## Rekapitulace stavby
Export VZ |  | List obsahuje: |  |  |  |  | 1) Rekapitulace stavby |  |  | 2) Rekapitulace objektů stavby a soupisů prací | [16 empty] | 3.0 | [5 empty] | False | False | {c220d892-759b-485c-9731-0dd3730ea310}
[18 empty] | >> skryté sloupce << | [13 empty] | 0,01 | 21
[32 empty] | 0,01 | 15
|  | REKAPITULACE STAVBY | [16 empty] | v --- níže se nacházejí doplnkové a pomocné údaje k sestavám --- v | [11 empty] | Návod na vyplnění | 0,001
|  | Kód: |  |  |  |  | 1 | [23 empty] | Měnit lze pouze buňky se žlutým podbarvením! 1) v Rekapitulaci stavby vyplňte údaje o Uchazeči (přenesou se do ostatních sestav i v jiných listech) 2) na vybraných listech vyplňte v sestavě Soupis prací ceny u položek Podrobnosti k vyplnění naleznete na poslední záložce s Pokyny pro vyplnění | 0,01
|  | Stavba: |  |  |  |  | Transformace ÚSP Kvasiny- rekonstrukce v lokalitě Týniště nad Orlicí | [24 empty] | 0,01
|  | KSO: | [11 empty] | CC-CZ: | [17 empty] | 0,01
|  | Místo: | [11 empty] | Datum: |  | 18.4.2017 | [15 empty] | 0,01
0,01
|  | Zadavatel: | [11 empty] | IČ: | [17 empty] | 0,01
|  |  | Královéhradecký kraj | [10 empty] | DIČ: | [17 empty] | 0,01
0,01
|  | Uchazeč: | [11 empty] | IČ: |  | Vyplň údaj | [15 empty] | 0,01
|  |  | Vyplň údaj | [10 empty] | DIČ: |  | Vyplň údaj | [15 empty] | 0,01
False
|  | Projektant: | [11 empty] | IČ: | [17 empty] | False
|  |  | Malý velký ateliér | [10 empty] | DIČ: | [17 empty] | True
0,01
|  | Poznámka: | [29 empty] | 0,01
|  |  | Soupis prací je sestaven s využitím Cenové soustavy ÚRS. Položky, které pochází z této cenové soustavy, jsou ve sloupci 'Cenová soustava' označeny popisem 'CS ÚRS' a úrovní příslušného kalendářního pololetí. Veškeré další informace vymezující popis a podmínky použití těchto položek z Cenové soustavy, které nejsou uvedeny přímo v soupisu prací, jsou neomezeně dálkově k dispozici na www.cs-urs.cz, sekce Cenové a technické podmínky. | [28 empty] | False
|  | Cena bez DPH | [11 empty] | 0
[8 empty] | Sazba daně |  | Základ daně |  |  |  | Výše daně
|  | DPH |  | základní |  |  |  | 21% |  | 0 |  |  |  | 0
|  |  |  | snížená |  |  |  | 15% |  | 0 |  |  |  | 0
|  |  |  | zákl. přenesená |  |  |  | 21% |  | 0 |  |  |  | 0
|  |  |  | sníž. přenesená |  |  |  | 15% |  | 0 |  |  |  | 0
|  |  |  | nulová |  |  |  | 0% |  | 0 |  |  |  | 0
|  | Cena s DPH | [6 empty] | v |  | CZK |  |  | 0
REKAPITULACE OBJEKTŮ STAVBY A SOUPISŮ PRACÍ
| Kód: | [6 empty] | 1
| Stavba: | [6 empty] | Transformace ÚSP Kvasiny- rekonstrukce v lokalitě Týniště nad Orlicí
| Místo: | [11 empty] | Datum: |  | 18.4.2017
| Zadavatel: | [6 empty] | Královéhradecký kraj |  |  |  |  | Projektant: |  | Malý velký ateliér |  |  |  | Informatívní údaje z listů zakázek
Uchazeč:
| Kód |  |  |  | Objekt, Soupis prací | [6 empty] | Cena bez DPH [CZK] |  |  |  | Cena s DPH [CZK] | Typ |  | z toho Ostat. náklady [CZK] | DPH [CZK] | Normohodiny [h] | DPH základní [CZK] | DPH snížená [CZK] | DPH základní přenesená [CZK] | DPH snížená přenesená [CZK] | Základna DPH základní | Základna DPH snížená | Základna DPH zákl. přenesená | Základna DPH sníž. přenesená | Základna DPH nulová
| Náklady stavby celkem | [10 empty] | 0 |  |  |  | 0 |  |  | 0 | 0 | 0 | 0 | 0 | 0 | 0 | 0 | 0 | 0 | 0 | 0 |  | D | 0 | ###NOIMPORT### | IMPORT | {c220d892-759b-485c-9731-0dd3730ea310} | {00000000-0000-0000-0000-000000000000}
|  | 11 |  |  |  | Stavební práce | [5 empty] | 0 |  |  |  | 0 | STA |  | 0 | 0 | 0 | 0 | 0 | 0 | 0 | 0 | 0 | 0 | 0 | 0 |  | D | 1 | ###NOIMPORT### | IMPORT | {3a46d0da-a562-4a43-9684-77beb7240f3b} | {c220d892-759b-485c-9731-0dd3730ea310} | 2
|  |  | 1 |  |  |  | Hlavní aktivity projektu |  |  |  |  | 0 |  |  |  | 0 | Soupis |  | 0 | 0 | 0 | 0 | 0 | 0 | 0 | 0 | 0 | 0 | 0 | 0 |  | D | 2 | ###NOIMPORT### | IMPORT | {355c2548-dea7-43a1-a284-dea77bad398a} | {3a46d0da-a562-4a43-9684-77beb7240f3b}
/ |  |  |  | 1 |  |  |  | Stavební část |  |  |  | 0 |  |  |  | 0 | Soupis |  | 0 | 0 | 0 | 0 | 0 | 0 | 0 | 0 | 0 | 0 | 0 | 0 |  |  | 3 |  | IMPORT | {94e99afa-3bed-421b-a0e5-b2637815ba24} | {355c2548-dea7-43a1-a284-dea77bad398a}
/ |  |  |  | 2 |  |  |  | Zdravotně technické instalace |  |  |  | 0 |  |  |  | 0 | Soupis |  | 0 | 0 | 0 | 0 | 0 | 0 | 0 | 0 | 0 | 0 | 0 | 0 |  |  | 3 |  | IMPORT | {9960e7e0-bd57-4f65-b8ad-ae7296e30320} | {355c2548-dea7-43a1-a284-dea77bad398a}
/ |  |  |  | 3 |  |  |  | Plynoinstalace |  |  |  | 0 |  |  |  | 0 | Soupis |  | 0 | 0 | 0 | 0 | 0 | 0 | 0 | 0 | 0 | 0 | 0 | 0 |  |  | 3 |  | IMPORT | {987d3ad9-4969-41af-9d07-87d595e48d59} | {355c2548-dea7-43a1-a284-dea77bad398a}
/ |  |  |  | 4 |  |  |  | Elektromontáže |  |  |  | 0 |  |  |  | 0 | Soupis |  | 0 | 0 | 0 | 0 | 0 | 0 | 0 | 0 | 0 | 0 | 0 | 0 |  |  | 3 |  | IMPORT | {b189deed-a692-46bb-890d-c21b476fa430} | {355c2548-dea7-43a1-a284-dea77bad398a}
/ |  |  |  | 5 |  |  |  | Vzduchotechnika |  |  |  | 0 |  |  |  | 0 | Soupis |  | 0 | 0 | 0 | 0 | 0 | 0 | 0 | 0 | 0 | 0 | 0 | 0 |  |  | 3 |  | IMPORT | {935b1009-4106-444a-a9be-25282e9f9ad8} | {355c2548-dea7-43a1-a284-dea77bad398a}
/ |  |  |  | 6 |  |  |  | Vytápění |  |  |  | 0 |  |  |  | 0 | Soupis |  | 0 | 0 | 0 | 0 | 0 | 0 | 0 | 0 | 0 | 0 | 0 | 0 |  |  | 3 |  | IMPORT | {edf7a338-abfe-4a50-8c30-cb2598ae074b} | {355c2548-dea7-43a1-a284-dea77bad398a}
|  |  | 2 |  |  |  | Vedlejší aktivity projektu |  |  |  |  | 0 |  |  |  | 0 | Soupis |  | 0 | 0 | 0 | 0 | 0 | 0 | 0 | 0 | 0 | 0 | 0 | 0 |  | D | 2 | ###NOIMPORT### | IMPORT | {7b70e054-21df-4bba-b7ea-2c24c5727875} | {3a46d0da-a562-4a43-9684-77beb7240f3b}
/ |  |  |  | 1 |  |  |  | Sadové úpravy, zeleň v okolí budovy |  |  |  | 0 |  |  |  | 0 | Soupis |  | 0 | 0 | 0 | 0 | 0 | 0 | 0 | 0 | 0 | 0 | 0 | 0 |  |  | 3 |  | IMPORT | {38c8b004-7879-4cec-b268-a38c90368e0a} | {7b70e054-21df-4bba-b7ea-2c24c5727875}
/ |  |  |  | 2 |  |  |  | Oplocení objektu |  |  |  | 0 |  |  |  | 0 | Soupis |  | 0 | 0 | 0 | 0 | 0 | 0 | 0 | 0 | 0 | 0 | 0 | 0 |  |  | 3 |  | IMPORT | {05465c10-d403-4bb7-bac7-026fa03d6b49} | {7b70e054-21df-4bba-b7ea-2c24c5727875}
/ |  |  |  | 3 |  |  |  | Příjezdová cesta, parkovací stání |  |  |  | 0 |  |  |  | 0 | Soupis |  | 0 | 0 | 0 | 0 | 0 | 0 | 0 | 0 | 0 | 0 | 0 | 0 |  |  | 3 |  | IMPORT | {69c8270d-a9dc-49f5-a9d3-a6eb031d8214} | {7b70e054-21df-4bba-b7ea-2c24c5727875}
/ |  |  |  | 4 |  |  |  | Publicita |  |  |  | 0 |  |  |  | 0 | Soupis |  | 0 | 0 | 0 | 0 | 0 | 0 | 0 | 0 | 0 | 0 | 0 | 0 |  |  | 3 |  | IMPORT | {cb0a9852-20cb-4883-9a2a-b15bd6a77279} | {7b70e054-21df-4bba-b7ea-2c24c5727875}
|  |  | 3 |  |  |  | Nezpůsobilé výdaje |  |  |  |  | 0 |  |  |  | 0 | Soupis |  | 0 | 0 | 0 | 0 | 0 | 0 | 0 | 0 | 0 | 0 | 0 | 0 |  | D | 2 | ###NOIMPORT### | IMPORT | {7dc1af93-725c-4169-a4da-f09ccbe613ec} | {3a46d0da-a562-4a43-9684-77beb7240f3b}
/ |  |  |  | 1 |  |  |  | Demolice |  |  |  | 0 |  |  |  | 0 | Soupis |  | 0 | 0 | 0 | 0 | 0 | 0 | 0 | 0 | 0 | 0 | 0 | 0 |  |  | 3 |  | IMPORT | {ae822e0b-d5d0-42f8-8a00-0bd0e1eea31b} | {7dc1af93-725c-4169-a4da-f09ccbe613ec}
/ |  | VRN |  |  |  | Ostatní a vedlejší náklady | [5 empty] | 0 |  |  |  | 0 | STA |  | 0 | 0 | 0 | 0 | 0 | 0 | 0 | 0 | 0 | 0 | 0 | 0 |  |  | 1 |  | IMPORT | {818620c0-b6ff-4feb-90c3-408631bb51aa} | {c220d892-759b-485c-9731-0dd3730ea310} | 2

## 1 - Stavební část
| List obsahuje: |  | 1) Krycí list soupisu | 2) Rekapitulace |  |  | 3) Soupis prací | Zpět na list: | Rekapitulace stavby
[9 empty] | >> skryté sloupce << | [9 empty] | {94e99afa-3bed-421b-a0e5-b2637815ba24}
2
| KRYCÍ LIST SOUPISU | [8 empty] | v --- níže se nacházejí doplnkové a pomocné údaje k sestavám --- v | [8 empty] | False
Stavba:
Transformace ÚSP Kvasiny- rekonstrukce v lokalitě Týniště nad Orlicí
Objekt:
11 - Stavební práce
Soupis:
1 - Hlavní aktivity projektu
Úroveň 3:
1 - Stavební část
| KSO: |  |  |  |  | CC-CZ:
| Místo: |  |  |  |  | Datum: | 18.4.2017
| Zadavatel: |  |  |  |  | IČ:
|  | Královéhradecký kraj |  |  |  | DIČ:
| Uchazeč: |  |  |  |  | IČ:
DIČ:
| Projektant: |  |  |  |  | IČ:
|  | Malý velký ateliér |  |  |  | DIČ:
Poznámka:
Přesto, že tento výkaz výměr byl vypracován s nejvyšší péčí, je na výhradní odpovědnosti nabízejícího zkontrolovat položky a výměry zde uvedené s výkresovou a textovou částí dokumentace a případně opravit či doplnit položky. Projektová dokumentace má přednost před rozpočtem.
| Cena bez DPH | [5 empty] | 0
|  |  | Základ daně |  |  | Sazba daně | Výše daně
| DPH | základní | 0 |  |  | 21% | 0
|  | snížená | 0 |  |  | 15% | 0
|  | zákl. přenesená | 0 |  |  | 21% | 0
|  | sníž. přenesená | 0 |  |  | 15% | 0
|  | nulová | 0 |  |  | 0% | 0
| Cena s DPH |  |  | v | CZK |  | 0
REKAPITULACE ČLENĚNÍ SOUPISU PRACÍ
Stavba:
Transformace ÚSP Kvasiny- rekonstrukce v lokalitě Týniště nad Orlicí
Objekt:
11 - Stavební práce
Soupis:
1 - Hlavní aktivity projektu
Úroveň 3:
1 - Stavební část
Místo: | [5 empty] | Datum: | 18.4.2017
Zadavatel: |  |  | Královéhradecký kraj |  |  | Projektant: | Malý velký ateliér
Uchazeč:
Kód dílu - Popis | [6 empty] | Cena celkem [CZK]
Náklady soupisu celkem | [6 empty] | 0 | [12 empty] | -1
| HSV - Práce a dodávky HSV | [5 empty] | 0
| 1 - Zemní práce | [5 empty] | 0
| 2 - Zakládání | [5 empty] | 0
| 3 - Svislé a kompletní konstrukce | [5 empty] | 0
| 4 - Vodorovné konstrukce | [5 empty] | 0
| 5 - Komunikace pozemní | [5 empty] | 0
| 6 - Úpravy povrchů, podlahy a osazování výplní | [5 empty] | 0
| 61 - Úprava povrchů vnitřních | [5 empty] | 0
| 62 - Úprava povrchů vnějších | [5 empty] | 0
| 63 - Podlahy a podlahové konstrukce | [5 empty] | 0
| 64 - Osazování výplní otvorů | [5 empty] | 0
| 9 - Ostatní konstrukce a práce, bourání | [5 empty] | 0
| 94 - Lešení a stavební výtahy | [5 empty] | 0
| 95 - Různé dokončovací konstrukce a práce | [5 empty] | 0
| 96 - Bourání konstrukcí | [5 empty] | 0
| 997 - Přesun sutě | [5 empty] | 0
| 998 - Přesun hmot | [5 empty] | 0
| PSV - Práce a dodávky PSV | [5 empty] | 0
| 711 - Izolace proti vodě, vlhkosti a plynům | [5 empty] | 0
| 712 - Povlakové krytiny | [5 empty] | 0
| 713 - Izolace tepelné | [5 empty] | 0
| 725 - Zdravotechnika - zařizovací předměty | [5 empty] | 0
| 762 - Konstrukce tesařské | [5 empty] | 0
| 763 - Konstrukce suché výstavby | [5 empty] | 0
| 764 - Konstrukce klempířské | [5 empty] | 0
| 765 - Krytina skládaná | [5 empty] | 0
| 766 - Konstrukce truhlářské | [5 empty] | 0
| 767 - Konstrukce zámečnické | [5 empty] | 0
| 771 - Podlahy z dlaždic | [5 empty] | 0
| 776 - Podlahy povlakové | [5 empty] | 0
| 777 - Podlahy lité | [5 empty] | 0
| 781 - Dokončovací práce - obklady | [5 empty] | 0
| 782 - Dokončovací práce - obklady z kamene | [5 empty] | 0
| 783 - Dokončovací práce - nátěry | [5 empty] | 0
| 784 - Dokončovací práce - malby a tapety | [5 empty] | 0
| 786 - Dokončovací práce - čalounické úpravy | [5 empty] | 0
| M - Práce a dodávky M | [5 empty] | 0
| 33-M - Montáže dopr.zaříz.,sklad. zař. a váh | [5 empty] | 0
SOUPIS PRACÍ
Stavba:
Transformace ÚSP Kvasiny- rekonstrukce v lokalitě Týniště nad Orlicí
Objekt:
11 - Stavební práce
Soupis:
1 - Hlavní aktivity projektu
Úroveň 3:
1 - Stavební část
Místo: | [5 empty] | Datum: | 18.4.2017
Zadavatel: |  |  | Královéhradecký kraj |  |  | Projektant: | Malý velký ateliér
Uchazeč:
PČ | Typ | Kód | Popis | MJ | Množství | J.cena [CZK] | Cena celkem [CZK] | Cenová soustava |  | Poznámka | DPH | J. Nh [h] | Nh celkem [h] | J. hmotnost [t] | Hmotnost celkem [t] | J. suť [t] | Suť Celkem [t]
Náklady soupisu celkem | [6 empty] | 0 | [5 empty] | 0 |  | 392.0942 |  | 329.2811 |  | D | -1 | [10 empty] | 0
| D | HSV | Práce a dodávky HSV |  |  |  | 0 | [5 empty] | 0 |  | 347.9892 |  | 300.7918 | 1 | D | 0 |  |  |  | ROZPOCET | [6 empty] | 0
| D | 1 | Zemní práce |  |  |  | 0 | [5 empty] | 0 |  | 0 |  | 0 | 1 | D | 1 |  |  |  | ROZPOCET | [6 empty] | 0
1 | K | 115101202 | Čerpání vody na dopravní výšku do 10 m s uvažovaným průměrným přítokem přes 500 do 1 000 l/min | hod | 336 |  | 0 | CS ÚRS 2017 01 |  |  | základní |  | 0 | 0 | 0 | 0 | 0 | 4 | K | 2 |  |  |  | ROZPOCET | 0 | 0 | 0 | 0 | 0 | 1 | 0 | 4 | -1075640070
| VV |  | odhad | [15 empty] | VV | 2 | 1 | True | 0 | ROZPOCET
| VV |  | 336,0 |  | 336 | [13 empty] | VV | 2 | 2 | True | 1 | ROZPOCET
2 | K | 115101302 | Pohotovost záložní čerpací soupravy pro dopravní výšku do 10 m s uvažovaným průměrným přítokem přes 500 do 1 000 l/min | den | 14 |  | 0 | CS ÚRS 2017 01 |  |  | základní |  | 0 | 0 | 0 | 0 | 0 | 4 | K | 2 |  |  |  | ROZPOCET | 0 | 0 | 0 | 0 | 0 | 1 | 0 | 4 | 1977138617
| VV |  | odhad | [15 empty] | VV | 2 | 1 | True | 0 | ROZPOCET
| VV |  | 14 |  | 14 | [13 empty] | VV | 2 | 2 | True | 1 | ROZPOCET
3 | K | 121101101 | Sejmutí ornice nebo lesní půdy s vodorovným přemístěním na hromady v místě upotřebení nebo na dočasné či trvalé skládky se složením, na vzdálenost do 50 m | m3 | 54.825 |  | 0 | CS ÚRS 2017 01 |  |  | základní |  | 0 | 0 | 0 | 0 | 0 | 4 | K | 2 |  |  |  | ROZPOCET | 0 | 0 | 0 | 0 | 0 | 1 | 0 | 4 | 734314949
| VV |  | viz. TZ | [15 empty] | VV | 2 | 1 | True | 0 | ROZPOCET
| VV |  | 109,65*0,5 |  | 54.825 | [13 empty] | VV | 2 | 2 | True | 1 | ROZPOCET
4 | K | 131201101 | Hloubení nezapažených jam a zářezů s urovnáním dna do předepsaného profilu a spádu v hornině tř. 3 do 100 m3 | m3 | 53.729 |  | 0 | CS ÚRS 2017 01 |  |  | základní |  | 0 | 0 | 0 | 0 | 0 | 4 | K | 2 |  |  |  | ROZPOCET | 0 | 0 | 0 | 0 | 0 | 1 | 0 | 4 | 854378844
| VV |  | přístavba a výtahová šachta | [15 empty] | VV | 2 | 1 | True | 0 | ROZPOCET
| VV |  | 35,0*1,3 |  | 45.5 | [13 empty] | VV | 2 | 2 | True | 0 | ROZPOCET
| VV |  | 3,3*3,7*0,4 |  | 4.884 | [13 empty] | VV | 2 | 2 | True | 0 | ROZPOCET
| VV |  | 1,6*1,65*(2,35-1,6)*1,03 |  | 2.039 | [13 empty] | VV | 2 | 2 | True | 0 | ROZPOCET
| VV |  | 1,3*1,3*(2,35-1,6)*1,03 |  | 1.306 | [13 empty] | VV | 2 | 2 | True | 0 | ROZPOCET
| VV |  | Součet |  | 53.729 | [13 empty] | VV | 2 | 4 | True | 1 | ROZPOCET
5 | K | 131201109 | Hloubení nezapažených jam a zářezů s urovnáním dna do předepsaného profilu a spádu Příplatek k cenám za lepivost horniny tř. 3 | m3 | 53.729 |  | 0 | CS ÚRS 2017 01 |  |  | základní |  | 0 | 0 | 0 | 0 | 0 | 4 | K | 2 |  |  |  | ROZPOCET | 0 | 0 | 0 | 0 | 0 | 1 | 0 | 4 | 1279256743
| VV |  | viz. jámy | [15 empty] | VV | 2 | 1 | True | 0 | ROZPOCET
| VV |  | 53,729 |  | 53.729 | [13 empty] | VV | 2 | 2 | True | 1 | ROZPOCET
6 | K | 131203101 | Hloubení zapažených i nezapažených jam ručním nebo pneumatickým nářadím s urovnáním dna do předepsaného profilu a spádu v horninách tř. 3 soudržných | m3 | 45.087 |  | 0 | CS ÚRS 2017 01 |  |  | základní |  | 0 | 0 | 0 | 0 | 0 | 4 | K | 2 |  |  |  | ROZPOCET | 0 | 0 | 0 | 0 | 0 | 1 | 0 | 4 | -1296132686
| VV |  | odkopávka pro novou podlahu 1NP | [15 empty] | VV | 2 | 1 | True | 0 | ROZPOCET
| VV |  | (27,6+27,65+17,3+18,95+23,85-8,0)*(0,62-0,2) |  | 45.087 | [13 empty] | VV | 2 | 2 | True | 1 | ROZPOCET
7 | K | 131203109 | Hloubení zapažených i nezapažených jam ručním nebo pneumatickým nářadím s urovnáním dna do předepsaného profilu a spádu v horninách tř. 3 Příplatek k cenám za lepivost horniny tř. 3 | m3 | 45.087 |  | 0 | CS ÚRS 2017 01 |  |  | základní |  | 0 | 0 | 0 | 0 | 0 | 4 | K | 2 |  |  |  | ROZPOCET | 0 | 0 | 0 | 0 | 0 | 1 | 0 | 4 | -891992623
| VV |  | viz. jámy ručně | [15 empty] | VV | 2 | 1 | True | 0 | ROZPOCET
| VV |  | 45,087 |  | 45.087 | [13 empty] | VV | 2 | 2 | True | 1 | ROZPOCET
8 | K | 132201101 | Hloubení zapažených i nezapažených rýh šířky do 600 mm s urovnáním dna do předepsaného profilu a spádu v hornině tř. 3 do 100 m3 | m3 | 5.382 |  | 0 | CS ÚRS 2017 01 |  |  | základní |  | 0 | 0 | 0 | 0 | 0 | 4 | K | 2 |  |  |  | ROZPOCET | 0 | 0 | 0 | 0 | 0 | 1 | 0 | 4 | 807831504
| VV |  | (2,7+3,6)*0,6*(3,0-2,6) |  | 1.512 | [13 empty] | VV | 2 | 2 | True | 0 | ROZPOCET
| VV |  | (4,2+4,4)*0,6*(2,35-1,6) |  | 3.87 | [13 empty] | VV | 2 | 2 | True | 0 | ROZPOCET
| VV |  | Součet |  | 5.382 | [13 empty] | VV | 2 | 4 | True | 1 | ROZPOCET
9 | K | 132201109 | Hloubení zapažených i nezapažených rýh šířky do 600 mm s urovnáním dna do předepsaného profilu a spádu v hornině tř. 3 Příplatek k cenám za lepivost horniny tř. 3 | m3 | 5.382 |  | 0 | CS ÚRS 2017 01 |  |  | základní |  | 0 | 0 | 0 | 0 | 0 | 4 | K | 2 |  |  |  | ROZPOCET | 0 | 0 | 0 | 0 | 0 | 1 | 0 | 4 | 238392319
| VV |  | viz. hloubení rýh | [15 empty] | VV | 2 | 1 | True | 0 | ROZPOCET
| VV |  | 5,382 |  | 5.382 | [13 empty] | VV | 2 | 2 | True | 1 | ROZPOCET
10 | K | 162201101 | Vodorovné přemístění výkopku nebo sypaniny po suchu na obvyklém dopravním prostředku, bez naložení výkopku, avšak se složením bez rozhrnutí z horniny tř. 1 až 4 na vzdálenost do 20 m | m3 | 178.39 |  | 0 | CS ÚRS 2017 01 |  |  | základní |  | 0 | 0 | 0 | 0 | 0 | 4 | K | 2 |  |  |  | ROZPOCET | 0 | 0 | 0 | 0 | 0 | 1 | 0 | 4 | 611470385
| VV |  | odvoz zeminy do zásypů na pozemku | [15 empty] | VV | 2 | 1 | True | 0 | ROZPOCET
| VV |  | 53,729+45,087+5,382 |  | 104.198 | [13 empty] | VV | 2 | 2 | True | 0 | ROZPOCET
| VV |  | odvoz zeminy k zásypům | [15 empty] | VV | 2 | 1 | True | 0 | ROZPOCET
| VV |  | 74,192 |  | 74.192 | [13 empty] | VV | 2 | 2 | True | 0 | ROZPOCET
| VV |  | Součet |  | 178.39 | [13 empty] | VV | 2 | 4 | True | 1 | ROZPOCET
11 | K | 162201211 | Vodorovné přemístění výkopku nebo sypaniny stavebním kolečkem s naložením a vyprázdněním kolečka na hromady nebo do dopravního prostředku na vzdálenost do 10 m z horniny tř. 1 až 4 | m3 | 45.087 |  | 0 | CS ÚRS 2017 01 |  |  | základní |  | 0 | 0 | 0 | 0 | 0 | 4 | K | 2 |  |  |  | ROZPOCET | 0 | 0 | 0 | 0 | 0 | 1 | 0 | 4 | -502824379
| VV |  | odkopávka pro novou podlahu 1NP | [15 empty] | VV | 2 | 1 | True | 0 | ROZPOCET
| VV |  | (27,6+27,65+17,3+18,95+23,85-8,0)*(0,62-0,2) |  | 45.087 | [13 empty] | VV | 2 | 2 | True | 1 | ROZPOCET
12 | K | 162201219 | Vodorovné přemístění výkopku nebo sypaniny stavebním kolečkem s naložením a vyprázdněním kolečka na hromady nebo do dopravního prostředku na vzdálenost do 10 m z horniny Příplatek k ceně za každých dalších 10 m | m3 | 45.087 |  | 0 | CS ÚRS 2017 01 |  |  | základní |  | 0 | 0 | 0 | 0 | 0 | 4 | K | 2 |  |  |  | ROZPOCET | 0 | 0 | 0 | 0 | 0 | 1 | 0 | 4 | 309047282
| VV |  | viz. přemístění kolečkem | [15 empty] | VV | 2 | 1 | True | 0 | ROZPOCET
| VV |  | 45,087 |  | 45.087 | [13 empty] | VV | 2 | 2 | True | 1 | ROZPOCET
13 | K | 174101101 | Zásyp sypaninou z jakékoliv horniny s uložením výkopku ve vrstvách se zhutněním jam, šachet, rýh nebo kolem objektů v těchto vykopávkách | m3 | 74.192 |  | 0 | CS ÚRS 2017 01 |  |  | základní |  | 0 | 0 | 0 | 0 | 0 | 4 | K | 2 |  |  |  | ROZPOCET | 0 | 0 | 0 | 0 | 0 | 1 | 0 | 4 | 1073573252
| VV |  | odkopávka pro novou podlahu 1NP | [15 empty] | VV | 2 | 1 | True | 0 | ROZPOCET
| VV |  | (27,6+27,65+17,3+18,95+23,85-8,0)*(0,62-0,3) |  | 34.352 | [13 empty] | VV | 2 | 2 | True | 0 | ROZPOCET
| VV |  | kolem výtahové šachty | [15 empty] | VV | 2 | 1 | True | 0 | ROZPOCET
| VV |  | (6,6+10,0)*2,4 |  | 39.84 | [13 empty] | VV | 2 | 2 | True | 0 | ROZPOCET
| VV |  | Součet |  | 74.192 | [13 empty] | VV | 2 | 4 | True | 1 | ROZPOCET
14 | K | 181951102 | Úprava pláně vyrovnáním výškových rozdílů v hornině tř. 1 až 4 se zhutněním | m2 | 107.35 |  | 0 | CS ÚRS 2017 01 |  |  | základní |  | 0 | 0 | 0 | 0 | 0 | 4 | K | 2 |  |  |  | ROZPOCET | 0 | 0 | 0 | 0 | 0 | 1 | 0 | 4 | 511548618
| VV |  | odkopávka pro novou podlahu 1NP | [15 empty] | VV | 2 | 1 | True | 0 | ROZPOCET
| VV |  | (27,6+27,65+17,3+18,95+23,85-8,0) |  | 107.35 | [13 empty] | VV | 2 | 2 | True | 1 | ROZPOCET
15 | K | 182301127 | Rozprostření a urovnání ornice ve svahu sklonu přes 1:5 při souvislé ploše do 500 m2, tl. vrstvy přes 400 do 500 mm | m2 | 109.65 |  | 0 | CS ÚRS 2017 01 |  |  | základní |  | 0 | 0 | 0 | 0 | 0 | 4 | K | 2 |  |  |  | ROZPOCET | 0 | 0 | 0 | 0 | 0 | 1 | 0 | 4 | -1528321712
| VV |  | viz. TZ | [15 empty] | VV | 2 | 1 | True | 0 | ROZPOCET
| VV |  | 109,65 |  | 109.65 | [13 empty] | VV | 2 | 2 | True | 1 | ROZPOCET
| D | 2 | Zakládání |  |  |  | 0 | [5 empty] | 0 |  | 83.5286 |  | 0 | 1 | D | 1 |  |  |  | ROZPOCET | [6 empty] | 0
16 | K | 273321211 | Základy z betonu železového (bez výztuže) desky z betonu bez zvýšených nároků na prostředí tř. C 12/15 | m3 | 10.735 |  | 0 | CS ÚRS 2017 01 |  |  | základní |  | 0 | 2.2563 | 24.2218 | 0 | 0 | 4 | K | 2 |  |  |  | ROZPOCET | 0 | 0 | 0 | 0 | 0 | 1 | 0 | 4 | 1985624468
| VV |  | podkladní beton 1NP na terénu | [15 empty] | VV | 2 | 1 | True | 0 | ROZPOCET
| VV |  | (27,6+27,65+17,3+18,95+23,85-8,0)*0,1 |  | 10.735 | [13 empty] | VV | 2 | 2 | True | 1 | ROZPOCET
17 | K | 273321411 | Základy z betonu železového (bez výztuže) desky z betonu bez zvýšených nároků na prostředí tř. C 20/25 | m3 | 2.5 |  | 0 | CS ÚRS 2017 01 |  |  | základní |  | 0 | 2.4533 | 6.1332 | 0 | 0 | 4 | K | 2 |  |  |  | ROZPOCET | 0 | 0 | 0 | 0 | 0 | 1 | 0 | 4 | -741831949
| VV |  | PB2 | [15 empty] | VV | 2 | 1 | True | 0 | ROZPOCET
| VV |  | 25,0*0,1 |  | 2.5 | [13 empty] | VV | 2 | 2 | True | 0 | ROZPOCET
| VV |  | Součet |  | 2.5 | [13 empty] | VV | 2 | 4 | True | 1 | ROZPOCET
18 | K | 273322511 | Základy z betonu železového (bez výztuže) desky z betonu se zvýšenými nároky na prostředí tř. C 25/30 XC4-XA1 | m3 | 4.884 |  | 0 | CS ÚRS 2017 01 |  |  | základní |  | 0 | 2.4533 | 11.9819 | 0 | 0 | 4 | K | 2 |  |  |  | ROZPOCET | 0 | 0 | 0 | 0 | 0 | 1 | 0 | 4 | -644790852
| VV |  | ZD1 | [15 empty] | VV | 2 | 1 | True | 0 | ROZPOCET
| VV |  | 3,3*3,7*(3,0-2,6) |  | 4.884 | [13 empty] | VV | 2 | 2 | True | 1 | ROZPOCET
19 | K | 273351215 | Bednění základových stěn desek svislé nebo šikmé (odkloněné), půdorysně přímé nebo zalomené ve volných nebo zapažených jámách, rýhách, šachtách, včetně případných vzpěr zřízení | m2 | 7.25 |  | 0 | CS ÚRS 2017 01 |  |  | základní |  | 0 | 0.00103 | 0.0074675 | 0 | 0 | 4 | K | 2 |  |  |  | ROZPOCET | 0 | 0 | 0 | 0 | 0 | 1 | 0 | 4 | -424649040
| VV |  | ZD1 | [15 empty] | VV | 2 | 1 | True | 0 | ROZPOCET
| VV |  | (3,7+3,3+3,7+3,3)*0,4 |  | 5.6 | [13 empty] | VV | 2 | 2 | True | 0 | ROZPOCET
| VV |  | PB2+PB1 | [15 empty] | VV | 2 | 1 | True | 0 | ROZPOCET
| VV |  | 16,5*0,1 |  | 1.65 | [13 empty] | VV | 2 | 2 | True | 0 | ROZPOCET
| VV |  | Součet |  | 7.25 | [13 empty] | VV | 2 | 4 | True | 1 | ROZPOCET
20 | K | 273351216 | Bednění základových stěn desek svislé nebo šikmé (odkloněné), půdorysně přímé nebo zalomené ve volných nebo zapažených jámách, rýhách, šachtách, včetně případných vzpěr odstranění | m2 | 7.25 |  | 0 | CS ÚRS 2017 01 |  |  | základní |  | 0 | 0 | 0 | 0 | 0 | 4 | K | 2 |  |  |  | ROZPOCET | 0 | 0 | 0 | 0 | 0 | 1 | 0 | 4 | -322970220
| VV |  | viz. bednění zřízení | [15 empty] | VV | 2 | 1 | True | 0 | ROZPOCET
| VV |  | 7,25 |  | 7.25 | [13 empty] | VV | 2 | 2 | True | 1 | ROZPOCET
21 | K | 273361821 | Výztuž základů desek z betonářské oceli 10 505 (R) nebo BSt 500 | t | 0.6 |  | 0 | CS ÚRS 2017 01 |  |  | základní |  | 0 | 1.0602 | 0.6361 | 0 | 0 | 4 | K | 2 |  |  |  | ROZPOCET | 0 | 0 | 0 | 0 | 0 | 1 | 0 | 4 | -1227457563
| VV |  | viz. tabulka výztuže | [15 empty] | VV | 2 | 1 | True | 0 | ROZPOCET
| VV |  | 0,55622245 |  | 0.556 | [13 empty] | VV | 2 | 2 | True | 1 | ROZPOCET
| VV |  | 0,556*1,08 'Přepočtené koeficientem množství |  | 0.6 | [13 empty] | VV | 2 | 2 | False | 1 | ROZPOCET
22 | K | 273362021 | Výztuž základů desek ze svařovaných sítí z drátů typu KARI | t | 0.688 |  | 0 | CS ÚRS 2017 01 |  |  | základní |  | 0 | 1.0531 | 0.72451 | 0 | 0 | 4 | K | 2 |  |  |  | ROZPOCET | 0 | 0 | 0 | 0 | 0 | 1 | 0 | 4 | 2027990412
| VV |  | PB2 | [15 empty] | VV | 2 | 1 | True | 0 | ROZPOCET
| VV |  | K2 | [15 empty] | VV | 2 | 1 | True | 0 | ROZPOCET
| VV |  | 0,2633 |  | 0.263 | [13 empty] | VV | 2 | 2 | True | 0 | ROZPOCET
| VV |  | podkladní beton 1NP na terénu | [15 empty] | VV | 2 | 1 | True | 0 | ROZPOCET
| VV |  | (27,6+27,65+17,3+18,95+23,85-8,0)*0,00303*1,15 |  | 0.374 | [13 empty] | VV | 2 | 2 | True | 0 | ROZPOCET
| VV |  | Součet |  | 0.637 | [13 empty] | VV | 2 | 4 | True | 1 | ROZPOCET
| VV |  | 0,637*1,08 'Přepočtené koeficientem množství |  | 0.688 | [13 empty] | VV | 2 | 2 | False | 1 | ROZPOCET
23 | K | 274313711 | Základy z betonu prostého pasy betonu kamenem neprokládaného tř. C 20/25 | m3 | 5.543 |  | 0 | CS ÚRS 2017 01 |  |  | základní |  | 0 | 2.4533 | 13.5986 | 0 | 0 | 4 | K | 2 |  |  |  | ROZPOCET | 0 | 0 | 0 | 0 | 0 | 1 | 0 | 4 | -321059579
| VV |  | (2,7+3,6)*0,6*(3,0-2,6)*1,03 |  | 1.557 | [13 empty] | VV | 2 | 2 | True | 0 | ROZPOCET
| VV |  | (4,2+4,4)*0,6*(2,35-1,6)*1,03 |  | 3.986 | [13 empty] | VV | 2 | 2 | True | 0 | ROZPOCET
| VV |  | Součet |  | 5.543 | [13 empty] | VV | 2 | 4 | True | 1 | ROZPOCET
24 | K | 275313711 | Základy z betonu prostého patky a bloky z betonu kamenem neprokládaného tř. C 20/25 | m3 | 3.345 |  | 0 | CS ÚRS 2017 01 |  |  | základní |  | 0 | 2.4533 | 8.2063 | 0 | 0 | 4 | K | 2 |  |  |  | ROZPOCET | 0 | 0 | 0 | 0 | 0 | 1 | 0 | 4 | -18809461
| VV |  | 1,6*1,65*(2,35-1,6)*1,03 |  | 2.039 | [13 empty] | VV | 2 | 2 | True | 0 | ROZPOCET
| VV |  | 1,3*1,3*(2,35-1,6)*1,03 |  | 1.306 | [13 empty] | VV | 2 | 2 | True | 0 | ROZPOCET
| VV |  | Součet |  | 3.345 | [13 empty] | VV | 2 | 4 | True | 1 | ROZPOCET
25 | K | 279361821 | Výztuž základových zdí nosných svislých nebo odkloněných od svislice, rovinných nebo oblých, deskových nebo žebrových, včetně výztuže jejich žeber z betonářské oceli 10 505 (R) nebo BSt 500 | t | 0.42 |  | 0 | CS ÚRS 2017 01 |  |  | základní |  | 0 | 1.0587 | 0.44466 | 0 | 0 | 4 | K | 2 |  |  |  | ROZPOCET | 0 | 0 | 0 | 0 | 0 | 1 | 0 | 4 | 506252846
| VV |  | šalovací tvárnice | [15 empty] | VV | 2 | 1 | True | 0 | ROZPOCET
| VV |  | předpoklad 0,04t/m3 | [15 empty] | VV | 2 | 1 | True | 0 | ROZPOCET
| VV |  | (3,1+0,8)*2,3*0,3*0,04 |  | 0.108 | [13 empty] | VV | 2 | 2 | True | 0 | ROZPOCET
| VV |  | (4,4)*1,25*0,3*0,04 |  | 0.066 | [13 empty] | VV | 2 | 2 | True | 0 | ROZPOCET
| VV |  | ST7+ST8 | [15 empty] | VV | 2 | 1 | True | 0 | ROZPOCET
| VV |  | 0,2152 |  | 0.215 | [13 empty] | VV | 2 | 2 | True | 0 | ROZPOCET
| VV |  | Součet |  | 0.389 | [13 empty] | VV | 2 | 4 | True | 1 | ROZPOCET
| VV |  | 0,389*1,08 'Přepočtené koeficientem množství |  | 0.42 | [13 empty] | VV | 2 | 2 | False | 1 | ROZPOCET
26 | K | x26 | D+M Základové zdi z tvárnic ztraceného bednění včetně výplně z betonu bez zvláštních nároků na vliv prostředí třídy C 20/25 XC2, tloušťky zdiva přes 250 do 300 mm | m2 | 26.04 |  | 0 |  |  |  | základní |  | 0 | 0.67489 | 17.5741 | 0 | 0 | 4 | K | 2 |  |  |  | ROZPOCET | 0 | 0 | 0 | 0 | 0 | 1 | 0 | 4 | -1603151000
| VV |  | (3,1+0,8)*2,3 |  | 8.97 | [13 empty] | VV | 2 | 2 | True | 0 | ROZPOCET
| VV |  | (4,4)*1,25 |  | 5.5 | [13 empty] | VV | 2 | 2 | True | 0 | ROZPOCET
| VV |  | ST7 | [15 empty] | VV | 2 | 1 | True | 0 | ROZPOCET
| VV |  | (3,0)*2,3 |  | 6.9 | [13 empty] | VV | 2 | 2 | True | 0 | ROZPOCET
| VV |  | ST8 | [15 empty] | VV | 2 | 1 | True | 0 | ROZPOCET
| VV |  | (3,4)*1,3 |  | 4.42 | [13 empty] | VV | 2 | 2 | True | 0 | ROZPOCET
| VV |  | uložení základového pasu | [15 empty] | VV | 2 | 1 | True | 0 | ROZPOCET
| VV |  | (0,5+0,5)*0,25 |  | 0.25 | [13 empty] | VV | 2 | 2 | True | 0 | ROZPOCET
| VV |  | Součet |  | 26.04 | [13 empty] | VV | 2 | 4 | True | 1 | ROZPOCET
27 | K | x74566 | D+M těsnění pracovní spáry mezi základovou deskou a stěnami výtahové šachty | kpl | 1 |  | 0 |  |  |  | základní |  | 0 | 0 | 0 | 0 | 0 | 4 | K | 2 |  |  |  | ROZPOCET | 0 | 0 | 0 | 0 | 0 | 1 | 0 | 4 | 1456603098
| D | 3 | Svislé a kompletní konstrukce |  |  |  | 0 | [5 empty] | 0 |  | 122.0036 |  | 7.7766 | 1 | D | 1 |  |  |  | ROZPOCET | [6 empty] | 0
28 | K | 311272312 | Zdivo z pórobetonových přesných tvárnic nosné z tvárnic hladkých jakékoli pevnosti na tenké maltové lože, tloušťka zdiva 300 mm, objemová hmotnost 400 kg/m3 | m3 | 17.985 |  | 0 | CS ÚRS 2017 01 |  |  | základní |  | 0 | 0.56425 | 10.148 | 0 | 0 | 4 | K | 2 |  |  |  | ROZPOCET | 0 | 0 | 0 | 0 | 0 | 1 | 0 | 4 | -701877917
| VV |  | 1NP | [15 empty] | VV | 2 | 1 | True | 0 | ROZPOCET
| VV |  | (3,1+0,9+3,1+3,5)*3,0*0,3 |  | 9.54 | [13 empty] | VV | 2 | 2 | True | 0 | ROZPOCET
| VV |  | 0,45*3,0*0,2 |  | 0.27 | [13 empty] | VV | 2 | 2 | True | 0 | ROZPOCET
| VV |  | -(0,75*2,34+1,0*1,5)*0,3 |  | -0.977 | [13 empty] | VV | 2 | 2 | True | 0 | ROZPOCET
| VV |  | 2NP | [15 empty] | VV | 2 | 1 | True | 0 | ROZPOCET
| VV |  | (3,1+0,9+3,1+3,5)*2,8*0,3 |  | 8.904 | [13 empty] | VV | 2 | 2 | True | 0 | ROZPOCET
| VV |  | -(0,75*2,4+1,0*1,5)*0,3 |  | -0.99 | [13 empty] | VV | 2 | 2 | True | 0 | ROZPOCET
| VV |  | atika | [15 empty] | VV | 2 | 1 | True | 0 | ROZPOCET
| VV |  | (2,5+3,0)*0,75*0,3 |  | 1.238 | [13 empty] | VV | 2 | 2 | True | 0 | ROZPOCET
| VV |  |  |  | 0 | [13 empty] | VV | 2 | 2 | True | 0 | ROZPOCET
| VV |  | Součet |  | 17.985 | [13 empty] | VV | 2 | 4 | True | 1 | ROZPOCET
29 | K | 311361821 | Výztuž nadzákladových zdí nosných svislých nebo odkloněných od svislice, rovných nebo oblých z betonářské oceli 10 505 (R) nebo BSt 500 | t | 0.098 |  | 0 | CS ÚRS 2017 01 |  |  | základní |  | 0 | 1.0488 | 0.10278 | 0 | 0 | 4 | K | 2 |  |  |  | ROZPOCET | 0 | 0 | 0 | 0 | 0 | 1 | 0 | 4 | 262533631
| VV |  | předpoklad 0,04t/m3 | [15 empty] | VV | 2 | 1 | True | 0 | ROZPOCET
| VV |  | 1NP | [15 empty] | VV | 2 | 1 | True | 0 | ROZPOCET
| VV |  | 1,0*2,0*0,3*0,04 |  | 0.024 | [13 empty] | VV | 2 | 2 | True | 0 | ROZPOCET
| VV |  | 0,45*3,0*0,3*0,04 |  | 0.016 | [13 empty] | VV | 2 | 2 | True | 0 | ROZPOCET
| VV |  | 2NP | [15 empty] | VV | 2 | 1 | True | 0 | ROZPOCET
| VV |  | 1,1*2,0*0,3*0,04 |  | 0.026 | [13 empty] | VV | 2 | 2 | True | 0 | ROZPOCET
| VV |  | 0,9*2,0*0,3*0,04 |  | 0.022 | [13 empty] | VV | 2 | 2 | True | 0 | ROZPOCET
| VV |  | 0,4*2,0*0,3*0,04 |  | 0.01 | [13 empty] | VV | 2 | 2 | True | 0 | ROZPOCET
| VV |  | Součet |  | 0.098 | [13 empty] | VV | 2 | 4 | True | 1 | ROZPOCET
30 | K | 312272312 | Zdivo z pórobetonových přesných tvárnic výplňové z tvárnic hladkých jakékoli pevnosti na tenké maltové lože, tloušťka zdiva 300 mm, objemová hmotnost 400 kg/m3 | m3 | 0.891 |  | 0 | CS ÚRS 2017 01 |  |  | základní |  | 0 | 0.56425 | 0.50275 | 0 | 0 | 4 | K | 2 |  |  |  | ROZPOCET | 0 | 0 | 0 | 0 | 0 | 1 | 0 | 4 | 4462751
| VV |  | zazdívka oken 1PP | [15 empty] | VV | 2 | 1 | True | 0 | ROZPOCET
| VV |  | 0,58*0,39*0,3 |  | 0.068 | [13 empty] | VV | 2 | 2 | True | 0 | ROZPOCET
| VV |  | 0,85*0,38*0,3 |  | 0.097 | [13 empty] | VV | 2 | 2 | True | 0 | ROZPOCET
| VV |  | 1,18*0,58*0,3 |  | 0.205 | [13 empty] | VV | 2 | 2 | True | 0 | ROZPOCET
| VV |  | 0,86*2,02*0,3 |  | 0.521 | [13 empty] | VV | 2 | 2 | True | 0 | ROZPOCET
| VV |  | Součet |  | 0.891 | [13 empty] | VV | 2 | 4 | True | 1 | ROZPOCET
31 | K | 314291135 | Zdivo komínů a ventilací volně stojících režné z cihel šamotových C30 (290x140x65 mm), na maltu ze suché směsi 5 MPa | m3 | 0.735 |  | 0 | CS ÚRS 2017 01 |  |  | základní |  | 0 | 1.9845 | 1.4586 | 0 | 0 | 4 | K | 2 |  |  |  | ROZPOCET | 0 | 0 | 0 | 0 | 0 | 1 | 0 | 4 | -212376989
| VV |  | přezdívaný komín | [15 empty] | VV | 2 | 1 | True | 0 | ROZPOCET
| VV |  | 1,0*0,625*1,5 |  | 0.938 | [13 empty] | VV | 2 | 2 | True | 0 | ROZPOCET
| VV |  | -0,3*0,3*1,5 |  | -0.135 | [13 empty] | VV | 2 | 2 | True | 0 | ROZPOCET
| VV |  | -0,15*0,3*1,5 |  | -0.068 | [13 empty] | VV | 2 | 2 | True | 0 | ROZPOCET
| VV |  | Součet |  | 0.735 | [13 empty] | VV | 2 | 4 | True | 1 | ROZPOCET
32 | K | 317142221 | Překlady nenosné prefabrikované z pórobetonu osazené do tenkého maltového lože, v příčkách přímé, světlost otvoru do 1010 mm tl. 100 mm | kus | 3 |  | 0 | CS ÚRS 2017 01 |  |  | základní |  | 0 | 0.02684 | 0.08052 | 0 | 0 | 4 | K | 2 |  |  |  | ROZPOCET | 0 | 0 | 0 | 0 | 0 | 1 | 0 | 4 | 1296891733
| VV |  | pp11 | [15 empty] | VV | 2 | 1 | True | 0 | ROZPOCET
| VV |  | 2 |  | 2 | [13 empty] | VV | 2 | 2 | True | 0 | ROZPOCET
| VV |  | PP21 | [15 empty] | VV | 2 | 1 | True | 0 | ROZPOCET
| VV |  | 1 |  | 1 | [13 empty] | VV | 2 | 2 | True | 0 | ROZPOCET
| VV |  | Součet |  | 3 | [13 empty] | VV | 2 | 4 | True | 1 | ROZPOCET
33 | K | 317168113 | Překlady keramické ploché osazené do maltového lože, výšky překladu 7,1 cm šířky 11,5 cm, délky 150 cm | kus | 10 |  | 0 | CS ÚRS 2017 01 |  |  | základní |  | 0 | 0.02762 | 0.2762 | 0 | 0 | 4 | K | 2 |  |  |  | ROZPOCET | 0 | 0 | 0 | 0 | 0 | 1 | 0 | 4 | -1151746056
| VV |  | kp11 | [15 empty] | VV | 2 | 1 | True | 0 | ROZPOCET
| VV |  | 5 |  | 5 | [13 empty] | VV | 2 | 2 | True | 0 | ROZPOCET
| VV |  | kp21 | [15 empty] | VV | 2 | 1 | True | 0 | ROZPOCET
| VV |  | 5 |  | 5 | [13 empty] | VV | 2 | 2 | True | 0 | ROZPOCET
| VV |  | Součet |  | 10 | [13 empty] | VV | 2 | 4 | True | 1 | ROZPOCET
34 | K | 31723x | D+M Vyzdívka mezi nosníky cihlami pálenými na maltu cementovou nebo výplň z betonu | m3 | 5.881 |  | 0 |  |  |  | základní |  | 0 | 1.943 | 11.4269 | 0 | 0 | 4 | K | 2 |  |  |  | ROZPOCET | 0 | 0 | 0 | 0 | 0 | 1 | 0 | 4 | -423529514
| VV |  | vyzdívka mezi ocelové překlady | [15 empty] | VV | 2 | 1 | True | 0 | ROZPOCET
| VV |  | 1PP | [15 empty] | VV | 2 | 1 | True | 0 | ROZPOCET
| VV |  | 5,4*0,3*0,4 |  | 0.648 | [13 empty] | VV | 2 | 2 | True | 0 | ROZPOCET
| VV |  | 4,0*0,3*0,3 |  | 0.36 | [13 empty] | VV | 2 | 2 | True | 0 | ROZPOCET
| VV |  | 1NP | [15 empty] | VV | 2 | 1 | True | 0 | ROZPOCET
| VV |  | 3,6*0,6*0,2 |  | 0.432 | [13 empty] | VV | 2 | 2 | True | 0 | ROZPOCET
| VV |  | (1,8+1,9)*0,65*0,16 |  | 0.385 | [13 empty] | VV | 2 | 2 | True | 0 | ROZPOCET
| VV |  | 3,6*0,5*0,18 |  | 0.324 | [13 empty] | VV | 2 | 2 | True | 0 | ROZPOCET
| VV |  | 1,5*0,3*0,14 |  | 0.063 | [13 empty] | VV | 2 | 2 | True | 0 | ROZPOCET
| VV |  | 1,2*0,3*0,1 |  | 0.036 | [13 empty] | VV | 2 | 2 | True | 0 | ROZPOCET
| VV |  | 2,85*0,5*0,16 |  | 0.228 | [13 empty] | VV | 2 | 2 | True | 0 | ROZPOCET
| VV |  | 2,85*0,5*0,18 |  | 0.257 | [13 empty] | VV | 2 | 2 | True | 0 | ROZPOCET
| VV |  | 2,4*0,45*0,18 |  | 0.194 | [13 empty] | VV | 2 | 2 | True | 0 | ROZPOCET
| VV |  | 1,65*0,3*0,14 |  | 0.069 | [13 empty] | VV | 2 | 2 | True | 0 | ROZPOCET
| VV |  | 1,85*0,7*0,14 |  | 0.181 | [13 empty] | VV | 2 | 2 | True | 0 | ROZPOCET
| VV |  | 1,65*0,3*0,14 |  | 0.069 | [13 empty] | VV | 2 | 2 | True | 0 | ROZPOCET
| VV |  | 5,2*0,3*0,24 |  | 0.374 | [13 empty] | VV | 2 | 2 | True | 0 | ROZPOCET
| VV |  | 2NP | [15 empty] | VV | 2 | 1 | True | 0 | ROZPOCET
| VV |  | 5,3*0,6*0,22 |  | 0.7 | [13 empty] | VV | 2 | 2 | True | 0 | ROZPOCET
| VV |  | (1,8+1,9)*0,65*0,16 |  | 0.385 | [13 empty] | VV | 2 | 2 | True | 0 | ROZPOCET
| VV |  | 3,6*0,4*0,18 |  | 0.259 | [13 empty] | VV | 2 | 2 | True | 0 | ROZPOCET
| VV |  | 1,5*0,3*0,12 |  | 0.054 | [13 empty] | VV | 2 | 2 | True | 0 | ROZPOCET
| VV |  | 1,2*0,3*0,1 |  | 0.036 | [13 empty] | VV | 2 | 2 | True | 0 | ROZPOCET
| VV |  | 2,85*0,5*0,16*2 |  | 0.456 | [13 empty] | VV | 2 | 2 | True | 0 | ROZPOCET
| VV |  | 1,65*0,3*0,14 |  | 0.069 | [13 empty] | VV | 2 | 2 | True | 0 | ROZPOCET
| VV |  | 1,85*0,6*0,14 |  | 0.155 | [13 empty] | VV | 2 | 2 | True | 0 | ROZPOCET
| VV |  | 1,65*0,3*0,14 |  | 0.069 | [13 empty] | VV | 2 | 2 | True | 0 | ROZPOCET
| VV |  | 1,85*0,3*0,14 |  | 0.078 | [13 empty] | VV | 2 | 2 | True | 0 | ROZPOCET
| VV |  | Součet |  | 5.881 | [13 empty] | VV | 2 | 4 | True | 1 | ROZPOCET
35 | K | 317941121 | Osazování ocelových válcovaných nosníků na zdivu I nebo IE nebo U nebo UE nebo L do č. 12 nebo výšky do 120 mm | t | 1.496 |  | 0 | CS ÚRS 2017 01 |  |  | základní |  | 0 | 0.01954 | 0.029232 | 0 | 0 | 4 | K | 2 |  |  |  | ROZPOCET | 0 | 0 | 0 | 0 | 0 | 1 | 0 | 4 | 1331006106
| VV |  | viz. výpis statika | [15 empty] | VV | 2 | 1 | True | 0 | ROZPOCET
| VV |  | 0,08844+0,28642+0,22045+0,10098 |  | 0.696 | [13 empty] | VV | 2 | 2 | True | 0 | ROZPOCET
| VV |  | detaily | [15 empty] | VV | 2 | 1 | True | 0 | ROZPOCET
| VV |  | 0,8 |  | 0.8 | [13 empty] | VV | 2 | 2 | True | 0 | ROZPOCET
| VV |  | Součet |  | 1.496 | [13 empty] | VV | 2 | 4 | True | 1 | ROZPOCET
36 | K | 317941123 | Osazování ocelových válcovaných nosníků na zdivu I nebo IE nebo U nebo UE nebo L č. 14 až 22 nebo výšky do 220 mm | t | 4.301 |  | 0 | CS ÚRS 2017 01 |  |  | základní |  | 0 | 0.01709 | 0.073504 | 0 | 0 | 4 | K | 2 |  |  |  | ROZPOCET | 0 | 0 | 0 | 0 | 0 | 1 | 0 | 4 | -1371076235
| VV |  | viz. výpis od statika | [15 empty] | VV | 2 | 1 | True | 0 | ROZPOCET
| VV |  | 0,96712+3,2157+0,11856 |  | 4.301 | [13 empty] | VV | 2 | 2 | True | 1 | ROZPOCET
37 | K | 317941125 | Osazování ocelových válcovaných nosníků na zdivu I nebo IE nebo U nebo UE nebo L č. 24 a výše nebo výšky přes 220 mm | t | 1.341 |  | 0 | CS ÚRS 2017 01 |  |  | základní |  | 0 | 0.01221 | 0.016374 | 0 | 0 | 4 | K | 2 |  |  |  | ROZPOCET | 0 | 0 | 0 | 0 | 0 | 1 | 0 | 4 | -889364719
| VV |  | viz. výpis od statika | [15 empty] | VV | 2 | 1 | True | 0 | ROZPOCET
| VV |  | 1,34052 |  | 1.341 | [13 empty] | VV | 2 | 2 | True | 1 | ROZPOCET
38 | M | 130107600 | ocel profilová IPE, h=300 mm- ocel S235 | t | 1.103 |  | 0 | CS ÚRS 2017 01 |  |  | základní |  | 0 | 1 | 1.103 | 0 | 0 | 8 | M | 2 |  |  |  | ROZPOCET | 0 | 0 | 0 | 0 | 0 | 1 | 0 | 4 | 1691913142
| VV |  | viz. výpis od statika | [15 empty] | VV | 2 | 1 | True | 0 | ROZPOCET
| VV |  | 0,68364+0,3376 |  | 1.021 | [13 empty] | VV | 2 | 2 | True | 1 | ROZPOCET
| VV |  | 1,021*1,08 'Přepočtené koeficientem množství |  | 1.103 | [13 empty] | VV | 2 | 2 | False | 1 | ROZPOCET
39 | M | 130107560 | ocel profilová IPE, h=240 mm- ocel S235 | t | 0.345 |  | 0 | CS ÚRS 2017 01 |  |  | základní |  | 0 | 1 | 0.345 | 0 | 0 | 8 | M | 2 |  |  |  | ROZPOCET | 0 | 0 | 0 | 0 | 0 | 1 | 0 | 4 | 585865030
| VV |  | viz. výpis od statika | [15 empty] | VV | 2 | 1 | True | 0 | ROZPOCET
| VV |  | 0,31928 |  | 0.319 | [13 empty] | VV | 2 | 2 | True | 1 | ROZPOCET
| VV |  | 0,319*1,08 'Přepočtené koeficientem množství |  | 0.345 | [13 empty] | VV | 2 | 2 | False | 1 | ROZPOCET
40 | M | 130107540 | ocel profilová IPE, h=220 mm- ocel S235 | t | 0.784 |  | 0 | CS ÚRS 2017 01 |  |  | základní |  | 0 | 1 | 0.784 | 0 | 0 | 8 | M | 2 |  |  |  | ROZPOCET | 0 | 0 | 0 | 0 | 0 | 1 | 0 | 4 | -1185679478
| VV |  | viz. výpis od statika | [15 empty] | VV | 2 | 1 | True | 0 | ROZPOCET
| VV |  | 0,41658+0,30916 |  | 0.726 | [13 empty] | VV | 2 | 2 | True | 1 | ROZPOCET
| VV |  | 0,726*1,08 'Přepočtené koeficientem množství |  | 0.784 | [13 empty] | VV | 2 | 2 | False | 1 | ROZPOCET
41 | M | 130107520 | ocel profilová IPE, h=200 mm- ocel S235 | t | 0.546 |  | 0 | CS ÚRS 2017 01 |  |  | základní |  | 0 | 1 | 0.546 | 0 | 0 | 8 | M | 2 |  |  |  | ROZPOCET | 0 | 0 | 0 | 0 | 0 | 1 | 0 | 4 | 329179416
| VV |  | viz. výpis od statika | [15 empty] | VV | 2 | 1 | True | 0 | ROZPOCET
| VV |  | 0,26432+0,24192 |  | 0.506 | [13 empty] | VV | 2 | 2 | True | 1 | ROZPOCET
| VV |  | 0,506*1,08 'Přepočtené koeficientem množství |  | 0.546 | [13 empty] | VV | 2 | 2 | False | 1 | ROZPOCET
42 | M | 130107500 | ocel profilová IPE, h=180 mm- ocel S235 | t | 0.612 |  | 0 | CS ÚRS 2017 01 |  |  | základní |  | 0 | 1 | 0.612 | 0 | 0 | 8 | M | 2 |  |  |  | ROZPOCET | 0 | 0 | 0 | 0 | 0 | 1 | 0 | 4 | -452269492
| VV |  | viz. výpis od statika | [15 empty] | VV | 2 | 1 | True | 0 | ROZPOCET
| VV |  | 0,40608+0,16074 |  | 0.567 | [13 empty] | VV | 2 | 2 | True | 1 | ROZPOCET
| VV |  | 0,567*1,08 'Přepočtené koeficientem množství |  | 0.612 | [13 empty] | VV | 2 | 2 | False | 1 | ROZPOCET
43 | M | 130107480 | ocel profilová IPE, h=160 mm- ocel S235 | t | 0.831 |  | 0 | CS ÚRS 2017 01 |  |  | základní |  | 0 | 1 | 0.831 | 0 | 0 | 8 | M | 2 |  |  |  | ROZPOCET | 0 | 0 | 0 | 0 | 0 | 1 | 0 | 4 | 179931839
| VV |  | viz. výpis od statika | [15 empty] | VV | 2 | 1 | True | 0 | ROZPOCET
| VV |  | 0,40527+0,3634 |  | 0.769 | [13 empty] | VV | 2 | 2 | True | 1 | ROZPOCET
| VV |  | 0,769*1,08 'Přepočtené koeficientem množství |  | 0.831 | [13 empty] | VV | 2 | 2 | False | 1 | ROZPOCET
44 | M | 130107460 | ocel profilová IPE, h=140 mm- ocel S235 | t | 0.7 |  | 0 | CS ÚRS 2017 01 |  |  | základní |  | 0 | 1 | 0.7 | 0 | 0 | 8 | M | 2 |  |  |  | ROZPOCET | 0 | 0 | 0 | 0 | 0 | 1 | 0 | 4 | 1239131620
| VV |  | viz. výpis od statika | [15 empty] | VV | 2 | 1 | True | 0 | ROZPOCET
| VV |  | 0,06966+0,11417+0,0645+0,19092+0,17028+0,0387 |  | 0.648 | [13 empty] | VV | 2 | 2 | True | 1 | ROZPOCET
| VV |  | 0,648*1,08 'Přepočtené koeficientem množství |  | 0.7 | [13 empty] | VV | 2 | 2 | False | 1 | ROZPOCET
45 | M | 130107440 | ocel profilová IPE, h=120 mm- ocel S235 | t | 0.256 |  | 0 | CS ÚRS 2017 01 |  |  | základní |  | 0 | 1 | 0.256 | 0 | 0 | 8 | M | 2 |  |  |  | ROZPOCET | 0 | 0 | 0 | 0 | 0 | 1 | 0 | 4 | -1645031826
| VV |  | viz. výpis od statika | [15 empty] | VV | 2 | 1 | True | 0 | ROZPOCET
| VV |  | 0,1534+0,052+0,0312 |  | 0.237 | [13 empty] | VV | 2 | 2 | True | 1 | ROZPOCET
| VV |  | 0,237*1,08 'Přepočtené koeficientem množství |  | 0.256 | [13 empty] | VV | 2 | 2 | False | 1 | ROZPOCET
46 | M | 130107420 | ocel profilová IPE, h=100 mm- ocel S235 | t | 0.054 |  | 0 | CS ÚRS 2017 01 |  |  | základní |  | 0 | 1 | 0.054 | 0 | 0 | 8 | M | 2 |  |  |  | ROZPOCET | 0 | 0 | 0 | 0 | 0 | 1 | 0 | 4 | -1315933882
| VV |  | viz. výpis od statika | [15 empty] | VV | 2 | 1 | True | 0 | ROZPOCET
| VV |  | 0,01094+0,03888 |  | 0.05 | [13 empty] | VV | 2 | 2 | True | 1 | ROZPOCET
| VV |  | 0,05*1,08 'Přepočtené koeficientem množství |  | 0.054 | [13 empty] | VV | 2 | 2 | False | 1 | ROZPOCET
47 | M | 130108260 | ocel profilová UPN, h=200 mm- ocel S235 | t | 0.284 |  | 0 | CS ÚRS 2017 01 |  |  | základní |  | 0 | 1 | 0.284 | 0 | 0 | 8 | M | 2 |  |  |  | ROZPOCET | 0 | 0 | 0 | 0 | 0 | 1 | 0 | 4 | -1003238364
| VV |  | viz. výpis od statika | [15 empty] | VV | 2 | 1 | True | 0 | ROZPOCET
| VV |  | 0,26312 |  | 0.263 | [13 empty] | VV | 2 | 2 | True | 1 | ROZPOCET
| VV |  | 0,263*1,08 'Přepočtené koeficientem množství |  | 0.284 | [13 empty] | VV | 2 | 2 | False | 1 | ROZPOCET
48 | M | 130108240 | ocel profilová UPN, h=180 mm- ocel S235 | t | 0.76 |  | 0 | CS ÚRS 2017 01 |  |  | základní |  | 0 | 1 | 0.76 | 0 | 0 | 8 | M | 2 |  |  |  | ROZPOCET | 0 | 0 | 0 | 0 | 0 | 1 | 0 | 4 | -1510540272
| VV |  | viz. výpis od statika | [15 empty] | VV | 2 | 1 | True | 0 | ROZPOCET
| VV |  | 0,704 |  | 0.704 | [13 empty] | VV | 2 | 2 | True | 1 | ROZPOCET
| VV |  | 0,704*1,08 'Přepočtené koeficientem množství |  | 0.76 | [13 empty] | VV | 2 | 2 | False | 1 | ROZPOCET
49 | M | 130108180 | ocel profilová UPN, h=120 mm- ocel S235 | t | 0.095 |  | 0 | CS ÚRS 2017 01 |  |  | základní |  | 0 | 1 | 0.095 | 0 | 0 | 8 | M | 2 |  |  |  | ROZPOCET | 0 | 0 | 0 | 0 | 0 | 1 | 0 | 4 | 2049028119
| VV |  | viz. výpis od statika | [15 empty] | VV | 2 | 1 | True | 0 | ROZPOCET
| VV |  | 0,079+0,00938 |  | 0.088 | [13 empty] | VV | 2 | 2 | True | 1 | ROZPOCET
| VV |  | 0,088*1,08 'Přepočtené koeficientem množství |  | 0.095 | [13 empty] | VV | 2 | 2 | False | 1 | ROZPOCET
50 | M | 130109540 | ocel profilová HE-A, h=140 mm- ocel S355 | t | 0.129 |  | 0 | CS ÚRS 2017 01 |  |  | základní |  | 0 | 1 | 0.129 | 0 | 0 | 8 | M | 2 |  |  |  | ROZPOCET | 0 | 0 | 0 | 0 | 0 | 1 | 0 | 4 | 851095022
| VV |  | 0,11856 |  | 0.119 | [13 empty] | VV | 2 | 2 | True | 1 | ROZPOCET
| VV |  | 0,119*1,08 'Přepočtené koeficientem množství |  | 0.129 | [13 empty] | VV | 2 | 2 | False | 1 | ROZPOCET
51 | M | 130109700 | ocel profilová HE-B, h=100 mm- ocel S235 | t | 0.109 |  | 0 | CS ÚRS 2017 01 |  |  | základní |  | 0 | 1 | 0.109 | 0 | 0 | 8 | M | 2 |  |  |  | ROZPOCET | 0 | 0 | 0 | 0 | 0 | 1 | 0 | 4 | -1201051173
| VV |  | 0,10098 |  | 0.101 | [13 empty] | VV | 2 | 2 | True | 1 | ROZPOCET
| VV |  | 0,101*1,08 'Přepočtené koeficientem množství |  | 0.109 | [13 empty] | VV | 2 | 2 | False | 1 | ROZPOCET
52 | M | 130104440- | úhelník ocelový rovnostranný, 110 x 110 x 10 mm- ocel S355 | t | 0.238 |  | 0 |  |  |  | základní |  | 0 | 1 | 0.238 | 0 | 0 | 8 | M | 2 |  |  |  | ROZPOCET | 0 | 0 | 0 | 0 | 0 | 1 | 0 | 4 | -1445668237
| VV |  | 0,13678+0,08366 |  | 0.22 | [13 empty] | VV | 2 | 2 | True | 1 | ROZPOCET
| VV |  | 0,22*1,08 'Přepočtené koeficientem množství |  | 0.238 | [13 empty] | VV | 2 | 2 | False | 1 | ROZPOCET
53 | M | x65 | ostatní detaily ocelové- ocel S355 | t | 0.864 |  | 0 |  |  |  | základní |  | 0 | 0 | 0 | 0 | 0 | 8 | M | 2 |  |  |  | ROZPOCET | 0 | 0 | 0 | 0 | 0 | 1 | 0 | 4 | 609896007
| VV |  | 0,8 |  | 0.8 | [13 empty] | VV | 2 | 2 | True | 1 | ROZPOCET
| VV |  | 0,8*1,08 'Přepočtené koeficientem množství |  | 0.864 | [13 empty] | VV | 2 | 2 | False | 1 | ROZPOCET
54 | K | 319201253 | Dodatečná izolace zdiva zarážením nerezových chrom-niklových plechů do zdiva s průběžnou spárou, tloušťky přes 300 do 600 mm | m2 | 13.72 |  | 0 | CS ÚRS 2017 01 |  |  | základní |  | 0 | 0.01913 | 0.26246 | 0 | 0 | 4 | K | 2 |  |  |  | ROZPOCET | 0 | 0 | 0 | 0 | 0 | 1 | 0 | 4 | -1013310161
| VV |  | stávající obvodové zdivo 1NP | [15 empty] | VV | 2 | 1 | True | 0 | ROZPOCET
| VV |  | 11,2*0,55 |  | 6.16 | [13 empty] | VV | 2 | 2 | True | 0 | ROZPOCET
| VV |  | (5,7+5,4+5,7)*0,45 |  | 7.56 | [13 empty] | VV | 2 | 2 | True | 0 | ROZPOCET
| VV |  | Součet |  | 13.72 | [13 empty] | VV | 2 | 4 | True | 1 | ROZPOCET
55 | K | 319201254 | Dodatečná izolace zdiva zarážením nerezových chrom-niklových plechů do zdiva s průběžnou spárou, tloušťky přes 600 do 800 mm | m2 | 21.363 |  | 0 | CS ÚRS 2017 01 |  |  | základní |  | 0 | 0.01898 | 0.40547 | 0 | 0 | 4 | K | 2 |  |  |  | ROZPOCET | 0 | 0 | 0 | 0 | 0 | 1 | 0 | 4 | 450524663
| VV |  | stávající obvodové zdivo 1NP | [15 empty] | VV | 2 | 1 | True | 0 | ROZPOCET
| VV |  | 11,2*0,6 |  | 6.72 | [13 empty] | VV | 2 | 2 | True | 0 | ROZPOCET
| VV |  | 11,5*0,65 |  | 7.475 | [13 empty] | VV | 2 | 2 | True | 0 | ROZPOCET
| VV |  | 11,2*0,64 |  | 7.168 | [13 empty] | VV | 2 | 2 | True | 0 | ROZPOCET
| VV |  | Součet |  | 21.363 | [13 empty] | VV | 2 | 4 | True | 1 | ROZPOCET
56 | K | 331351101 | Bednění hranatých pilířů, rámových stojek, táhel nebo vzpěr svislých nebo šikmých (odkloněných) o výšce do 4 m včetně vzepření průřezu pravoúhlého čtyřúhelníka zřízení | m2 | 2.514 |  | 0 | CS ÚRS 2017 01 |  |  | základní |  | 0 | 0.00126 | 0.0031676 | 0 | 0 | 4 | K | 2 |  |  |  | ROZPOCET | 0 | 0 | 0 | 0 | 0 | 1 | 0 | 4 | 1593616095
| VV |  | S1 | [15 empty] | VV | 2 | 1 | True | 0 | ROZPOCET
| VV |  | (0,3+0,25+0,3+0,25)*2,285 |  | 2.514 | [13 empty] | VV | 2 | 2 | True | 1 | ROZPOCET
57 | K | 331351102 | Bednění hranatých pilířů, rámových stojek, táhel nebo vzpěr svislých nebo šikmých (odkloněných) o výšce do 4 m včetně vzepření průřezu pravoúhlého čtyřúhelníka odstranění | m2 | 2.514 |  | 0 | CS ÚRS 2017 01 |  |  | základní |  | 0 | 0 | 0 | 0 | 0 | 4 | K | 2 |  |  |  | ROZPOCET | 0 | 0 | 0 | 0 | 0 | 1 | 0 | 4 | -169226205
| VV |  | viz. bednění zřízení | [15 empty] | VV | 2 | 1 | True | 0 | ROZPOCET
| VV |  | 2,514 |  | 2.514 | [13 empty] | VV | 2 | 2 | True | 1 | ROZPOCET
58 | K | 331361821 | Výztuž sloupů, pilířů, rámových stojek, táhel nebo vzpěr hranatých svislých nebo šikmých (odkloněných) z betonářské oceli 10 505 (R) nebo BSt 500 | t | 0.033 |  | 0 | CS ÚRS 2017 01 |  |  | základní |  | 0 | 1.052 | 0.034715 | 0 | 0 | 4 | K | 2 |  |  |  | ROZPOCET | 0 | 0 | 0 | 0 | 0 | 1 | 0 | 4 | 1282061399
| VV |  | viz. výpis | [15 empty] | VV | 2 | 1 | True | 0 | ROZPOCET
| VV |  | 0,0311 |  | 0.031 | [13 empty] | VV | 2 | 2 | True | 1 | ROZPOCET
| VV |  | 0,031*1,08 'Přepočtené koeficientem množství |  | 0.033 | [13 empty] | VV | 2 | 2 | False | 1 | ROZPOCET
59 | K | 342272323 | Příčky z pórobetonových přesných příčkovek hladkých, objemové hmotnosti 500 kg/m3 na tenké maltové lože, tloušťky příčky 100 mm | m2 | 52.33 |  | 0 | CS ÚRS 2017 01 |  |  | základní |  | 0 | 0.06982 | 3.6537 | 0 | 0 | 4 | K | 2 |  |  |  | ROZPOCET | 0 | 0 | 0 | 0 | 0 | 1 | 0 | 4 | -1318430579
| VV |  | 1NP | [15 empty] | VV | 2 | 1 | True | 0 | ROZPOCET
| VV |  | (1,2)*3,0 |  | 3.6 | [13 empty] | VV | 2 | 2 | True | 0 | ROZPOCET
| VV |  | 0,9*2,0 |  | 1.8 | [13 empty] | VV | 2 | 2 | True | 0 | ROZPOCET
| VV |  | 0,7*2,2 |  | 1.54 | [13 empty] | VV | 2 | 2 | True | 0 | ROZPOCET
| VV |  | 5,4*3,0 |  | 16.2 | [13 empty] | VV | 2 | 2 | True | 0 | ROZPOCET
| VV |  | 2,5*3,0-(0,9*2,0) |  | 5.7 | [13 empty] | VV | 2 | 2 | True | 0 | ROZPOCET
| VV |  | 1,25*1,8 |  | 2.25 | [13 empty] | VV | 2 | 2 | True | 0 | ROZPOCET
| VV |  | 2NP | [15 empty] | VV | 2 | 1 | True | 0 | ROZPOCET
| VV |  | 0,9*2,0 |  | 1.8 | [13 empty] | VV | 2 | 2 | True | 0 | ROZPOCET
| VV |  | 0,2*2,0 |  | 0.4 | [13 empty] | VV | 2 | 2 | True | 0 | ROZPOCET
| VV |  | 0,9*2,0 |  | 1.8 | [13 empty] | VV | 2 | 2 | True | 0 | ROZPOCET
| VV |  | (3,4+0,9)*2,8 |  | 12.04 | [13 empty] | VV | 2 | 2 | True | 0 | ROZPOCET
| VV |  | 2,5*2,8-(0,9*2,0) |  | 5.2 | [13 empty] | VV | 2 | 2 | True | 0 | ROZPOCET
| VV |  | Součet |  | 52.33 | [13 empty] | VV | 2 | 4 | True | 1 | ROZPOCET
60 | K | 342272423 | Příčky z pórobetonových přesných příčkovek hladkých, objemové hmotnosti 500 kg/m3 na tenké maltové lože, tloušťky příčky 125 mm | m2 | 73.255 |  | 0 | CS ÚRS 2017 01 |  |  | základní |  | 0 | 0.08707 | 6.3783 | 0 | 0 | 4 | K | 2 |  |  |  | ROZPOCET | 0 | 0 | 0 | 0 | 0 | 1 | 0 | 4 | 1345340746
| VV |  | 1NP | [15 empty] | VV | 2 | 1 | True | 0 | ROZPOCET
| VV |  | (2,6+1,5+2,2+1,25+1,2+5,2)*3,0 |  | 41.85 | [13 empty] | VV | 2 | 2 | True | 0 | ROZPOCET
| VV |  | (1,07*2,02)+(0,5*2,4) |  | 3.361 | [13 empty] | VV | 2 | 2 | True | 0 | ROZPOCET
| VV |  | -(0,9*2,0+1,8*2,0+0,9*2,0+0,8*2,0) |  | -8.8 | [13 empty] | VV | 2 | 2 | True | 0 | ROZPOCET
| VV |  | 2NP | [15 empty] | VV | 2 | 1 | True | 0 | ROZPOCET
| VV |  | (2,3+0,6+2,6+5,4+0,33)*2,8 |  | 31.444 | [13 empty] | VV | 2 | 2 | True | 0 | ROZPOCET
| VV |  | -(1,8*2,0+0,9*2,0*2+0,9*2,0) |  | -9 | [13 empty] | VV | 2 | 2 | True | 0 | ROZPOCET
| VV |  | 1,5*2,4+1,2*2,4+1,35*2,2+1,25*2,2+1,0*2,2 |  | 14.4 | [13 empty] | VV | 2 | 2 | True | 0 | ROZPOCET
| VV |  |  |  | 0 | [13 empty] | VV | 2 | 2 | True | 0 | ROZPOCET
| VV |  | Součet |  | 73.255 | [13 empty] | VV | 2 | 4 | True | 1 | ROZPOCET
61 | K | 342272523 | Příčky z pórobetonových přesných příčkovek hladkých, objemové hmotnosti 500 kg/m3 na tenké maltové lože, tloušťky příčky 150 mm | m2 | 2.84 |  | 0 | CS ÚRS 2017 01 |  |  | základní |  | 0 | 0.10422 | 0.29598 | 0 | 0 | 4 | K | 2 |  |  |  | ROZPOCET | 0 | 0 | 0 | 0 | 0 | 1 | 0 | 4 | -1867407306
| VV |  | 1NP | [15 empty] | VV | 2 | 1 | True | 0 | ROZPOCET
| VV |  | 1,0*2,0 |  | 2 | [13 empty] | VV | 2 | 2 | True | 0 | ROZPOCET
| VV |  | 2NP | [15 empty] | VV | 2 | 1 | True | 0 | ROZPOCET
| VV |  | 0,3*2,8 |  | 0.84 | [13 empty] | VV | 2 | 2 | True | 0 | ROZPOCET
| VV |  | Součet |  | 2.84 | [13 empty] | VV | 2 | 4 | True | 1 | ROZPOCET
62 | K | 342291121 | Ukotvení příček plochými kotvami, do konstrukce cihelné | m | 85.4 |  | 0 | CS ÚRS 2017 01 |  |  | základní |  | 0 | 0.00014 | 0.011956 | 0 | 0 | 4 | K | 2 |  |  |  | ROZPOCET | 0 | 0 | 0 | 0 | 0 | 1 | 0 | 4 | 615018238
| VV |  | 1NP | [15 empty] | VV | 2 | 1 | True | 0 | ROZPOCET
| VV |  | 3,0*10 |  | 30 | [13 empty] | VV | 2 | 2 | True | 0 | ROZPOCET
| VV |  | 2,0*6 |  | 12 | [13 empty] | VV | 2 | 2 | True | 0 | ROZPOCET
| VV |  | 1,7*2 |  | 3.4 | [13 empty] | VV | 2 | 2 | True | 0 | ROZPOCET
| VV |  | 2NP | [15 empty] | VV | 2 | 1 | True | 0 | ROZPOCET
| VV |  | 2,8*10 |  | 28 | [13 empty] | VV | 2 | 2 | True | 0 | ROZPOCET
| VV |  | 2,0*6 |  | 12 | [13 empty] | VV | 2 | 2 | True | 0 | ROZPOCET
| VV |  | Součet |  | 85.4 | [13 empty] | VV | 2 | 4 | True | 1 | ROZPOCET
63 | K | 346272111 | Přizdívky izolační a ochranné z pórobetonových tvárnic o objemové hmotnosti 500 kg/m3, na tenké maltové lože tloušťky přizdívky 50 mm | m2 | 12.18 |  | 0 | CS ÚRS 2017 01 |  |  | základní |  | 0 | 0.0415 | 0.50547 | 0 | 0 | 4 | K | 2 |  |  |  | ROZPOCET | 0 | 0 | 0 | 0 | 0 | 1 | 0 | 4 | 20840599
| VV |  | přizdívka u sprchového koutu | [15 empty] | VV | 2 | 1 | True | 0 | ROZPOCET
| VV |  | 1NP | [15 empty] | VV | 2 | 1 | True | 0 | ROZPOCET
| VV |  | 2,1*3,0 |  | 6.3 | [13 empty] | VV | 2 | 2 | True | 0 | ROZPOCET
| VV |  | 2NP | [15 empty] | VV | 2 | 1 | True | 0 | ROZPOCET
| VV |  | 2,1*2,8 |  | 5.88 | [13 empty] | VV | 2 | 2 | True | 0 | ROZPOCET
| VV |  | Součet |  | 12.18 | [13 empty] | VV | 2 | 4 | True | 1 | ROZPOCET
64 | K | 985223110 | Přezdívání zdiva do aktivované malty cihelného, objemu do 1 m3 | m3 | 3.988 |  | 0 | CS ÚRS 2017 01 |  |  | základní |  | 0 | 0.50375 | 2.009 | 1.95 | 7.7766 | 4 | K | 2 |  |  |  | ROZPOCET | 0 | 0 | 0 | 0 | 0 | 1 | 0 | 4 | 2023355496
| VV |  | 1PP | [15 empty] | VV | 2 | 1 | True | 0 | ROZPOCET
| VV |  | 0,65*0,6*1,1 |  | 0.429 | [13 empty] | VV | 2 | 2 | True | 0 | ROZPOCET
| VV |  | 1NP | [15 empty] | VV | 2 | 1 | True | 0 | ROZPOCET
| VV |  | 0,3*0,4*3,1 |  | 0.372 | [13 empty] | VV | 2 | 2 | True | 0 | ROZPOCET
| VV |  | 0,5*0,5*3,1 |  | 0.775 | [13 empty] | VV | 2 | 2 | True | 0 | ROZPOCET
| VV |  | 0,5*0,6*3,1 |  | 0.93 | [13 empty] | VV | 2 | 2 | True | 0 | ROZPOCET
| VV |  | 0,8*0,35*3,1 |  | 0.868 | [13 empty] | VV | 2 | 2 | True | 0 | ROZPOCET
| VV |  | 2NP | [15 empty] | VV | 2 | 1 | True | 0 | ROZPOCET
| VV |  | 0,65*0,35*2,7 |  | 0.614 | [13 empty] | VV | 2 | 2 | True | 0 | ROZPOCET
| VV |  | Součet |  | 3.988 | [13 empty] | VV | 2 | 4 | True | 1 | ROZPOCET
65 | M | 596110200 | cihelný blok těžký zvukověizolační P20 | tis kus | 0.219 |  | 0 | CS ÚRS 2017 01 |  |  | základní |  | 0 | 23.3 | 5.1027 | 0 | 0 | 8 | M | 2 |  |  |  | ROZPOCET | 0 | 0 | 0 | 0 | 0 | 1 | 0 | 4 | 281843065
| VV |  | 3,988*0,055 'Přepočtené koeficientem množství |  | 0.219 | [13 empty] | VV | 2 | 2 | False | 1 | ROZPOCET
66 | K | x11 | D+M Překlady nenosné prefabrikované z pórobetonu osazené do tenkého maltového lože, v příčkách přímé, světlost otvoru do 2200 mm tl. 100 mm | kus | 3 |  | 0 |  |  |  | základní |  | 0 | 0.02684 | 0.08052 | 0 | 0 | 4 | K | 2 |  |  |  | ROZPOCET | 0 | 0 | 0 | 0 | 0 | 1 | 0 | 4 | 647776017
| VV |  | pp12 | [15 empty] | VV | 2 | 1 | True | 0 | ROZPOCET
| VV |  | 1 |  | 1 | [13 empty] | VV | 2 | 2 | True | 0 | ROZPOCET
| VV |  | pp22 | [15 empty] | VV | 2 | 1 | True | 0 | ROZPOCET
| VV |  | 1 |  | 1 | [13 empty] | VV | 2 | 2 | True | 0 | ROZPOCET
| VV |  | PP23 | [15 empty] | VV | 2 | 1 | True | 0 | ROZPOCET
| VV |  | 1 |  | 1 | [13 empty] | VV | 2 | 2 | True | 0 | ROZPOCET
| VV |  | Součet |  | 3 | [13 empty] | VV | 2 | 4 | True | 1 | ROZPOCET
67 | K | 330321410 | Sloupy, pilíře, táhla, rámové stojky, vzpěry z betonu železového (bez výztuže) tř. C 25/30 | m3 | 0.171 |  | 0 | CS ÚRS 2017 01 |  |  | základní |  | 0 | 2.4533 | 0.41951 | 0 | 0 | 4 | K | 2 |  |  |  | ROZPOCET | 0 | 0 | 0 | 0 | 0 | 1 | 0 | 4 | 1936522529
| VV |  | S1 | [15 empty] | VV | 2 | 1 | True | 0 | ROZPOCET
| VV |  | 0,25*0,3*2,285 |  | 0.171 | [13 empty] | VV | 2 | 2 | True | 1 | ROZPOCET
68 | K | x28 | D+M Výtahová šachta z betonu železového (bez výztuže) nosné tř. C 25/30 XC4, XC1 (Betonový povrch vytvořený otiskem bednění, režný beton) | m3 | 22.415 |  | 0 |  |  |  | základní |  | 0 | 2.4533 | 54.9907 | 0 | 0 | 4 | K | 2 |  |  |  | ROZPOCET | 0 | 0 | 0 | 0 | 0 | 1 | 0 | 4 | -1953711196
| VV |  | dno | [15 empty] | VV | 2 | 1 | True | 0 | ROZPOCET
| VV |  | 2,61*2,2*(2,6-2,4) |  | 1.148 | [13 empty] | VV | 2 | 2 | True | 0 | ROZPOCET
| VV |  | stěny | [15 empty] | VV | 2 | 1 | True | 0 | ROZPOCET
| VV |  | (2,2+2,2+2,01+2,01)*8,45*0,3 |  | 21.345 | [13 empty] | VV | 2 | 2 | True | 0 | ROZPOCET
| VV |  | -(1,2*2,18*3)*0,3 |  | -2.354 | [13 empty] | VV | 2 | 2 | True | 0 | ROZPOCET
| VV |  | strop | [15 empty] | VV | 2 | 1 | True | 0 | ROZPOCET
| VV |  | 2,61*2,2*(6,23-6,03) |  | 1.148 | [13 empty] | VV | 2 | 2 | True | 0 | ROZPOCET
| VV |  | atika | [15 empty] | VV | 2 | 1 | True | 0 | ROZPOCET
| VV |  | (2,61+1,9)*0,5*0,3 |  | 0.677 | [13 empty] | VV | 2 | 2 | True | 0 | ROZPOCET
| VV |  | D1 | [15 empty] | VV | 2 | 1 | True | 0 | ROZPOCET
| VV |  | 1,67*1,5*0,18 |  | 0.451 | [13 empty] | VV | 2 | 2 | True | 0 | ROZPOCET
| VV |  | Součet |  | 22.415 | [13 empty] | VV | 2 | 4 | True | 1 | ROZPOCET
69 | K | x29 | D+M Bednění výtahových šachet včetně vzpěr nebo jiného zajištění svislé nebo šikmé (odkloněné) a podpěrné konstrukce | m2 | 161.496 |  | 0 |  |  |  | základní |  | 0 | 0.00145 | 0.23417 | 0 | 0 | 4 | K | 2 |  |  |  | ROZPOCET | 0 | 0 | 0 | 0 | 0 | 1 | 0 | 4 | -1181068021
| VV |  | vnější | [15 empty] | VV | 2 | 1 | True | 0 | ROZPOCET
| VV |  | (2,2+2,61+2,2+2,61)*8,85 |  | 85.137 | [13 empty] | VV | 2 | 2 | True | 0 | ROZPOCET
| VV |  | atika | [15 empty] | VV | 2 | 1 | True | 0 | ROZPOCET
| VV |  | 9,7*0,5 |  | 4.85 | [13 empty] | VV | 2 | 2 | True | 0 | ROZPOCET
| VV |  | vnitřní | [15 empty] | VV | 2 | 1 | True | 0 | ROZPOCET
| VV |  | (1,6+2,01+1,6+2,01)*8,45 |  | 61.009 | [13 empty] | VV | 2 | 2 | True | 0 | ROZPOCET
| VV |  | podhled | [15 empty] | VV | 2 | 1 | True | 0 | ROZPOCET
| VV |  | 1,6*2,01 |  | 3.216 | [13 empty] | VV | 2 | 2 | True | 0 | ROZPOCET
| VV |  | -otvory | [15 empty] | VV | 2 | 1 | True | 0 | ROZPOCET
| VV |  | -(1,2*2,18*3)*2 |  | -15.696 | [13 empty] | VV | 2 | 2 | True | 0 | ROZPOCET
| VV |  | ostění a nadpraží | [15 empty] | VV | 2 | 1 | True | 0 | ROZPOCET
| VV |  | (1,2+2,18+2,18)*3*0,3 |  | 5.004 | [13 empty] | VV | 2 | 2 | True | 0 | ROZPOCET
| VV |  | D1 | [15 empty] | VV | 2 | 1 | True | 0 | ROZPOCET
| VV |  | (1,67+1,5+1,67)*0,18 |  | 0.871 | [13 empty] | VV | 2 | 2 | True | 0 | ROZPOCET
| VV |  | 1,67*1,5 |  | 2.505 | [13 empty] | VV | 2 | 2 | True | 0 | ROZPOCET
| VV |  | rezerva 10% | [15 empty] | VV | 2 | 1 | True | 0 | ROZPOCET
| VV |  | 14,6 |  | 14.6 | [13 empty] | VV | 2 | 2 | True | 0 | ROZPOCET
| VV |  |  |  | 0 | [13 empty] | VV | 2 | 2 | True | 0 | ROZPOCET
| VV |  | Součet |  | 161.496 | [13 empty] | VV | 2 | 4 | True | 1 | ROZPOCET
70 | K | x30 | D+M Bednění výtahových šachet včetně vzpěr nebo jiného zajištění svislé nebo šikmé (odkloněné) a podpěrné konstrukce | m2 | 161.496 |  | 0 |  |  |  | základní |  | 0 | 0 | 0 | 0 | 0 | 4 | K | 2 |  |  |  | ROZPOCET | 0 | 0 | 0 | 0 | 0 | 1 | 0 | 4 | 1467332829
| VV |  | viz. bednění zřízení | [15 empty] | VV | 2 | 1 | True | 0 | ROZPOCET
| VV |  | 161,496 |  | 161.496 | [13 empty] | VV | 2 | 2 | True | 1 | ROZPOCET
71 | K | x31 | D+M Výztuž výtahových šachet z betonářské oceli 10 505 (R) nebo BSt 500 | t | 1.794 |  | 0 |  |  |  | základní |  | 0 | 1.0461 | 1.8768 | 0 | 0 | 4 | K | 2 |  |  |  | ROZPOCET | 0 | 0 | 0 | 0 | 0 | 1 | 0 | 4 | 809812277
| VV |  | viz výpis | [15 empty] | VV | 2 | 1 | True | 0 | ROZPOCET
| VV |  | 1,6612 |  | 1.661 | [13 empty] | VV | 2 | 2 | True | 1 | ROZPOCET
| VV |  | 1,661*1,08 'Přepočtené koeficientem množství |  | 1.794 | [13 empty] | VV | 2 | 2 | False | 1 | ROZPOCET
72 | K | x32 | D+M Výztuž výtahových šachet ze svařovaných sítí z drátů typu KARI | t | 0.046 |  | 0 |  |  |  | základní |  | 0 | 1.0531 | 0.048441 | 0 | 0 | 4 | K | 2 |  |  |  | ROZPOCET | 0 | 0 | 0 | 0 | 0 | 1 | 0 | 4 | -1046802493
| VV |  | K3- viz.výpis | [15 empty] | VV | 2 | 1 | True | 0 | ROZPOCET
| VV |  | 0,04331 |  | 0.043 | [13 empty] | VV | 2 | 2 | True | 1 | ROZPOCET
| VV |  | 0,043*1,08 'Přepočtené koeficientem množství |  | 0.046 | [13 empty] | VV | 2 | 2 | False | 1 | ROZPOCET
73 | K | x39 | Osazování ocelových sloupků | t | 0.104 |  | 0 |  |  |  | základní |  | 0 | 0.01221 | 0.0012698 | 0 | 0 | 4 | K | 2 |  |  |  | ROZPOCET | 0 | 0 | 0 | 0 | 0 | 1 | 0 | 4 | -1671954634
| VV |  | viz. výpis od statika | [15 empty] | VV | 2 | 1 | True | 0 | ROZPOCET
| VV |  | 0,1035 |  | 0.104 | [13 empty] | VV | 2 | 2 | True | 1 | ROZPOCET
74 | M | x5 | TK 120x120x6- ocel S235 | t | 0.112 |  | 0 |  |  |  | základní |  | 0 | 0 | 0 | 0 | 0 | 8 | M | 2 |  |  |  | ROZPOCET | 0 | 0 | 0 | 0 | 0 | 1 | 0 | 4 | -414335892
| VV |  | viz. výpis od statika | [15 empty] | VV | 2 | 1 | True | 0 | ROZPOCET
| VV |  | 0,104 |  | 0.104 | [13 empty] | VV | 2 | 2 | True | 1 | ROZPOCET
| VV |  | 0,104*1,08 'Přepočtené koeficientem množství |  | 0.112 | [13 empty] | VV | 2 | 2 | False | 1 | ROZPOCET
75 | K | x639 | D+M Aktivování ložné spáry po podřezání zdiva | m2 | 35.083 |  | 0 |  |  |  | základní |  | 0 | 0 | 0 | 0 | 0 | 4 | K | 2 |  |  |  | ROZPOCET | 0 | 0 | 0 | 0 | 0 | 1 | 0 | 4 | 1989526554
| VV |  | 13,72+21,363 |  | 35.083 | [13 empty] | VV | 2 | 2 | True | 1 | ROZPOCET
76 | K | x645 | D+M Předstěna z plných lícových cihel vč. spárování vazba flámská, rozměru 215/ 102/65 mm, plošná hmotnost 2,25 kg/ks, mrazuvzdornost F2, nasákavost 8-17% | m3 | 4.018 |  | 0 |  |  |  | základní |  | 0 | 2.0772 | 8.3462 | 0 | 0 | 4 | K | 2 |  |  |  | ROZPOCET | 0 | 0 | 0 | 0 | 0 | 1 | 0 | 4 | 111441643
| VV |  | výměra vč. otvorů v předstěně | [15 empty] | VV | 2 | 1 | True | 0 | ROZPOCET
| VV |  | JP | [15 empty] | VV | 2 | 1 | True | 0 | ROZPOCET
| VV |  | 3,9*2,6*0,1 |  | 1.014 | [13 empty] | VV | 2 | 2 | True | 0 | ROZPOCET
| VV |  | 3,9*2,8*0,1 |  | 1.092 | [13 empty] | VV | 2 | 2 | True | 0 | ROZPOCET
| VV |  | 3,0*1,0*0,1 |  | 0.3 | [13 empty] | VV | 2 | 2 | True | 0 | ROZPOCET
| VV |  | 1,5*1,0*0,1 |  | 0.15 | [13 empty] | VV | 2 | 2 | True | 0 | ROZPOCET
| VV |  | VP | [15 empty] | VV | 2 | 1 | True | 0 | ROZPOCET
| VV |  | 3,2*2,6*0,1 |  | 0.832 | [13 empty] | VV | 2 | 2 | True | 0 | ROZPOCET
| VV |  | ZP | [15 empty] | VV | 2 | 1 | True | 0 | ROZPOCET
| VV |  | 2,1*1,0*3*0,1 |  | 0.63 | [13 empty] | VV | 2 | 2 | True | 0 | ROZPOCET
| VV |  | Součet |  | 4.018 | [13 empty] | VV | 2 | 4 | True | 1 | ROZPOCET
77 | K | x78555 | Zazdívky, dozdívky, opravy stávajícího zdiva, dozdívky ostění dveří | m3 | 10 |  | 0 |  |  |  | základní |  | 0 | 0 | 0 | 0 | 0 | 4 | K | 2 |  |  |  | ROZPOCET | 0 | 0 | 0 | 0 | 0 | 1 | 0 | 4 | -17541636
| VV |  | odhad množství | [15 empty] | VV | 2 | 1 | True | 0 | ROZPOCET
| VV |  | 10,0 |  | 10 | [13 empty] | VV | 2 | 2 | True | 1 | ROZPOCET
78 | K | x7866 | Příplatek za svařování válcovaných nosníků | t | 1.238 |  | 0 |  |  |  | základní |  | 0 | 0 | 0 | 0 | 0 | 4 | K | 2 |  |  |  | ROZPOCET | 0 | 0 | 0 | 0 | 0 | 1 | 0 | 4 | -825445055
| VV |  | 0,31928+0,704+0,2144 |  | 1.238 | [13 empty] | VV | 2 | 2 | True | 1 | ROZPOCET
79 | K | x79 | D+M Nadzákladové zdi z tvárnic ztraceného bednění hladkých, včetně výplně z betonu třídy C 20/25, tloušťky zdiva přes 250 do 300 mm | m2 | 8.15 |  | 0 |  |  |  | základní |  | 0 | 0.67489 | 5.5004 | 0 | 0 | 4 | K | 2 |  |  |  | ROZPOCET | 0 | 0 | 0 | 0 | 0 | 1 | 0 | 4 | -1062082445
| VV |  | 1NP | [15 empty] | VV | 2 | 1 | True | 0 | ROZPOCET
| VV |  | 1,0*2,0 |  | 2 | [13 empty] | VV | 2 | 2 | True | 0 | ROZPOCET
| VV |  | 0,45*3,0 |  | 1.35 | [13 empty] | VV | 2 | 2 | True | 0 | ROZPOCET
| VV |  | 2NP | [15 empty] | VV | 2 | 1 | True | 0 | ROZPOCET
| VV |  | 1,1*2,0 |  | 2.2 | [13 empty] | VV | 2 | 2 | True | 0 | ROZPOCET
| VV |  | 0,9*2,0 |  | 1.8 | [13 empty] | VV | 2 | 2 | True | 0 | ROZPOCET
| VV |  | 0,4*2,0 |  | 0.8 | [13 empty] | VV | 2 | 2 | True | 0 | ROZPOCET
| VV |  | Součet |  | 8.15 | [13 empty] | VV | 2 | 4 | True | 1 | ROZPOCET
80 | K | x80 | D+M Obezdívka koupelnových van ploch rovných z přesných pórobetonových tvárnic , na tenké maltové lože tl. 125 mm | m2 | 10.4 |  | 0 |  |  |  | základní |  | 0 | 0.0848 | 0.88192 | 0 | 0 | 4 | K | 2 |  |  |  | ROZPOCET | 0 | 0 | 0 | 0 | 0 | 1 | 0 | 4 | -823006304
| VV |  | (1,8+0,8+0,8+1,8)*1,0 |  | 5.2 | [13 empty] | VV | 2 | 2 | True | 0 | ROZPOCET
| VV |  | (1,8+0,8+0,8+1,8)*1,0 |  | 5.2 | [13 empty] | VV | 2 | 2 | True | 0 | ROZPOCET
| VV |  | Součet |  | 10.4 | [13 empty] | VV | 2 | 4 | True | 1 | ROZPOCET
81 | K | x89 | D+M Výplň komínového průduchu betonem C20/25-XC1 | m3 | 0.12 |  | 0 |  |  |  | základní |  | 0 | 0 | 0 | 0 | 0 | 4 | K | 2 |  |  |  | ROZPOCET | 0 | 0 | 0 | 0 | 0 | 1 | 0 | 4 | -1400888183
| VV |  | 0,2*0,2*3,0 |  | 0.12 | [13 empty] | VV | 2 | 2 | True | 1 | ROZPOCET
82 | K | x9 | D+M vyvložkování komínového průduchu viz. OV102 | m | 8.75 |  | 0 |  |  |  | základní |  | 0 | 0 | 0 | 0 | 0 | 4 | K | 2 |  |  |  | ROZPOCET | 0 | 0 | 0 | 0 | 0 | 1 | 0 | 4 | 1450210059
| VV |  | viz. OV102 | [15 empty] | VV | 2 | 1 | True | 0 | ROZPOCET
| VV |  | 8,75 |  | 8.75 | [13 empty] | VV | 2 | 2 | True | 1 | ROZPOCET
| D | 4 | Vodorovné konstrukce |  |  |  | 0 | [5 empty] | 0 |  | 83.3426 |  | 0 | 1 | D | 1 |  |  |  | ROZPOCET | [6 empty] | 0
83 | K | 411321414 | Stropy z betonu železového (bez výztuže) stropů deskových, plochých střech, desek balkonových, desek hřibových stropů včetně hlavic hřibových sloupů tř. C 25/30 | m3 | 1.075 |  | 0 | CS ÚRS 2017 01 |  |  | základní |  | 0 | 2.4534 | 2.6374 | 0 | 0 | 4 | K | 2 |  |  |  | ROZPOCET | 0 | 0 | 0 | 0 | 0 | 1 | 0 | 4 | -2044756059
| VV |  | P208 | [15 empty] | VV | 2 | 1 | True | 0 | ROZPOCET
| VV |  | 21,5*0,05 |  | 1.075 | [13 empty] | VV | 2 | 2 | True | 1 | ROZPOCET
84 | K | 411322525 | Stropy z betonu železového (bez výztuže) trámových, žebrových, kazetových nebo vložkových z tvárnic nebo z hraněných či zaoblených vln zabudovaného plechového bednění tř. C 20/25 | m3 | 31.21 |  | 0 | CS ÚRS 2017 01 |  |  | základní |  | 0 | 2.4534 | 76.5716 | 0 | 0 | 4 | K | 2 |  |  |  | ROZPOCET | 0 | 0 | 0 | 0 | 0 | 1 | 0 | 4 | -316511609
| VV |  | zálivka trapézového plechu- viz. výpis | [15 empty] | VV | 2 | 1 | True | 0 | ROZPOCET
| VV |  | 155,0*0,2 |  | 31 | [13 empty] | VV | 2 | 2 | True | 0 | ROZPOCET
| VV |  | 1,5*0,7*0,2 |  | 0.21 | [13 empty] | VV | 2 | 2 | True | 0 | ROZPOCET
| VV |  | Součet |  | 31.21 | [13 empty] | VV | 2 | 4 | True | 1 | ROZPOCET
85 | K | 411361821 | Výztuž stropů prostě uložených, vetknutých, spojitých, deskových, trámových (žebrových, kazetových), s keramickými a jinými vložkami, konsolových nebo balkonových, hřibových včetně hlavic hřibových sloupů, plochých střech a pro zavěšení železobetonových podhledů z betonářské oceli 10 505 (R) nebo BSt 500 | t | 0.144 |  | 0 | CS ÚRS 2017 01 |  |  | základní |  | 0 | 1.0552 | 0.15194 | 0 | 0 | 4 | K | 2 |  |  |  | ROZPOCET | 0 | 0 | 0 | 0 | 0 | 1 | 0 | 4 | 1471698416
| VV |  | viz. výpis | [15 empty] | VV | 2 | 1 | True | 0 | ROZPOCET
| VV |  | 0,1326 |  | 0.133 | [13 empty] | VV | 2 | 2 | True | 1 | ROZPOCET
| VV |  | 0,133*1,08 'Přepočtené koeficientem množství |  | 0.144 | [13 empty] | VV | 2 | 2 | False | 1 | ROZPOCET
86 | K | 411362021 | Výztuž stropů prostě uložených, vetknutých, spojitých, deskových, trámových (žebrových, kazetových), s keramickými a jinými vložkami, konsolových nebo balkonových, hřibových včetně hlavic hřibových sloupů, plochých střech a pro zavěšení železobetonových podhledů ze svařovaných sítí z drátů typu KARI | t | 0.48 |  | 0 | CS ÚRS 2017 01 |  |  | základní |  | 0 | 1.0531 | 0.50547 | 0 | 0 | 4 | K | 2 |  |  |  | ROZPOCET | 0 | 0 | 0 | 0 | 0 | 1 | 0 | 4 | 1094398588
| VV |  | K1- viz. výpis | [15 empty] | VV | 2 | 1 | True | 0 | ROZPOCET
| VV |  | 0,3686 |  | 0.369 | [13 empty] | VV | 2 | 2 | True | 0 | ROZPOCET
| VV |  | P208 | [15 empty] | VV | 2 | 1 | True | 0 | ROZPOCET
| VV |  | 21,5*0,00303*1,15 |  | 0.075 | [13 empty] | VV | 2 | 2 | True | 0 | ROZPOCET
| VV |  |  |  | 0 | [13 empty] | VV | 2 | 2 | True | 0 | ROZPOCET
| VV |  | Součet |  | 0.444 | [13 empty] | VV | 2 | 4 | True | 1 | ROZPOCET
| VV |  | 0,444*1,08 'Přepočtené koeficientem množství |  | 0.48 | [13 empty] | VV | 2 | 2 | False | 1 | ROZPOCET
87 | K | 417321414 | Ztužující pásy a věnce z betonu železového (bez výztuže) tř. C 20/25 | m3 | 0.681 |  | 0 | CS ÚRS 2017 01 |  |  | základní |  | 0 | 2.4534 | 1.6708 | 0 | 0 | 4 | K | 2 |  |  |  | ROZPOCET | 0 | 0 | 0 | 0 | 0 | 1 | 0 | 4 | 1356833946
| VV |  | věnec přístavby+ podbetonování trapézového plechu v 2NP | [15 empty] | VV | 2 | 1 | True | 0 | ROZPOCET
| VV |  | (3,1+3,5)*0,3*0,1 |  | 0.198 | [13 empty] | VV | 2 | 2 | True | 0 | ROZPOCET
| VV |  | (3,1+3,5+3,1+0,9)*0,3*0,1 |  | 0.318 | [13 empty] | VV | 2 | 2 | True | 0 | ROZPOCET
| VV |  | věnec na atice | [15 empty] | VV | 2 | 1 | True | 0 | ROZPOCET
| VV |  | (2,5+3,0)*0,3*0,1 |  | 0.165 | [13 empty] | VV | 2 | 2 | True | 0 | ROZPOCET
| VV |  | Součet |  | 0.681 | [13 empty] | VV | 2 | 4 | True | 1 | ROZPOCET
88 | K | 417351115 | Bednění bočnic ztužujících pásů a věnců včetně vzpěr zřízení | m2 | 7.24 |  | 0 | CS ÚRS 2017 01 |  |  | základní |  | 0 | 0.00519 | 0.037576 | 0 | 0 | 4 | K | 2 |  |  |  | ROZPOCET | 0 | 0 | 0 | 0 | 0 | 1 | 0 | 4 | 390297667
| VV |  | věnec přístavby | [15 empty] | VV | 2 | 1 | True | 0 | ROZPOCET
| VV |  | (3,1+3,5)*0,2 |  | 1.32 | [13 empty] | VV | 2 | 2 | True | 0 | ROZPOCET
| VV |  | (3,1+3,5+3,1+0,9)*0,2 |  | 2.12 | [13 empty] | VV | 2 | 2 | True | 0 | ROZPOCET
| VV |  | (3,1+0,9)*0,2*2 |  | 1.6 | [13 empty] | VV | 2 | 2 | True | 0 | ROZPOCET
| VV |  | věnec na atice | [15 empty] | VV | 2 | 1 | True | 0 | ROZPOCET
| VV |  | (2,5+3,0)*0,2*2 |  | 2.2 | [13 empty] | VV | 2 | 2 | True | 0 | ROZPOCET
| VV |  | Součet |  | 7.24 | [13 empty] | VV | 2 | 4 | True | 1 | ROZPOCET
89 | K | 417351116 | Bednění bočnic ztužujících pásů a věnců včetně vzpěr odstranění | m2 | 7.24 |  | 0 | CS ÚRS 2017 01 |  |  | základní |  | 0 | 0 | 0 | 0 | 0 | 4 | K | 2 |  |  |  | ROZPOCET | 0 | 0 | 0 | 0 | 0 | 1 | 0 | 4 | 2074840950
| VV |  | viz. bednění zřízení | [15 empty] | VV | 2 | 1 | True | 0 | ROZPOCET
| VV |  | 7,24 |  | 7.24 | [13 empty] | VV | 2 | 2 | True | 1 | ROZPOCET
90 | K | 417361821 | Výztuž ztužujících pásů a věnců z betonářské oceli 10 505 (R) nebo BSt 500 | t | 0.054 |  | 0 | CS ÚRS 2017 01 |  |  | základní |  | 0 | 1.0526 | 0.056838 | 0 | 0 | 4 | K | 2 |  |  |  | ROZPOCET | 0 | 0 | 0 | 0 | 0 | 1 | 0 | 4 | 849849662
| VV |  | předpoklad 0,08t/m3 | [15 empty] | VV | 2 | 1 | True | 0 | ROZPOCET
| VV |  | 0,681*0,08 |  | 0.054 | [13 empty] | VV | 2 | 2 | True | 1 | ROZPOCET
91 | K | x24 | D+M Nosný tepelně-izolační prvek pro přerušení tepelných mostů pro betonové balkónové desky tloušťky 160, 180 nebo 200 mm, délka 1,8 m | kus | 2 |  | 0 |  |  |  | základní |  | 0 | 0.0105 | 0.021 | 0 | 0 | 4 | K | 2 |  |  |  | ROZPOCET | 0 | 0 | 0 | 0 | 0 | 1 | 0 | 4 | 243335083
| VV |  | 2 |  | 2 | [13 empty] | VV | 2 | 2 | True | 1 | ROZPOCET
92 | K | x36 | D+M Bednění stropů ztracené ocelové žebrované ze širokých tenkostěnných ohýbaných profilů (hraněných trapézových vln), bez úpravy povrchu otevřeného podhledu, bez podpěrné konstrukce, s osazením nasucho na zdech do připravených ozubů, popř. na rovných zdech, trámech, průvlacích, do traverz s povrchem pozinkovaným, 35/207/1,00 | m2 | 156.05 |  | 0 |  |  |  | základní |  | 0 | 0.01083 | 1.69 | 0 | 0 | 4 | K | 2 |  |  |  | ROZPOCET | 0 | 0 | 0 | 0 | 0 | 1 | 0 | 4 | -693527669
| VV |  | viz. výpis PB1 | [15 empty] | VV | 2 | 1 | True | 0 | ROZPOCET
| VV |  | 155,0+1,5*0,7 |  | 156.05 | [13 empty] | VV | 2 | 2 | True | 1 | ROZPOCET
93 | K | x9644 | D+M Spřažení konstrukce PB1 s výtahovovu šachtou lepenými trny pr. 20mm dl. 400mm lepeno do hloubky 200mm epoxidovou lepicí hmotou | kus | 18 |  | 0 |  |  |  | základní |  | 0 | 0 | 0 | 0 | 0 | 4 | K | 2 |  |  |  | ROZPOCET | 0 | 0 | 0 | 0 | 0 | 1 | 0 | 4 | 1307094366
| VV |  | 1NP | [15 empty] | VV | 2 | 1 | True | 0 | ROZPOCET
| VV |  | 9 |  | 9 | [13 empty] | VV | 2 | 2 | True | 0 | ROZPOCET
| VV |  | 2NP | [15 empty] | VV | 2 | 1 | True | 0 | ROZPOCET
| VV |  | 9 |  | 9 | [13 empty] | VV | 2 | 2 | True | 0 | ROZPOCET
| VV |  | Součet |  | 18 | [13 empty] | VV | 2 | 4 | True | 1 | ROZPOCET
94 | K | x966 | D+M Podkladní konstrukce z betonu železového bloky z betonu tř. C 25/30 vč. bednění | m3 | 1.58 |  | 0 |  |  |  | základní |  | 0 | 0 | 0 | 0 | 0 | 4 | K | 2 |  |  |  | ROZPOCET | 0 | 0 | 0 | 0 | 0 | 1 | 0 | 4 | -251015598
| VV |  | roznášecí bloky pod válcované nosníky | [15 empty] | VV | 2 | 1 | True | 0 | ROZPOCET
| VV |  | 0,5*0,3*0,1*10 |  | 0.15 | [13 empty] | VV | 2 | 2 | True | 0 | ROZPOCET
| VV |  | 0,5*0,3*0,1*44 |  | 0.66 | [13 empty] | VV | 2 | 2 | True | 0 | ROZPOCET
| VV |  | 0,5*0,3*0,1*46 |  | 0.69 | [13 empty] | VV | 2 | 2 | True | 0 | ROZPOCET
| VV |  | pod sloupky rohových oken | [15 empty] | VV | 2 | 1 | True | 0 | ROZPOCET
| VV |  | 0,4*0,4*0,25*2 |  | 0.08 | [13 empty] | VV | 2 | 2 | True | 0 | ROZPOCET
| VV |  | Součet |  | 1.58 | [13 empty] | VV | 2 | 4 | True | 1 | ROZPOCET
| D | 5 | Komunikace pozemní |  |  |  | 0 | [5 empty] | 0 |  | 0.98475 |  | 0 | 1 | D | 1 |  |  |  | ROZPOCET | [6 empty] | 0
95 | K | x43 | D+M Podklad nebo kryt z kameniva hrubého drceného vel. 16-32 mm s rozprostřením a zhutněním, po zhutnění tl. 150 mm | m2 | 9.75 |  | 0 |  |  |  | základní |  | 0 | 0 | 0 | 0 | 0 | 4 | K | 2 |  |  |  | ROZPOCET | 0 | 0 | 0 | 0 | 0 | 1 | 0 | 4 | -57281622
| VV |  | P001+002 | [15 empty] | VV | 2 | 1 | True | 0 | ROZPOCET
| VV |  | 5,5+4,25 |  | 9.75 | [13 empty] | VV | 2 | 2 | True | 1 | ROZPOCET
96 | K | x45 | Kladení dlažby z betonových nebo kameninových dlaždic komunikací pro pěší s vyplněním spár a se smetením přebytečného materiálu na vzdálenost do 3 m s ložem z kameniva těženého tl. do 40 mm velikosti dlaždic do 0,5 m2 (bez zámku), pro plochy do 50 m2 | m2 | 9.75 |  | 0 |  |  |  | základní |  | 0 | 0.101 | 0.98475 | 0 | 0 | 4 | K | 2 |  |  |  | ROZPOCET | 0 | 0 | 0 | 0 | 0 | 1 | 0 | 4 | 1620959048
| VV |  | P001+002 | [15 empty] | VV | 2 | 1 | True | 0 | ROZPOCET
| VV |  | 5,5+4,25 |  | 9.75 | [13 empty] | VV | 2 | 2 | True | 1 | ROZPOCET
97 | M | x44 | betonová dlažba, barva přírodní, 800x600x80mm | m2 | 10.725 |  | 0 |  |  |  | základní |  | 0 | 0 | 0 | 0 | 0 | 8 | M | 2 |  |  |  | ROZPOCET | 0 | 0 | 0 | 0 | 0 | 1 | 0 | 4 | 2138306318
| VV |  | 9,75*1,1 'Přepočtené koeficientem množství |  | 10.725 | [13 empty] | VV | 2 | 2 | False | 1 | ROZPOCET
| D | 6 | Úpravy povrchů, podlahy a osazování výplní |  |  |  | 0 | [5 empty] | 0 |  | 58.0499 |  | 0 | 1 | D | 1 |  |  |  | ROZPOCET | [6 empty] | 0
| D | 61 | Úprava povrchů vnitřních |  |  |  | 0 | [5 empty] | 0 |  | 22.8032 |  | 0 | 1 | D | 2 |  |  |  | ROZPOCET | [6 empty] | 0
98 | K | 611325423 | Oprava vápenocementové nebo vápenné omítky vnitřních ploch štukové dvouvrstvé, tloušťky do 20 mm stropů, v rozsahu opravované plochy přes 30 do 50% | m2 | 132.55 |  | 0 | CS ÚRS 2017 01 |  |  | základní |  | 0 | 0.0284 | 3.7644 | 0 | 0 | 4 | K | 3 |  |  |  | ROZPOCET | 0 | 0 | 0 | 0 | 0 | 1 | 0 | 4 | -580060607
| VV |  | schodiště | [15 empty] | VV | 3 | 1 | True | 0 | ROZPOCET
| VV |  | P203+203A | [15 empty] | VV | 3 | 1 | True | 0 | ROZPOCET
| VV |  | 5,5*1,2 |  | 6.6 | [13 empty] | VV | 3 | 2 | True | 0 | ROZPOCET
| VV |  | 2,3*1,0 |  | 2.3 | [13 empty] | VV | 3 | 2 | True | 0 | ROZPOCET
| VV |  | 2NP | [15 empty] | VV | 3 | 1 | True | 0 | ROZPOCET
| VV |  | 7,0+23,2+21,5+17,5+20,15+23,9+10,4 |  | 123.65 | [13 empty] | VV | 3 | 2 | True | 0 | ROZPOCET
| VV |  |  |  | 0 | [13 empty] | VV | 3 | 2 | True | 0 | ROZPOCET
| VV |  | Součet |  | 132.55 | [13 empty] | VV | 3 | 4 | True | 1 | ROZPOCET
99 | K | 611131121 | Podkladní a spojovací vrstva vnitřních omítaných ploch penetrace akrylát-silikonová nanášená ručně stropů | m2 | 132.55 |  | 0 | CS ÚRS 2017 01 |  |  | základní |  | 0 | 0.00026 | 0.034463 | 0 | 0 | 4 | K | 3 |  |  |  | ROZPOCET | 0 | 0 | 0 | 0 | 0 | 1 | 0 | 4 | -559740522
| VV |  | viz. oprava omítky stropů | [15 empty] | VV | 3 | 1 | True | 0 | ROZPOCET
| VV |  | 132,55 |  | 132.55 | [13 empty] | VV | 3 | 2 | True | 1 | ROZPOCET
100 | K | 611142001 | Potažení vnitřních ploch pletivem v ploše nebo pruzích, na plném podkladu sklovláknitým vtlačením do tmelu stropů | m2 | 132.55 |  | 0 | CS ÚRS 2017 01 |  |  | základní |  | 0 | 0.00489 | 0.64817 | 0 | 0 | 4 | K | 3 |  |  |  | ROZPOCET | 0 | 0 | 0 | 0 | 0 | 1 | 0 | 4 | -171563039
| VV |  | viz. oprava omítky stropů | [15 empty] | VV | 3 | 1 | True | 0 | ROZPOCET
| VV |  | 132,55 |  | 132.55 | [13 empty] | VV | 3 | 2 | True | 1 | ROZPOCET
101 | K | 612142001 | Potažení vnitřních ploch pletivem v ploše nebo pruzích, na plném podkladu sklovláknitým vtlačením do tmelu stěn | m2 | 842.463 |  | 0 | CS ÚRS 2017 01 |  |  | základní |  | 0 | 0.00489 | 4.1196 | 0 | 0 | 4 | K | 3 |  |  |  | ROZPOCET | 0 | 0 | 0 | 0 | 0 | 1 | 0 | 4 | 383267145
| VV |  | viz. omítka sádrová stěn | [15 empty] | VV | 3 | 1 | True | 0 | ROZPOCET
| VV |  | 842,463 |  | 842.463 | [13 empty] | VV | 3 | 2 | True | 1 | ROZPOCET
102 | K | 612131121 | Podkladní a spojovací vrstva vnitřních omítaných ploch penetrace akrylát-silikonová nanášená ručně stěn | m2 | 842.463 |  | 0 | CS ÚRS 2017 01 |  |  | základní |  | 0 | 0.00026 | 0.21904 | 0 | 0 | 4 | K | 3 |  |  |  | ROZPOCET | 0 | 0 | 0 | 0 | 0 | 1 | 0 | 4 | 1258849524
| VV |  | viz. omítka sádrová stěn | [15 empty] | VV | 3 | 1 | True | 0 | ROZPOCET
| VV |  | 842,463 |  | 842.463 | [13 empty] | VV | 3 | 2 | True | 1 | ROZPOCET
103 | K | 612341121 | Omítka sádrová nebo vápenosádrová vnitřních ploch nanášená ručně jednovrstvá, tloušťky do 10 mm hladká svislých konstrukcí stěn | m2 | 842.463 |  | 0 | CS ÚRS 2017 01 |  |  | základní |  | 0 | 0.01103 | 9.2924 | 0 | 0 | 4 | K | 3 |  |  |  | ROZPOCET | 0 | 0 | 0 | 0 | 0 | 1 | 0 | 4 | -733548219
| VV |  | m001 | [15 empty] | VV | 3 | 1 | True | 0 | ROZPOCET
| VV |  | 7,0*1,1 |  | 7.7 | [13 empty] | VV | 3 | 2 | True | 0 | ROZPOCET
| VV |  | m002 | [15 empty] | VV | 3 | 1 | True | 0 | ROZPOCET
| VV |  | 6,1*1,1 |  | 6.71 | [13 empty] | VV | 3 | 2 | True | 0 | ROZPOCET
| VV |  | m101 | [15 empty] | VV | 3 | 1 | True | 0 | ROZPOCET
| VV |  | 15,5*3,0 |  | 46.5 | [13 empty] | VV | 3 | 2 | True | 0 | ROZPOCET
| VV |  | -(1,0*3,0+0,8*2,0+0,9*2,0+1,2*2,18+1,67*2,34) |  | -12.924 | [13 empty] | VV | 3 | 2 | True | 0 | ROZPOCET
| VV |  | (1,67+2,34+2,34)*0,4+(1,2+2,18+2,18)*0,3 |  | 4.208 | [13 empty] | VV | 3 | 2 | True | 0 | ROZPOCET
| VV |  | m102 | [15 empty] | VV | 3 | 1 | True | 0 | ROZPOCET
| VV |  | 0 |  | 0 | [13 empty] | VV | 3 | 2 | True | 0 | ROZPOCET
| VV |  | m103 | [15 empty] | VV | 3 | 1 | True | 0 | ROZPOCET
| VV |  | 9,2*3,0 |  | 27.6 | [13 empty] | VV | 3 | 2 | True | 0 | ROZPOCET
| VV |  | -(0,8*2,0) |  | -1.6 | [13 empty] | VV | 3 | 2 | True | 0 | ROZPOCET
| VV |  | m104 | [15 empty] | VV | 3 | 1 | True | 0 | ROZPOCET
| VV |  | 12,3*3,0 |  | 36.9 | [13 empty] | VV | 3 | 2 | True | 0 | ROZPOCET
| VV |  | -(0,9*2,0*4) |  | -7.2 | [13 empty] | VV | 3 | 2 | True | 0 | ROZPOCET
| VV |  | m105 | [15 empty] | VV | 3 | 1 | True | 0 | ROZPOCET
| VV |  | 10,3*3,0 |  | 30.9 | [13 empty] | VV | 3 | 2 | True | 0 | ROZPOCET
| VV |  | -(0,9*2,0+0,58*0,88) |  | -2.31 | [13 empty] | VV | 3 | 2 | True | 0 | ROZPOCET
| VV |  | (0,58+0,88+0,88)*0,4 |  | 0.936 | [13 empty] | VV | 3 | 2 | True | 0 | ROZPOCET
| VV |  | m106 | [15 empty] | VV | 3 | 1 | True | 0 | ROZPOCET
| VV |  | 19,8*3,0 |  | 59.4 | [13 empty] | VV | 3 | 2 | True | 0 | ROZPOCET
| VV |  | -(0,9*2,0+1,0*1,5) |  | -3.3 | [13 empty] | VV | 3 | 2 | True | 0 | ROZPOCET
| VV |  | (1,0+1,5+1,5)*0,25 |  | 1 | [13 empty] | VV | 3 | 2 | True | 0 | ROZPOCET
| VV |  | m107+108 | [15 empty] | VV | 3 | 1 | True | 0 | ROZPOCET
| VV |  | 36,5*3,0 |  | 109.5 | [13 empty] | VV | 3 | 2 | True | 0 | ROZPOCET
| VV |  | -(0,9*2,0+0,9*2,0+3,0*2,34+0,9*2,0+0,9*2,0+2,35*0,5) |  | -15.395 | [13 empty] | VV | 3 | 2 | True | 0 | ROZPOCET
| VV |  | (2,35+0,5+0,5+3,0+2,34+2,34)*0,5 |  | 5.515 | [13 empty] | VV | 3 | 2 | True | 0 | ROZPOCET
| VV |  | m109 | [15 empty] | VV | 3 | 1 | True | 0 | ROZPOCET
| VV |  | 16,2*3,0 |  | 48.6 | [13 empty] | VV | 3 | 2 | True | 0 | ROZPOCET
| VV |  | -(0,9*2,0+0,8*2,34+1,5*2,34) |  | -7.182 | [13 empty] | VV | 3 | 2 | True | 0 | ROZPOCET
| VV |  | (0,8+2,5+2,34+2,34)*0,65 |  | 5.187 | [13 empty] | VV | 3 | 2 | True | 0 | ROZPOCET
| VV |  | m110 | [15 empty] | VV | 3 | 1 | True | 0 | ROZPOCET
| VV |  | 17,0*3,0 |  | 51 | [13 empty] | VV | 3 | 2 | True | 0 | ROZPOCET
| VV |  | -(0,9*2,0+2,08*2,34) |  | -6.667 | [13 empty] | VV | 3 | 2 | True | 0 | ROZPOCET
| VV |  | (2,08+2,34+2,34)*0,65 |  | 4.394 | [13 empty] | VV | 3 | 2 | True | 0 | ROZPOCET
| VV |  | m111 | [15 empty] | VV | 3 | 1 | True | 0 | ROZPOCET
| VV |  | 19,1*3,0 |  | 57.3 | [13 empty] | VV | 3 | 2 | True | 0 | ROZPOCET
| VV |  | -(0,9*2,0+2,08*2,34) |  | -6.667 | [13 empty] | VV | 3 | 2 | True | 0 | ROZPOCET
| VV |  | (2,08+2,34+2,34)*0,65 |  | 4.394 | [13 empty] | VV | 3 | 2 | True | 0 | ROZPOCET
| VV |  | Mezisoučet |  | 444.499 | [13 empty] | VV | 3 | 3 | True | 0 | ROZPOCET
| VV |  | m201+203 | [15 empty] | VV | 3 | 1 | True | 0 | ROZPOCET
| VV |  | 22,6*2,7 |  | 61.02 | [13 empty] | VV | 3 | 2 | True | 0 | ROZPOCET
| VV |  | -(0,9*2,0+1,2*2,18+0,75*2,+1,18*2,4+1,1*1,65) |  | -10.563 | [13 empty] | VV | 3 | 2 | True | 0 | ROZPOCET
| VV |  | (1,1+1,65+1,65+1,18+2,4+2,4)*0,4+(1,2+2,18+2,18)*0,3 |  | 5.82 | [13 empty] | VV | 3 | 2 | True | 0 | ROZPOCET
| VV |  | m202 | [15 empty] | VV | 3 | 1 | True | 0 | ROZPOCET
| VV |  | 0 |  | 0 | [13 empty] | VV | 3 | 2 | True | 0 | ROZPOCET
| VV |  | m204 | [15 empty] | VV | 3 | 1 | True | 0 | ROZPOCET
| VV |  | 11,9*2,7 |  | 32.13 | [13 empty] | VV | 3 | 2 | True | 0 | ROZPOCET
| VV |  | -(0,9*2,0*4) |  | -7.2 | [13 empty] | VV | 3 | 2 | True | 0 | ROZPOCET
| VV |  | m205 | [15 empty] | VV | 3 | 1 | True | 0 | ROZPOCET
| VV |  | 10,2*2,7 |  | 27.54 | [13 empty] | VV | 3 | 2 | True | 0 | ROZPOCET
| VV |  | -(0,9*2,0+0,58*0,88) |  | -2.31 | [13 empty] | VV | 3 | 2 | True | 0 | ROZPOCET
| VV |  | (0,58+0,88+0,88)*0,4 |  | 0.936 | [13 empty] | VV | 3 | 2 | True | 0 | ROZPOCET
| VV |  | m206 | [15 empty] | VV | 3 | 1 | True | 0 | ROZPOCET
| VV |  | 21,0*2,7 |  | 56.7 | [13 empty] | VV | 3 | 2 | True | 0 | ROZPOCET
| VV |  | -(0,9*2,0+1,0*1,5) |  | -3.3 | [13 empty] | VV | 3 | 2 | True | 0 | ROZPOCET
| VV |  | (1,0+1,5+1,5)*0,25 |  | 1 | [13 empty] | VV | 3 | 2 | True | 0 | ROZPOCET
| VV |  | m207+208 | [15 empty] | VV | 3 | 1 | True | 0 | ROZPOCET
| VV |  | 29,5*2,7 |  | 79.65 | [13 empty] | VV | 3 | 2 | True | 0 | ROZPOCET
| VV |  | -(4,65*2,34+0,9*2,0*4+0,8*2,0) |  | -19.681 | [13 empty] | VV | 3 | 2 | True | 0 | ROZPOCET
| VV |  | (4,65+2,34+2,34)*0,55 |  | 5.132 | [13 empty] | VV | 3 | 2 | True | 0 | ROZPOCET
| VV |  | m209 | [15 empty] | VV | 3 | 1 | True | 0 | ROZPOCET
| VV |  | 16,5*2,7 |  | 44.55 | [13 empty] | VV | 3 | 2 | True | 0 | ROZPOCET
| VV |  | -(0,9*2,0+1,0*2,34+1,5*2,34) |  | -7.65 | [13 empty] | VV | 3 | 2 | True | 0 | ROZPOCET
| VV |  | (1,0+1,5+2,34+2,34)*0,49 |  | 3.518 | [13 empty] | VV | 3 | 2 | True | 0 | ROZPOCET
| VV |  | m210 | [15 empty] | VV | 3 | 1 | True | 0 | ROZPOCET
| VV |  | 18,0*2,7 |  | 48.6 | [13 empty] | VV | 3 | 2 | True | 0 | ROZPOCET
| VV |  | -(0,9*2,0+2,08*2,34) |  | -6.667 | [13 empty] | VV | 3 | 2 | True | 0 | ROZPOCET
| VV |  | (2,08+2,34+2,34)*0,49 |  | 3.312 | [13 empty] | VV | 3 | 2 | True | 0 | ROZPOCET
| VV |  | m211 | [15 empty] | VV | 3 | 1 | True | 0 | ROZPOCET
| VV |  | 19,2*2,7 |  | 51.84 | [13 empty] | VV | 3 | 2 | True | 0 | ROZPOCET
| VV |  | -(0,9*2,0+2,08*2,34) |  | -6.667 | [13 empty] | VV | 3 | 2 | True | 0 | ROZPOCET
| VV |  | (2,08+2,34+2,34)*0,49 |  | 3.312 | [13 empty] | VV | 3 | 2 | True | 0 | ROZPOCET
| VV |  | m212 | [15 empty] | VV | 3 | 1 | True | 0 | ROZPOCET
| VV |  | 14,3*2,7 |  | 38.61 | [13 empty] | VV | 3 | 2 | True | 0 | ROZPOCET
| VV |  | -(0,8*2,0+2,35*0,65) |  | -3.128 | [13 empty] | VV | 3 | 2 | True | 0 | ROZPOCET
| VV |  | (2,35+0,65+0,65)*0,4 |  | 1.46 | [13 empty] | VV | 3 | 2 | True | 0 | ROZPOCET
| VV |  | Mezisoučet |  | 397.964 | [13 empty] | VV | 3 | 3 | True | 0 | ROZPOCET
| VV |  | Součet |  | 842.463 | [13 empty] | VV | 3 | 4 | True | 1 | ROZPOCET
104 | K | 612341191 | Omítka sádrová nebo vápenosádrová vnitřních ploch nanášená ručně Příplatek k cenám za každých dalších i započatých 5 mm tloušťky omítky přes 10 mm stěn | m2 | 842.463 |  | 0 | CS ÚRS 2017 01 |  |  | základní |  | 0 | 0.00552 | 4.6504 | 0 | 0 | 4 | K | 3 |  |  |  | ROZPOCET | 0 | 0 | 0 | 0 | 0 | 1 | 0 | 4 | 191003254
| VV |  | viz. omítka sádrová stěn | [15 empty] | VV | 3 | 1 | True | 0 | ROZPOCET
| VV |  | 842,463 |  | 842.463 | [13 empty] | VV | 3 | 2 | True | 1 | ROZPOCET
105 | K | 619995001 | Začištění omítek (s dodáním hmot) kolem oken, dveří, podlah, obkladů apod. | m | 34.28 |  | 0 | CS ÚRS 2017 01 |  |  | základní |  | 0 | 0.0015 | 0.05142 | 0 | 0 | 4 | K | 3 |  |  |  | ROZPOCET | 0 | 0 | 0 | 0 | 0 | 1 | 0 | 4 | -1433540026
| VV |  | začištění u soklu | [15 empty] | VV | 3 | 1 | True | 0 | ROZPOCET
| VV |  | 25,78+8,5 |  | 34.28 | [13 empty] | VV | 3 | 2 | True | 1 | ROZPOCET
106 | K | 622143003 | Montáž omítkových profilů plastových nebo pozinkovaných, upevněných vtlačením do podkladní vrstvy nebo přibitím rohových s tkaninou | m | 228.195 |  | 0 | CS ÚRS 2017 01 |  |  | základní |  | 0 | 0 | 0 | 0 | 0 | 4 | K | 3 |  |  |  | ROZPOCET | 0 | 0 | 0 | 0 | 0 | 1 | 0 | 4 | -1250054190
| VV |  | viz.APU | [15 empty] | VV | 3 | 1 | True | 0 | ROZPOCET
| VV |  | 112,195 |  | 112.195 | [13 empty] | VV | 3 | 2 | True | 0 | ROZPOCET
| VV |  | rohy zdiva | [15 empty] | VV | 3 | 1 | True | 0 | ROZPOCET
| VV |  | 3,0*20 |  | 60 | [13 empty] | VV | 3 | 2 | True | 0 | ROZPOCET
| VV |  | 2,8*20 |  | 56 | [13 empty] | VV | 3 | 2 | True | 0 | ROZPOCET
| VV |  | Součet |  | 228.195 | [13 empty] | VV | 3 | 4 | True | 1 | ROZPOCET
107 | M | 590514800 | lišta rohová Al 10/10 cm s tkaninou bal. 2,5 m | m | 239.605 |  | 0 | CS ÚRS 2017 01 |  |  | základní |  | 0 | 3e-05 | 0.0071881 | 0 | 0 | 8 | M | 3 |  |  |  | ROZPOCET | 0 | 0 | 0 | 0 | 0 | 1 | 0 | 4 | 1800384211
| VV |  | 228,195*1,05 'Přepočtené koeficientem množství |  | 239.605 | [13 empty] | VV | 3 | 2 | False | 1 | ROZPOCET
108 | K | 622143004 | Montáž omítkových profilů plastových nebo pozinkovaných, upevněných vtlačením do podkladní vrstvy nebo přibitím začišťovacích samolepících | m | 112.195 |  | 0 | CS ÚRS 2017 01 |  |  | základní |  | 0 | 0 | 0 | 0 | 0 | 4 | K | 3 |  |  |  | ROZPOCET | 0 | 0 | 0 | 0 | 0 | 1 | 0 | 4 | 15660983
| VV |  | viz. tabulka oken a dveří | [15 empty] | VV | 3 | 1 | True | 0 | ROZPOCET
| VV |  | (2,08+2,34+2,34)*2 |  | 13.52 | [13 empty] | VV | 3 | 2 | True | 0 | ROZPOCET
| VV |  | (2,18+1,49+2,34+2,34) |  | 8.35 | [13 empty] | VV | 3 | 2 | True | 0 | ROZPOCET
| VV |  | (3,0+2,34+2,34) |  | 7.68 | [13 empty] | VV | 3 | 2 | True | 0 | ROZPOCET
| VV |  | (0,58+0,88+0,88) |  | 2.34 | [13 empty] | VV | 3 | 2 | True | 0 | ROZPOCET
| VV |  | (1,1+1,3+1,3) |  | 3.7 | [13 empty] | VV | 3 | 2 | True | 0 | ROZPOCET
| VV |  | (0,75+2,34+2,34) |  | 5.43 | [13 empty] | VV | 3 | 2 | True | 0 | ROZPOCET
| VV |  | (1,0+1,5+1,5) |  | 4 | [13 empty] | VV | 3 | 2 | True | 0 | ROZPOCET
| VV |  | (2,35+0,5+0,5) |  | 3.35 | [13 empty] | VV | 3 | 2 | True | 0 | ROZPOCET
| VV |  | (2,08+2,4+2,4)*2 |  | 13.76 | [13 empty] | VV | 3 | 2 | True | 0 | ROZPOCET
| VV |  | (2,18+1,49+2,4+2,4) |  | 8.47 | [13 empty] | VV | 3 | 2 | True | 0 | ROZPOCET
| VV |  | (4,645+2,34+2,34) |  | 9.325 | [13 empty] | VV | 3 | 2 | True | 0 | ROZPOCET
| VV |  | (0,58+0,88+0,88) |  | 2.34 | [13 empty] | VV | 3 | 2 | True | 0 | ROZPOCET
| VV |  | (1,1+1,65+1,65) |  | 4.4 | [13 empty] | VV | 3 | 2 | True | 0 | ROZPOCET
| VV |  | (1,18+2,4+2,4) |  | 5.98 | [13 empty] | VV | 3 | 2 | True | 0 | ROZPOCET
| VV |  | (0,75+2,4+2,4) |  | 5.55 | [13 empty] | VV | 3 | 2 | True | 0 | ROZPOCET
| VV |  | (1,0+1,5+1,5) |  | 4 | [13 empty] | VV | 3 | 2 | True | 0 | ROZPOCET
| VV |  | (2,35+0,65+0,65) |  | 3.65 | [13 empty] | VV | 3 | 2 | True | 0 | ROZPOCET
| VV |  | (1,67+2,34+2,34) |  | 6.35 | [13 empty] | VV | 3 | 2 | True | 0 | ROZPOCET
| VV |  | Součet |  | 112.195 | [13 empty] | VV | 3 | 4 | True | 1 | ROZPOCET
109 | M | 590514760 | profil okenní začišťovací se sklovláknitou armovací tkaninou 9 mm/2,4 m | m | 117.805 |  | 0 | CS ÚRS 2017 01 |  |  | základní |  | 0 | 4e-05 | 0.0047122 | 0 | 0 | 8 | M | 3 |  |  |  | ROZPOCET | 0 | 0 | 0 | 0 | 0 | 1 | 0 | 4 | 443172641
| VV |  | 112,195*1,05 'Přepočtené koeficientem množství |  | 117.805 | [13 empty] | VV | 3 | 2 | False | 1 | ROZPOCET
110 | K | 624631211 | Úprava spar tmelení spáry včetně penetračního nátěru tmelem akrylátovým, šířky spáry do 15 mm | m | 10.1 |  | 0 | CS ÚRS 2017 01 |  |  | základní |  | 0 | 0.00023 | 0.002323 | 0 | 0 | 4 | K | 3 |  |  |  | ROZPOCET | 0 | 0 | 0 | 0 | 0 | 1 | 0 | 4 | -1317022183
| VV |  | IP101+102+103+104+201+202+203+204 | [15 empty] | VV | 3 | 1 | True | 0 | ROZPOCET
| VV |  | 1,1+0,6+2,35+1,0+1,1+0,6+2,35+1,0 |  | 10.1 | [13 empty] | VV | 3 | 2 | True | 1 | ROZPOCET
111 | K | 629991011 | Zakrytí vnějších ploch před znečištěním včetně pozdějšího odkrytí výplní otvorů a svislých ploch fólií přilepenou lepící páskou | m2 | 75.26 |  | 0 | CS ÚRS 2017 01 |  |  | základní |  | 0 | 0.00012 | 0.0090312 | 0 | 0 | 4 | K | 3 |  |  |  | ROZPOCET | 0 | 0 | 0 | 0 | 0 | 1 | 0 | 4 | -1517424148
| VV |  | viz. tabulka oken | [15 empty] | VV | 3 | 1 | True | 0 | ROZPOCET
| VV |  | 4,86*2+5,1+3,48+7,02+0,51+1,43+1,75+1,5+1,17+5,0*2+5,23+3,58+10,87+0,51+1,82+2,83+1,8+1,5+1,53+3,91 |  | 75.26 | [13 empty] | VV | 3 | 2 | True | 1 | ROZPOCET
| D | 62 | Úprava povrchů vnějších |  |  |  | 0 | [5 empty] | 0 |  | 28.9736 |  | 0 | 1 | D | 2 |  |  |  | ROZPOCET | [6 empty] | 0
112 | K | 621221x1 | Montáž kontaktního zateplení z desek z minerální vlny s kolmou orientací vláken na vnější podhledy, tloušťky desek přes 80 do 120 mm vč. D+M celoplošného lepidla, jedné vrstvy perlinky a šroubovacích hmoždinek s ocelovým trnem Zhotovitel dodrží všechny postupy a použije předepsané materiály tak, jak to určuje výrobce ve svém technologickém předpisu. | m2 | 10.5 |  | 0 |  |  |  | základní |  | 0 | 0.01144 | 0.12012 | 0 | 0 | 4 | K | 3 |  |  |  | ROZPOCET | 0 | 0 | 0 | 0 | 0 | 1 | 0 | 4 | -71918921
| VV |  | P106A | [15 empty] | VV | 3 | 1 | True | 0 | ROZPOCET
| VV |  | 4,5 |  | 4.5 | [13 empty] | VV | 3 | 2 | True | 0 | ROZPOCET
| VV |  | P107B | [15 empty] | VV | 3 | 1 | True | 0 | ROZPOCET
| VV |  | 6,0 |  | 6 | [13 empty] | VV | 3 | 2 | True | 0 | ROZPOCET
| VV |  | Součet |  | 10.5 | [13 empty] | VV | 3 | 4 | True | 1 | ROZPOCET
113 | M | 631515130 | deska izolační minerální kontaktních fasád kolmé vlákno tl. 100 mm λ- =0,04 W/mK nebo lepší | m2 | 11.025 |  | 0 | CS ÚRS 2017 01 |  |  | základní |  | 0 | 0.01 | 0.11025 | 0 | 0 | 8 | M | 3 |  |  |  | ROZPOCET | 0 | 0 | 0 | 0 | 0 | 1 | 0 | 4 | 1131386830
| VV |  | 10,5*1,05 'Přepočtené koeficientem množství |  | 11.025 | [13 empty] | VV | 3 | 2 | False | 1 | ROZPOCET
114 | K | 621532011 | Omítka tenkovrstvá silikonová vnějších ploch probarvená, včetně penetrace podkladu hydrofilní, s regulací vlhkosti na povrchu a se zvýšenou ochranou proti mikroorganismům zrnitá, tloušťky 1,5 mm podhledů | m2 | 10.5 |  | 0 | CS ÚRS 2017 01 |  |  | základní |  | 0 | 0.00268 | 0.02814 | 0 | 0 | 4 | K | 3 |  |  |  | ROZPOCET | 0 | 0 | 0 | 0 | 0 | 1 | 0 | 4 | -216566035
| VV |  | P106A | [15 empty] | VV | 3 | 1 | True | 0 | ROZPOCET
| VV |  | 4,5 |  | 4.5 | [13 empty] | VV | 3 | 2 | True | 0 | ROZPOCET
| VV |  | P107B | [15 empty] | VV | 3 | 1 | True | 0 | ROZPOCET
| VV |  | 6,0 |  | 6 | [13 empty] | VV | 3 | 2 | True | 0 | ROZPOCET
| VV |  | Součet |  | 10.5 | [13 empty] | VV | 3 | 4 | True | 1 | ROZPOCET
115 | K | 622131121 | Podkladní a spojovací vrstva vnějších omítaných ploch penetrace akrylát-silikonová nanášená ručně stěn | m2 | 230.487 |  | 0 | CS ÚRS 2017 01 |  |  | základní |  | 0 | 0.00026 | 0.059927 | 0 | 0 | 4 | K | 3 |  |  |  | ROZPOCET | 0 | 0 | 0 | 0 | 0 | 1 | 0 | 4 | 1035189098
| VV |  | pod fasádní obklad | [15 empty] | VV | 3 | 1 | True | 0 | ROZPOCET
| VV |  | 230,487 |  | 230.487 | [13 empty] | VV | 3 | 2 | True | 1 | ROZPOCET
116 | K | 622143003 | Montáž omítkových profilů plastových nebo pozinkovaných, upevněných vtlačením do podkladní vrstvy nebo přibitím rohových s tkaninou | m | 240 |  | 0 | CS ÚRS 2017 01 |  |  | základní |  | 0 | 0 | 0 | 0 | 0 | 4 | K | 3 |  |  |  | ROZPOCET | 0 | 0 | 0 | 0 | 0 | 1 | 0 | 4 | -1614284970
| VV |  | sklad 1PP | [15 empty] | VV | 3 | 1 | True | 0 | ROZPOCET
| VV |  | 3,2+4,4 |  | 7.6 | [13 empty] | VV | 3 | 2 | True | 0 | ROZPOCET
| VV |  | římsa | [15 empty] | VV | 3 | 1 | True | 0 | ROZPOCET
| VV |  | 17,2+17,2+18,0 |  | 52.4 | [13 empty] | VV | 3 | 2 | True | 0 | ROZPOCET
| VV |  | 17,2+17,2+17,6 |  | 52 | [13 empty] | VV | 3 | 2 | True | 0 | ROZPOCET
| VV |  | 13,0+13,0+13,0 |  | 39 | [13 empty] | VV | 3 | 2 | True | 0 | ROZPOCET
| VV |  | 13,0+13,0+13,0 |  | 39 | [13 empty] | VV | 3 | 2 | True | 0 | ROZPOCET
| VV |  | Mezisoučet |  | 190 | [13 empty] | VV | 3 | 3 | True | 0 | ROZPOCET
| VV |  | rezerva | [15 empty] | VV | 3 | 1 | True | 0 | ROZPOCET
| VV |  | 50,0 |  | 50 | [13 empty] | VV | 3 | 2 | True | 0 | ROZPOCET
| VV |  | Součet |  | 240 | [13 empty] | VV | 3 | 4 | True | 1 | ROZPOCET
117 | M | 590514800 | lišta rohová Al 10/10 cm s tkaninou bal. 2,5 m | m | 252 |  | 0 | CS ÚRS 2017 01 |  |  | základní |  | 0 | 3e-05 | 0.00756 | 0 | 0 | 8 | M | 3 |  |  |  | ROZPOCET | 0 | 0 | 0 | 0 | 0 | 1 | 0 | 4 | 297373931
| VV |  | 240*1,05 'Přepočtené koeficientem množství |  | 252 | [13 empty] | VV | 3 | 2 | False | 1 | ROZPOCET
118 | K | 622252001 | Montáž lišt kontaktního zateplení zakládacích soklových připevněných hmoždinkami | m | 62.6 |  | 0 | CS ÚRS 2017 01 |  |  | základní |  | 0 | 6e-05 | 0.003756 | 0 | 0 | 4 | K | 3 |  |  |  | ROZPOCET | 0 | 0 | 0 | 0 | 0 | 1 | 0 | 4 | 1438060779
| VV |  | 61,0+1,6 |  | 62.6 | [13 empty] | VV | 3 | 2 | True | 1 | ROZPOCET
119 | M | 590516530 | lišta soklová Al s okapničkou, zakládací U 16 cm, 0,95/200 cm | m | 65.73 |  | 0 | CS ÚRS 2017 01 |  |  | základní |  | 0 | 0.0006 | 0.039438 | 0 | 0 | 8 | M | 3 |  |  |  | ROZPOCET | 0 | 0 | 0 | 0 | 0 | 1 | 0 | 4 | 1655869827
| VV |  | 62,6*1,05 'Přepočtené koeficientem množství |  | 65.73 | [13 empty] | VV | 3 | 2 | False | 1 | ROZPOCET
120 | K | 622143004 | Montáž omítkových profilů plastových nebo pozinkovaných, upevněných vtlačením do podkladní vrstvy nebo přibitím začišťovacích samolepících | m | 37.715 |  | 0 | CS ÚRS 2017 01 |  |  | základní |  | 0 | 0 | 0 | 0 | 0 | 4 | K | 3 |  |  |  | ROZPOCET | 0 | 0 | 0 | 0 | 0 | 1 | 0 | 4 | 977359575
| VV |  | nadpraží | [15 empty] | VV | 3 | 1 | True | 0 | ROZPOCET
| VV |  | (2,08)*2 |  | 4.16 | [13 empty] | VV | 3 | 2 | True | 0 | ROZPOCET
| VV |  | (2,18+1,49) |  | 3.67 | [13 empty] | VV | 3 | 2 | True | 0 | ROZPOCET
| VV |  | (3,0) |  | 3 | [13 empty] | VV | 3 | 2 | True | 0 | ROZPOCET
| VV |  | (0,58) |  | 0.58 | [13 empty] | VV | 3 | 2 | True | 0 | ROZPOCET
| VV |  | (1,1) |  | 1.1 | [13 empty] | VV | 3 | 2 | True | 0 | ROZPOCET
| VV |  | (0,75) |  | 0.75 | [13 empty] | VV | 3 | 2 | True | 0 | ROZPOCET
| VV |  | (1,0) |  | 1 | [13 empty] | VV | 3 | 2 | True | 0 | ROZPOCET
| VV |  | (2,35) |  | 2.35 | [13 empty] | VV | 3 | 2 | True | 0 | ROZPOCET
| VV |  | (2,08)*2 |  | 4.16 | [13 empty] | VV | 3 | 2 | True | 0 | ROZPOCET
| VV |  | (2,18+1,49) |  | 3.67 | [13 empty] | VV | 3 | 2 | True | 0 | ROZPOCET
| VV |  | (4,645) |  | 4.645 | [13 empty] | VV | 3 | 2 | True | 0 | ROZPOCET
| VV |  | (0,58) |  | 0.58 | [13 empty] | VV | 3 | 2 | True | 0 | ROZPOCET
| VV |  | (1,1) |  | 1.1 | [13 empty] | VV | 3 | 2 | True | 0 | ROZPOCET
| VV |  | (1,18) |  | 1.18 | [13 empty] | VV | 3 | 2 | True | 0 | ROZPOCET
| VV |  | (0,75) |  | 0.75 | [13 empty] | VV | 3 | 2 | True | 0 | ROZPOCET
| VV |  | (1,0) |  | 1 | [13 empty] | VV | 3 | 2 | True | 0 | ROZPOCET
| VV |  | (2,35) |  | 2.35 | [13 empty] | VV | 3 | 2 | True | 0 | ROZPOCET
| VV |  | (1,67) |  | 1.67 | [13 empty] | VV | 3 | 2 | True | 0 | ROZPOCET
| VV |  | Součet |  | 37.715 | [13 empty] | VV | 3 | 4 | True | 1 | ROZPOCET
121 | M | 590514760 | profil okenní začišťovací se sklovláknitou armovací tkaninou 9 mm/2,4 m | m | 39.601 |  | 0 | CS ÚRS 2017 01 |  |  | základní |  | 0 | 4e-05 | 0.001584 | 0 | 0 | 8 | M | 3 |  |  |  | ROZPOCET | 0 | 0 | 0 | 0 | 0 | 1 | 0 | 4 | 2089103099
| VV |  | 37,715*1,05 'Přepočtené koeficientem množství |  | 39.601 | [13 empty] | VV | 3 | 2 | False | 1 | ROZPOCET
122 | K | 62221xx1 | Montáž kontaktního zateplení z polystyrenových desek nebo z kombinovaných desek na vnější stěny, tloušťky desek přes 200 do 240 mm vč. D+M celoplošného lepidla, jedné vrstvy perlinky a šroubovacích hmoždinek s ocelovým trnem. Zhotovitel dodrží všechny postupy a použije předepsané materiály tak, jak to určuje výrobce ve svém technologickém předpisu. | m2 | 126.335 |  | 0 |  |  |  | základní |  | 0 | 0.00856 | 1.0814 | 0 | 0 | 4 | K | 3 |  |  |  | ROZPOCET | 0 | 0 | 0 | 0 | 0 | 1 | 0 | 4 | -470305012
| VV |  | dozateplení soklu (od stávajícího terénu) | [15 empty] | VV | 3 | 1 | True | 0 | ROZPOCET
| VV |  | 49,5*1,85 |  | 91.575 | [13 empty] | VV | 3 | 2 | True | 0 | ROZPOCET
| VV |  | nové přístavba | [15 empty] | VV | 3 | 1 | True | 0 | ROZPOCET
| VV |  | 3,3*1,5 |  | 4.95 | [13 empty] | VV | 3 | 2 | True | 0 | ROZPOCET
| VV |  | (5,5+1,9+0,8+1,0)*2,8 |  | 25.76 | [13 empty] | VV | 3 | 2 | True | 0 | ROZPOCET
| VV |  | (2,7)*1,5 |  | 4.05 | [13 empty] | VV | 3 | 2 | True | 0 | ROZPOCET
| VV |  | Součet |  | 126.335 | [13 empty] | VV | 3 | 4 | True | 1 | ROZPOCET
123 | M | 283763840 | deska z polystyrénu XPS, hrana polodrážková a hladký povrch s vyšší odolností 1250 x 600 | m3 | 28.35 |  | 0 | CS ÚRS 2017 01 |  |  | základní |  | 0 | 0.032 | 0.9072 | 0 | 0 | 8 | M | 3 |  |  |  | ROZPOCET | 0 | 0 | 0 | 0 | 0 | 1 | 0 | 4 | -2061371958
| VV |  | 126,335*0,22 |  | 27.794 | [13 empty] | VV | 3 | 2 | True | 0 | ROZPOCET
| VV |  | Součet |  | 27.794 | [13 empty] | VV | 3 | 4 | True | 1 | ROZPOCET
| VV |  | 27,794*1,02 'Přepočtené koeficientem množství |  | 28.35 | [13 empty] | VV | 3 | 2 | False | 1 | ROZPOCET
124 | K | 62222x211 | Montáž kontaktního zateplení z desek z minerální vlny s kolmou orientací vláken na vnější stěny, tloušťky desek přes 40 do 80 mm vč. D+M celoplošného lepidla, jedné vrstvy perlinky a šroubovacích hmoždinek s ocelovým trnem. Zhotovitel dodrží všechny postupy a použije předepsané materiály tak, jak to určuje výrobce ve svém technologickém předpisu. | m2 | 24.903 |  | 0 |  |  |  | základní |  | 0 | 0.01137 | 0.28315 | 0 | 0 | 4 | K | 3 |  |  |  | ROZPOCET | 0 | 0 | 0 | 0 | 0 | 1 | 0 | 4 | -1917168586
| VV |  | pod lícové zdivo | [15 empty] | VV | 3 | 1 | True | 0 | ROZPOCET
| VV |  | JP | [15 empty] | VV | 3 | 1 | True | 0 | ROZPOCET
| VV |  | 3,9*2,6 |  | 10.14 | [13 empty] | VV | 3 | 2 | True | 0 | ROZPOCET
| VV |  | 3,9*2,8 |  | 10.92 | [13 empty] | VV | 3 | 2 | True | 0 | ROZPOCET
| VV |  | -(1,1*1,3+0,58*0,88) |  | -1.94 | [13 empty] | VV | 3 | 2 | True | 0 | ROZPOCET
| VV |  | -(1,1*1,65+0,58*0,88) |  | -2.325 | [13 empty] | VV | 3 | 2 | True | 0 | ROZPOCET
| VV |  | VP | [15 empty] | VV | 3 | 1 | True | 0 | ROZPOCET
| VV |  | 4,9*2,6 |  | 12.74 | [13 empty] | VV | 3 | 2 | True | 0 | ROZPOCET
| VV |  | -(1,18*2,4+0,75*2,4) |  | -4.632 | [13 empty] | VV | 3 | 2 | True | 0 | ROZPOCET
| VV |  | Součet |  | 24.903 | [13 empty] | VV | 3 | 4 | True | 1 | ROZPOCET
125 | M | 631515110 | deska izolační minerální kontaktních fasád kolmé vlákno tl. 80 mm λ- =0,04 W/mK nebo lepší | m2 | 26.148 |  | 0 | CS ÚRS 2017 01 |  |  | základní |  | 0 | 0.008 | 0.20918 | 0 | 0 | 8 | M | 3 |  |  |  | ROZPOCET | 0 | 0 | 0 | 0 | 0 | 1 | 0 | 4 | -1554910681
| VV |  | 24,903*1,05 'Přepočtené koeficientem množství |  | 26.148 | [13 empty] | VV | 3 | 2 | False | 1 | ROZPOCET
126 | K | 62222x3 | Montáž kontaktního zateplení z desek z minerální vlny s kolmou orientací vláken na vnější stěny, tloušťky desek přes 80 do 120 mm vč. D+M celoplošného lepidla, jedné vrstvy perlinky a šroubovacích hmoždinek s ocelovým trnem. Zhotovitel dodrží všechny postupy a použije předepsané materiály tak, jak to určuje výrobce ve svém technologickém předpisu. | m2 | 21 |  | 0 |  |  |  | základní |  | 0 | 0.01144 | 0.24024 | 0 | 0 | 4 | K | 3 |  |  |  | ROZPOCET | 0 | 0 | 0 | 0 | 0 | 1 | 0 | 4 | -642432039
| VV |  | římsa pod šikmou střechou | [15 empty] | VV | 3 | 1 | True | 0 | ROZPOCET
| VV |  | 42,0*0,5 |  | 21 | [13 empty] | VV | 3 | 2 | True | 1 | ROZPOCET
127 | M | 631515130 | deska izolační minerální kontaktních fasád kolmé vlákno tl. 100 mm λ- =0,04 W/mK nebo lepší | m2 | 22.05 |  | 0 | CS ÚRS 2017 01 |  |  | základní |  | 0 | 0.01 | 0.2205 | 0 | 0 | 8 | M | 3 |  |  |  | ROZPOCET | 0 | 0 | 0 | 0 | 0 | 1 | 0 | 4 | 1308956798
| VV |  | 21*1,05 'Přepočtené koeficientem množství |  | 22.05 | [13 empty] | VV | 3 | 2 | False | 1 | ROZPOCET
128 | K | 62222x9 | Montáž kontaktního zateplení z desek z minerální vlny s kolmou orientací vláken na vnější stěny, tloušťky desek přes 120 do 160 mm vč. D+M celoplošného lepidla, jedné vrstvy perlinky a šroubovacích hmoždinek s ocelovým trnem. Zhotovitel dodrží všechny postupy a použije předepsané materiály tak, jak to určuje výrobce ve svém technologickém předpisu. | m2 | 23.3 |  | 0 |  |  |  | základní |  | 0 | 0.0115 | 0.26795 | 0 | 0 | 4 | K | 3 |  |  |  | ROZPOCET | 0 | 0 | 0 | 0 | 0 | 1 | 0 | 4 | -672234294
| VV |  | W06 | [15 empty] | VV | 3 | 1 | True | 0 | ROZPOCET
| VV |  | JP | [15 empty] | VV | 3 | 1 | True | 0 | ROZPOCET
| VV |  | 0,5+1,0+1,5+1,5 |  | 4.5 | [13 empty] | VV | 3 | 2 | True | 0 | ROZPOCET
| VV |  | SP | [15 empty] | VV | 3 | 1 | True | 0 | ROZPOCET
| VV |  | 1,5+1,0+1,0+0,5 |  | 4 | [13 empty] | VV | 3 | 2 | True | 0 | ROZPOCET
| VV |  | VP | [15 empty] | VV | 3 | 1 | True | 0 | ROZPOCET
| VV |  | 0,5+0,5 |  | 1 | [13 empty] | VV | 3 | 2 | True | 0 | ROZPOCET
| VV |  | ZP | [15 empty] | VV | 3 | 1 | True | 0 | ROZPOCET
| VV |  | 1,0+1,0+1,0+1,0+1,0+1,0 |  | 6 | [13 empty] | VV | 3 | 2 | True | 0 | ROZPOCET
| VV |  | římsa u ploché střechy | [15 empty] | VV | 3 | 1 | True | 0 | ROZPOCET
| VV |  | (13,5+6,0)*0,4 |  | 7.8 | [13 empty] | VV | 3 | 2 | True | 0 | ROZPOCET
| VV |  | Součet |  | 23.3 | [13 empty] | VV | 3 | 4 | True | 1 | ROZPOCET
129 | M | 631515320 | deska izolační minerální kontaktních fasád kolmé vlákno tl. 140 mm λ- =0,04 W/mK nebo lepší | m2 | 24.465 |  | 0 | CS ÚRS 2017 01 |  |  | základní |  | 0 | 0.014 | 0.34251 | 0 | 0 | 8 | M | 3 |  |  |  | ROZPOCET | 0 | 0 | 0 | 0 | 0 | 1 | 0 | 4 | -701442128
| VV |  | 23,3*1,05 'Přepočtené koeficientem množství |  | 24.465 | [13 empty] | VV | 3 | 2 | False | 1 | ROZPOCET
130 | K | 62222x9 | Montáž kontaktního zateplení z desek z minerální vlny s kolmou orientací vláken na vnější stěny, tloušťky desek přes 120 do 160 mm vč. D+M celoplošného lepidla, jedné vrstvy perlinky a šroubovacích hmoždinek s ocelovým trnem. Zhotovitel dodrží všechny postupy a použije předepsané materiály tak, jak to určuje výrobce ve svém technologickém předpisu. | m2 | 301.037 |  | 0 |  |  |  | základní |  | 0 | 0.0115 | 3.4619 | 0 | 0 | 4 | K | 3 |  |  |  | ROZPOCET | 0 | 0 | 0 | 0 | 0 | 1 | 0 | 4 | 1237984469
| VV |  | měřeno v pohledech | [15 empty] | VV | 3 | 1 | True | 0 | ROZPOCET
| VV |  | JP | [15 empty] | VV | 3 | 1 | True | 0 | ROZPOCET
| VV |  | 120,0 |  | 120 | [13 empty] | VV | 3 | 2 | True | 0 | ROZPOCET
| VV |  | SP | [15 empty] | VV | 3 | 1 | True | 0 | ROZPOCET
| VV |  | 130,0 |  | 130 | [13 empty] | VV | 3 | 2 | True | 0 | ROZPOCET
| VV |  | VP | [15 empty] | VV | 3 | 1 | True | 0 | ROZPOCET
| VV |  | 100,0 |  | 100 | [13 empty] | VV | 3 | 2 | True | 0 | ROZPOCET
| VV |  | ZP | [15 empty] | VV | 3 | 1 | True | 0 | ROZPOCET
| VV |  | 95,0 |  | 95 | [13 empty] | VV | 3 | 2 | True | 0 | ROZPOCET
| VV |  | -otvory | [15 empty] | VV | 3 | 1 | True | 0 | ROZPOCET
| VV |  | -75,26 |  | -75.26 | [13 empty] | VV | 3 | 2 | True | 0 | ROZPOCET
| VV |  | -tl100 | [15 empty] | VV | 3 | 1 | True | 0 | ROZPOCET
| VV |  | -21,0 |  | -21 | [13 empty] | VV | 3 | 2 | True | 0 | ROZPOCET
| VV |  | -tl.140 | [15 empty] | VV | 3 | 1 | True | 0 | ROZPOCET
| VV |  | -22,8 |  | -22.8 | [13 empty] | VV | 3 | 2 | True | 0 | ROZPOCET
| VV |  | - lícové zdivo | [15 empty] | VV | 3 | 1 | True | 0 | ROZPOCET
| VV |  | -24,903 |  | -24.903 | [13 empty] | VV | 3 | 2 | True | 0 | ROZPOCET
| VV |  | Součet |  | 301.037 | [13 empty] | VV | 3 | 4 | True | 1 | ROZPOCET
131 | M | 631515330 | deska izolační minerální kontaktních fasád kolmé vlákno tl. 160 mm λ- =0,04 W/mK nebo lepší | m2 | 316.089 |  | 0 | CS ÚRS 2017 01 |  |  | základní |  | 0 | 0.016 | 5.0574 | 0 | 0 | 8 | M | 3 |  |  |  | ROZPOCET | 0 | 0 | 0 | 0 | 0 | 1 | 0 | 4 | 497309723
| VV |  | 301,037*1,05 'Přepočtené koeficientem množství |  | 316.089 | [13 empty] | VV | 3 | 2 | False | 1 | ROZPOCET
132 | K | 62x01 | Montáž druhé vrstvy kontaktního zateplení na vnější stěny, z desek polystyrenových, celkové tloušťky izolace přes 160 do 200 mm vč. D+M celoplošného lepidla, jedné vrstvy perlinky a šroubovacích hmoždinek s ocelovým trnem. Zhotovitel dodrží všechny postupy a použije předepsané materiály tak, jak to určuje výrobce ve svém technologickém předpisu. | m2 | 83.2 |  | 0 |  |  |  | základní |  | 0 | 0.00658 | 0.54746 | 0 | 0 | 4 | K | 3 |  |  |  | ROZPOCET | 0 | 0 | 0 | 0 | 0 | 1 | 0 | 4 | 1360071802
| VV |  | JP | [15 empty] | VV | 3 | 1 | True | 0 | ROZPOCET
| VV |  | 8,0+9,2+5,5 |  | 22.7 | [13 empty] | VV | 3 | 2 | True | 0 | ROZPOCET
| VV |  | SP | [15 empty] | VV | 3 | 1 | True | 0 | ROZPOCET
| VV |  | 1,0+1,0+4,0+8,5+8,0 |  | 22.5 | [13 empty] | VV | 3 | 2 | True | 0 | ROZPOCET
| VV |  | VP | [15 empty] | VV | 3 | 1 | True | 0 | ROZPOCET
| VV |  | 6,5+7,5 |  | 14 | [13 empty] | VV | 3 | 2 | True | 0 | ROZPOCET
| VV |  | ZP | [15 empty] | VV | 3 | 1 | True | 0 | ROZPOCET
| VV |  | 4,5+7,0+12,5 |  | 24 | [13 empty] | VV | 3 | 2 | True | 0 | ROZPOCET
| VV |  | Součet |  | 83.2 | [13 empty] | VV | 3 | 4 | True | 1 | ROZPOCET
133 | M | 283763650 | deska z polystyrénu XPS, hrana rovná, polo či pero drážka a hladký povrch 1250 x 600 x 40 mm | m2 | 87.36 |  | 0 | CS ÚRS 2017 01 |  |  | základní |  | 0 | 0.0012 | 0.10483 | 0 | 0 | 8 | M | 3 |  |  |  | ROZPOCET | 0 | 0 | 0 | 0 | 0 | 1 | 0 | 4 | 1543736217
| VV |  | 83,2*1,05 'Přepočtené koeficientem množství |  | 87.36 | [13 empty] | VV | 3 | 2 | False | 1 | ROZPOCET
134 | K | 622221x8 | Montáž druhé vrstvy kontaktního zateplení na vnější stěny, z desek z minerální vlny, celkové tloušťky izolace přes 360 mm vč. D+M celoplošného lepidla, jedné vrstvy perlinky a šroubovacích hmoždinek s ocelovým trnem. Zhotovitel dodrží všechny postupy a použije předepsané materiály tak, jak to určuje výrobce ve svém technologickém předpisu. | m2 | 7.8 |  | 0 |  |  |  | základní |  | 0 | 0.00757 | 0.059046 | 0 | 0 | 4 | K | 3 |  |  |  | ROZPOCET | 0 | 0 | 0 | 0 | 0 | 1 | 0 | 4 | -553433635
| VV |  | římsa u ploché střechy | [15 empty] | VV | 3 | 1 | True | 0 | ROZPOCET
| VV |  | (13,5+6,0)*0,4 |  | 7.8 | [13 empty] | VV | 3 | 2 | True | 1 | ROZPOCET
135 | M | 631515370 | deska izolační minerální kontaktních fasád kolmé vlákno tl. 240 mm λ- =0,04 W/mK nebo lepší | m2 | 8.19 |  | 0 | CS ÚRS 2017 01 |  |  | základní |  | 0 | 0.024 | 0.19656 | 0 | 0 | 8 | M | 3 |  |  |  | ROZPOCET | 0 | 0 | 0 | 0 | 0 | 1 | 0 | 4 | -55430643
| VV |  | 7,8*1,05 'Přepočtené koeficientem množství |  | 8.19 | [13 empty] | VV | 3 | 2 | False | 1 | ROZPOCET
136 | K | 622x001 | Montáž kontaktního zateplení vnějšího ostění, nadpraží nebo parapetu z desek z minerální vlny s podélnou nebo kolmou orientací vláken hloubky špalet do 200 mm, tloušťky desek do 40 mm vč. D+M celoplošného lepidla, jedné vrstvy perlinky a šroubovacích hmoždinek s ocelovým trnem. Zhotovitel dodrží všechny postupy a použije předepsané materiály tak, jak to určuje výrobce ve svém technologickém předpisu. | m | 39.55 |  | 0 |  |  |  | základní |  | 0 | 0.00168 | 0.066444 | 0 | 0 | 4 | K | 3 |  |  |  | ROZPOCET | 0 | 0 | 0 | 0 | 0 | 1 | 0 | 4 | 1190479394
| VV |  | pod parapety | [15 empty] | VV | 3 | 1 | True | 0 | ROZPOCET
| VV |  | 3,8+23,75+12,0 |  | 39.55 | [13 empty] | VV | 3 | 2 | True | 1 | ROZPOCET
137 | M | 631515060 | deska izolační minerální kontaktních fasád kolmé vlákno tl. 30 mm λ- =0,04 W/mK nebo lepší | m2 | 6.961 |  | 0 | CS ÚRS 2017 01 |  |  | základní |  | 0 | 0.003 | 0.020883 | 0 | 0 | 8 | M | 3 |  |  |  | ROZPOCET | 0 | 0 | 0 | 0 | 0 | 1 | 0 | 4 | 989520087
| VV |  | 39,55*0,16 |  | 6.328 | [13 empty] | VV | 3 | 2 | True | 1 | ROZPOCET
| VV |  | 6,328*1,1 'Přepočtené koeficientem množství |  | 6.961 | [13 empty] | VV | 3 | 2 | False | 1 | ROZPOCET
138 | K | 622252002 | Montáž lišt kontaktního zateplení ostatních stěnových, dilatačních apod. lepených do tmelu | m | 39.55 |  | 0 | CS ÚRS 2017 01 |  |  | základní |  | 0 | 0.00025 | 0.0098875 | 0 | 0 | 4 | K | 3 |  |  |  | ROZPOCET | 0 | 0 | 0 | 0 | 0 | 1 | 0 | 4 | 833590755
| VV |  | pod parapet | [15 empty] | VV | 3 | 1 | True | 0 | ROZPOCET
| VV |  | 3,8+23,75+12,0 |  | 39.55 | [13 empty] | VV | 3 | 2 | True | 1 | ROZPOCET
139 | M | 590515120 | profil parapetní se sklovláknitou armovací tkaninou PVC 2 m | m | 41.528 |  | 0 | CS ÚRS 2017 01 |  |  | základní |  | 0 | 0.0002 | 0.0083056 | 0 | 0 | 8 | M | 3 |  |  |  | ROZPOCET | 0 | 0 | 0 | 0 | 0 | 1 | 0 | 4 | -972853357
| VV |  | 39,55*1,05 'Přepočtené koeficientem množství |  | 41.528 | [13 empty] | VV | 3 | 2 | False | 1 | ROZPOCET
140 | K | 622325203 | Oprava vápenocementové omítky vnějších ploch stupně členitosti 1 štukové stěn, v rozsahu opravované plochy přes 30 do 50% | m2 | 323.84 |  | 0 | CS ÚRS 2017 01 |  |  | základní |  | 0 | 0.02109 | 6.8298 | 0 | 0 | 4 | K | 3 |  |  |  | ROZPOCET | 0 | 0 | 0 | 0 | 0 | 1 | 0 | 4 | 1794308226
| VV |  | oprava nesoudržné části omítky- pod KZS | [15 empty] | VV | 3 | 1 | True | 0 | ROZPOCET
| VV |  | 47,0*7,5 |  | 352.5 | [13 empty] | VV | 3 | 2 | True | 0 | ROZPOCET
| VV |  | -(1,1*1,3+0,58*0,88+1,48*1,48+1,18*1,48+2,08*1,48+2,08*1,48+1,18*1,48) |  | -13.78 | [13 empty] | VV | 3 | 2 | True | 0 | ROZPOCET
| VV |  | -(1,1*2,3+0,58*0,88+1,48*1,48+1,18*1,48+2,08*1,48*2+1,18*1,48) |  | -14.88 | [13 empty] | VV | 3 | 2 | True | 0 | ROZPOCET
| VV |  | Součet |  | 323.84 | [13 empty] | VV | 3 | 4 | True | 1 | ROZPOCET
141 | K | 622532011 | Omítka tenkovrstvá silikonová vnějších ploch probarvená, včetně penetrace podkladu hydrofilní, s regulací vlhkosti na povrchu a se zvýšenou ochranou proti mikroorganismům zrnitá, tloušťky 1,5 mm stěn | m2 | 112 |  | 0 | CS ÚRS 2017 01 |  |  | základní |  | 0 | 0.00268 | 0.30016 | 0 | 0 | 4 | K | 3 |  |  |  | ROZPOCET | 0 | 0 | 0 | 0 | 0 | 1 | 0 | 4 | -194480775
| VV |  | římsa u ploché střechy | [15 empty] | VV | 3 | 1 | True | 0 | ROZPOCET
| VV |  | (13,5+6,0)*0,4 |  | 7.8 | [13 empty] | VV | 3 | 2 | True | 0 | ROZPOCET
| VV |  | JP | [15 empty] | VV | 3 | 1 | True | 0 | ROZPOCET
| VV |  | 8,0+9,2+5,5 |  | 22.7 | [13 empty] | VV | 3 | 2 | True | 0 | ROZPOCET
| VV |  | SP | [15 empty] | VV | 3 | 1 | True | 0 | ROZPOCET
| VV |  | 1,0+1,0+4,0+8,5+8,0 |  | 22.5 | [13 empty] | VV | 3 | 2 | True | 0 | ROZPOCET
| VV |  | VP | [15 empty] | VV | 3 | 1 | True | 0 | ROZPOCET
| VV |  | 6,5+7,5 |  | 14 | [13 empty] | VV | 3 | 2 | True | 0 | ROZPOCET
| VV |  | ZP | [15 empty] | VV | 3 | 1 | True | 0 | ROZPOCET
| VV |  | 4,5+7,0+12,5 |  | 24 | [13 empty] | VV | 3 | 2 | True | 0 | ROZPOCET
| VV |  | římsa pod šikmou střechou | [15 empty] | VV | 3 | 1 | True | 0 | ROZPOCET
| VV |  | 42,0*0,5 |  | 21 | [13 empty] | VV | 3 | 2 | True | 0 | ROZPOCET
| VV |  | Součet |  | 112 | [13 empty] | VV | 3 | 4 | True | 1 | ROZPOCET
142 | K | 623321141 | Omítka vápenocementová vnějších ploch nanášená ručně dvouvrstvá, tloušťky jádrové omítky do 15 mm a tloušťky štuku do 3 mm štuková pilířů nebo sloupů | m2 | 7.5 |  | 0 | CS ÚRS 2017 01 |  |  | základní |  | 0 | 0.02636 | 0.1977 | 0 | 0 | 4 | K | 3 |  |  |  | ROZPOCET | 0 | 0 | 0 | 0 | 0 | 1 | 0 | 4 | -1400061748
| VV |  | komín | [15 empty] | VV | 3 | 1 | True | 0 | ROZPOCET
| VV |  | (1,0+1,5+1,0+1,5)*1,5 |  | 7.5 | [13 empty] | VV | 3 | 2 | True | 1 | ROZPOCET
143 | K | 624631221 | Úprava vnějších spar tmelení spáry včetně penetračního nátěru tmelem silikonovým, šířky spáry do 15 mm | m | 39.55 |  | 0 | CS ÚRS 2017 01 |  |  | základní |  | 0 | 0.00029 | 0.011469 | 0 | 0 | 4 | K | 3 |  |  |  | ROZPOCET | 0 | 0 | 0 | 0 | 0 | 1 | 0 | 4 | 2070952206
| VV |  | pod parapet | [15 empty] | VV | 3 | 1 | True | 0 | ROZPOCET
| VV |  | 3,8+23,75+12,0 |  | 39.55 | [13 empty] | VV | 3 | 2 | True | 1 | ROZPOCET
144 | K | 629991011 | Zakrytí vnějších ploch před znečištěním včetně pozdějšího odkrytí výplní otvorů a svislých ploch fólií přilepenou lepící páskou | m2 | 75.26 |  | 0 | CS ÚRS 2017 01 |  |  | základní |  | 0 | 0.00012 | 0.0090312 | 0 | 0 | 4 | K | 3 |  |  |  | ROZPOCET | 0 | 0 | 0 | 0 | 0 | 1 | 0 | 4 | -526662697
| VV |  | viz. tabulka oken | [15 empty] | VV | 3 | 1 | True | 0 | ROZPOCET
| VV |  | 4,86*2+5,1+3,48+7,02+0,51+1,43+1,75+1,5+1,17+5,0*2+5,23+3,58+10,87+0,51+1,82+2,83+1,8+1,5+1,53+3,91 |  | 75.26 | [13 empty] | VV | 3 | 2 | True | 1 | ROZPOCET
145 | K | 629995101 | Očištění vnějších ploch tlakovou vodou omytím | m2 | 466.46 |  | 0 | CS ÚRS 2017 01 |  |  | základní |  | 0 | 0 | 0 | 0 | 0 | 4 | K | 3 |  |  |  | ROZPOCET | 0 | 0 | 0 | 0 | 0 | 1 | 0 | 4 | -1444078171
| VV |  | měřeno v pohledech | [15 empty] | VV | 3 | 1 | True | 0 | ROZPOCET
| VV |  | JP | [15 empty] | VV | 3 | 1 | True | 0 | ROZPOCET
| VV |  | 120,0 |  | 120 | [13 empty] | VV | 3 | 2 | True | 0 | ROZPOCET
| VV |  | SP | [15 empty] | VV | 3 | 1 | True | 0 | ROZPOCET
| VV |  | 130,0 |  | 130 | [13 empty] | VV | 3 | 2 | True | 0 | ROZPOCET
| VV |  | VP | [15 empty] | VV | 3 | 1 | True | 0 | ROZPOCET
| VV |  | 100,0 |  | 100 | [13 empty] | VV | 3 | 2 | True | 0 | ROZPOCET
| VV |  | ZP | [15 empty] | VV | 3 | 1 | True | 0 | ROZPOCET
| VV |  | 95,0 |  | 95 | [13 empty] | VV | 3 | 2 | True | 0 | ROZPOCET
| VV |  | -otvory | [15 empty] | VV | 3 | 1 | True | 0 | ROZPOCET
| VV |  | -75,26 |  | -75.26 | [13 empty] | VV | 3 | 2 | True | 0 | ROZPOCET
| VV |  | pod terénem | [15 empty] | VV | 3 | 1 | True | 0 | ROZPOCET
| VV |  | 49,5*1,3 |  | 64.35 | [13 empty] | VV | 3 | 2 | True | 0 | ROZPOCET
| VV |  | 3,3*1,3 |  | 4.29 | [13 empty] | VV | 3 | 2 | True | 0 | ROZPOCET
| VV |  | (5,5+1,9+0,8+1,0)*2,7 |  | 24.84 | [13 empty] | VV | 3 | 2 | True | 0 | ROZPOCET
| VV |  | (2,7)*1,2 |  | 3.24 | [13 empty] | VV | 3 | 2 | True | 0 | ROZPOCET
| VV |  | Součet |  | 466.46 | [13 empty] | VV | 3 | 4 | True | 1 | ROZPOCET
146 | K | 985324211 | Ochranný nátěr betonu akrylátový dvojnásobný s impregnací (OS-B) | m2 | 5.535 |  | 0 | CS ÚRS 2017 01 |  |  | základní |  | 0 | 0.00116 | 0.0064206 | 0 | 0 | 4 | K | 3 |  |  |  | ROZPOCET | 0 | 0 | 0 | 0 | 0 | 1 | 0 | 4 | 185686479
| VV |  | stříška u výtahové šachty | [15 empty] | VV | 3 | 1 | True | 0 | ROZPOCET
| VV |  | 1,5*1,5*2 |  | 4.5 | [13 empty] | VV | 3 | 2 | True | 0 | ROZPOCET
| VV |  | (1,5+1,5+1,5)*0,23 |  | 1.035 | [13 empty] | VV | 3 | 2 | True | 0 | ROZPOCET
| VV |  | Součet |  | 5.535 | [13 empty] | VV | 3 | 4 | True | 1 | ROZPOCET
147 | K | x265 | Montáž vláknocementové fasádní desky kotvené k podkladnimu roštu | m2 | 15.5 |  | 0 |  |  |  | základní |  | 0 | 0 | 0 | 0 | 0 | 4 | K | 3 |  |  |  | ROZPOCET | 0 | 0 | 0 | 0 | 0 | 1 | 0 | 4 | -356862870
| VV |  | W06 | [15 empty] | VV | 3 | 1 | True | 0 | ROZPOCET
| VV |  | JP | [15 empty] | VV | 3 | 1 | True | 0 | ROZPOCET
| VV |  | 0,5+1,0+1,5+1,5 |  | 4.5 | [13 empty] | VV | 3 | 2 | True | 0 | ROZPOCET
| VV |  | SP | [15 empty] | VV | 3 | 1 | True | 0 | ROZPOCET
| VV |  | 1,5+1,0+1,0+0,5 |  | 4 | [13 empty] | VV | 3 | 2 | True | 0 | ROZPOCET
| VV |  | VP | [15 empty] | VV | 3 | 1 | True | 0 | ROZPOCET
| VV |  | 0,5+0,5 |  | 1 | [13 empty] | VV | 3 | 2 | True | 0 | ROZPOCET
| VV |  | ZP | [15 empty] | VV | 3 | 1 | True | 0 | ROZPOCET
| VV |  | 1,0+1,0+1,0+1,0+1,0+1,0 |  | 6 | [13 empty] | VV | 3 | 2 | True | 0 | ROZPOCET
| VV |  | Součet |  | 15.5 | [13 empty] | VV | 3 | 4 | True | 1 | ROZPOCET
148 | M | 5915511x0 | deska vláknocementová fasádní probarvené do hmoty, impregnované, třída reakce na oheň A2, s1-d0, objemová hmotnost 1500 kg/m2, plošná hmotnost 13,6 kg/m2, nasákavost 25%, pevnost v ohybu 32 Mpa | m2 | 19.375 |  | 0 |  |  |  | základní |  | 0 | 0.0125 | 0.24219 | 0 | 0 | 8 | M | 3 |  |  |  | ROZPOCET | 0 | 0 | 0 | 0 | 0 | 1 | 0 | 4 | 243764768
| VV |  | 15,5*1,25 'Přepočtené koeficientem množství |  | 19.375 | [13 empty] | VV | 3 | 2 | False | 1 | ROZPOCET
149 | K | x666 | D+M Pružná dilatace na styku okenního rámu a cihelného obkladu | m | 74.38 |  | 0 |  |  |  | základní |  | 0 | 0 | 0 | 0 | 0 | 4 | K | 3 |  |  |  | ROZPOCET | 0 | 0 | 0 | 0 | 0 | 1 | 0 | 4 | -757814259
| VV |  | (2,34+2,34)*2 |  | 9.36 | [13 empty] | VV | 3 | 2 | True | 0 | ROZPOCET
| VV |  | (2,34+2,34) |  | 4.68 | [13 empty] | VV | 3 | 2 | True | 0 | ROZPOCET
| VV |  | (2,34+2,34) |  | 4.68 | [13 empty] | VV | 3 | 2 | True | 0 | ROZPOCET
| VV |  | (0,88+0,88) |  | 1.76 | [13 empty] | VV | 3 | 2 | True | 0 | ROZPOCET
| VV |  | (1,3+1,3) |  | 2.6 | [13 empty] | VV | 3 | 2 | True | 0 | ROZPOCET
| VV |  | (2,34+2,34) |  | 4.68 | [13 empty] | VV | 3 | 2 | True | 0 | ROZPOCET
| VV |  | (1,5+1,5) |  | 3 | [13 empty] | VV | 3 | 2 | True | 0 | ROZPOCET
| VV |  | (2,35+0,5+0,5) |  | 3.35 | [13 empty] | VV | 3 | 2 | True | 0 | ROZPOCET
| VV |  | (2,4+2,4) |  | 4.8 | [13 empty] | VV | 3 | 2 | True | 0 | ROZPOCET
| VV |  | (2,4+2,4) |  | 4.8 | [13 empty] | VV | 3 | 2 | True | 0 | ROZPOCET
| VV |  | (2,34+2,34) |  | 4.68 | [13 empty] | VV | 3 | 2 | True | 0 | ROZPOCET
| VV |  | (0,88+0,88) |  | 1.76 | [13 empty] | VV | 3 | 2 | True | 0 | ROZPOCET
| VV |  | (1,65+1,65) |  | 3.3 | [13 empty] | VV | 3 | 2 | True | 0 | ROZPOCET
| VV |  | (2,4+2,4) |  | 4.8 | [13 empty] | VV | 3 | 2 | True | 0 | ROZPOCET
| VV |  | (2,4+2,4) |  | 4.8 | [13 empty] | VV | 3 | 2 | True | 0 | ROZPOCET
| VV |  | (1,5+1,5) |  | 3 | [13 empty] | VV | 3 | 2 | True | 0 | ROZPOCET
| VV |  | (2,35+0,65+0,65) |  | 3.65 | [13 empty] | VV | 3 | 2 | True | 0 | ROZPOCET
| VV |  | (2,34+2,34) |  | 4.68 | [13 empty] | VV | 3 | 2 | True | 0 | ROZPOCET
| VV |  | Součet |  | 74.38 | [13 empty] | VV | 3 | 4 | True | 1 | ROZPOCET
150 | K | x78 | Příplatek za kotvení po aplikaci armovací vrstvy šroubovacími hmoždinkami s ocelovým trnem 6ks/m2 | m2 | 380.24 |  | 0 |  |  |  | základní |  | 0 | 0 | 0 | 0 | 0 | 4 | K | 3 |  |  |  | ROZPOCET | 0 | 0 | 0 | 0 | 0 | 1 | 0 | 4 | -921033020
| VV |  | tl.160mm | [15 empty] | VV | 3 | 1 | True | 0 | ROZPOCET
| VV |  | 301,037 |  | 301.037 | [13 empty] | VV | 3 | 2 | True | 0 | ROZPOCET
| VV |  | tl. 140mm | [15 empty] | VV | 3 | 1 | True | 0 | ROZPOCET
| VV |  | 22,8 |  | 22.8 | [13 empty] | VV | 3 | 2 | True | 0 | ROZPOCET
| VV |  | tl.100mm | [15 empty] | VV | 3 | 1 | True | 0 | ROZPOCET
| VV |  | 21 |  | 21 | [13 empty] | VV | 3 | 2 | True | 0 | ROZPOCET
| VV |  | tl. 80mm | [15 empty] | VV | 3 | 1 | True | 0 | ROZPOCET
| VV |  | 24,903 |  | 24.903 | [13 empty] | VV | 3 | 2 | True | 0 | ROZPOCET
| VV |  | podhled | [15 empty] | VV | 3 | 1 | True | 0 | ROZPOCET
| VV |  | 10,5 |  | 10.5 | [13 empty] | VV | 3 | 2 | True | 0 | ROZPOCET
| VV |  | Součet |  | 380.24 | [13 empty] | VV | 3 | 4 | True | 1 | ROZPOCET
151 | K | x78552 | D+M podkladního roštu z latí 50x30mm pod vláknocementový obklad vč. spojovacích prostředků | m2 | 15.5 |  | 0 |  |  |  | základní |  | 0 | 0 | 0 | 0 | 0 | 4 | K | 3 |  |  |  | ROZPOCET | 0 | 0 | 0 | 0 | 0 | 1 | 0 | 4 | 1886869348
| VV |  | W06 | [15 empty] | VV | 3 | 1 | True | 0 | ROZPOCET
| VV |  | JP | [15 empty] | VV | 3 | 1 | True | 0 | ROZPOCET
| VV |  | 0,5+1,0+1,5+1,5 |  | 4.5 | [13 empty] | VV | 3 | 2 | True | 0 | ROZPOCET
| VV |  | SP | [15 empty] | VV | 3 | 1 | True | 0 | ROZPOCET
| VV |  | 1,5+1,0+1,0+0,5 |  | 4 | [13 empty] | VV | 3 | 2 | True | 0 | ROZPOCET
| VV |  | VP | [15 empty] | VV | 3 | 1 | True | 0 | ROZPOCET
| VV |  | 0,5+0,5 |  | 1 | [13 empty] | VV | 3 | 2 | True | 0 | ROZPOCET
| VV |  | ZP | [15 empty] | VV | 3 | 1 | True | 0 | ROZPOCET
| VV |  | 1,0+1,0+1,0+1,0+1,0+1,0 |  | 6 | [13 empty] | VV | 3 | 2 | True | 0 | ROZPOCET
| VV |  | Součet |  | 15.5 | [13 empty] | VV | 3 | 4 | True | 1 | ROZPOCET
152 | K | x91 | D+M Potažení vnějších ploch pancéřových pletivem v ploše nebo pruzích, na plném podkladu vtlačením do tmelu stěn | m2 | 380.24 |  | 0 |  |  |  | základní |  | 0 | 0.00489 | 1.8594 | 0 | 0 | 4 | K | 3 |  |  |  | ROZPOCET | 0 | 0 | 0 | 0 | 0 | 1 | 0 | 4 | -513695035
| VV |  | tl.160mm | [15 empty] | VV | 3 | 1 | True | 0 | ROZPOCET
| VV |  | 301,037 |  | 301.037 | [13 empty] | VV | 3 | 2 | True | 0 | ROZPOCET
| VV |  | tl. 140mm | [15 empty] | VV | 3 | 1 | True | 0 | ROZPOCET
| VV |  | 22,8 |  | 22.8 | [13 empty] | VV | 3 | 2 | True | 0 | ROZPOCET
| VV |  | tl.100mm | [15 empty] | VV | 3 | 1 | True | 0 | ROZPOCET
| VV |  | 21 |  | 21 | [13 empty] | VV | 3 | 2 | True | 0 | ROZPOCET
| VV |  | tl. 80mm | [15 empty] | VV | 3 | 1 | True | 0 | ROZPOCET
| VV |  | 24,903 |  | 24.903 | [13 empty] | VV | 3 | 2 | True | 0 | ROZPOCET
| VV |  | podhled | [15 empty] | VV | 3 | 1 | True | 0 | ROZPOCET
| VV |  | 10,5 |  | 10.5 | [13 empty] | VV | 3 | 2 | True | 0 | ROZPOCET
| VV |  | Součet |  | 380.24 | [13 empty] | VV | 3 | 4 | True | 1 | ROZPOCET
153 | K | 622135001 | Vyrovnání nerovností podkladu vnějších omítaných ploch maltou, tloušťky do 10 mm vápenocementovou stěn | m2 | 142.01 |  | 0 | CS ÚRS 2017 01 |  |  | základní |  | 0 | 0.02048 | 2.9084 | 0 | 0 | 4 | K | 3 |  |  |  | ROZPOCET | 0 | 0 | 0 | 0 | 0 | 1 | 0 | 4 | 959149885
| VV |  | předpoklad z 50% | [15 empty] | VV | 3 | 1 | True | 0 | ROZPOCET
| VV |  | měřeno v pohledech | [15 empty] | VV | 3 | 1 | True | 0 | ROZPOCET
| VV |  | JP | [15 empty] | VV | 3 | 1 | True | 0 | ROZPOCET
| VV |  | 120,0*0,5 |  | 60 | [13 empty] | VV | 3 | 2 | True | 0 | ROZPOCET
| VV |  | SP | [15 empty] | VV | 3 | 1 | True | 0 | ROZPOCET
| VV |  | 130,0*0,5 |  | 65 | [13 empty] | VV | 3 | 2 | True | 0 | ROZPOCET
| VV |  | VP | [15 empty] | VV | 3 | 1 | True | 0 | ROZPOCET
| VV |  | 100,0*0,5 |  | 50 | [13 empty] | VV | 3 | 2 | True | 0 | ROZPOCET
| VV |  | ZP | [15 empty] | VV | 3 | 1 | True | 0 | ROZPOCET
| VV |  | 95,0*0,5 |  | 47.5 | [13 empty] | VV | 3 | 2 | True | 0 | ROZPOCET
| VV |  | -otvory | [15 empty] | VV | 3 | 1 | True | 0 | ROZPOCET
| VV |  | -75,26*0,5 |  | -37.63 | [13 empty] | VV | 3 | 2 | True | 0 | ROZPOCET
| VV |  | - přístvba | [15 empty] | VV | 3 | 1 | True | 0 | ROZPOCET
| VV |  | -85,72*0,5 |  | -42.86 | [13 empty] | VV | 3 | 2 | True | 0 | ROZPOCET
| VV |  | Součet |  | 142.01 | [13 empty] | VV | 3 | 4 | True | 1 | ROZPOCET
154 | K | 622135091 | Vyrovnání nerovností podkladu vnějších omítaných ploch tmelem, tloušťky do 2 mm Příplatek k ceně za každých dalších 5 mm tloušťky podkladní vrstvy přes 10 mm maltou vápenocementovou stěn | m2 | 142.01 |  | 0 | CS ÚRS 2017 01 |  |  | základní |  | 0 | 0.0079 | 1.1219 | 0 | 0 | 4 | K | 3 |  |  |  | ROZPOCET | 0 | 0 | 0 | 0 | 0 | 1 | 0 | 4 | 664364506
| VV |  | předpoklad z 50% | [15 empty] | VV | 3 | 1 | True | 0 | ROZPOCET
| VV |  | měřeno v pohledech | [15 empty] | VV | 3 | 1 | True | 0 | ROZPOCET
| VV |  | JP | [15 empty] | VV | 3 | 1 | True | 0 | ROZPOCET
| VV |  | 120,0*0,5 |  | 60 | [13 empty] | VV | 3 | 2 | True | 0 | ROZPOCET
| VV |  | SP | [15 empty] | VV | 3 | 1 | True | 0 | ROZPOCET
| VV |  | 130,0*0,5 |  | 65 | [13 empty] | VV | 3 | 2 | True | 0 | ROZPOCET
| VV |  | VP | [15 empty] | VV | 3 | 1 | True | 0 | ROZPOCET
| VV |  | 100,0*0,5 |  | 50 | [13 empty] | VV | 3 | 2 | True | 0 | ROZPOCET
| VV |  | ZP | [15 empty] | VV | 3 | 1 | True | 0 | ROZPOCET
| VV |  | 95,0*0,5 |  | 47.5 | [13 empty] | VV | 3 | 2 | True | 0 | ROZPOCET
| VV |  | -otvory | [15 empty] | VV | 3 | 1 | True | 0 | ROZPOCET
| VV |  | -75,26*0,5 |  | -37.63 | [13 empty] | VV | 3 | 2 | True | 0 | ROZPOCET
| VV |  | - přístvba | [15 empty] | VV | 3 | 1 | True | 0 | ROZPOCET
| VV |  | -85,72*0,5 |  | -42.86 | [13 empty] | VV | 3 | 2 | True | 0 | ROZPOCET
| VV |  | Součet |  | 142.01 | [13 empty] | VV | 3 | 4 | True | 1 | ROZPOCET
155 | K | 622321111 | Omítka vápenocementová vnějších ploch nanášená ručně jednovrstvá, tloušťky do 15 mm hrubá zatřená stěn | m2 | 85.72 |  | 0 | CS ÚRS 2017 01 |  |  | základní |  | 0 | 0.02363 | 2.0256 | 0 | 0 | 4 | K | 3 |  |  |  | ROZPOCET | 0 | 0 | 0 | 0 | 0 | 1 | 0 | 4 | -1069416713
| VV |  | přístavba | [15 empty] | VV | 3 | 1 | True | 0 | ROZPOCET
| VV |  | 11,5*8,2 |  | 94.3 | [13 empty] | VV | 3 | 2 | True | 0 | ROZPOCET
| VV |  | -(0,75*2,34*2+1,0*1,5*2+0,9*2,3) |  | -8.58 | [13 empty] | VV | 3 | 2 | True | 0 | ROZPOCET
| VV |  | Součet |  | 85.72 | [13 empty] | VV | 3 | 4 | True | 1 | ROZPOCET
156 | K | 622143002 | Montáž omítkových profilů plastových nebo pozinkovaných, upevněných vtlačením do podkladní vrstvy nebo přibitím dilatačních s tkaninou | m | 32 |  | 0 | CS ÚRS 2017 01 |  |  | základní |  | 0 | 0 | 0 | 0 | 0 | 4 | K | 3 |  |  |  | ROZPOCET | 0 | 0 | 0 | 0 | 0 | 1 | 0 | 4 | -1074887292
| VV |  | dilatace zdiva | [15 empty] | VV | 3 | 1 | True | 0 | ROZPOCET
| VV |  | 8,0*2 |  | 16 | [13 empty] | VV | 3 | 2 | True | 0 | ROZPOCET
| VV |  | dilatace fasády | [15 empty] | VV | 3 | 1 | True | 0 | ROZPOCET
| VV |  | 8,0*2 |  | 16 | [13 empty] | VV | 3 | 2 | True | 0 | ROZPOCET
| VV |  | Součet |  | 32 | [13 empty] | VV | 3 | 4 | True | 1 | ROZPOCET
157 | M | 553430140 | profil omítkový dilatační pro omítky venkovní 12 mm | m | 33.6 |  | 0 | CS ÚRS 2017 01 |  |  | základní |  | 0 | 0.0001 | 0.00336 | 0 | 0 | 8 | M | 3 |  |  |  | ROZPOCET | 0 | 0 | 0 | 0 | 0 | 1 | 0 | 4 | -1100269179
| VV |  | 32*1,05 'Přepočtené koeficientem množství |  | 33.6 | [13 empty] | VV | 3 | 2 | False | 1 | ROZPOCET
158 | K | 634661x | D+M Výplň dilatačních spar mazanin silikonovým tmelem, šířka spáry do 5 mm | m | 32 |  | 0 |  |  |  | základní |  | 0 | 8e-05 | 0.00256 | 0 | 0 | 4 | K | 3 |  |  |  | ROZPOCET | 0 | 0 | 0 | 0 | 0 | 1 | 0 | 4 | 839975377
| D | 63 | Podlahy a podlahové konstrukce |  |  |  | 0 | [5 empty] | 0 |  | 6.076 |  | 0 | 1 | D | 2 |  |  |  | ROZPOCET | [6 empty] | 0
159 | K | 632481213 | Separační vrstva k oddělení podlahových vrstev z polyetylénové fólie | m2 | 169.45 |  | 0 | CS ÚRS 2017 01 |  |  | základní |  | 0 | 0.00012 | 0.020334 | 0 | 0 | 4 | K | 3 |  |  |  | ROZPOCET | 0 | 0 | 0 | 0 | 0 | 1 | 0 | 4 | 1632622824
| VV |  | P101A | [15 empty] | VV | 3 | 1 | True | 0 | ROZPOCET
| VV |  | 8,5 |  | 8.5 | [13 empty] | VV | 3 | 2 | True | 0 | ROZPOCET
| VV |  | P103 | [15 empty] | VV | 3 | 1 | True | 0 | ROZPOCET
| VV |  | 4,95 |  | 4.95 | [13 empty] | VV | 3 | 2 | True | 0 | ROZPOCET
| VV |  | P106 | [15 empty] | VV | 3 | 1 | True | 0 | ROZPOCET
| VV |  | 15,55 |  | 15.55 | [13 empty] | VV | 3 | 2 | True | 0 | ROZPOCET
| VV |  | P107 | [15 empty] | VV | 3 | 1 | True | 0 | ROZPOCET
| VV |  | 27,6 |  | 27.6 | [13 empty] | VV | 3 | 2 | True | 0 | ROZPOCET
| VV |  | P108 | [15 empty] | VV | 3 | 1 | True | 0 | ROZPOCET
| VV |  | 27,65 |  | 27.65 | [13 empty] | VV | 3 | 2 | True | 0 | ROZPOCET
| VV |  | P109 | [15 empty] | VV | 3 | 1 | True | 0 | ROZPOCET
| VV |  | 17,3 |  | 17.3 | [13 empty] | VV | 3 | 2 | True | 0 | ROZPOCET
| VV |  | P110 | [15 empty] | VV | 3 | 1 | True | 0 | ROZPOCET
| VV |  | 18,95 |  | 18.95 | [13 empty] | VV | 3 | 2 | True | 0 | ROZPOCET
| VV |  | P111 | [15 empty] | VV | 3 | 1 | True | 0 | ROZPOCET
| VV |  | 23,85 |  | 23.85 | [13 empty] | VV | 3 | 2 | True | 0 | ROZPOCET
| VV |  | P201 | [15 empty] | VV | 3 | 1 | True | 0 | ROZPOCET
| VV |  | 8,5 |  | 8.5 | [13 empty] | VV | 3 | 2 | True | 0 | ROZPOCET
| VV |  | P206 | [15 empty] | VV | 3 | 1 | True | 0 | ROZPOCET
| VV |  | 16,6 |  | 16.6 | [13 empty] | VV | 3 | 2 | True | 0 | ROZPOCET
| VV |  | Součet |  | 169.45 | [13 empty] | VV | 3 | 4 | True | 1 | ROZPOCET
160 | K | 634112113 | Obvodová dilatace mezi stěnou a samonivelačním potěrem podlahovým páskem výšky 80 mm | m | 217.1 |  | 0 | CS ÚRS 2017 01 |  |  | základní |  | 0 | 1e-05 | 0.002171 | 0 | 0 | 4 | K | 3 |  |  |  | ROZPOCET | 0 | 0 | 0 | 0 | 0 | 1 | 0 | 4 | -580189189
| VV |  | P101 | [15 empty] | VV | 3 | 1 | True | 0 | ROZPOCET
| VV |  | 15,5 |  | 15.5 | [13 empty] | VV | 3 | 2 | True | 0 | ROZPOCET
| VV |  | P103 | [15 empty] | VV | 3 | 1 | True | 0 | ROZPOCET
| VV |  | 9,2 |  | 9.2 | [13 empty] | VV | 3 | 2 | True | 0 | ROZPOCET
| VV |  | P104 | [15 empty] | VV | 3 | 1 | True | 0 | ROZPOCET
| VV |  | 12,3 |  | 12.3 | [13 empty] | VV | 3 | 2 | True | 0 | ROZPOCET
| VV |  | P105 | [15 empty] | VV | 3 | 1 | True | 0 | ROZPOCET
| VV |  | 10,3 |  | 10.3 | [13 empty] | VV | 3 | 2 | True | 0 | ROZPOCET
| VV |  | P106 | [15 empty] | VV | 3 | 1 | True | 0 | ROZPOCET
| VV |  | 19,8 |  | 19.8 | [13 empty] | VV | 3 | 2 | True | 0 | ROZPOCET
| VV |  | P107+P108 | [15 empty] | VV | 3 | 1 | True | 0 | ROZPOCET
| VV |  | 36,5 |  | 36.5 | [13 empty] | VV | 3 | 2 | True | 0 | ROZPOCET
| VV |  | P109 | [15 empty] | VV | 3 | 1 | True | 0 | ROZPOCET
| VV |  | 16,2 |  | 16.2 | [13 empty] | VV | 3 | 2 | True | 0 | ROZPOCET
| VV |  | P110 | [15 empty] | VV | 3 | 1 | True | 0 | ROZPOCET
| VV |  | 16,9 |  | 16.9 | [13 empty] | VV | 3 | 2 | True | 0 | ROZPOCET
| VV |  | P111 | [15 empty] | VV | 3 | 1 | True | 0 | ROZPOCET
| VV |  | 19,1 |  | 19.1 | [13 empty] | VV | 3 | 2 | True | 0 | ROZPOCET
| VV |  | P201 | [15 empty] | VV | 3 | 1 | True | 0 | ROZPOCET
| VV |  | 18,0 |  | 18 | [13 empty] | VV | 3 | 2 | True | 0 | ROZPOCET
| VV |  | P204 | [15 empty] | VV | 3 | 1 | True | 0 | ROZPOCET
| VV |  | 12,0 |  | 12 | [13 empty] | VV | 3 | 2 | True | 0 | ROZPOCET
| VV |  | P205 | [15 empty] | VV | 3 | 1 | True | 0 | ROZPOCET
| VV |  | 10,3 |  | 10.3 | [13 empty] | VV | 3 | 2 | True | 0 | ROZPOCET
| VV |  | P206 | [15 empty] | VV | 3 | 1 | True | 0 | ROZPOCET
| VV |  | 21,0 |  | 21 | [13 empty] | VV | 3 | 2 | True | 0 | ROZPOCET
| VV |  | Součet |  | 217.1 | [13 empty] | VV | 3 | 4 | True | 1 | ROZPOCET
161 | K | 6352x | D+M násyp lehký pod podlahy s udusáním a urovnáním povrchu z keramzitu granulát z expandovaných jílů, oválná až kulovitá uzavřená zrna, frakce 0-8 mm, sypná objemová hmotnost max.475 kg/m3,třída hořlavosti A1 | m3 | 14.413 |  | 0 |  |  |  | základní |  | 0 | 0.42 | 6.0535 | 0 | 0 | 4 | K | 3 |  |  |  | ROZPOCET | 0 | 0 | 0 | 0 | 0 | 1 | 0 | 4 | 1607448917
| VV |  | P101 | [15 empty] | VV | 3 | 1 | True | 0 | ROZPOCET
| VV |  | 6,0*0,11 |  | 0.66 | [13 empty] | VV | 3 | 2 | True | 0 | ROZPOCET
| VV |  | P104 | [15 empty] | VV | 3 | 1 | True | 0 | ROZPOCET
| VV |  | 8,0*0,11 |  | 0.88 | [13 empty] | VV | 3 | 2 | True | 0 | ROZPOCET
| VV |  | P105 | [15 empty] | VV | 3 | 1 | True | 0 | ROZPOCET
| VV |  | 5,7*0,055 |  | 0.314 | [13 empty] | VV | 3 | 2 | True | 0 | ROZPOCET
| VV |  | P201 | [15 empty] | VV | 3 | 1 | True | 0 | ROZPOCET
| VV |  | 7,0*0,25 |  | 1.75 | [13 empty] | VV | 3 | 2 | True | 0 | ROZPOCET
| VV |  | P204 | [15 empty] | VV | 3 | 1 | True | 0 | ROZPOCET
| VV |  | 7,8*0,25 |  | 1.95 | [13 empty] | VV | 3 | 2 | True | 0 | ROZPOCET
| VV |  | P205 | [15 empty] | VV | 3 | 1 | True | 0 | ROZPOCET
| VV |  | 5,7*0,195 |  | 1.112 | [13 empty] | VV | 3 | 2 | True | 0 | ROZPOCET
| VV |  | P207+210+211+212 | [15 empty] | VV | 3 | 1 | True | 0 | ROZPOCET
| VV |  | (23,2+20,15+23,9+10,4)*0,036 |  | 2.795 | [13 empty] | VV | 3 | 2 | True | 0 | ROZPOCET
| VV |  | P208 | [15 empty] | VV | 3 | 1 | True | 0 | ROZPOCET
| VV |  | 21,5*(0,085+0,116) |  | 4.322 | [13 empty] | VV | 3 | 2 | True | 0 | ROZPOCET
| VV |  | P209 | [15 empty] | VV | 3 | 1 | True | 0 | ROZPOCET
| VV |  | 17,5*0,036 |  | 0.63 | [13 empty] | VV | 3 | 2 | True | 0 | ROZPOCET
| VV |  | Součet |  | 14.413 | [13 empty] | VV | 3 | 4 | True | 1 | ROZPOCET
162 | K | x47 | D+M Cementový potěr CP30 s rozptýlenou výztuží (polymer. vlákna) a plastifikátorem, hlazený | m3 | 13.676 |  | 0 |  |  |  | základní |  | 0 | 0 | 0 | 0 | 0 | 4 | K | 3 |  |  |  | ROZPOCET | 0 | 0 | 0 | 0 | 0 | 1 | 0 | 4 | -1793108125
| VV |  | P101 | [15 empty] | VV | 3 | 1 | True | 0 | ROZPOCET
| VV |  | 14,5*0,062 |  | 0.899 | [13 empty] | VV | 3 | 2 | True | 0 | ROZPOCET
| VV |  | P103 | [15 empty] | VV | 3 | 1 | True | 0 | ROZPOCET
| VV |  | 4,95*0,057 |  | 0.282 | [13 empty] | VV | 3 | 2 | True | 0 | ROZPOCET
| VV |  | P104 | [15 empty] | VV | 3 | 1 | True | 0 | ROZPOCET
| VV |  | 8,0*0,071 |  | 0.568 | [13 empty] | VV | 3 | 2 | True | 0 | ROZPOCET
| VV |  | P105 | [15 empty] | VV | 3 | 1 | True | 0 | ROZPOCET
| VV |  | 5,7*0,068 |  | 0.388 | [13 empty] | VV | 3 | 2 | True | 0 | ROZPOCET
| VV |  | P106 | [15 empty] | VV | 3 | 1 | True | 0 | ROZPOCET
| VV |  | 15,55*0,063 |  | 0.98 | [13 empty] | VV | 3 | 2 | True | 0 | ROZPOCET
| VV |  | P107 | [15 empty] | VV | 3 | 1 | True | 0 | ROZPOCET
| VV |  | 27,6*0,066 |  | 1.822 | [13 empty] | VV | 3 | 2 | True | 0 | ROZPOCET
| VV |  | P108 | [15 empty] | VV | 3 | 1 | True | 0 | ROZPOCET
| VV |  | 27,65*0,066 |  | 1.825 | [13 empty] | VV | 3 | 2 | True | 0 | ROZPOCET
| VV |  | P109 | [15 empty] | VV | 3 | 1 | True | 0 | ROZPOCET
| VV |  | 17,3*0,066 |  | 1.142 | [13 empty] | VV | 3 | 2 | True | 0 | ROZPOCET
| VV |  | P110 | [15 empty] | VV | 3 | 1 | True | 0 | ROZPOCET
| VV |  | 18,95*0,066 |  | 1.251 | [13 empty] | VV | 3 | 2 | True | 0 | ROZPOCET
| VV |  | P111 | [15 empty] | VV | 3 | 1 | True | 0 | ROZPOCET
| VV |  | 23,85*0,066 |  | 1.574 | [13 empty] | VV | 3 | 2 | True | 0 | ROZPOCET
| VV |  | P201 | [15 empty] | VV | 3 | 1 | True | 0 | ROZPOCET
| VV |  | 7,0*0,062 |  | 0.434 | [13 empty] | VV | 3 | 2 | True | 0 | ROZPOCET
| VV |  | 8,5*0,06 |  | 0.51 | [13 empty] | VV | 3 | 2 | True | 0 | ROZPOCET
| VV |  | P204 | [15 empty] | VV | 3 | 1 | True | 0 | ROZPOCET
| VV |  | 7,8*0,062 |  | 0.484 | [13 empty] | VV | 3 | 2 | True | 0 | ROZPOCET
| VV |  | P205 | [15 empty] | VV | 3 | 1 | True | 0 | ROZPOCET
| VV |  | 5,7*0,068 |  | 0.388 | [13 empty] | VV | 3 | 2 | True | 0 | ROZPOCET
| VV |  | P206 | [15 empty] | VV | 3 | 1 | True | 0 | ROZPOCET
| VV |  | 16,6*0,068 |  | 1.129 | [13 empty] | VV | 3 | 2 | True | 0 | ROZPOCET
| VV |  |  |  | 0 | [13 empty] | VV | 3 | 2 | True | 0 | ROZPOCET
| VV |  | Součet |  | 13.676 | [13 empty] | VV | 3 | 4 | True | 1 | ROZPOCET
| D | 64 | Osazování výplní otvorů |  |  |  | 0 | [5 empty] | 0 |  | 0.19724 |  | 0 | 1 | D | 2 |  |  |  | ROZPOCET | [6 empty] | 0
163 | K | 642946112 | Osazení stavebního pouzdra posuvných dveří do zděné příčky s jednou kapsou pro jedno dveřní křídlo průchozí šířky přes 800 do 1200 mm | kus | 2 |  | 0 | CS ÚRS 2017 01 |  |  | základní |  | 0 | 0.05362 | 0.10724 | 0 | 0 | 4 | K | 3 |  |  |  | ROZPOCET | 0 | 0 | 0 | 0 | 0 | 1 | 0 | 4 | -259345389
| VV |  | ID14+ID23 | [15 empty] | VV | 3 | 1 | True | 0 | ROZPOCET
| VV |  | 2 |  | 2 | [13 empty] | VV | 3 | 2 | True | 1 | ROZPOCET
164 | M | 553316130 | pouzdro stavební posuvných dveří jednopouzdrové 900 mm - standartní rozměr | kus | 2 |  | 0 | CS ÚRS 2017 01 |  |  | základní |  | 0 | 0.045 | 0.09 | 0 | 0 | 8 | M | 3 |  |  |  | ROZPOCET | 0 | 0 | 0 | 0 | 0 | 1 | 0 | 4 | -1176731719
| D | 9 | Ostatní konstrukce a práce, bourání |  |  |  | 0 | [5 empty] | 0 |  | 0.079673 |  | 293.0152 | 1 | D | 1 |  |  |  | ROZPOCET | [6 empty] | 0
| D | 94 | Lešení a stavební výtahy |  |  |  | 0 | [5 empty] | 0 |  | 0.047385 |  | 0 | 1 | D | 2 |  |  |  | ROZPOCET | [6 empty] | 0
165 | K | 941211111 | Montáž lešení řadového rámového lehkého pracovního s podlahami s provozním zatížením tř. 3 do 200 kg/m2 šířky tř. SW06 přes 0,6 do 0,9 m, výšky do 10 m | m2 | 475 |  | 0 | CS ÚRS 2017 01 |  |  | základní |  | 0 | 0 | 0 | 0 | 0 | 4 | K | 3 |  |  |  | ROZPOCET | 0 | 0 | 0 | 0 | 0 | 1 | 0 | 4 | -888791844
| VV |  | JP | [15 empty] | VV | 3 | 1 | True | 0 | ROZPOCET
| VV |  | 120,0 |  | 120 | [13 empty] | VV | 3 | 2 | True | 0 | ROZPOCET
| VV |  | SP | [15 empty] | VV | 3 | 1 | True | 0 | ROZPOCET
| VV |  | 140,0 |  | 140 | [13 empty] | VV | 3 | 2 | True | 0 | ROZPOCET
| VV |  | VP | [15 empty] | VV | 3 | 1 | True | 0 | ROZPOCET
| VV |  | 110,0 |  | 110 | [13 empty] | VV | 3 | 2 | True | 0 | ROZPOCET
| VV |  | ZP | [15 empty] | VV | 3 | 1 | True | 0 | ROZPOCET
| VV |  | 105,0 |  | 105 | [13 empty] | VV | 3 | 2 | True | 0 | ROZPOCET
| VV |  | Součet |  | 475 | [13 empty] | VV | 3 | 4 | True | 1 | ROZPOCET
166 | K | 941211211 | Montáž lešení řadového rámového lehkého pracovního s podlahami s provozním zatížením tř. 3 do 200 kg/m2 Příplatek za první a každý další den použití lešení k ceně -1111 nebo -1112 | m2 | 88350 |  | 0 | CS ÚRS 2017 01 |  |  | základní |  | 0 | 0 | 0 | 0 | 0 | 4 | K | 3 |  |  |  | ROZPOCET | 0 | 0 | 0 | 0 | 0 | 1 | 0 | 4 | 1802237012
| VV |  | 475*31*6 |  | 88350 | [13 empty] | VV | 3 | 2 | True | 1 | ROZPOCET
167 | K | 941211811 | Demontáž lešení řadového rámového lehkého pracovního s provozním zatížením tř. 3 do 200 kg/m2 šířky tř. SW06 přes 0,6 do 0,9 m, výšky do 10 m | m2 | 475 |  | 0 | CS ÚRS 2017 01 |  |  | základní |  | 0 | 0 | 0 | 0 | 0 | 4 | K | 3 |  |  |  | ROZPOCET | 0 | 0 | 0 | 0 | 0 | 1 | 0 | 4 | 291167873
| VV |  | viz. montáž lešení | [15 empty] | VV | 3 | 1 | True | 0 | ROZPOCET
| VV |  | 475,0 |  | 475 | [13 empty] | VV | 3 | 2 | True | 1 | ROZPOCET
168 | K | 944511111 | Montáž ochranné sítě zavěšené na konstrukci lešení z textilie z umělých vláken | m2 | 475 |  | 0 | CS ÚRS 2017 01 |  |  | základní |  | 0 | 0 | 0 | 0 | 0 | 4 | K | 3 |  |  |  | ROZPOCET | 0 | 0 | 0 | 0 | 0 | 1 | 0 | 4 | -1709262226
| VV |  | viz. montáž lešení | [15 empty] | VV | 3 | 1 | True | 0 | ROZPOCET
| VV |  | 475,0 |  | 475 | [13 empty] | VV | 3 | 2 | True | 1 | ROZPOCET
169 | K | 944511211 | Montáž ochranné sítě Příplatek za první a každý další den použití sítě k ceně -1111 | m2 | 88350 |  | 0 | CS ÚRS 2017 01 |  |  | základní |  | 0 | 0 | 0 | 0 | 0 | 4 | K | 3 |  |  |  | ROZPOCET | 0 | 0 | 0 | 0 | 0 | 1 | 0 | 4 | 2052762061
| VV |  | 475*31*6 |  | 88350 | [13 empty] | VV | 3 | 2 | True | 1 | ROZPOCET
170 | K | 944511811 | Demontáž ochranné sítě zavěšené na konstrukci lešení z textilie z umělých vláken | m2 | 475 |  | 0 | CS ÚRS 2017 01 |  |  | základní |  | 0 | 0 | 0 | 0 | 0 | 4 | K | 3 |  |  |  | ROZPOCET | 0 | 0 | 0 | 0 | 0 | 1 | 0 | 4 | 1119702478
| VV |  | viz. montáž lešení | [15 empty] | VV | 3 | 1 | True | 0 | ROZPOCET
| VV |  | 475,0 |  | 475 | [13 empty] | VV | 3 | 2 | True | 1 | ROZPOCET
171 | K | 949101111 | Lešení pomocné pracovní pro objekty pozemních staveb pro zatížení do 150 kg/m2, o výšce lešeňové podlahy do 1,9 m | m2 | 364.5 |  | 0 | CS ÚRS 2017 01 |  |  | základní |  | 0 | 0.00013 | 0.047385 | 0 | 0 | 4 | K | 3 |  |  |  | ROZPOCET | 0 | 0 | 0 | 0 | 0 | 1 | 0 | 4 | 1588620140
| VV |  | 1PP | [15 empty] | VV | 3 | 1 | True | 0 | ROZPOCET
| VV |  | 31,9 |  | 31.9 | [13 empty] | VV | 3 | 2 | True | 0 | ROZPOCET
| VV |  | 1NP | [15 empty] | VV | 3 | 1 | True | 0 | ROZPOCET
| VV |  | 14,5+4,95+8,0+5,7+15,55+27,6+27,65+17,3+18,95+23,85 |  | 164.05 | [13 empty] | VV | 3 | 2 | True | 0 | ROZPOCET
| VV |  | 2NP | [15 empty] | VV | 3 | 1 | True | 0 | ROZPOCET
| VV |  | 14,8+7,0+7,8+5,7+16,6+23,2+21,5+17,5+20,15+23,9+10,4 |  | 168.55 | [13 empty] | VV | 3 | 2 | True | 0 | ROZPOCET
| VV |  | Součet |  | 364.5 | [13 empty] | VV | 3 | 4 | True | 1 | ROZPOCET
172 | K | 949321111 | Montáž lešení dílcového do šachet (výtahových, potrubních) o půdorysné ploše do 6 m2, výšky do 10 m | m | 9 |  | 0 | CS ÚRS 2017 01 |  |  | základní |  | 0 | 0 | 0 | 0 | 0 | 4 | K | 3 |  |  |  | ROZPOCET | 0 | 0 | 0 | 0 | 0 | 1 | 0 | 4 | -497440569
| VV |  | výtahová šachta | [15 empty] | VV | 3 | 1 | True | 0 | ROZPOCET
| VV |  | 9,0 |  | 9 | [13 empty] | VV | 3 | 2 | True | 1 | ROZPOCET
173 | K | 949321211 | Montáž lešení dílcového do šachet (výtahových, potrubních) Příplatek za první a každý další den použití lešení k ceně -1111, -1112 nebo -1113 | m | 279 |  | 0 | CS ÚRS 2017 01 |  |  | základní |  | 0 | 0 | 0 | 0 | 0 | 4 | K | 3 |  |  |  | ROZPOCET | 0 | 0 | 0 | 0 | 0 | 1 | 0 | 4 | -1960921479
| VV |  | 9,0*31 |  | 279 | [13 empty] | VV | 3 | 2 | True | 1 | ROZPOCET
174 | K | 945412112 | Teleskopická hydraulická montážní plošina na samohybném podvozku, s otočným košem výšky zdvihu do 21 m | den | 14 |  | 0 | CS ÚRS 2017 01 |  |  | základní |  | 0 | 0 | 0 | 0 | 0 | 4 | K | 3 |  |  |  | ROZPOCET | 0 | 0 | 0 | 0 | 0 | 1 | 0 | 4 | -1050728741
| VV |  | odhad | [15 empty] | VV | 3 | 1 | True | 0 | ROZPOCET
| VV |  | 14,0 |  | 14 | [13 empty] | VV | 3 | 2 | True | 1 | ROZPOCET
| D | 95 | Různé dokončovací konstrukce a práce |  |  |  | 0 | [5 empty] | 0 |  | 0.032288 |  | 0 | 1 | D | 2 |  |  |  | ROZPOCET | [6 empty] | 0
175 | K | 742111101 | Montáž revizních dvířek plastových | kus | 4 |  | 0 | CS ÚRS 2017 01 |  |  | základní |  | 0 | 0 | 0 | 0 | 0 | 16 | K | 3 |  |  |  | ROZPOCET | 0 | 0 | 0 | 0 | 0 | 1 | 0 | 16 | -74884996
| VV |  | OV1 | [15 empty] | VV | 3 | 1 | True | 0 | ROZPOCET
| VV |  | 4 |  | 4 | [13 empty] | VV | 3 | 2 | True | 1 | ROZPOCET
176 | M | 562457090 | dvířka revizní 400x400 bílá | kus | 4 |  | 0 | CS ÚRS 2017 01 |  |  | základní |  | 0 | 0.00102 | 0.00408 | 0 | 0 | 32 | M | 3 |  |  |  | ROZPOCET | 0 | 0 | 0 | 0 | 0 | 1 | 0 | 16 | 557058807
177 | K | 919726123 | Geotextilie netkaná pro ochranu, separaci nebo filtraci měrná hmotnost přes 300 do 500 g/m2 | m2 | 9.75 |  | 0 | CS ÚRS 2017 01 |  |  | základní |  | 0 | 0.00069 | 0.0067275 | 0 | 0 | 4 | K | 3 |  |  |  | ROZPOCET | 0 | 0 | 0 | 0 | 0 | 1 | 0 | 4 | 1543041459
| VV |  | P001+002 | [15 empty] | VV | 3 | 1 | True | 0 | ROZPOCET
| VV |  | 5,5+4,25 |  | 9.75 | [13 empty] | VV | 3 | 2 | True | 1 | ROZPOCET
178 | K | 952901111 | Vyčištění budov nebo objektů před předáním do užívání budov bytové nebo občanské výstavby - zametení a umytí podlah, dlažeb, obkladů, schodů v místnostech, chodbách a schodištích, vyčištění a umytí oken, dveří s rámy, zárubněmi, umytí a vyčištění jiných zasklených a natíraných ploch a zařizovacích předmětů, při světlé výšce podlaží do 4 m | m2 | 537 |  | 0 | CS ÚRS 2017 01 |  |  | základní |  | 0 | 4e-05 | 0.02148 | 0 | 0 | 4 | K | 3 |  |  |  | ROZPOCET | 0 | 0 | 0 | 0 | 0 | 1 | 0 | 4 | 564758151
| VV |  | vnější plocha všech podlaží | [15 empty] | VV | 3 | 1 | True | 0 | ROZPOCET
| VV |  | 220,0*2+97,0 |  | 537 | [13 empty] | VV | 3 | 2 | True | 1 | ROZPOCET
179 | K | K001 | D+M hasícího přístroje viz. OV2 | kus | 1 |  | 0 |  |  |  | základní |  | 0 | 0 | 0 | 0 | 0 | 4 | K | 3 |  |  |  | ROZPOCET | 0 | 0 | 0 | 0 | 0 | 1 | 0 | 4 | 983473134
180 | K | K002 | D+M tvrzené tepelné izolace pro okna rozměru 40/50mm viz. OV4 | m | 170 |  | 0 |  |  |  | základní |  | 0 | 0 | 0 | 0 | 0 | 4 | K | 3 |  |  |  | ROZPOCET | 0 | 0 | 0 | 0 | 0 | 1 | 0 | 4 | 1643133574
| VV |  | viz. OV4 | [15 empty] | VV | 3 | 1 | True | 0 | ROZPOCET
| VV |  | 170 |  | 170 | [13 empty] | VV | 3 | 2 | True | 1 | ROZPOCET
181 | K | K003 | D+M autonomního hlásiče požáru viz. OV3 | kus | 10 |  | 0 |  |  |  | základní |  | 0 | 0 | 0 | 0 | 0 | 4 | K | 3 |  |  |  | ROZPOCET | 0 | 0 | 0 | 0 | 0 | 1 | 0 | 4 | -861799597
182 | K | x21 | D+M kompresní pásky | m | 10.8 |  | 0 |  |  |  | základní |  | 0 | 0 | 0 | 0 | 0 | 4 | K | 3 |  |  |  | ROZPOCET | 0 | 0 | 0 | 0 | 0 | 1 | 0 | 4 | 1761230202
| VV |  | atika ploché střechy | [15 empty] | VV | 3 | 1 | True | 0 | ROZPOCET
| VV |  | 10,8 |  | 10.8 | [13 empty] | VV | 3 | 2 | True | 1 | ROZPOCET
183 | K | x452 | D+M Podpěrná konstrukce nosných konstrukcí přibourání | m2 | 50 |  | 0 |  |  |  | základní |  | 0 | 0 | 0 | 0 | 0 | 4 | K | 3 |  |  |  | ROZPOCET | 0 | 0 | 0 | 0 | 0 | 1 | 0 | 4 | -957216859
| VV |  | předpoklad | [15 empty] | VV | 3 | 1 | True | 0 | ROZPOCET
| VV |  | 50,0 |  | 50 | [13 empty] | VV | 3 | 2 | True | 1 | ROZPOCET
184 | K | x654 | D+M Podpěrná konstrukce stropu m108 při bourání | m2 | 27.65 |  | 0 |  |  |  | základní |  | 0 | 0 | 0 | 0 | 0 | 4 | K | 3 |  |  |  | ROZPOCET | 0 | 0 | 0 | 0 | 0 | 1 | 0 | 4 | -1607611007
| VV |  | m108 | [15 empty] | VV | 3 | 1 | True | 0 | ROZPOCET
| VV |  | 27,65 |  | 27.65 | [13 empty] | VV | 3 | 2 | True | 1 | ROZPOCET
185 | K | x7885 | Stavební přípomoce k TZB (frézování, vysekání, prostupy, drážky, niky, zahození atd.) | hod | 250 |  | 0 |  |  |  | základní |  | 0 | 0 | 0 | 0 | 0 | 4 | K | 3 |  |  |  | ROZPOCET | 0 | 0 | 0 | 0 | 0 | 1 | 0 | 4 | 1746837790
| D | 96 | Bourání konstrukcí |  |  |  | 0 | [5 empty] | 0 |  | 0 |  | 293.0152 | 1 | D | 2 |  |  |  | ROZPOCET | [6 empty] | 0
186 | K | 961055111 | Bourání základů z betonu železového | m3 | 4 |  | 0 | CS ÚRS 2017 01 |  |  | základní |  | 0 | 0 | 0 | 2.4 | 9.6 | 4 | K | 3 |  |  |  | ROZPOCET | 0 | 0 | 0 | 0 | 0 | 1 | 0 | 4 | -1566283229
| VV |  | základy zídky vnějšího schodiště | [15 empty] | VV | 3 | 1 | True | 0 | ROZPOCET
| VV |  | 4,0*0,5*2 |  | 4 | [13 empty] | VV | 3 | 2 | True | 1 | ROZPOCET
187 | K | 962031132 | Bourání příček z cihel, tvárnic nebo příčkovek z cihel pálených, plných nebo dutých na maltu vápennou nebo vápenocementovou, tl. do 100 mm | m2 | 48.415 |  | 0 | CS ÚRS 2017 01 |  |  | základní |  | 0 | 0 | 0 | 0.131 | 6.3424 | 4 | K | 3 |  |  |  | ROZPOCET | 0 | 0 | 0 | 0 | 0 | 1 | 0 | 4 | 2109587666
| VV |  | 1NP | [15 empty] | VV | 3 | 1 | True | 0 | ROZPOCET
| VV |  | 2,5*3,2-(0,6*2,0*2) |  | 5.6 | [13 empty] | VV | 3 | 2 | True | 0 | ROZPOCET
| VV |  | 1,6*3,2 |  | 5.12 | [13 empty] | VV | 3 | 2 | True | 0 | ROZPOCET
| VV |  | 1,1*3,2-0,6*2,0 |  | 2.32 | [13 empty] | VV | 3 | 2 | True | 0 | ROZPOCET
| VV |  | 2,5*3,2-0,6*2,0 |  | 6.8 | [13 empty] | VV | 3 | 2 | True | 0 | ROZPOCET
| VV |  | 2NP | [15 empty] | VV | 3 | 1 | True | 0 | ROZPOCET
| VV |  | 2,5*2,75-0,6*2,0*2 |  | 4.475 | [13 empty] | VV | 3 | 2 | True | 0 | ROZPOCET
| VV |  | 1,5*2,75 |  | 4.125 | [13 empty] | VV | 3 | 2 | True | 0 | ROZPOCET
| VV |  | 2,5*2,75-0,6*2,0 |  | 5.675 | [13 empty] | VV | 3 | 2 | True | 0 | ROZPOCET
| VV |  | 5,2*2,75 |  | 14.3 | [13 empty] | VV | 3 | 2 | True | 0 | ROZPOCET
| VV |  | Součet |  | 48.415 | [13 empty] | VV | 3 | 4 | True | 1 | ROZPOCET
188 | K | 962032231 | Bourání zdiva nadzákladového z cihel nebo tvárnic z cihel pálených nebo vápenopískových, na maltu vápennou nebo vápenocementovou, objemu přes 1 m3 | m3 | 40.647 |  | 0 | CS ÚRS 2017 01 |  |  | základní |  | 0 | 0 | 0 | 1.8 | 73.1646 | 4 | K | 3 |  |  |  | ROZPOCET | 0 | 0 | 0 | 0 | 0 | 1 | 0 | 4 | 764353446
| VV |  | 1PP | [15 empty] | VV | 3 | 1 | True | 0 | ROZPOCET
| VV |  | 4,39*1,2*0,59-(0,28*0,34*0,59) |  | 3.052 | [13 empty] | VV | 3 | 2 | True | 0 | ROZPOCET
| VV |  | 1NP | [15 empty] | VV | 3 | 1 | True | 0 | ROZPOCET
| VV |  | 4,05*2,7*0,33-(0,8*2,0*0,33) |  | 3.081 | [13 empty] | VV | 3 | 2 | True | 0 | ROZPOCET
| VV |  | 5,0*3,2*0,33 |  | 5.28 | [13 empty] | VV | 3 | 2 | True | 0 | ROZPOCET
| VV |  | 4,65*3,2*0,33-1,06*1,87*0,33 |  | 4.256 | [13 empty] | VV | 3 | 2 | True | 0 | ROZPOCET
| VV |  | 5,6*3,2*0,3 |  | 5.376 | [13 empty] | VV | 3 | 2 | True | 0 | ROZPOCET
| VV |  | 2NP | [15 empty] | VV | 3 | 1 | True | 0 | ROZPOCET
| VV |  | 4,17*2,7*0,33-0,8*2,0*0,33 |  | 3.187 | [13 empty] | VV | 3 | 2 | True | 0 | ROZPOCET
| VV |  | 4,65*2,6*0,55-1,48*1,48*0,55 |  | 5.445 | [13 empty] | VV | 3 | 2 | True | 0 | ROZPOCET
| VV |  | zídka u vnějšího schodiště | [15 empty] | VV | 3 | 1 | True | 0 | ROZPOCET
| VV |  | 4,5*0,33*2 |  | 2.97 | [13 empty] | VV | 3 | 2 | True | 0 | ROZPOCET
| VV |  | rezerva- ostatní detaily | [15 empty] | VV | 3 | 1 | True | 0 | ROZPOCET
| VV |  | 8,0 |  | 8 | [13 empty] | VV | 3 | 2 | True | 0 | ROZPOCET
| VV |  | Součet |  | 40.647 | [13 empty] | VV | 3 | 4 | True | 1 | ROZPOCET
189 | K | 962032631 | Bourání zdiva nadzákladového z cihel nebo tvárnic komínového z cihel pálených, šamotových nebo vápenopískových nad střechou na maltu vápennou nebo vápenocementovou | m3 | 1.688 |  | 0 | CS ÚRS 2017 01 |  |  | základní |  | 0 | 0 | 0 | 1.594 | 2.6907 | 4 | K | 3 |  |  |  | ROZPOCET | 0 | 0 | 0 | 0 | 0 | 1 | 0 | 4 | 502037834
| VV |  | nadstřešní část komínových těles v uliční fasádě | [15 empty] | VV | 3 | 1 | True | 0 | ROZPOCET
| VV |  | 0,5*0,5*1,5*2 |  | 0.75 | [13 empty] | VV | 3 | 2 | True | 0 | ROZPOCET
| VV |  | přezdívaný komín | [15 empty] | VV | 3 | 1 | True | 0 | ROZPOCET
| VV |  | 1,0*0,625*1,5 |  | 0.938 | [13 empty] | VV | 3 | 2 | True | 0 | ROZPOCET
| VV |  | Součet |  | 1.688 | [13 empty] | VV | 3 | 4 | True | 1 | ROZPOCET
190 | K | 962081141 | Bourání zdiva příček nebo vybourání otvorů ze skleněných tvárnic, tl. do 150 mm | m2 | 3.96 |  | 0 | CS ÚRS 2017 01 |  |  | základní |  | 0 | 0 | 0 | 0.082 | 0.32472 | 4 | K | 3 |  |  |  | ROZPOCET | 0 | 0 | 0 | 0 | 0 | 1 | 0 | 4 | -2098858472
| VV |  | 1NP | [15 empty] | VV | 3 | 1 | True | 0 | ROZPOCET
| VV |  | 1,1*1,3 |  | 1.43 | [13 empty] | VV | 3 | 2 | True | 0 | ROZPOCET
| VV |  | 2NP | [15 empty] | VV | 3 | 1 | True | 0 | ROZPOCET
| VV |  | 1,1*2,3 |  | 2.53 | [13 empty] | VV | 3 | 2 | True | 0 | ROZPOCET
| VV |  | Součet |  | 3.96 | [13 empty] | VV | 3 | 4 | True | 1 | ROZPOCET
191 | K | 963023612 | Vybourání schodišťových stupňů oblých, rovných nebo kosých ze zdi kamenné oboustranně | m | 5.6 |  | 0 | CS ÚRS 2017 01 |  |  | základní |  | 0 | 0 | 0 | 0.37 | 2.072 | 4 | K | 3 |  |  |  | ROZPOCET | 0 | 0 | 0 | 0 | 0 | 1 | 0 | 4 | 1968416157
| VV |  | vnější schodiště | [15 empty] | VV | 3 | 1 | True | 0 | ROZPOCET
| VV |  | 0,8*7 |  | 5.6 | [13 empty] | VV | 3 | 2 | True | 1 | ROZPOCET
192 | K | 963031432 | Bourání cihelných kleneb na maltu vápennou nebo vápenocementovou, tl. do 150 mm | m2 | 19.35 |  | 0 | CS ÚRS 2017 01 |  |  | základní |  | 0 | 0 | 0 | 0.279 | 5.3987 | 4 | K | 3 |  |  |  | ROZPOCET | 0 | 0 | 0 | 0 | 0 | 1 | 0 | 4 | -1534453628
| VV |  | m112 | [15 empty] | VV | 3 | 1 | True | 0 | ROZPOCET
| VV |  | 9,1 |  | 9.1 | [13 empty] | VV | 3 | 2 | True | 0 | ROZPOCET
| VV |  | m207 | [15 empty] | VV | 3 | 1 | True | 0 | ROZPOCET
| VV |  | 10,25 |  | 10.25 | [13 empty] | VV | 3 | 2 | True | 0 | ROZPOCET
| VV |  | Součet |  | 19.35 | [13 empty] | VV | 3 | 4 | True | 1 | ROZPOCET
193 | K | 964011211 | Vybourání železobetonových prefabrikovaných překladů uložených ve zdivu, délky do 3 m, hmotnosti do 50 kg/m | m3 | 0.416 |  | 0 | CS ÚRS 2017 01 |  |  | základní |  | 0 | 0 | 0 | 2.4 | 0.9984 | 4 | K | 3 |  |  |  | ROZPOCET | 0 | 0 | 0 | 0 | 0 | 1 | 0 | 4 | -917005323
| VV |  | stávající krajní překlad - viz. statika | [15 empty] | VV | 3 | 1 | True | 0 | ROZPOCET
| VV |  | 1NP | [15 empty] | VV | 3 | 1 | True | 0 | ROZPOCET
| VV |  | 2,6*0,2*0,2*2 |  | 0.208 | [13 empty] | VV | 3 | 2 | True | 0 | ROZPOCET
| VV |  | 2NP | [15 empty] | VV | 3 | 1 | True | 0 | ROZPOCET
| VV |  | 2,6*0,2*0,2*2 |  | 0.208 | [13 empty] | VV | 3 | 2 | True | 0 | ROZPOCET
| VV |  | Součet |  | 0.416 | [13 empty] | VV | 3 | 4 | True | 1 | ROZPOCET
194 | K | 965042141 | Bourání mazanin betonových nebo z litého asfaltu tl. do 100 mm, plochy přes 4 m2 | m3 | 11.832 |  | 0 | CS ÚRS 2017 01 |  |  | základní |  | 0 | 0 | 0 | 2.2 | 26.0304 | 4 | K | 3 |  |  |  | ROZPOCET | 0 | 0 | 0 | 0 | 0 | 1 | 0 | 4 | -260529618
| VV |  | P102+103+104+105+106 | [15 empty] | VV | 3 | 1 | True | 0 | ROZPOCET
| VV |  | (12,45+3,3+1,5+2,1+5,85)*0,08 |  | 2.016 | [13 empty] | VV | 3 | 2 | True | 0 | ROZPOCET
| VV |  | m112 | [15 empty] | VV | 3 | 1 | True | 0 | ROZPOCET
| VV |  | 9,1*0,04 |  | 0.364 | [13 empty] | VV | 3 | 2 | True | 0 | ROZPOCET
| VV |  | P201+202+203+204+205 | [15 empty] | VV | 3 | 1 | True | 0 | ROZPOCET
| VV |  | (12,65+3,4+1,5+2,1+5,9)*0,08 |  | 2.044 | [13 empty] | VV | 3 | 2 | True | 0 | ROZPOCET
| VV |  | P206 | [15 empty] | VV | 3 | 1 | True | 0 | ROZPOCET
| VV |  | 18,2*0,08 |  | 1.456 | [13 empty] | VV | 3 | 2 | True | 0 | ROZPOCET
| VV |  | P207 | [15 empty] | VV | 3 | 1 | True | 0 | ROZPOCET
| VV |  | 10,25*0,08 |  | 0.82 | [13 empty] | VV | 3 | 2 | True | 0 | ROZPOCET
| VV |  | m208 | [15 empty] | VV | 3 | 1 | True | 0 | ROZPOCET
| VV |  | 24,6*0,065 |  | 1.599 | [13 empty] | VV | 3 | 2 | True | 0 | ROZPOCET
| VV |  | m209 | [15 empty] | VV | 3 | 1 | True | 0 | ROZPOCET
| VV |  | 22,85*0,065 |  | 1.485 | [13 empty] | VV | 3 | 2 | True | 0 | ROZPOCET
| VV |  | m210+211 | [15 empty] | VV | 3 | 1 | True | 0 | ROZPOCET
| VV |  | (22,4+9,1)*0,065 |  | 2.048 | [13 empty] | VV | 3 | 2 | True | 0 | ROZPOCET
| VV |  | Součet |  | 11.832 | [13 empty] | VV | 3 | 4 | True | 1 | ROZPOCET
195 | K | 965042241 | Bourání mazanin betonových nebo z litého asfaltu tl. přes 100 mm, plochy přes 4 m2 | m3 | 18.443 |  | 0 | CS ÚRS 2017 01 |  |  | základní |  | 0 | 0 | 0 | 2.2 | 40.5746 | 4 | K | 3 |  |  |  | ROZPOCET | 0 | 0 | 0 | 0 | 0 | 1 | 0 | 4 | -1748734118
| VV |  | m107+108 | [15 empty] | VV | 3 | 1 | True | 0 | ROZPOCET
| VV |  | (18,05+9,3)*(0,097+0,1) |  | 5.388 | [13 empty] | VV | 3 | 2 | True | 0 | ROZPOCET
| VV |  | m109+110+111 | [15 empty] | VV | 3 | 1 | True | 0 | ROZPOCET
| VV |  | (22,9+22,45+21,6)*(0,095+0,1) |  | 13.055 | [13 empty] | VV | 3 | 2 | True | 0 | ROZPOCET
| VV |  | Součet |  | 18.443 | [13 empty] | VV | 3 | 4 | True | 1 | ROZPOCET
196 | K | 965049111 | Bourání mazanin Příplatek k cenám za bourání mazanin betonových se svařovanou sítí, tl. do 100 mm | m3 | 11.832 |  | 0 | CS ÚRS 2017 01 |  |  | základní |  | 0 | 0 | 0 | 0.044 | 0.52061 | 4 | K | 3 |  |  |  | ROZPOCET | 0 | 0 | 0 | 0 | 0 | 1 | 0 | 4 | -1158670218
| VV |  | P102+103+104+105+106 | [15 empty] | VV | 3 | 1 | True | 0 | ROZPOCET
| VV |  | (12,45+3,3+1,5+2,1+5,85)*0,08 |  | 2.016 | [13 empty] | VV | 3 | 2 | True | 0 | ROZPOCET
| VV |  | m112 | [15 empty] | VV | 3 | 1 | True | 0 | ROZPOCET
| VV |  | 9,1*0,04 |  | 0.364 | [13 empty] | VV | 3 | 2 | True | 0 | ROZPOCET
| VV |  | P201+202+203+204+205 | [15 empty] | VV | 3 | 1 | True | 0 | ROZPOCET
| VV |  | (12,65+3,4+1,5+2,1+5,9)*0,08 |  | 2.044 | [13 empty] | VV | 3 | 2 | True | 0 | ROZPOCET
| VV |  | P206 | [15 empty] | VV | 3 | 1 | True | 0 | ROZPOCET
| VV |  | 18,2*0,08 |  | 1.456 | [13 empty] | VV | 3 | 2 | True | 0 | ROZPOCET
| VV |  | P207 | [15 empty] | VV | 3 | 1 | True | 0 | ROZPOCET
| VV |  | 10,25*0,08 |  | 0.82 | [13 empty] | VV | 3 | 2 | True | 0 | ROZPOCET
| VV |  | m208 | [15 empty] | VV | 3 | 1 | True | 0 | ROZPOCET
| VV |  | 24,6*0,065 |  | 1.599 | [13 empty] | VV | 3 | 2 | True | 0 | ROZPOCET
| VV |  | m209 | [15 empty] | VV | 3 | 1 | True | 0 | ROZPOCET
| VV |  | 22,85*0,065 |  | 1.485 | [13 empty] | VV | 3 | 2 | True | 0 | ROZPOCET
| VV |  | m210+211 | [15 empty] | VV | 3 | 1 | True | 0 | ROZPOCET
| VV |  | (22,4+9,1)*0,065 |  | 2.048 | [13 empty] | VV | 3 | 2 | True | 0 | ROZPOCET
| VV |  | Součet |  | 11.832 | [13 empty] | VV | 3 | 4 | True | 1 | ROZPOCET
197 | K | 965049112 | Bourání mazanin Příplatek k cenám za bourání mazanin betonových se svařovanou sítí, tl. přes 100 mm | m3 | 18.443 |  | 0 | CS ÚRS 2017 01 |  |  | základní |  | 0 | 0 | 0 | 0.029 | 0.53485 | 4 | K | 3 |  |  |  | ROZPOCET | 0 | 0 | 0 | 0 | 0 | 1 | 0 | 4 | 1139254903
| VV |  | m107+108 | [15 empty] | VV | 3 | 1 | True | 0 | ROZPOCET
| VV |  | (18,05+9,3)*(0,097+0,1) |  | 5.388 | [13 empty] | VV | 3 | 2 | True | 0 | ROZPOCET
| VV |  | m109+110+111 | [15 empty] | VV | 3 | 1 | True | 0 | ROZPOCET
| VV |  | (22,9+22,45+21,6)*(0,095+0,1) |  | 13.055 | [13 empty] | VV | 3 | 2 | True | 0 | ROZPOCET
| VV |  | Součet |  | 18.443 | [13 empty] | VV | 3 | 4 | True | 1 | ROZPOCET
198 | K | 965082933 | Odstranění násypu pod podlahami nebo ochranného násypu na střechách tl. do 200 mm, plochy přes 2 m2 | m3 | 16.032 |  | 0 | CS ÚRS 2017 01 |  |  | základní |  | 0 | 0 | 0 | 1.4 | 22.4448 | 4 | K | 3 |  |  |  | ROZPOCET | 0 | 0 | 0 | 0 | 0 | 1 | 0 | 4 | 287169445
| VV |  | m107+108 | [15 empty] | VV | 3 | 1 | True | 0 | ROZPOCET
| VV |  | (18,05+9,3)*(0,17) |  | 4.65 | [13 empty] | VV | 3 | 2 | True | 0 | ROZPOCET
| VV |  | m109+110+111 | [15 empty] | VV | 3 | 1 | True | 0 | ROZPOCET
| VV |  | (22,9+22,45+21,6)*(0,17) |  | 11.382 | [13 empty] | VV | 3 | 2 | True | 0 | ROZPOCET
| VV |  | Součet |  | 16.032 | [13 empty] | VV | 3 | 4 | True | 1 | ROZPOCET
199 | K | 968062374 | Vybourání dřevěných rámů oken s křídly, dveřních zárubní, vrat, stěn, ostění nebo obkladů rámů oken s křídly zdvojených, plochy do 1 m2 | m2 | 4.46 |  | 0 | CS ÚRS 2017 01 |  |  | základní |  | 0 | 0 | 0 | 0.048 | 0.21408 | 4 | K | 3 |  |  |  | ROZPOCET | 0 | 0 | 0 | 0 | 0 | 1 | 0 | 4 | 1746009100
| VV |  | 1PP | [15 empty] | VV | 3 | 1 | True | 0 | ROZPOCET
| VV |  | 0,58*0,39 |  | 0.226 | [13 empty] | VV | 3 | 2 | True | 0 | ROZPOCET
| VV |  | 0,85*0,38 |  | 0.323 | [13 empty] | VV | 3 | 2 | True | 0 | ROZPOCET
| VV |  | 1,18*0,58 |  | 0.684 | [13 empty] | VV | 3 | 2 | True | 0 | ROZPOCET
| VV |  | 0,28*0,34 |  | 0.095 | [13 empty] | VV | 3 | 2 | True | 0 | ROZPOCET
| VV |  | 1NP | [15 empty] | VV | 3 | 1 | True | 0 | ROZPOCET
| VV |  | 0,58*0,88 |  | 0.51 | [13 empty] | VV | 3 | 2 | True | 0 | ROZPOCET
| VV |  | 0,6*0,88*2 |  | 1.056 | [13 empty] | VV | 3 | 2 | True | 0 | ROZPOCET
| VV |  | 2NP | [15 empty] | VV | 3 | 1 | True | 0 | ROZPOCET
| VV |  | 0,58*0,88 |  | 0.51 | [13 empty] | VV | 3 | 2 | True | 0 | ROZPOCET
| VV |  | 0,6*0,88*2 |  | 1.056 | [13 empty] | VV | 3 | 2 | True | 0 | ROZPOCET
| VV |  | Součet |  | 4.46 | [13 empty] | VV | 3 | 4 | True | 1 | ROZPOCET
200 | K | 968062375 | Vybourání dřevěných rámů oken s křídly, dveřních zárubní, vrat, stěn, ostění nebo obkladů rámů oken s křídly zdvojených, plochy do 2 m2 | m2 | 12.225 |  | 0 | CS ÚRS 2017 01 |  |  | základní |  | 0 | 0 | 0 | 0.038 | 0.46455 | 4 | K | 3 |  |  |  | ROZPOCET | 0 | 0 | 0 | 0 | 0 | 1 | 0 | 4 | -1937078222
| VV |  | 1NP | [15 empty] | VV | 3 | 1 | True | 0 | ROZPOCET
| VV |  | 1,18*1,48*3 |  | 5.239 | [13 empty] | VV | 3 | 2 | True | 0 | ROZPOCET
| VV |  | 2NP | [15 empty] | VV | 3 | 1 | True | 0 | ROZPOCET
| VV |  | 1,18*1,48*4 |  | 6.986 | [13 empty] | VV | 3 | 2 | True | 0 | ROZPOCET
| VV |  | Součet |  | 12.225 | [13 empty] | VV | 3 | 4 | True | 1 | ROZPOCET
201 | K | 968062376 | Vybourání dřevěných rámů oken s křídly, dveřních zárubní, vrat, stěn, ostění nebo obkladů rámů oken s křídly zdvojených, plochy do 4 m2 | m2 | 22.85 |  | 0 | CS ÚRS 2017 01 |  |  | základní |  | 0 | 0 | 0 | 0.034 | 0.7769 | 4 | K | 3 |  |  |  | ROZPOCET | 0 | 0 | 0 | 0 | 0 | 1 | 0 | 4 | -2090920404
| VV |  | 1NP | [15 empty] | VV | 3 | 1 | True | 0 | ROZPOCET
| VV |  | 1,48*1,48 |  | 2.19 | [13 empty] | VV | 3 | 2 | True | 0 | ROZPOCET
| VV |  | 2,08*1,48*3 |  | 9.235 | [13 empty] | VV | 3 | 2 | True | 0 | ROZPOCET
| VV |  | 2NP | [15 empty] | VV | 3 | 1 | True | 0 | ROZPOCET
| VV |  | 1,48*1,48 |  | 2.19 | [13 empty] | VV | 3 | 2 | True | 0 | ROZPOCET
| VV |  | 2,08*1,48*3 |  | 9.235 | [13 empty] | VV | 3 | 2 | True | 0 | ROZPOCET
| VV |  | Součet |  | 22.85 | [13 empty] | VV | 3 | 4 | True | 1 | ROZPOCET
202 | K | 968072455 | Vybourání kovových rámů oken s křídly, dveřních zárubní, vrat, stěn, ostění nebo obkladů dveřních zárubní, plochy do 2 m2 | m2 | 37.937 |  | 0 | CS ÚRS 2017 01 |  |  | základní |  | 0 | 0 | 0 | 0.076 | 2.8832 | 4 | K | 3 |  |  |  | ROZPOCET | 0 | 0 | 0 | 0 | 0 | 1 | 0 | 4 | -928866774
| VV |  | 1PP | [15 empty] | VV | 3 | 1 | True | 0 | ROZPOCET
| VV |  | 0,86*2,02 |  | 1.737 | [13 empty] | VV | 3 | 2 | True | 0 | ROZPOCET
| VV |  | 0,8*2,0 |  | 1.6 | [13 empty] | VV | 3 | 2 | True | 0 | ROZPOCET
| VV |  | 0,6*2,0 |  | 1.2 | [13 empty] | VV | 3 | 2 | True | 0 | ROZPOCET
| VV |  | 1NP | [15 empty] | VV | 3 | 1 | True | 0 | ROZPOCET
| VV |  | 0,8*2,0*8 |  | 12.8 | [13 empty] | VV | 3 | 2 | True | 0 | ROZPOCET
| VV |  | 0,6*2,0*4 |  | 4.8 | [13 empty] | VV | 3 | 2 | True | 0 | ROZPOCET
| VV |  | 2NP | [15 empty] | VV | 3 | 1 | True | 0 | ROZPOCET
| VV |  | 0,8*2,0*6 |  | 9.6 | [13 empty] | VV | 3 | 2 | True | 0 | ROZPOCET
| VV |  | 0,6*2,0*4 |  | 4.8 | [13 empty] | VV | 3 | 2 | True | 0 | ROZPOCET
| VV |  | 0,7*2,0*1 |  | 1.4 | [13 empty] | VV | 3 | 2 | True | 0 | ROZPOCET
| VV |  | Součet |  | 37.937 | [13 empty] | VV | 3 | 4 | True | 1 | ROZPOCET
203 | K | 968072456 | Vybourání kovových rámů oken s křídly, dveřních zárubní, vrat, stěn, ostění nebo obkladů dveřních zárubní, plochy přes 2 m2 | m2 | 3.15 |  | 0 | CS ÚRS 2017 01 |  |  | základní |  | 0 | 0 | 0 | 0.063 | 0.19845 | 4 | K | 3 |  |  |  | ROZPOCET | 0 | 0 | 0 | 0 | 0 | 1 | 0 | 4 | 393988143
| VV |  | 1NP | [15 empty] | VV | 3 | 1 | True | 0 | ROZPOCET
| VV |  | 1,5*2,1 |  | 3.15 | [13 empty] | VV | 3 | 2 | True | 1 | ROZPOCET
204 | K | 971033521 | Vybourání otvorů ve zdivu základovém nebo nadzákladovém z cihel, tvárnic, příčkovek z cihel pálených na maltu vápennou nebo vápenocementovou plochy do 1 m2, tl. do 100 mm | m2 | 0.754 |  | 0 | CS ÚRS 2017 01 |  |  | základní |  | 0 | 0 | 0 | 0.187 | 0.141 | 4 | K | 3 |  |  |  | ROZPOCET | 0 | 0 | 0 | 0 | 0 | 1 | 0 | 4 | -272810754
| VV |  | 1NP | [15 empty] | VV | 3 | 1 | True | 0 | ROZPOCET
| VV |  | 1,07*2,2-0,8*2,0 |  | 0.754 | [13 empty] | VV | 3 | 2 | True | 1 | ROZPOCET
205 | K | 971033641 | Vybourání otvorů ve zdivu základovém nebo nadzákladovém z cihel, tvárnic, příčkovek z cihel pálených na maltu vápennou nebo vápenocementovou plochy do 4 m2, tl. do 300 mm | m3 | 0.766 |  | 0 | CS ÚRS 2017 01 |  |  | základní |  | 0 | 0 | 0 | 1.8 | 1.3788 | 4 | K | 3 |  |  |  | ROZPOCET | 0 | 0 | 0 | 0 | 0 | 1 | 0 | 4 | 1076677297
| VV |  | 1NP | [15 empty] | VV | 3 | 1 | True | 0 | ROZPOCET
| VV |  | 1,25*2,3*0,3-0,8*2,0*0,3 |  | 0.383 | [13 empty] | VV | 3 | 2 | True | 0 | ROZPOCET
| VV |  | 2NP | [15 empty] | VV | 3 | 1 | True | 0 | ROZPOCET
| VV |  | 1,25*2,3*0,3-0,8*2,0*0,3 |  | 0.383 | [13 empty] | VV | 3 | 2 | True | 0 | ROZPOCET
| VV |  | Součet |  | 0.766 | [13 empty] | VV | 3 | 4 | True | 1 | ROZPOCET
206 | K | 971033651 | Vybourání otvorů ve zdivu základovém nebo nadzákladovém z cihel, tvárnic, příčkovek z cihel pálených na maltu vápennou nebo vápenocementovou plochy do 4 m2, tl. do 600 mm | m3 | 19.138 |  | 0 | CS ÚRS 2017 01 |  |  | základní |  | 0 | 0 | 0 | 1.8 | 34.4484 | 4 | K | 3 |  |  |  | ROZPOCET | 0 | 0 | 0 | 0 | 0 | 1 | 0 | 4 | 2058967722
| VV |  | 1NP | [15 empty] | VV | 3 | 1 | True | 0 | ROZPOCET
| VV |  | 1,67*2,6*0,45-1,18*1,48*0,45 |  | 1.168 | [13 empty] | VV | 3 | 2 | True | 0 | ROZPOCET
| VV |  | 2,32*2,6*0,45-1,5*2,1*0,45 |  | 1.297 | [13 empty] | VV | 3 | 2 | True | 0 | ROZPOCET
| VV |  | 2,16*2,6*0,45-0,6*0,88*0,45*2 |  | 2.052 | [13 empty] | VV | 3 | 2 | True | 0 | ROZPOCET
| VV |  | 2,08*2,6*0,49-2,08*1,48*0,49 |  | 1.142 | [13 empty] | VV | 3 | 2 | True | 0 | ROZPOCET
| VV |  | 2,08*2,6*0,49-2,08*1,48*0,49 |  | 1.142 | [13 empty] | VV | 3 | 2 | True | 0 | ROZPOCET
| VV |  | 3,0*2,6*0,55-1,48*1,48*0,55 |  | 3.085 | [13 empty] | VV | 3 | 2 | True | 0 | ROZPOCET
| VV |  | 2,35*0,7*0,49 |  | 0.806 | [13 empty] | VV | 3 | 2 | True | 0 | ROZPOCET
| VV |  | 1,055*2,6*0,49-1,18*1,48*0,49 |  | 0.488 | [13 empty] | VV | 3 | 2 | True | 0 | ROZPOCET
| VV |  | 1,25*2,3*0,33-0,8*2,0*0,33 |  | 0.421 | [13 empty] | VV | 3 | 2 | True | 0 | ROZPOCET
| VV |  | 2NP | [15 empty] | VV | 3 | 1 | True | 0 | ROZPOCET
| VV |  | 2,32*2,3*0,45-1,18*1,48*0,45 |  | 1.615 | [13 empty] | VV | 3 | 2 | True | 0 | ROZPOCET
| VV |  | 2,08*2,6*0,49-2,08*1,48*0,49 |  | 1.142 | [13 empty] | VV | 3 | 2 | True | 0 | ROZPOCET
| VV |  | 2,08*2,6*0,49-2,08*1,48*0,49 |  | 1.142 | [13 empty] | VV | 3 | 2 | True | 0 | ROZPOCET
| VV |  | 1,25*2,3*0,33-0,8*2,0*0,33 |  | 0.421 | [13 empty] | VV | 3 | 2 | True | 0 | ROZPOCET
| VV |  | 1,18*2,6*0,365-1,18*1,48*0,365 |  | 0.482 | [13 empty] | VV | 3 | 2 | True | 0 | ROZPOCET
| VV |  | 2,35*0,7*0,415 |  | 0.683 | [13 empty] | VV | 3 | 2 | True | 0 | ROZPOCET
| VV |  | 2,16*2,6*0,45-0,6*0,88*0,45*2 |  | 2.052 | [13 empty] | VV | 3 | 2 | True | 0 | ROZPOCET
| VV |  | Součet |  | 19.138 | [13 empty] | VV | 3 | 4 | True | 1 | ROZPOCET
207 | K | 971033681 | Vybourání otvorů ve zdivu základovém nebo nadzákladovém z cihel, tvárnic, příčkovek z cihel pálených na maltu vápennou nebo vápenocementovou plochy do 4 m2, tl. do 900 mm | m3 | 11.57 |  | 0 | CS ÚRS 2017 01 |  |  | základní |  | 0 | 0 | 0 | 1.8 | 20.826 | 4 | K | 3 |  |  |  | ROZPOCET | 0 | 0 | 0 | 0 | 0 | 1 | 0 | 4 | -2105344750
| VV |  | 1NP | [15 empty] | VV | 3 | 1 | True | 0 | ROZPOCET
| VV |  | 1,32*2,4*0,79-0,8*2,0*0,79 |  | 1.239 | [13 empty] | VV | 3 | 2 | True | 0 | ROZPOCET
| VV |  | 2,08*2,6*0,64-2,08*1,48*0,64 |  | 1.491 | [13 empty] | VV | 3 | 2 | True | 0 | ROZPOCET
| VV |  | 1,49*2,6*0,65+1,5*2,6*0,65-1,18*1,48*0,65 |  | 3.918 | [13 empty] | VV | 3 | 2 | True | 0 | ROZPOCET
| VV |  | 2NP | [15 empty] | VV | 3 | 1 | True | 0 | ROZPOCET
| VV |  | 1,32*2,4*0,64-0,8*2,0*0,64 |  | 1.004 | [13 empty] | VV | 3 | 2 | True | 0 | ROZPOCET
| VV |  | 1,49*2,6*0,65+1,5*2,6*0,65-1,18*1,48*0,65 |  | 3.918 | [13 empty] | VV | 3 | 2 | True | 0 | ROZPOCET
| VV |  | Součet |  | 11.57 | [13 empty] | VV | 3 | 4 | True | 1 | ROZPOCET
208 | K | 972055491 | Vybourání otvorů ve stropech nebo klenbách železobetonových ve stropech z dutých prefabrikátů, plochy do 1 m2, tl. přes 120 mm | m3 | 0.126 |  | 0 | CS ÚRS 2017 01 |  |  | základní |  | 0 | 0 | 0 | 2.1 | 0.2646 | 4 | K | 3 |  |  |  | ROZPOCET | 0 | 0 | 0 | 0 | 0 | 1 | 0 | 4 | 365334340
| VV |  | v místě výlezu | [15 empty] | VV | 3 | 1 | True | 0 | ROZPOCET
| VV |  | 1,2*0,7*0,15 |  | 0.126 | [13 empty] | VV | 3 | 2 | True | 1 | ROZPOCET
209 | K | 973028141 | Vysekání výklenků nebo kapes ve zdivu z kamene kapes pro zavázání nových příček a zdí, tl. do 300 mm | m | 17.3 |  | 0 | CS ÚRS 2017 01 |  |  | základní |  | 0 | 0 | 0 | 0.013 | 0.2249 | 4 | K | 3 |  |  |  | ROZPOCET | 0 | 0 | 0 | 0 | 0 | 1 | 0 | 4 | 612645153
| VV |  | 1PP | [15 empty] | VV | 3 | 1 | True | 0 | ROZPOCET
| VV |  | 2,3+2,3+1,3 |  | 5.9 | [13 empty] | VV | 3 | 2 | True | 0 | ROZPOCET
| VV |  | 1NP | [15 empty] | VV | 3 | 1 | True | 0 | ROZPOCET
| VV |  | 3,0 |  | 3 | [13 empty] | VV | 3 | 2 | True | 0 | ROZPOCET
| VV |  | 2NP | [15 empty] | VV | 3 | 1 | True | 0 | ROZPOCET
| VV |  | 2,8*3 |  | 8.4 | [13 empty] | VV | 3 | 2 | True | 0 | ROZPOCET
| VV |  | Součet |  | 17.3 | [13 empty] | VV | 3 | 4 | True | 1 | ROZPOCET
210 | K | 973031325 | Vysekání výklenků nebo kapes ve zdivu z cihel na maltu vápennou nebo vápenocementovou kapes, plochy do 0,10 m2, hl. do 300 mm | kus | 49 |  | 0 | CS ÚRS 2017 01 |  |  | základní |  | 0 | 0 | 0 | 0.031 | 1.519 | 4 | K | 3 |  |  |  | ROZPOCET | 0 | 0 | 0 | 0 | 0 | 1 | 0 | 4 | 96841381
| VV |  | nový trámový strop | [15 empty] | VV | 3 | 1 | True | 0 | ROZPOCET
| VV |  | 6 |  | 6 | [13 empty] | VV | 3 | 2 | True | 0 | ROZPOCET
| VV |  | nové překlady | [15 empty] | VV | 3 | 1 | True | 0 | ROZPOCET
| VV |  | 1PP | [15 empty] | VV | 3 | 1 | True | 0 | ROZPOCET
| VV |  | 7 |  | 7 | [13 empty] | VV | 3 | 2 | True | 0 | ROZPOCET
| VV |  | 1NP | [15 empty] | VV | 3 | 1 | True | 0 | ROZPOCET
| VV |  | 15 |  | 15 | [13 empty] | VV | 3 | 2 | True | 0 | ROZPOCET
| VV |  | 2NP | [15 empty] | VV | 3 | 1 | True | 0 | ROZPOCET
| VV |  | 21 |  | 21 | [13 empty] | VV | 3 | 2 | True | 0 | ROZPOCET
| VV |  | Součet |  | 49 | [13 empty] | VV | 3 | 4 | True | 1 | ROZPOCET
211 | K | 978011161 | Otlučení vápenných nebo vápenocementových omítek vnitřních ploch stropů, v rozsahu přes 30 do 50 % | m2 | 132.55 |  | 0 | CS ÚRS 2017 01 |  |  | základní |  | 0 | 0 | 0 | 0.02 | 2.651 | 4 | K | 3 |  |  |  | ROZPOCET | 0 | 0 | 0 | 0 | 0 | 1 | 0 | 4 | -1895393730
| VV |  | schodiště | [15 empty] | VV | 3 | 1 | True | 0 | ROZPOCET
| VV |  | P203+203A | [15 empty] | VV | 3 | 1 | True | 0 | ROZPOCET
| VV |  | 5,5*1,2 |  | 6.6 | [13 empty] | VV | 3 | 2 | True | 0 | ROZPOCET
| VV |  | 2,3*1,0 |  | 2.3 | [13 empty] | VV | 3 | 2 | True | 0 | ROZPOCET
| VV |  | 2NP | [15 empty] | VV | 3 | 1 | True | 0 | ROZPOCET
| VV |  | 7,0+23,2+21,5+17,5+20,15+23,9+10,4 |  | 123.65 | [13 empty] | VV | 3 | 2 | True | 0 | ROZPOCET
| VV |  |  |  | 0 | [13 empty] | VV | 3 | 2 | True | 0 | ROZPOCET
| VV |  | Součet |  | 132.55 | [13 empty] | VV | 3 | 4 | True | 1 | ROZPOCET
212 | K | 978013191 | Otlučení vápenných nebo vápenocementových omítek vnitřních ploch stěn s vyškrabáním spar, s očištěním zdiva, v rozsahu přes 50 do 100 % | m2 | 496.313 |  | 0 | CS ÚRS 2017 01 |  |  | základní |  | 0 | 0 | 0 | 0.046 | 22.8304 | 4 | K | 3 |  |  |  | ROZPOCET | 0 | 0 | 0 | 0 | 0 | 1 | 0 | 4 | 889486911
| VV |  | stávající omítky | [15 empty] | VV | 3 | 1 | True | 0 | ROZPOCET
| VV |  | (15,5+10,5+8,1+5,0+5,9+17,0+18,7+13,0+14,0+19,3+18,8)*2,8 |  | 408.24 | [13 empty] | VV | 3 | 2 | True | 0 | ROZPOCET
| VV |  | (15,5+10,5+8,1+5,0+5,9+17,0+18,7+13,0+14,0+19,3+18,8)*2,6 |  | 379.08 | [13 empty] | VV | 3 | 2 | True | 0 | ROZPOCET
| VV |  | -otvory | [15 empty] | VV | 3 | 1 | True | 0 | ROZPOCET
| VV |  | 1NP | [15 empty] | VV | 3 | 1 | True | 0 | ROZPOCET
| VV |  | -0,8*2,0*8*2 |  | -25.6 | [13 empty] | VV | 3 | 2 | True | 0 | ROZPOCET
| VV |  | -0,6*2,0*4*2 |  | -9.6 | [13 empty] | VV | 3 | 2 | True | 0 | ROZPOCET
| VV |  | 2NP | [15 empty] | VV | 3 | 1 | True | 0 | ROZPOCET
| VV |  | -0,8*2,0*6*2 |  | -19.2 | [13 empty] | VV | 3 | 2 | True | 0 | ROZPOCET
| VV |  | -0,6*2,0*4*2 |  | -9.6 | [13 empty] | VV | 3 | 2 | True | 0 | ROZPOCET
| VV |  | -0,7*2,0*1*2 |  | -2.8 | [13 empty] | VV | 3 | 2 | True | 0 | ROZPOCET
| VV |  | 1NP | [15 empty] | VV | 3 | 1 | True | 0 | ROZPOCET
| VV |  | -0,58*0,88 |  | -0.51 | [13 empty] | VV | 3 | 2 | True | 0 | ROZPOCET
| VV |  | -0,6*0,88*2 |  | -1.056 | [13 empty] | VV | 3 | 2 | True | 0 | ROZPOCET
| VV |  | 2NP | [15 empty] | VV | 3 | 1 | True | 0 | ROZPOCET
| VV |  | -0,58*0,88 |  | -0.51 | [13 empty] | VV | 3 | 2 | True | 0 | ROZPOCET
| VV |  | -0,6*0,88*2 |  | -1.056 | [13 empty] | VV | 3 | 2 | True | 0 | ROZPOCET
| VV |  | 1NP | [15 empty] | VV | 3 | 1 | True | 0 | ROZPOCET
| VV |  | -1,18*1,48*3 |  | -5.239 | [13 empty] | VV | 3 | 2 | True | 0 | ROZPOCET
| VV |  | 2NP | [15 empty] | VV | 3 | 1 | True | 0 | ROZPOCET
| VV |  | -1,18*1,48*4 |  | -6.986 | [13 empty] | VV | 3 | 2 | True | 0 | ROZPOCET
| VV |  | 1NP | [15 empty] | VV | 3 | 1 | True | 0 | ROZPOCET
| VV |  | -1,48*1,48 |  | -2.19 | [13 empty] | VV | 3 | 2 | True | 0 | ROZPOCET
| VV |  | -2,08*1,48*3 |  | -9.235 | [13 empty] | VV | 3 | 2 | True | 0 | ROZPOCET
| VV |  | 2NP | [15 empty] | VV | 3 | 1 | True | 0 | ROZPOCET
| VV |  | -1,48*1,48 |  | -2.19 | [13 empty] | VV | 3 | 2 | True | 0 | ROZPOCET
| VV |  | -2,08*1,48*3 |  | -9.235 | [13 empty] | VV | 3 | 2 | True | 0 | ROZPOCET
| VV |  | -bourané zdivo | [15 empty] | VV | 3 | 1 | True | 0 | ROZPOCET
| VV |  | -(4,2+5,0+4,5+2,5+1,6)*2,8*2 |  | -99.68 | [13 empty] | VV | 3 | 2 | True | 0 | ROZPOCET
| VV |  | -(4,2+5,0+2,5+1,6)*2,6*2 |  | -69.16 | [13 empty] | VV | 3 | 2 | True | 0 | ROZPOCET
| VV |  | -(2,0)*2,6 |  | -5.2 | [13 empty] | VV | 3 | 2 | True | 0 | ROZPOCET
| VV |  | -(4,6)*2,6 |  | -11.96 | [13 empty] | VV | 3 | 2 | True | 0 | ROZPOCET
| VV |  | Součet |  | 496.313 | [13 empty] | VV | 3 | 4 | True | 1 | ROZPOCET
213 | K | 978015361 | Otlučení vápenných nebo vápenocementových omítek vnějších ploch s vyškrabáním spar a s očištěním zdiva stupně členitosti 1 a 2, v rozsahu přes 30 do 50 % | m2 | 323.84 |  | 0 | CS ÚRS 2017 01 |  |  | základní |  | 0 | 0 | 0 | 0.029 | 9.3914 | 4 | K | 3 |  |  |  | ROZPOCET | 0 | 0 | 0 | 0 | 0 | 1 | 0 | 4 | -1086198830
| VV |  | nesoudržné části omítky- pod KZS | [15 empty] | VV | 3 | 1 | True | 0 | ROZPOCET
| VV |  | 47,0*7,5 |  | 352.5 | [13 empty] | VV | 3 | 2 | True | 0 | ROZPOCET
| VV |  | -(1,1*1,3+0,58*0,88+1,48*1,48+1,18*1,48+2,08*1,48+2,08*1,48+1,18*1,48) |  | -13.78 | [13 empty] | VV | 3 | 2 | True | 0 | ROZPOCET
| VV |  | -(1,1*2,3+0,58*0,88+1,48*1,48+1,18*1,48+2,08*1,48*2+1,18*1,48) |  | -14.88 | [13 empty] | VV | 3 | 2 | True | 0 | ROZPOCET
| VV |  | Součet |  | 323.84 | [13 empty] | VV | 3 | 4 | True | 1 | ROZPOCET
214 | K | 978015391 | Otlučení vápenných nebo vápenocementových omítek vnějších ploch s vyškrabáním spar a s očištěním zdiva stupně členitosti 1 a 2, v rozsahu přes 80 do 100 % | m2 | 69.592 |  | 0 | CS ÚRS 2017 01 |  |  | základní |  | 0 | 0 | 0 | 0.059 | 4.1059 | 4 | K | 3 |  |  |  | ROZPOCET | 0 | 0 | 0 | 0 | 0 | 1 | 0 | 4 | -1976072052
| VV |  | vnější omítka v místě přístavby | [15 empty] | VV | 3 | 1 | True | 0 | ROZPOCET
| VV |  | 11,5*7,5 |  | 86.25 | [13 empty] | VV | 3 | 2 | True | 0 | ROZPOCET
| VV |  | -(1,5*2,1+0,6*0,88+0,6*0,88+2,08*1,48+1,18*1,48) |  | -9.031 | [13 empty] | VV | 3 | 2 | True | 0 | ROZPOCET
| VV |  | -(1,18*1,48+0,6*0,88*2+2,08*1,48+1,18*1,48) |  | -7.627 | [13 empty] | VV | 3 | 2 | True | 0 | ROZPOCET
| VV |  | Součet |  | 69.592 | [13 empty] | VV | 3 | 4 | True | 1 | ROZPOCET
215 | K | x7641 | Vyklizení objektu | hod | 30 |  | 0 |  |  |  | základní |  | 0 | 0 | 0 | 0 | 0 | 4 | K | 3 |  |  |  | ROZPOCET | 0 | 0 | 0 | 0 | 0 | 1 | 0 | 4 | 527320639
| D | 997 | Přesun sutě |  |  |  | 0 | [5 empty] | 0 |  | 0 |  | 0 | 1 | D | 1 |  |  |  | ROZPOCET | [6 empty] | 0
216 | K | 997013213 | Vnitrostaveništní doprava suti a vybouraných hmot vodorovně do 50 m svisle ručně (nošením po schodech) pro budovy a haly výšky přes 9 do 12 m | t | 329.281 |  | 0 | CS ÚRS 2017 01 |  |  | základní |  | 0 | 0 | 0 | 0 | 0 | 4 | K | 2 |  |  |  | ROZPOCET | 0 | 0 | 0 | 0 | 0 | 1 | 0 | 4 | 342446203
217 | K | 997013501 | Odvoz suti a vybouraných hmot na skládku nebo meziskládku se složením, na vzdálenost do 1 km | t | 329.281 |  | 0 | CS ÚRS 2017 01 |  |  | základní |  | 0 | 0 | 0 | 0 | 0 | 4 | K | 2 |  |  |  | ROZPOCET | 0 | 0 | 0 | 0 | 0 | 1 | 0 | 4 | -732187858
218 | K | 997013509 | Odvoz suti a vybouraných hmot na skládku nebo meziskládku se složením, na vzdálenost Příplatek k ceně za každý další i započatý 1 km přes 1 km | t | 8232.025 |  | 0 | CS ÚRS 2017 01 |  |  | základní |  | 0 | 0 | 0 | 0 | 0 | 4 | K | 2 |  |  |  | ROZPOCET | 0 | 0 | 0 | 0 | 0 | 1 | 0 | 4 | -1816698468
| VV |  | 329,281*25 'Přepočtené koeficientem množství |  | 8232.025 | [13 empty] | VV | 2 | 2 | False | 1 | ROZPOCET
219 | K | 997013831 | Poplatek za uložení stavebního odpadu na skládce (skládkovné) směsného | t | 329.281 |  | 0 | CS ÚRS 2017 01 |  |  | základní |  | 0 | 0 | 0 | 0 | 0 | 4 | K | 2 |  |  |  | ROZPOCET | 0 | 0 | 0 | 0 | 0 | 1 | 0 | 4 | 349790888
220 | K | 9x | Naložení a odvoz škváry vč. poplatku za skládku | t | 12.549 |  | 0 |  |  |  | základní |  | 0 | 0 | 0 | 0 | 0 | 4 | K | 2 |  |  |  | ROZPOCET | 0 | 0 | 0 | 0 | 0 | 1 | 0 | 4 | -1462627677
221 | K | x7855 | Naložení a odvoz komunálního odpadu vč. poplatku za skládku | t | 10 |  | 0 |  |  |  | základní |  | 0 | 0 | 0 | 0 | 0 | 4 | K | 2 |  |  |  | ROZPOCET | 0 | 0 | 0 | 0 | 0 | 1 | 0 | 4 | 892369483
| D | 998 | Přesun hmot |  |  |  | 0 | [5 empty] | 0 |  | 0 |  | 0 | 1 | D | 1 |  |  |  | ROZPOCET | [6 empty] | 0
222 | K | 998018002 | Přesun hmot pro budovy občanské výstavby, bydlení, výrobu a služby ruční - bez užití mechanizace vodorovná dopravní vzdálenost do 100 m pro budovy s jakoukoliv nosnou konstrukcí výšky přes 6 do 12 m | t | 348.531 |  | 0 | CS ÚRS 2017 01 |  |  | základní |  | 0 | 0 | 0 | 0 | 0 | 4 | K | 2 |  |  |  | ROZPOCET | 0 | 0 | 0 | 0 | 0 | 1 | 0 | 4 | 1254042525
| D | PSV | Práce a dodávky PSV |  |  |  | 0 | [5 empty] | 0 |  | 44.105 |  | 28.4893 | 2 | D | 0 |  |  |  | ROZPOCET | [6 empty] | 0
| D | 711 | Izolace proti vodě, vlhkosti a plynům |  |  |  | 0 | [5 empty] | 0 |  | 2.3332 |  | 0 | 2 | D | 1 |  |  |  | ROZPOCET | [6 empty] | 0
223 | K | 711111001 | Provedení izolace proti zemní vlhkosti natěradly a tmely za studena na ploše vodorovné V nátěrem penetračním | m2 | 150.72 |  | 0 | CS ÚRS 2017 01 |  |  | základní |  | 0 | 0 | 0 | 0 | 0 | 16 | K | 2 |  |  |  | ROZPOCET | 0 | 0 | 0 | 0 | 0 | 1 | 0 | 16 | 157726627
| VV |  | P003 | [15 empty] | VV | 2 | 1 | True | 0 | ROZPOCET
| VV |  | 2,7*3,1 |  | 8.37 | [13 empty] | VV | 2 | 2 | True | 0 | ROZPOCET
| VV |  | přístavba | [15 empty] | VV | 2 | 1 | True | 0 | ROZPOCET
| VV |  | 27,0 |  | 27 | [13 empty] | VV | 2 | 2 | True | 0 | ROZPOCET
| VV |  | podkladní beton 1NP na terénu | [15 empty] | VV | 2 | 1 | True | 0 | ROZPOCET
| VV |  | (27,6+27,65+17,3+18,95+23,85) |  | 115.35 | [13 empty] | VV | 2 | 2 | True | 0 | ROZPOCET
| VV |  |  |  | 0 | [13 empty] | VV | 2 | 2 | True | 0 | ROZPOCET
| VV |  | Součet |  | 150.72 | [13 empty] | VV | 2 | 4 | True | 1 | ROZPOCET
224 | M | 111631500 | lak asfaltový penetrační (MJ t) bal 9 kg | t | 0.045 |  | 0 | CS ÚRS 2017 01 |  |  | základní |  | 0 | 1 | 0.045 | 0 | 0 | 32 | M | 2 |  |  |  | ROZPOCET | 0 | 0 | 0 | 0 | 0 | 1 | 0 | 16 | 1406721498
| VV |  | 150,72*0,0003 'Přepočtené koeficientem množství |  | 0.045 | [13 empty] | VV | 2 | 2 | False | 1 | ROZPOCET
225 | K | 711112001 | Provedení izolace proti zemní vlhkosti natěradly a tmely za studena na ploše svislé S nátěrem penetračním | m2 | 101.3 |  | 0 | CS ÚRS 2017 01 |  |  | základní |  | 0 | 0 | 0 | 0 | 0 | 16 | K | 2 |  |  |  | ROZPOCET | 0 | 0 | 0 | 0 | 0 | 1 | 0 | 16 | -1470076200
| VV |  | výtahová šachta | [15 empty] | VV | 2 | 1 | True | 0 | ROZPOCET
| VV |  | 2,3*2,4+2,7*1,5*2+2,3*1,4 |  | 16.84 | [13 empty] | VV | 2 | 2 | True | 0 | ROZPOCET
| VV |  | přístavba | [15 empty] | VV | 2 | 1 | True | 0 | ROZPOCET
| VV |  | 3,1*2,7+3,5*1,4+5,7*1,2 |  | 20.11 | [13 empty] | VV | 2 | 2 | True | 0 | ROZPOCET
| VV |  | dozateplení soklu (od stávajícího terénu) | [15 empty] | VV | 2 | 1 | True | 0 | ROZPOCET
| VV |  | 49,5*1,3 |  | 64.35 | [13 empty] | VV | 2 | 2 | True | 0 | ROZPOCET
| VV |  | Součet |  | 101.3 | [13 empty] | VV | 2 | 4 | True | 1 | ROZPOCET
226 | M | 111631500 | lak asfaltový penetrační (MJ t) bal 9 kg | t | 0.035 |  | 0 | CS ÚRS 2017 01 |  |  | základní |  | 0 | 1 | 0.035 | 0 | 0 | 32 | M | 2 |  |  |  | ROZPOCET | 0 | 0 | 0 | 0 | 0 | 1 | 0 | 16 | -292531714
| VV |  | 101,3*0,00035 'Přepočtené koeficientem množství |  | 0.035 | [13 empty] | VV | 2 | 2 | False | 1 | ROZPOCET
227 | K | 711113117 | Izolace proti vlhkosti natěradly a tmely za studena na ploše vodorovné V těsnicí stěrkou | m2 | 52.05 |  | 0 | CS ÚRS 2017 01 |  |  | základní |  | 0 | 0.003 | 0.15615 | 0 | 0 | 16 | K | 2 |  |  |  | ROZPOCET | 0 | 0 | 0 | 0 | 0 | 1 | 0 | 16 | 1638160596
| VV |  | P105 | [15 empty] | VV | 2 | 1 | True | 0 | ROZPOCET
| VV |  | 5,7 |  | 5.7 | [13 empty] | VV | 2 | 2 | True | 0 | ROZPOCET
| VV |  | P106 | [15 empty] | VV | 2 | 1 | True | 0 | ROZPOCET
| VV |  | 15,55 |  | 15.55 | [13 empty] | VV | 2 | 2 | True | 0 | ROZPOCET
| VV |  | P201 | [15 empty] | VV | 2 | 1 | True | 0 | ROZPOCET
| VV |  | 8,5 |  | 8.5 | [13 empty] | VV | 2 | 2 | True | 0 | ROZPOCET
| VV |  | P205 | [15 empty] | VV | 2 | 1 | True | 0 | ROZPOCET
| VV |  | 5,7 |  | 5.7 | [13 empty] | VV | 2 | 2 | True | 0 | ROZPOCET
| VV |  | P206 | [15 empty] | VV | 2 | 1 | True | 0 | ROZPOCET
| VV |  | 16,6 |  | 16.6 | [13 empty] | VV | 2 | 2 | True | 0 | ROZPOCET
| VV |  |  |  | 0 | [13 empty] | VV | 2 | 2 | True | 0 | ROZPOCET
| VV |  | Součet |  | 52.05 | [13 empty] | VV | 2 | 4 | True | 1 | ROZPOCET
228 | K | 711113127 | Izolace proti vlhkosti natěradly a tmely za studena na ploše svislé S těsnicí stěrkou | m2 | 47.916 |  | 0 | CS ÚRS 2017 01 |  |  | základní |  | 0 | 0.003 | 0.14375 | 0 | 0 | 16 | K | 2 |  |  |  | ROZPOCET | 0 | 0 | 0 | 0 | 0 | 1 | 0 | 16 | -1445191838
| VV |  | P105 | [15 empty] | VV | 2 | 1 | True | 0 | ROZPOCET
| VV |  | 10,4*0,15-0,9*0,15 |  | 1.425 | [13 empty] | VV | 2 | 2 | True | 0 | ROZPOCET
| VV |  | P106 | [15 empty] | VV | 2 | 1 | True | 0 | ROZPOCET
| VV |  | 20,0*0,15-0,9*0,15 |  | 2.865 | [13 empty] | VV | 2 | 2 | True | 0 | ROZPOCET
| VV |  | (1,8+0,8+0,8)*(2,34-0,15) |  | 7.446 | [13 empty] | VV | 2 | 2 | True | 0 | ROZPOCET
| VV |  | (5,3)*(2,34-0,15) |  | 11.607 | [13 empty] | VV | 2 | 2 | True | 0 | ROZPOCET
| VV |  | P201 | [15 empty] | VV | 2 | 1 | True | 0 | ROZPOCET
| VV |  | 8,6*0,15-1,2*0,15 |  | 1.11 | [13 empty] | VV | 2 | 2 | True | 0 | ROZPOCET
| VV |  | P205 | [15 empty] | VV | 2 | 1 | True | 0 | ROZPOCET
| VV |  | 10,5*0,15-0,9*0,15 |  | 1.44 | [13 empty] | VV | 2 | 2 | True | 0 | ROZPOCET
| VV |  | P206 | [15 empty] | VV | 2 | 1 | True | 0 | ROZPOCET
| VV |  | 20,7*0,15-0,9*0,15 |  | 2.97 | [13 empty] | VV | 2 | 2 | True | 0 | ROZPOCET
| VV |  | (1,8+0,8+0,8)*(2,34-0,15) |  | 7.446 | [13 empty] | VV | 2 | 2 | True | 0 | ROZPOCET
| VV |  | (5,3)*(2,34-0,15) |  | 11.607 | [13 empty] | VV | 2 | 2 | True | 0 | ROZPOCET
| VV |  | Součet |  | 47.916 | [13 empty] | VV | 2 | 4 | True | 1 | ROZPOCET
229 | K | 711141559 | Provedení izolace proti zemní vlhkosti pásy přitavením NAIP na ploše vodorovné V | m2 | 150.72 |  | 0 | CS ÚRS 2017 01 |  |  | základní |  | 0 | 0.0004 | 0.060288 | 0 | 0 | 16 | K | 2 |  |  |  | ROZPOCET | 0 | 0 | 0 | 0 | 0 | 1 | 0 | 16 | -1174380109
| VV |  | P003 | [15 empty] | VV | 2 | 1 | True | 0 | ROZPOCET
| VV |  | 2,7*3,1 |  | 8.37 | [13 empty] | VV | 2 | 2 | True | 0 | ROZPOCET
| VV |  | přístavba | [15 empty] | VV | 2 | 1 | True | 0 | ROZPOCET
| VV |  | 27,0 |  | 27 | [13 empty] | VV | 2 | 2 | True | 0 | ROZPOCET
| VV |  | podkladní beton 1NP na terénu | [15 empty] | VV | 2 | 1 | True | 0 | ROZPOCET
| VV |  | (27,6+27,65+17,3+18,95+23,85) |  | 115.35 | [13 empty] | VV | 2 | 2 | True | 0 | ROZPOCET
| VV |  | Součet |  | 150.72 | [13 empty] | VV | 2 | 4 | True | 1 | ROZPOCET
230 | M | 628x49 | modifikovaný asfaltový pás | m2 | 173.328 |  | 0 |  |  |  | základní |  | 0 | 0.0052 | 0.90131 | 0 | 0 | 32 | M | 2 |  |  |  | ROZPOCET | 0 | 0 | 0 | 0 | 0 | 1 | 0 | 16 | 234503221
| VV |  | 150,72*1,15 'Přepočtené koeficientem množství |  | 173.328 | [13 empty] | VV | 2 | 2 | False | 1 | ROZPOCET
231 | K | 711142559 | Provedení izolace proti zemní vlhkosti pásy přitavením NAIP na ploše svislé S | m2 | 101.3 |  | 0 | CS ÚRS 2017 01 |  |  | základní |  | 0 | 0.0004 | 0.04052 | 0 | 0 | 16 | K | 2 |  |  |  | ROZPOCET | 0 | 0 | 0 | 0 | 0 | 1 | 0 | 16 | 1679795037
| VV |  | výtahová šachta | [15 empty] | VV | 2 | 1 | True | 0 | ROZPOCET
| VV |  | 2,3*2,4+2,7*1,5*2+2,3*1,4 |  | 16.84 | [13 empty] | VV | 2 | 2 | True | 0 | ROZPOCET
| VV |  | přístavba | [15 empty] | VV | 2 | 1 | True | 0 | ROZPOCET
| VV |  | 3,1*2,7+3,5*1,4+5,7*1,2 |  | 20.11 | [13 empty] | VV | 2 | 2 | True | 0 | ROZPOCET
| VV |  | dozateplení soklu (od stávajícího terénu) | [15 empty] | VV | 2 | 1 | True | 0 | ROZPOCET
| VV |  | 49,5*1,3 |  | 64.35 | [13 empty] | VV | 2 | 2 | True | 0 | ROZPOCET
| VV |  | Součet |  | 101.3 | [13 empty] | VV | 2 | 4 | True | 1 | ROZPOCET
232 | M | 628x49 | modifikovaný asfaltový pás | m2 | 116.495 |  | 0 |  |  |  | základní |  | 0 | 0.0052 | 0.60577 | 0 | 0 | 32 | M | 2 |  |  |  | ROZPOCET | 0 | 0 | 0 | 0 | 0 | 1 | 0 | 16 | 2051575913
| VV |  | 101,3*1,15 'Přepočtené koeficientem množství |  | 116.495 | [13 empty] | VV | 2 | 2 | False | 1 | ROZPOCET
233 | K | 711161304 | Izolace proti zemní vlhkosti nopovými foliemi základů nebo stěn pro běžné podmínky tloušťky 0,4 mm, šířky 2,0 m | m2 | 96.72 |  | 0 | CS ÚRS 2017 01 |  |  | základní |  | 0 | 0.00056 | 0.054163 | 0 | 0 | 4 | K | 2 |  |  |  | ROZPOCET | 0 | 0 | 0 | 0 | 0 | 1 | 0 | 4 | -384003458
| VV |  | dozateplení soklu (od stávajícího terénu) | [15 empty] | VV | 2 | 1 | True | 0 | ROZPOCET
| VV |  | 49,5*1,3 |  | 64.35 | [13 empty] | VV | 2 | 2 | True | 0 | ROZPOCET
| VV |  | nové přístavba | [15 empty] | VV | 2 | 1 | True | 0 | ROZPOCET
| VV |  | 3,3*1,3 |  | 4.29 | [13 empty] | VV | 2 | 2 | True | 0 | ROZPOCET
| VV |  | (5,5+1,9+0,8+1,0)*2,7 |  | 24.84 | [13 empty] | VV | 2 | 2 | True | 0 | ROZPOCET
| VV |  | (2,7)*1,2 |  | 3.24 | [13 empty] | VV | 2 | 2 | True | 0 | ROZPOCET
| VV |  | Součet |  | 96.72 | [13 empty] | VV | 2 | 4 | True | 1 | ROZPOCET
234 | K | 711161382 | Izolace proti zemní vlhkosti nopovými foliemi ukončení izolace lištou provětrávací | m | 53.5 |  | 0 | CS ÚRS 2017 01 |  |  | základní |  | 0 | 0.00028 | 0.01498 | 0 | 0 | 16 | K | 2 |  |  |  | ROZPOCET | 0 | 0 | 0 | 0 | 0 | 1 | 0 | 16 | 2066000482
| VV |  | 53,5 |  | 53.5 | [13 empty] | VV | 2 | 2 | True | 1 | ROZPOCET
235 | K | x756 | Odhalení stávající hydroizolace pod izolační přizdívkou (pro napojení nové hydroizolace) | hod | 20 |  | 0 |  |  |  | základní |  | 0 | 0 | 0 | 0 | 0 | 16 | K | 2 |  |  |  | ROZPOCET | 0 | 0 | 0 | 0 | 0 | 1 | 0 | 16 | -926929925
| VV |  | odhad | [15 empty] | VV | 2 | 1 | True | 0 | ROZPOCET
| VV |  | 20,0 |  | 20 | [13 empty] | VV | 2 | 2 | True | 1 | ROZPOCET
236 | K | x64 | D+M Izolace proti vlhkosti systémové koutové a rohové pásky | m | 92.1 |  | 0 |  |  |  | základní |  | 0 | 0.003 | 0.2763 | 0 | 0 | 16 | K | 2 |  |  |  | ROZPOCET | 0 | 0 | 0 | 0 | 0 | 1 | 0 | 16 | -2077094728
| VV |  | P105 | [15 empty] | VV | 2 | 1 | True | 0 | ROZPOCET
| VV |  | 10,4-0,9+6*0,15 |  | 10.4 | [13 empty] | VV | 2 | 2 | True | 0 | ROZPOCET
| VV |  | P106 | [15 empty] | VV | 2 | 1 | True | 0 | ROZPOCET
| VV |  | 20,0-0,9+3*0,15 |  | 19.55 | [13 empty] | VV | 2 | 2 | True | 0 | ROZPOCET
| VV |  | 2,34*5 |  | 11.7 | [13 empty] | VV | 2 | 2 | True | 0 | ROZPOCET
| VV |  | P201 | [15 empty] | VV | 2 | 1 | True | 0 | ROZPOCET
| VV |  | 8,6-1,2+2*0,15 |  | 7.7 | [13 empty] | VV | 2 | 2 | True | 0 | ROZPOCET
| VV |  | P205 | [15 empty] | VV | 2 | 1 | True | 0 | ROZPOCET
| VV |  | 10,5-0,9+6*0,15 |  | 10.5 | [13 empty] | VV | 2 | 2 | True | 0 | ROZPOCET
| VV |  | P206 | [15 empty] | VV | 2 | 1 | True | 0 | ROZPOCET
| VV |  | 20,7-0,9 |  | 19.8 | [13 empty] | VV | 2 | 2 | True | 0 | ROZPOCET
| VV |  | 2,34*5+5*0,15 |  | 12.45 | [13 empty] | VV | 2 | 2 | True | 0 | ROZPOCET
| VV |  | Součet |  | 92.1 | [13 empty] | VV | 2 | 4 | True | 1 | ROZPOCET
237 | K | 998711102 | Přesun hmot pro izolace proti vodě, vlhkosti a plynům stanovený z hmotnosti přesunovaného materiálu vodorovná dopravní vzdálenost do 50 m v objektech výšky přes 6 do 12 m | t | 2.279 |  | 0 | CS ÚRS 2017 01 |  |  | základní |  | 0 | 0 | 0 | 0 | 0 | 16 | K | 2 |  |  |  | ROZPOCET | 0 | 0 | 0 | 0 | 0 | 1 | 0 | 16 | 426451269
| D | 712 | Povlakové krytiny |  |  |  | 0 | [5 empty] | 0 |  | 2.1001 |  | 0 | 2 | D | 1 |  |  |  | ROZPOCET | [6 empty] | 0
238 | K | 712311101 | Provedení povlakové krytiny střech plochých do 10 st. natěradly a tmely za studena nátěrem lakem penetračním nebo asfaltovým | m2 | 208.025 |  | 0 | CS ÚRS 2017 01 |  |  | základní |  | 0 | 0 | 0 | 0 | 0 | 16 | K | 2 |  |  |  | ROZPOCET | 0 | 0 | 0 | 0 | 0 | 1 | 0 | 16 | 612346408
| VV |  | PS4+PS3 | [15 empty] | VV | 2 | 1 | True | 0 | ROZPOCET
| VV |  | 28,5+(2,1+2,5)*0,25 |  | 29.65 | [13 empty] | VV | 2 | 2 | True | 0 | ROZPOCET
| VV |  | 21,5*0,25 |  | 5.375 | [13 empty] | VV | 2 | 2 | True | 0 | ROZPOCET
| VV |  | P301+302 | [15 empty] | VV | 2 | 1 | True | 0 | ROZPOCET
| VV |  | 173,0 |  | 173 | [13 empty] | VV | 2 | 2 | True | 0 | ROZPOCET
| VV |  |  |  | 0 | [13 empty] | VV | 2 | 2 | True | 0 | ROZPOCET
| VV |  | Součet |  | 208.025 | [13 empty] | VV | 2 | 4 | True | 1 | ROZPOCET
239 | M | 111631500 | lak asfaltový penetrační (MJ t) bal 9 kg | t | 0.062 |  | 0 | CS ÚRS 2017 01 |  |  | základní |  | 0 | 1 | 0.062 | 0 | 0 | 32 | M | 2 |  |  |  | ROZPOCET | 0 | 0 | 0 | 0 | 0 | 1 | 0 | 16 | 1070202958
| VV |  | 208,025*0,0003 'Přepočtené koeficientem množství |  | 0.062 | [13 empty] | VV | 2 | 2 | False | 1 | ROZPOCET
240 | K | 712331111 | Provedení povlakové krytiny střech plochých do 10 st. pásy na sucho podkladní samolepící asfaltový pás | m2 | 226.5 |  | 0 | CS ÚRS 2017 01 |  |  | základní |  | 0 | 0 | 0 | 0 | 0 | 16 | K | 2 |  |  |  | ROZPOCET | 0 | 0 | 0 | 0 | 0 | 1 | 0 | 16 | -1382126797
| VV |  | Ps1+Ps1A+Ps2+Ps2A | [15 empty] | VV | 2 | 1 | True | 0 | ROZPOCET
| VV |  | 221,0 |  | 221 | [13 empty] | VV | 2 | 2 | True | 0 | ROZPOCET
| VV |  | obklad štítu | [15 empty] | VV | 2 | 1 | True | 0 | ROZPOCET
| VV |  | 5,5 |  | 5.5 | [13 empty] | VV | 2 | 2 | True | 0 | ROZPOCET
| VV |  | Součet |  | 226.5 | [13 empty] | VV | 2 | 4 | True | 1 | ROZPOCET
241 | M | 628x1 | modifikovaný asfaltový pás, difúzně otevřený | m2 | 260.475 |  | 0 |  |  |  | základní |  | 0 | 0.003 | 0.78143 | 0 | 0 | 32 | M | 2 |  |  |  | ROZPOCET | 0 | 0 | 0 | 0 | 0 | 1 | 0 | 16 | 1882924158
| VV |  | 226,5*1,15 'Přepočtené koeficientem množství |  | 260.475 | [13 empty] | VV | 2 | 2 | False | 1 | ROZPOCET
242 | K | 712341659 | Provedení povlakové krytiny střech plochých do 10 st. pásy přitavením NAIP bodově | m2 | 208.025 |  | 0 | CS ÚRS 2017 01 |  |  | základní |  | 0 | 0.00036 | 0.074889 | 0 | 0 | 16 | K | 2 |  |  |  | ROZPOCET | 0 | 0 | 0 | 0 | 0 | 1 | 0 | 16 | -1764474533
| VV |  | PS4+PS3 | [15 empty] | VV | 2 | 1 | True | 0 | ROZPOCET
| VV |  | 28,5+(2,1+2,5)*0,25 |  | 29.65 | [13 empty] | VV | 2 | 2 | True | 0 | ROZPOCET
| VV |  | 21,5*0,25 |  | 5.375 | [13 empty] | VV | 2 | 2 | True | 0 | ROZPOCET
| VV |  | P301+302 | [15 empty] | VV | 2 | 1 | True | 0 | ROZPOCET
| VV |  | 173,0 |  | 173 | [13 empty] | VV | 2 | 2 | True | 0 | ROZPOCET
| VV |  | Součet |  | 208.025 | [13 empty] | VV | 2 | 4 | True | 1 | ROZPOCET
243 | M | 628x6 | pás asfaltovaný modifikovaný s Al vložkou | m2 | 239.229 |  | 0 |  |  |  | základní |  | 0 | 0.0045 | 1.0765 | 0 | 0 | 32 | M | 2 |  |  |  | ROZPOCET | 0 | 0 | 0 | 0 | 0 | 1 | 0 | 16 | 788886201
| VV |  | 208,025*1,15 'Přepočtené koeficientem množství |  | 239.229 | [13 empty] | VV | 2 | 2 | False | 1 | ROZPOCET
244 | K | 712363001-1 | Provedení povlakové krytiny střech plochých do 10 st. fólií termoplastickou mPVC (měkčené PVC) rozvinutí a natažení fólie v ploše vč. slepení spojů | m2 | 36 |  | 0 |  |  |  | základní |  | 0 | 0 | 0 | 0 | 0 | 16 | K | 2 |  |  |  | ROZPOCET | 0 | 0 | 0 | 0 | 0 | 1 | 0 | 16 | -1191183905
| VV |  | Ps4+Ps3 | [15 empty] | VV | 2 | 1 | True | 0 | ROZPOCET
| VV |  | 26,0 |  | 26 | [13 empty] | VV | 2 | 2 | True | 0 | ROZPOCET
| VV |  | vytažení na atiku | [15 empty] | VV | 2 | 1 | True | 0 | ROZPOCET
| VV |  | 10,0*1,0 |  | 10 | [13 empty] | VV | 2 | 2 | True | 0 | ROZPOCET
| VV |  | Součet |  | 36 | [13 empty] | VV | 2 | 4 | True | 1 | ROZPOCET
245 | M | 283220410 | fólie střešní mPVC ke kotvení 1,5 mm | m2 | 41.4 |  | 0 | CS ÚRS 2017 01 |  |  | základní |  | 0 | 0.0019 | 0.07866 | 0 | 0 | 32 | M | 2 |  |  |  | ROZPOCET | 0 | 0 | 0 | 0 | 0 | 1 | 0 | 16 | 268254939
| VV |  | 36*1,15 'Přepočtené koeficientem množství |  | 41.4 | [13 empty] | VV | 2 | 2 | False | 1 | ROZPOCET
246 | K | 712363005 | Provedení povlakové krytiny střech plochých do 10 st. fólií termoplastickou mPVC (měkčené PVC) aplikace fólie na oplechování (na tzv. fóliový plech) horkovzdušným navařením v plné ploše | m2 | 6.355 |  | 0 | CS ÚRS 2017 01 |  |  | základní |  | 0 | 0 | 0 | 0 | 0 | 16 | K | 2 |  |  |  | ROZPOCET | 0 | 0 | 0 | 0 | 0 | 1 | 0 | 16 | 679096960
| VV |  | KP326 | [15 empty] | VV | 2 | 1 | True | 0 | ROZPOCET
| VV |  | 5,9*(0,1+0,1) |  | 1.18 | [13 empty] | VV | 2 | 2 | True | 0 | ROZPOCET
| VV |  | KP327 | [15 empty] | VV | 2 | 1 | True | 0 | ROZPOCET
| VV |  | 5,0*(0,1+0,1) |  | 1 | [13 empty] | VV | 2 | 2 | True | 0 | ROZPOCET
| VV |  | KP328 | [15 empty] | VV | 2 | 1 | True | 0 | ROZPOCET
| VV |  | 5,0*(0,1+0,1) |  | 1 | [13 empty] | VV | 2 | 2 | True | 0 | ROZPOCET
| VV |  | KP320 | [15 empty] | VV | 2 | 1 | True | 0 | ROZPOCET
| VV |  | 5,5*0,25 |  | 1.375 | [13 empty] | VV | 2 | 2 | True | 0 | ROZPOCET
| VV |  | KP319 | [15 empty] | VV | 2 | 1 | True | 0 | ROZPOCET
| VV |  | 7,2*0,25 |  | 1.8 | [13 empty] | VV | 2 | 2 | True | 0 | ROZPOCET
| VV |  | Součet |  | 6.355 | [13 empty] | VV | 2 | 4 | True | 1 | ROZPOCET
247 | K | 712363103 | Provedení povlakové krytiny střech plochých do 10 st. fólií ostatní činnosti při pokládání hydroizolačních fólií (materiál ve specifikaci) mechanické ukotvení talířovou hmoždinkou do prostého nebo železového betonu | kus | 216 |  | 0 | CS ÚRS 2017 01 |  |  | základní |  | 0 | 0 | 0 | 0 | 0 | 16 | K | 2 |  |  |  | ROZPOCET | 0 | 0 | 0 | 0 | 0 | 1 | 0 | 16 | 11404028
| VV |  | předpoklad 6kus/m2 | [15 empty] | VV | 2 | 1 | True | 0 | ROZPOCET
| VV |  | 36,0*6 |  | 216 | [13 empty] | VV | 2 | 2 | True | 1 | ROZPOCET
248 | M | 590x6 | kotva ploché střechy | kus | 216 |  | 0 |  |  |  | základní |  | 0 | 6e-05 | 0.01296 | 0 | 0 | 32 | M | 2 |  |  |  | ROZPOCET | 0 | 0 | 0 | 0 | 0 | 1 | 0 | 16 | 452786627
249 | K | 712363112 | Provedení povlakové krytiny střech plochých do 10 st. fólií ostatní činnosti při pokládání hydroizolačních fólií (materiál ve specifikaci) vodotěsné překrytí talířové hmoždinky pruhem fólie horkovzdušným navařením | kus | 216 |  | 0 | CS ÚRS 2017 01 |  |  | základní |  | 0 | 0 | 0 | 0 | 0 | 16 | K | 2 |  |  |  | ROZPOCET | 0 | 0 | 0 | 0 | 0 | 1 | 0 | 16 | 1026719109
| VV |  | viz. kotva ploché střechy | [15 empty] | VV | 2 | 1 | True | 0 | ROZPOCET
| VV |  | 216 |  | 216 | [13 empty] | VV | 2 | 2 | True | 1 | ROZPOCET
250 | K | 712363122 | Provedení povlakové krytiny střech plochých do 10 st. fólií ostatní činnosti při pokládání hydroizolačních fólií (materiál ve specifikaci) zaizolování prostupů střešní rovinou provedení rohů a koutů izolačními tvarovkami horkovzdušným navařením | kus | 12 |  | 0 | CS ÚRS 2017 01 |  |  | základní |  | 0 | 0 | 0 | 0 | 0 | 16 | K | 2 |  |  |  | ROZPOCET | 0 | 0 | 0 | 0 | 0 | 1 | 0 | 16 | 1137547911
| VV |  | kouty+rohy | [15 empty] | VV | 2 | 1 | True | 0 | ROZPOCET
| VV |  | 12 |  | 12 | [13 empty] | VV | 2 | 2 | True | 1 | ROZPOCET
251 | M | 283776000 | tvarovka koutová | kus | 6 |  | 0 | CS ÚRS 2017 01 |  |  | základní |  | 0 | 0.00015 | 0.0009 | 0 | 0 | 32 | M | 2 |  |  |  | ROZPOCET | 0 | 0 | 0 | 0 | 0 | 1 | 0 | 16 | -1058564078
252 | M | 283776050 | tvarovka rohová | kus | 6 |  | 0 | CS ÚRS 2017 01 |  |  | základní |  | 0 | 0.00015 | 0.0009 | 0 | 0 | 32 | M | 2 |  |  |  | ROZPOCET | 0 | 0 | 0 | 0 | 0 | 1 | 0 | 16 | -1027765348
253 | K | 712391171 | Provedení povlakové krytiny střech plochých do 10 st. -ostatní práce provedení vrstvy textilní podkladní | m2 | 36 |  | 0 | CS ÚRS 2017 01 |  |  | základní |  | 0 | 0 | 0 | 0 | 0 | 16 | K | 2 |  |  |  | ROZPOCET | 0 | 0 | 0 | 0 | 0 | 1 | 0 | 16 | 2005336302
| VV |  | Ps4+Ps3 | [15 empty] | VV | 2 | 1 | True | 0 | ROZPOCET
| VV |  | 26,0 |  | 26 | [13 empty] | VV | 2 | 2 | True | 0 | ROZPOCET
| VV |  | vytažení na atiku | [15 empty] | VV | 2 | 1 | True | 0 | ROZPOCET
| VV |  | 10,0*1,0 |  | 10 | [13 empty] | VV | 2 | 2 | True | 0 | ROZPOCET
| VV |  | Součet |  | 36 | [13 empty] | VV | 2 | 4 | True | 1 | ROZPOCET
254 | M | 693110620 | geotextilie z polyesterových vláken netkaná, 300 g/m2, šíře 200 cm | m2 | 39.6 |  | 0 | CS ÚRS 2017 01 |  |  | základní |  | 0 | 0.0003 | 0.01188 | 0 | 0 | 32 | M | 2 |  |  |  | ROZPOCET | 0 | 0 | 0 | 0 | 0 | 1 | 0 | 16 | 1412299932
| VV |  | 36*1,1 'Přepočtené koeficientem množství |  | 39.6 | [13 empty] | VV | 2 | 2 | False | 1 | ROZPOCET
255 | K | 998712102 | Přesun hmot pro povlakové krytiny stanovený z hmotnosti přesunovaného materiálu vodorovná dopravní vzdálenost do 50 m v objektech výšky přes 6 do 12 m | t | 2.1 |  | 0 | CS ÚRS 2017 01 |  |  | základní |  | 0 | 0 | 0 | 0 | 0 | 16 | K | 2 |  |  |  | ROZPOCET | 0 | 0 | 0 | 0 | 0 | 1 | 0 | 16 | -2055029567
| D | 713 | Izolace tepelné |  |  |  | 0 | [5 empty] | 0 |  | 3.1539 |  | 12.5488 | 2 | D | 1 |  |  |  | ROZPOCET | [6 empty] | 0
256 | K | 713111111 | Montáž tepelné izolace stropů rohožemi, pásy, dílci, deskami, bloky (izolační materiál ve specifikaci) vrchem bez překrytí lepenkou kladenými volně | m2 | 346 |  | 0 | CS ÚRS 2017 01 |  |  | základní |  | 0 | 0 | 0 | 0 | 0 | 16 | K | 2 |  |  |  | ROZPOCET | 0 | 0 | 0 | 0 | 0 | 1 | 0 | 16 | -1576617092
| VV |  | P301+302-dvě vrstvy | [15 empty] | VV | 2 | 1 | True | 0 | ROZPOCET
| VV |  | 173,0*2 |  | 346 | [13 empty] | VV | 2 | 2 | True | 1 | ROZPOCET
257 | M | 631507950 | skelné izolační pásy tl. 120mm | m2 | 352.92 |  | 0 | CS ÚRS 2017 01 |  |  | základní |  | 0 | 0.0062 | 2.1881 | 0 | 0 | 32 | M | 2 |  |  |  | ROZPOCET | 0 | 0 | 0 | 0 | 0 | 1 | 0 | 16 | 119795285
| VV |  | 346*1,02 'Přepočtené koeficientem množství |  | 352.92 | [13 empty] | VV | 2 | 2 | False | 1 | ROZPOCET
258 | K | 713121111 | Montáž tepelné izolace podlah rohožemi, pásy, deskami, dílci, bloky (izolační materiál ve specifikaci) kladenými volně jednovrstvá | m2 | 396.65 |  | 0 | CS ÚRS 2017 01 |  |  | základní |  | 0 | 0 | 0 | 0 | 0 | 16 | K | 2 |  |  |  | ROZPOCET | 0 | 0 | 0 | 0 | 0 | 1 | 0 | 16 | 1034343897
| VV |  | P101A-3 vrstvy | [15 empty] | VV | 2 | 1 | True | 0 | ROZPOCET
| VV |  | 8,5*3 |  | 25.5 | [13 empty] | VV | 2 | 2 | True | 0 | ROZPOCET
| VV |  | P107- 3vrstvy | [15 empty] | VV | 2 | 1 | True | 0 | ROZPOCET
| VV |  | 27,6*3 |  | 82.8 | [13 empty] | VV | 2 | 2 | True | 0 | ROZPOCET
| VV |  | P108- 3vrstvy | [15 empty] | VV | 2 | 1 | True | 0 | ROZPOCET
| VV |  | 27,65*3 |  | 82.95 | [13 empty] | VV | 2 | 2 | True | 0 | ROZPOCET
| VV |  | P109- 3vrstvy | [15 empty] | VV | 2 | 1 | True | 0 | ROZPOCET
| VV |  | 17,3*3 |  | 51.9 | [13 empty] | VV | 2 | 2 | True | 0 | ROZPOCET
| VV |  | P110- 3vrstvy | [15 empty] | VV | 2 | 1 | True | 0 | ROZPOCET
| VV |  | 18,95*3 |  | 56.85 | [13 empty] | VV | 2 | 2 | True | 0 | ROZPOCET
| VV |  | P111- 3vrstvy | [15 empty] | VV | 2 | 1 | True | 0 | ROZPOCET
| VV |  | 23,85*3 |  | 71.55 | [13 empty] | VV | 2 | 2 | True | 0 | ROZPOCET
| VV |  | P201 | [15 empty] | VV | 2 | 1 | True | 0 | ROZPOCET
| VV |  | 8,5 |  | 8.5 | [13 empty] | VV | 2 | 2 | True | 0 | ROZPOCET
| VV |  | P206 | [15 empty] | VV | 2 | 1 | True | 0 | ROZPOCET
| VV |  | 16,6 |  | 16.6 | [13 empty] | VV | 2 | 2 | True | 0 | ROZPOCET
| VV |  |  |  | 0 | [13 empty] | VV | 2 | 2 | True | 0 | ROZPOCET
| VV |  | Součet |  | 396.65 | [13 empty] | VV | 2 | 4 | True | 1 | ROZPOCET
259 | M | 283x9 | deska z pěnového polystyrenu EPS 150 šedý tl. 40mm | m2 | 404.583 |  | 0 |  |  |  | základní |  | 0 | 0.001 | 0.40458 | 0 | 0 | 32 | M | 2 |  |  |  | ROZPOCET | 0 | 0 | 0 | 0 | 0 | 1 | 0 | 16 | 314396039
| VV |  | 396,65*1,02 'Přepočtené koeficientem množství |  | 404.583 | [13 empty] | VV | 2 | 2 | False | 1 | ROZPOCET
260 | K | 713121111 | Montáž tepelné izolace podlah rohožemi, pásy, deskami, dílci, bloky (izolační materiál ve specifikaci) kladenými volně jednovrstvá | m2 | 9.9 |  | 0 | CS ÚRS 2017 01 |  |  | základní |  | 0 | 0 | 0 | 0 | 0 | 16 | K | 2 |  |  |  | ROZPOCET | 0 | 0 | 0 | 0 | 0 | 1 | 0 | 16 | -662128443
| VV |  | P103- dvě vrstvy | [15 empty] | VV | 2 | 1 | True | 0 | ROZPOCET
| VV |  | 4,95*2 |  | 9.9 | [13 empty] | VV | 2 | 2 | True | 1 | ROZPOCET
261 | M | 283x10 | deska z pěnového polystyrenu EPS 150 šedý tl. 40mm | m2 | 5.049 |  | 0 |  |  |  | základní |  | 0 | 0.001 | 0.005049 | 0 | 0 | 32 | M | 2 |  |  |  | ROZPOCET | 0 | 0 | 0 | 0 | 0 | 1 | 0 | 16 | 2067804286
| VV |  | P103 | [15 empty] | VV | 2 | 1 | True | 0 | ROZPOCET
| VV |  | 4,95 |  | 4.95 | [13 empty] | VV | 2 | 2 | True | 1 | ROZPOCET
| VV |  | 4,95*1,02 'Přepočtené koeficientem množství |  | 5.049 | [13 empty] | VV | 2 | 2 | False | 1 | ROZPOCET
262 | M | 283x11 | deska z pěnového polystyrenu EPS 150 šedý tl. 30mm | m2 | 5.049 |  | 0 |  |  |  | základní |  | 0 | 0.00125 | 0.0063113 | 0 | 0 | 32 | M | 2 |  |  |  | ROZPOCET | 0 | 0 | 0 | 0 | 0 | 1 | 0 | 16 | 969323167
| VV |  | P103 | [15 empty] | VV | 2 | 1 | True | 0 | ROZPOCET
| VV |  | 4,95 |  | 4.95 | [13 empty] | VV | 2 | 2 | True | 1 | ROZPOCET
| VV |  | 4,95*1,02 'Přepočtené koeficientem množství |  | 5.049 | [13 empty] | VV | 2 | 2 | False | 1 | ROZPOCET
263 | K | 713121111 | Montáž tepelné izolace podlah rohožemi, pásy, deskami, dílci, bloky (izolační materiál ve specifikaci) kladenými volně jednovrstvá | m2 | 31.1 |  | 0 | CS ÚRS 2017 01 |  |  | základní |  | 0 | 0 | 0 | 0 | 0 | 16 | K | 2 |  |  |  | ROZPOCET | 0 | 0 | 0 | 0 | 0 | 1 | 0 | 16 | 740518001
| VV |  | P106- dvě vrstvy | [15 empty] | VV | 2 | 1 | True | 0 | ROZPOCET
| VV |  | 15,55*2 |  | 31.1 | [13 empty] | VV | 2 | 2 | True | 1 | ROZPOCET
264 | M | 283x10 | deska z pěnového polystyrenu EPS 150 šedý tl. 40mm | m2 | 15.861 |  | 0 |  |  |  | základní |  | 0 | 0.001 | 0.015861 | 0 | 0 | 32 | M | 2 |  |  |  | ROZPOCET | 0 | 0 | 0 | 0 | 0 | 1 | 0 | 16 | -240466601
| VV |  | P106 | [15 empty] | VV | 2 | 1 | True | 0 | ROZPOCET
| VV |  | 15,55 |  | 15.55 | [13 empty] | VV | 2 | 2 | True | 1 | ROZPOCET
| VV |  | 15,55*1,02 'Přepočtené koeficientem množství |  | 15.861 | [13 empty] | VV | 2 | 2 | False | 1 | ROZPOCET
265 | M | 283x105 | deska z pěnového polystyrenu EPS 150 šedý tl. 50mm | m2 | 15.861 |  | 0 |  |  |  | základní |  | 0 | 0.001 | 0.015861 | 0 | 0 | 32 | M | 2 |  |  |  | ROZPOCET | 0 | 0 | 0 | 0 | 0 | 1 | 0 | 16 | -1076190760
| VV |  | P106 | [15 empty] | VV | 2 | 1 | True | 0 | ROZPOCET
| VV |  | 15,55 |  | 15.55 | [13 empty] | VV | 2 | 2 | True | 1 | ROZPOCET
| VV |  | 15,55*1,02 'Přepočtené koeficientem množství |  | 15.861 | [13 empty] | VV | 2 | 2 | False | 1 | ROZPOCET
266 | K | 713131141 | Montáž tepelné izolace stěn rohožemi, pásy, deskami, dílci, bloky (izolační materiál ve specifikaci) lepením celoplošně | m2 | 3.975 |  | 0 | CS ÚRS 2017 01 |  |  | základní |  | 0 | 0.006 | 0.02385 | 0 | 0 | 16 | K | 2 |  |  |  | ROZPOCET | 0 | 0 | 0 | 0 | 0 | 1 | 0 | 16 | -1023672548
| VV |  | pod vnitřní parapety | [15 empty] | VV | 2 | 1 | True | 0 | ROZPOCET
| VV |  | IP101+102+103+104+201+202+203+204 | [15 empty] | VV | 2 | 1 | True | 0 | ROZPOCET
| VV |  | 1,1*0,4+0,6*0,4+2,35*0,45+1,0*0,25+1,1*0,4+0,6*0,4+2,35*0,45+1,0*0,25 |  | 3.975 | [13 empty] | VV | 2 | 2 | True | 1 | ROZPOCET
267 | M | 283763600 | deska z polystyrénu XPS, hrana rovná a strukturovaný povrch 1250 x 600 x 20 mm | m2 | 4.373 |  | 0 | CS ÚRS 2017 01 |  |  | základní |  | 0 | 0.0006 | 0.0026238 | 0 | 0 | 32 | M | 2 |  |  |  | ROZPOCET | 0 | 0 | 0 | 0 | 0 | 1 | 0 | 16 | 788174792
| VV |  | 3,975*1,1 'Přepočtené koeficientem množství |  | 4.373 | [13 empty] | VV | 2 | 2 | False | 1 | ROZPOCET
268 | K | 713131145 | Montáž tepelné izolace stěn rohožemi, pásy, deskami, dílci, bloky (izolační materiál ve specifikaci) lepením bodově | m2 | 7.21 |  | 0 | CS ÚRS 2017 01 |  |  | základní |  | 0 | 0.003 | 0.02163 | 0 | 0 | 16 | K | 2 |  |  |  | ROZPOCET | 0 | 0 | 0 | 0 | 0 | 1 | 0 | 16 | 616970694
| VV |  | atika | [15 empty] | VV | 2 | 1 | True | 0 | ROZPOCET
| VV |  | svisle | [15 empty] | VV | 2 | 1 | True | 0 | ROZPOCET
| VV |  | 10,0*0,4 |  | 4 | [13 empty] | VV | 2 | 2 | True | 0 | ROZPOCET
| VV |  | vodorovně | [15 empty] | VV | 2 | 1 | True | 0 | ROZPOCET
| VV |  | (5,0+5,7)*0,3 |  | 3.21 | [13 empty] | VV | 2 | 2 | True | 0 | ROZPOCET
| VV |  | Součet |  | 7.21 | [13 empty] | VV | 2 | 4 | True | 1 | ROZPOCET
269 | M | 283764000 | deska z polystyrénu XPS zpevněná, hrana polodrážková lambda 0,033 [W/mK] 1250 x 600 mm | m3 | 0.491 |  | 0 | CS ÚRS 2017 01 |  |  | základní |  | 0 | 0.032 | 0.015712 | 0 | 0 | 32 | M | 2 |  |  |  | ROZPOCET | 0 | 0 | 0 | 0 | 0 | 1 | 0 | 16 | -993682123
| VV |  | svisle | [15 empty] | VV | 2 | 1 | True | 0 | ROZPOCET
| VV |  | 10,0*0,4*0,08 |  | 0.32 | [13 empty] | VV | 2 | 2 | True | 0 | ROZPOCET
| VV |  | vodorovně | [15 empty] | VV | 2 | 1 | True | 0 | ROZPOCET
| VV |  | (5,0+5,7)*0,3*0,05 |  | 0.161 | [13 empty] | VV | 2 | 2 | True | 0 | ROZPOCET
| VV |  | Součet |  | 0.481 | [13 empty] | VV | 2 | 4 | True | 1 | ROZPOCET
| VV |  | 0,481*1,02 'Přepočtené koeficientem množství |  | 0.491 | [13 empty] | VV | 2 | 2 | False | 1 | ROZPOCET
270 | K | 713131151 | Montáž tepelné izolace stěn rohožemi, pásy, deskami, dílci, bloky (izolační materiál ve specifikaci) vložením jednovrstvě | m2 | 1.77 |  | 0 | CS ÚRS 2017 01 |  |  | základní |  | 0 | 0 | 0 | 0 | 0 | 16 | K | 2 |  |  |  | ROZPOCET | 0 | 0 | 0 | 0 | 0 | 1 | 0 | 16 | -432724426
| VV |  | oddilatování steny ze šalovacích tvárnic od výtahové šachty | [15 empty] | VV | 2 | 1 | True | 0 | ROZPOCET
| VV |  | (0,3+0,3)*2,3 |  | 1.38 | [13 empty] | VV | 2 | 2 | True | 0 | ROZPOCET
| VV |  | (0,3)*1,3 |  | 0.39 | [13 empty] | VV | 2 | 2 | True | 0 | ROZPOCET
| VV |  | Součet |  | 1.77 | [13 empty] | VV | 2 | 4 | True | 1 | ROZPOCET
271 | M | 283723080 | deska z pěnového polystyrenu pro trvalé zatížení v tlaku (max. 2000 kg/m2) 1000 x 500 x 80 mm | m2 | 1.947 |  | 0 | CS ÚRS 2017 01 |  |  | základní |  | 0 | 0.002 | 0.003894 | 0 | 0 | 32 | M | 2 |  |  |  | ROZPOCET | 0 | 0 | 0 | 0 | 0 | 1 | 0 | 16 | -1573464241
| VV |  | 1,77*1,1 'Přepočtené koeficientem množství |  | 1.947 | [13 empty] | VV | 2 | 2 | False | 1 | ROZPOCET
272 | K | 713131151 | Montáž tepelné izolace stěn rohožemi, pásy, deskami, dílci, bloky (izolační materiál ve specifikaci) vložením jednovrstvě | m2 | 0.686 |  | 0 | CS ÚRS 2017 01 |  |  | základní |  | 0 | 0 | 0 | 0 | 0 | 16 | K | 2 |  |  |  | ROZPOCET | 0 | 0 | 0 | 0 | 0 | 1 | 0 | 16 | -1443525568
| VV |  | oddilatování sloupu od výtahové šachty | [15 empty] | VV | 2 | 1 | True | 0 | ROZPOCET
| VV |  | 0,3*2,285 |  | 0.686 | [13 empty] | VV | 2 | 2 | True | 1 | ROZPOCET
273 | M | 283723050 | deska z pěnového polystyrenu pro trvalé zatížení v tlaku (max. 2000 kg/m2) 1000 x 500 x 50 mm | m2 | 0.755 |  | 0 | CS ÚRS 2017 01 |  |  | základní |  | 0 | 0.00125 | 0.00094375 | 0 | 0 | 32 | M | 2 |  |  |  | ROZPOCET | 0 | 0 | 0 | 0 | 0 | 1 | 0 | 16 | -1715435689
| VV |  | 0,686*1,1 'Přepočtené koeficientem množství |  | 0.755 | [13 empty] | VV | 2 | 2 | False | 1 | ROZPOCET
274 | K | 713131151 | Montáž tepelné izolace stěn rohožemi, pásy, deskami, dílci, bloky (izolační materiál ve specifikaci) vložením jednovrstvě | m2 | 5.5 |  | 0 | CS ÚRS 2017 01 |  |  | základní |  | 0 | 0 | 0 | 0 | 0 | 16 | K | 2 |  |  |  | ROZPOCET | 0 | 0 | 0 | 0 | 0 | 1 | 0 | 16 | -666720672
| VV |  | obložení štítu | [15 empty] | VV | 2 | 1 | True | 0 | ROZPOCET
| VV |  | 5,5 |  | 5.5 | [13 empty] | VV | 2 | 2 | True | 1 | ROZPOCET
275 | M | 631515130 | deska izolační minerální kontaktních fasád kolmé vlákno tl. 100 mm λ- =0,04 W/mK nebo lepší | m2 | 5.775 |  | 0 | CS ÚRS 2017 01 |  |  | základní |  | 0 | 0.01 | 0.05775 | 0 | 0 | 32 | M | 2 |  |  |  | ROZPOCET | 0 | 0 | 0 | 0 | 0 | 1 | 0 | 16 | -1324640232
| VV |  | 5,5*1,05 'Přepočtené koeficientem množství |  | 5.775 | [13 empty] | VV | 2 | 2 | False | 1 | ROZPOCET
276 | K | 713141121 | Montáž tepelné izolace střech plochých rohožemi, pásy, deskami, dílci, bloky (izolační materiál ve specifikaci) přilepenými asfaltem za horka bodově, jednovrstvá | m2 | 56.1 |  | 0 | CS ÚRS 2017 01 |  |  | základní |  | 0 | 0.00102 | 0.057222 | 0 | 0 | 16 | K | 2 |  |  |  | ROZPOCET | 0 | 0 | 0 | 0 | 0 | 1 | 0 | 16 | 2063451277
| VV |  | Ps4- dvě vrstvy | [15 empty] | VV | 2 | 1 | True | 0 | ROZPOCET
| VV |  | 23,0*2+4,6*0,5*2 |  | 50.6 | [13 empty] | VV | 2 | 2 | True | 0 | ROZPOCET
| VV |  | PS3 | [15 empty] | VV | 2 | 1 | True | 0 | ROZPOCET
| VV |  | 5,5 |  | 5.5 | [13 empty] | VV | 2 | 2 | True | 0 | ROZPOCET
| VV |  | Součet |  | 56.1 | [13 empty] | VV | 2 | 4 | True | 1 | ROZPOCET
277 | M | 283759260 | deska z pěnového polystyrenu pro trvalé zatížení v tlaku (max. 3600 kg/m2) 1000 x 500 x 100 mm | m2 | 57.222 |  | 0 | CS ÚRS 2017 01 |  |  | základní |  | 0 | 0.0035 | 0.20028 | 0 | 0 | 32 | M | 2 |  |  |  | ROZPOCET | 0 | 0 | 0 | 0 | 0 | 1 | 0 | 16 | -1600302955
| VV |  | 56,1*1,02 'Přepočtené koeficientem množství |  | 57.222 | [13 empty] | VV | 2 | 2 | False | 1 | ROZPOCET
278 | K | 713141151 | Montáž tepelné izolace střech plochých rohožemi, pásy, deskami, dílci, bloky (izolační materiál ve specifikaci) kladenými volně jednovrstvá | m2 | 26 |  | 0 | CS ÚRS 2017 01 |  |  | základní |  | 0 | 0 | 0 | 0 | 0 | 16 | K | 2 |  |  |  | ROZPOCET | 0 | 0 | 0 | 0 | 0 | 1 | 0 | 16 | -417008660
| VV |  | Ps4+Ps3 | [15 empty] | VV | 2 | 1 | True | 0 | ROZPOCET
| VV |  | 26,0 |  | 26 | [13 empty] | VV | 2 | 2 | True | 0 | ROZPOCET
| VV |  | Součet |  | 26 | [13 empty] | VV | 2 | 4 | True | 1 | ROZPOCET
279 | M | 283764000 | deska z polystyrénu XPS zpevněná, hrana polodrážková lambda 0,033 [W/mK] 1250 x 600 mm | m3 | 2.122 |  | 0 | CS ÚRS 2017 01 |  |  | základní |  | 0 | 0.032 | 0.067904 | 0 | 0 | 32 | M | 2 |  |  |  | ROZPOCET | 0 | 0 | 0 | 0 | 0 | 1 | 0 | 16 | -1034548292
| VV |  | 26,0*0,08 |  | 2.08 | [13 empty] | VV | 2 | 2 | True | 1 | ROZPOCET
| VV |  | 2,08*1,02 'Přepočtené koeficientem množství |  | 2.122 | [13 empty] | VV | 2 | 2 | False | 1 | ROZPOCET
280 | K | 713141311 | Montáž tepelné izolace střech plochých spádovými klíny v ploše kladenými volně | m2 | 26 |  | 0 | CS ÚRS 2017 01 |  |  | základní |  | 0 | 0 | 0 | 0 | 0 | 16 | K | 2 |  |  |  | ROZPOCET | 0 | 0 | 0 | 0 | 0 | 1 | 0 | 16 | 692408834
| VV |  | PS4+PS3 | [15 empty] | VV | 2 | 1 | True | 0 | ROZPOCET
| VV |  | 26,0 |  | 26 | [13 empty] | VV | 2 | 2 | True | 0 | ROZPOCET
| VV |  | Součet |  | 26 | [13 empty] | VV | 2 | 4 | True | 1 | ROZPOCET
281 | M | 283761430 | klín izolační z pěnového polystyrenu EPS 200 spádový, 1000x1000 mm | m3 | 2.21 |  | 0 | CS ÚRS 2017 01 |  |  | základní |  | 0 | 0.03 | 0.0663 | 0 | 0 | 32 | M | 2 |  |  |  | ROZPOCET | 0 | 0 | 0 | 0 | 0 | 1 | 0 | 16 | 1383718320
| VV |  | 26,000*0,085 |  | 2.21 | [13 empty] | VV | 2 | 2 | True | 1 | ROZPOCET
282 | K | 713190812 | Odstranění tepelné izolace běžných stavebních konstrukcí – vrstvy, doplňky a konstrukční součásti izolační vrstvy lože škvárové průměrné tloušťky přes 50 do 100 mm | m2 | 25.2 |  | 0 | CS ÚRS 2017 01 |  |  | základní |  | 0 | 0 | 0 | 0.09 | 2.268 | 16 | K | 2 |  |  |  | ROZPOCET | 0 | 0 | 0 | 0 | 0 | 1 | 0 | 16 | -1453973520
| VV |  | P102+103+104+105+106 | [15 empty] | VV | 2 | 1 | True | 0 | ROZPOCET
| VV |  | (12,45+3,3+1,5+2,1+5,85) |  | 25.2 | [13 empty] | VV | 2 | 2 | True | 1 | ROZPOCET
283 | K | 713190813 | Odstranění tepelné izolace běžných stavebních konstrukcí – vrstvy, doplňky a konstrukční součásti izolační vrstvy lože škvárové průměrné tloušťky přes 100 do 150 mm | m2 | 10.25 |  | 0 | CS ÚRS 2017 01 |  |  | základní |  | 0 | 0 | 0 | 0.135 | 1.3838 | 16 | K | 2 |  |  |  | ROZPOCET | 0 | 0 | 0 | 0 | 0 | 1 | 0 | 16 | -350895207
| VV |  | P207 | [15 empty] | VV | 2 | 1 | True | 0 | ROZPOCET
| VV |  | 10,25 |  | 10.25 | [13 empty] | VV | 2 | 2 | True | 1 | ROZPOCET
284 | K | 713190814 | Odstranění tepelné izolace běžných stavebních konstrukcí – vrstvy, doplňky a konstrukční součásti izolační vrstvy lože škvárové průměrné tloušťky přes 150 do 200 mm | m2 | 18.2 |  | 0 | CS ÚRS 2017 01 |  |  | základní |  | 0 | 0 | 0 | 0.18 | 3.276 | 16 | K | 2 |  |  |  | ROZPOCET | 0 | 0 | 0 | 0 | 0 | 1 | 0 | 16 | -70153163
| VV |  | P206 | [15 empty] | VV | 2 | 1 | True | 0 | ROZPOCET
| VV |  | 18,2 |  | 18.2 | [13 empty] | VV | 2 | 2 | True | 1 | ROZPOCET
285 | K | x13 | Odstranění tepelné izolace běžných stavebních konstrukcí – vrstvy, doplňky a konstrukční součásti izolační vrstvy lože škvárové průměrné tloušťky přes 200 mm | m2 | 25.55 |  | 0 |  |  |  | základní |  | 0 | 0 | 0 | 0.22 | 5.621 | 16 | K | 2 |  |  |  | ROZPOCET | 0 | 0 | 0 | 0 | 0 | 1 | 0 | 16 | 1871304631
| VV |  | P201+202+203+204+205 | [15 empty] | VV | 2 | 1 | True | 0 | ROZPOCET
| VV |  | (12,65+3,4+1,5+2,1+5,9) |  | 25.55 | [13 empty] | VV | 2 | 2 | True | 1 | ROZPOCET
286 | K | x744 | D+M tepelně izolačního bloku z pěnového skla tl. 40mm | m | 3.4 |  | 0 |  |  |  | základní |  | 0 | 0 | 0 | 0 | 0 | 16 | K | 2 |  |  |  | ROZPOCET | 0 | 0 | 0 | 0 | 0 | 1 | 0 | 16 | -193417484
| VV |  | napojení střechy a zdiva | [15 empty] | VV | 2 | 1 | True | 0 | ROZPOCET
| VV |  | 3,4 |  | 3.4 | [13 empty] | VV | 2 | 2 | True | 1 | ROZPOCET
287 | K | x796 | Příplatek za použití okrajových pásků podlah u tepelné izolace | m2 | 169.45 |  | 0 |  |  |  | základní |  | 0 | 0 | 0 | 0 | 0 | 16 | K | 2 |  |  |  | ROZPOCET | 0 | 0 | 0 | 0 | 0 | 1 | 0 | 16 | -491560407
| VV |  | P101A | [15 empty] | VV | 2 | 1 | True | 0 | ROZPOCET
| VV |  | 8,5 |  | 8.5 | [13 empty] | VV | 2 | 2 | True | 0 | ROZPOCET
| VV |  | P107 | [15 empty] | VV | 2 | 1 | True | 0 | ROZPOCET
| VV |  | 27,6 |  | 27.6 | [13 empty] | VV | 2 | 2 | True | 0 | ROZPOCET
| VV |  | P108 | [15 empty] | VV | 2 | 1 | True | 0 | ROZPOCET
| VV |  | 27,65 |  | 27.65 | [13 empty] | VV | 2 | 2 | True | 0 | ROZPOCET
| VV |  | P109 | [15 empty] | VV | 2 | 1 | True | 0 | ROZPOCET
| VV |  | 17,3 |  | 17.3 | [13 empty] | VV | 2 | 2 | True | 0 | ROZPOCET
| VV |  | P110 | [15 empty] | VV | 2 | 1 | True | 0 | ROZPOCET
| VV |  | 18,95 |  | 18.95 | [13 empty] | VV | 2 | 2 | True | 0 | ROZPOCET
| VV |  | P111 | [15 empty] | VV | 2 | 1 | True | 0 | ROZPOCET
| VV |  | 23,85 |  | 23.85 | [13 empty] | VV | 2 | 2 | True | 0 | ROZPOCET
| VV |  | P201 | [15 empty] | VV | 2 | 1 | True | 0 | ROZPOCET
| VV |  | 8,5 |  | 8.5 | [13 empty] | VV | 2 | 2 | True | 0 | ROZPOCET
| VV |  | P206 | [15 empty] | VV | 2 | 1 | True | 0 | ROZPOCET
| VV |  | 16,6 |  | 16.6 | [13 empty] | VV | 2 | 2 | True | 0 | ROZPOCET
| VV |  | P103 | [15 empty] | VV | 2 | 1 | True | 0 | ROZPOCET
| VV |  | 4,95 |  | 4.95 | [13 empty] | VV | 2 | 2 | True | 0 | ROZPOCET
| VV |  | P106 | [15 empty] | VV | 2 | 1 | True | 0 | ROZPOCET
| VV |  | 15,55 |  | 15.55 | [13 empty] | VV | 2 | 2 | True | 0 | ROZPOCET
| VV |  | Součet |  | 169.45 | [13 empty] | VV | 2 | 4 | True | 1 | ROZPOCET
288 | K | 998713102 | Přesun hmot pro izolace tepelné stanovený z hmotnosti přesunovaného materiálu vodorovná dopravní vzdálenost do 50 m v objektech výšky přes 6 m do 12 m | t | 3.154 |  | 0 | CS ÚRS 2017 01 |  |  | základní |  | 0 | 0 | 0 | 0 | 0 | 16 | K | 2 |  |  |  | ROZPOCET | 0 | 0 | 0 | 0 | 0 | 1 | 0 | 16 | -738772451
| D | 725 | Zdravotechnika - zařizovací předměty |  |  |  | 0 | [5 empty] | 0 |  | 0.00634 |  | 0 | 2 | D | 1 |  |  |  | ROZPOCET | [6 empty] | 0
289 | K | 725249103 | Sprchové vaničky, boxy, kouty a zástěny montáž sprchových koutů | soubor | 2 |  | 0 | CS ÚRS 2017 01 |  |  | základní |  | 0 | 0.00017 | 0.00034 | 0 | 0 | 16 | K | 2 |  |  |  | ROZPOCET | 0 | 0 | 0 | 0 | 0 | 1 | 0 | 16 | 1208253017
| VV |  | OV114 | [15 empty] | VV | 2 | 1 | True | 0 | ROZPOCET
| VV |  | 2 |  | 2 | [13 empty] | VV | 2 | 2 | True | 1 | ROZPOCET
290 | M | M060 | sprchové dveře viz. OV114 | kus | 2 |  | 0 |  |  |  | základní |  | 0 | 0 | 0 | 0 | 0 | 32 | M | 2 |  |  |  | ROZPOCET | 0 | 0 | 0 | 0 | 0 | 1 | 0 | 16 | 66126843
291 | K | 725291642 | Doplňky zařízení koupelen a záchodů nerezové sedačky do sprchy | soubor | 2 |  | 0 | CS ÚRS 2017 01 |  |  | základní |  | 0 | 0.003 | 0.006 | 0 | 0 | 16 | K | 2 |  |  |  | ROZPOCET | 0 | 0 | 0 | 0 | 0 | 1 | 0 | 16 | 352579851
| VV |  | OV113 | [15 empty] | VV | 2 | 1 | True | 0 | ROZPOCET
| VV |  | 2 |  | 2 | [13 empty] | VV | 2 | 2 | True | 1 | ROZPOCET
292 | K | x6 | Montáž madel | kus | 20 |  | 0 |  |  |  | základní |  | 0 | 0 | 0 | 0 | 0 | 16 | K | 2 |  |  |  | ROZPOCET | 0 | 0 | 0 | 0 | 0 | 1 | 0 | 16 | 1004029564
| VV |  | OV110+111+112 | [15 empty] | VV | 2 | 1 | True | 0 | ROZPOCET
| VV |  | 8+4+8 |  | 20 | [13 empty] | VV | 2 | 2 | True | 1 | ROZPOCET
293 | M | M056 | nástěnné sklopné madlo viz. OV110 | kus | 8 |  | 0 |  |  |  | základní |  | 0 | 0 | 0 | 0 | 0 | 32 | M | 2 |  |  |  | ROZPOCET | 0 | 0 | 0 | 0 | 0 | 1 | 0 | 16 | -292842787
294 | M | M057 | nástěnné vanové madlo viz. OV111 | kus | 4 |  | 0 |  |  |  | základní |  | 0 | 0 | 0 | 0 | 0 | 32 | M | 2 |  |  |  | ROZPOCET | 0 | 0 | 0 | 0 | 0 | 1 | 0 | 16 | -2028040441
295 | M | M058 | nástěnné madlo viz. OV112 | kus | 8 |  | 0 |  |  |  | základní |  | 0 | 0 | 0 | 0 | 0 | 32 | M | 2 |  |  |  | ROZPOCET | 0 | 0 | 0 | 0 | 0 | 1 | 0 | 16 | -336849206
296 | K | 998725102 | Přesun hmot pro zařizovací předměty stanovený z hmotnosti přesunovaného materiálu vodorovná dopravní vzdálenost do 50 m v objektech výšky přes 6 do 12 m | t | 0.1 |  | 0 | CS ÚRS 2017 01 |  |  | základní |  | 0 | 0 | 0 | 0 | 0 | 16 | K | 2 |  |  |  | ROZPOCET | 0 | 0 | 0 | 0 | 0 | 1 | 0 | 16 | 8701008
| D | 762 | Konstrukce tesařské |  |  |  | 0 | [5 empty] | 0 |  | 9.5822 |  | 6.2567 | 2 | D | 1 |  |  |  | ROZPOCET | [6 empty] | 0
297 | K | 762083121 | Práce společné pro tesařské konstrukce impregnace řeziva máčením proti dřevokaznému hmyzu, houbám a plísním, třída ohrožení 1 a 2 (dřevo v interiéru) | m3 | 11.238 |  | 0 | CS ÚRS 2017 01 |  |  | základní |  | 0 | 0.00108 | 0.012137 | 0 | 0 | 16 | K | 2 |  |  |  | ROZPOCET | 0 | 0 | 0 | 0 | 0 | 1 | 0 | 16 | 396403244
| VV |  | viz výpis krovu | [15 empty] | VV | 2 | 1 | True | 0 | ROZPOCET
| VV |  | 0,66+0,19+0,07+0,05+0,01+0,02+0,09+0,03+0,05+0,03+0,07+0,02+0,09+75*0,03+155*0,03*0,3 |  | 5.025 | [13 empty] | VV | 2 | 2 | True | 0 | ROZPOCET
| VV |  | narušené prvky | [15 empty] | VV | 2 | 1 | True | 0 | ROZPOCET
| VV |  | předpoklad | [15 empty] | VV | 2 | 1 | True | 0 | ROZPOCET
| VV |  | 150,0*0,15*0,15 |  | 3.375 | [13 empty] | VV | 2 | 2 | True | 0 | ROZPOCET
| VV |  | stropní trámy | [15 empty] | VV | 2 | 1 | True | 0 | ROZPOCET
| VV |  | 5,5*0,2*0,26*3 |  | 0.858 | [13 empty] | VV | 2 | 2 | True | 0 | ROZPOCET
| VV |  | 5,5*7*0,17*0,25 |  | 1.636 | [13 empty] | VV | 2 | 2 | True | 0 | ROZPOCET
| VV |  | obklad štítu | [15 empty] | VV | 2 | 1 | True | 0 | ROZPOCET
| VV |  | 5,5*0,03 |  | 0.165 | [13 empty] | VV | 2 | 2 | True | 0 | ROZPOCET
| VV |  | rošt obkladu štítu | [15 empty] | VV | 2 | 1 | True | 0 | ROZPOCET
| VV |  | 12,1*0,08*0,06 |  | 0.058 | [13 empty] | VV | 2 | 2 | True | 0 | ROZPOCET
| VV |  | 12,1*0,1*0,1 |  | 0.121 | [13 empty] | VV | 2 | 2 | True | 0 | ROZPOCET
| VV |  | Součet |  | 11.238 | [13 empty] | VV | 2 | 4 | True | 1 | ROZPOCET
298 | K | 762085112 | Práce společné pro tesařské konstrukce montáž ocelových spojovacích prostředků (materiál ve specifikaci) svorníků, šroubů délky přes 150 do 300 mm | kus | 40 |  | 0 | CS ÚRS 2017 01 |  |  | základní |  | 0 | 0 | 0 | 0 | 0 | 16 | K | 2 |  |  |  | ROZPOCET | 0 | 0 | 0 | 0 | 0 | 1 | 0 | 16 | 1852819250
| VV |  | m16 | [15 empty] | VV | 2 | 1 | True | 0 | ROZPOCET
| VV |  | 24 |  | 24 | [13 empty] | VV | 2 | 2 | True | 0 | ROZPOCET
| VV |  | m20 | [15 empty] | VV | 2 | 1 | True | 0 | ROZPOCET
| VV |  | 11 |  | 11 | [13 empty] | VV | 2 | 2 | True | 0 | ROZPOCET
| VV |  | m20 strop | [15 empty] | VV | 2 | 1 | True | 0 | ROZPOCET
| VV |  | 5 |  | 5 | [13 empty] | VV | 2 | 2 | True | 0 | ROZPOCET
| VV |  | Součet |  | 40 | [13 empty] | VV | 2 | 4 | True | 1 | ROZPOCET
299 | M | M110 | svorník M20 | kus | 16 |  | 0 |  |  |  | základní |  | 0 | 0 | 0 | 0 | 0 | 32 | M | 2 |  |  |  | ROZPOCET | 0 | 0 | 0 | 0 | 0 | 1 | 0 | 16 | -1740213132
300 | M | M111 | svorník M16 | kus | 24 |  | 0 |  |  |  | základní |  | 0 | 0 | 0 | 0 | 0 | 32 | M | 2 |  |  |  | ROZPOCET | 0 | 0 | 0 | 0 | 0 | 1 | 0 | 16 | 1820512470
301 | K | 762132135 | Montáž bednění stěn z hoblovaných prken tl. do 32 mm na sraz | m2 | 5.5 |  | 0 | CS ÚRS 2017 01 |  |  | základní |  | 0 | 0 | 0 | 0 | 0 | 16 | K | 2 |  |  |  | ROZPOCET | 0 | 0 | 0 | 0 | 0 | 1 | 0 | 16 | 2064795822
| VV |  | obklad štítu | [15 empty] | VV | 2 | 1 | True | 0 | ROZPOCET
| VV |  | 5,5 |  | 5.5 | [13 empty] | VV | 2 | 2 | True | 1 | ROZPOCET
302 | M | 605151110 | řezivo jehličnaté boční prkno jakost I.-II. 2 - 3 cm | m3 | 0.182 |  | 0 | CS ÚRS 2017 01 |  |  | základní |  | 0 | 0.55 | 0.1001 | 0 | 0 | 32 | M | 2 |  |  |  | ROZPOCET | 0 | 0 | 0 | 0 | 0 | 1 | 0 | 16 | 527312033
| VV |  | 5,500*0,03 |  | 0.165 | [13 empty] | VV | 2 | 2 | True | 1 | ROZPOCET
| VV |  | 0,165*1,1 'Přepočtené koeficientem množství |  | 0.182 | [13 empty] | VV | 2 | 2 | False | 1 | ROZPOCET
303 | K | 762331931 | Vázané konstrukce krovů vyřezání části střešní vazby průřezové plochy řeziva přes 224 do 288 cm2, délky vyřezané části krovového prvku do 3 m | m | 150 |  | 0 | CS ÚRS 2017 01 |  |  | základní |  | 0 | 0 | 0 | 0.01584 | 2.376 | 16 | K | 2 |  |  |  | ROZPOCET | 0 | 0 | 0 | 0 | 0 | 1 | 0 | 16 | 1868843594
| VV |  | narušené prvky | [15 empty] | VV | 2 | 1 | True | 0 | ROZPOCET
| VV |  | předpoklad | [15 empty] | VV | 2 | 1 | True | 0 | ROZPOCET
| VV |  | 150,0 |  | 150 | [13 empty] | VV | 2 | 2 | True | 1 | ROZPOCET
304 | K | 762332921 | Vázané konstrukce krovů doplnění části střešní vazby z hranolů, nebo hranolků (materiál v ceně), průřezové plochy do 120 cm2 | m | 121.65 |  | 0 | CS ÚRS 2017 01 |  |  | základní |  | 0 | 0.00732 | 0.89048 | 0 | 0 | 16 | K | 2 |  |  |  | ROZPOCET | 0 | 0 | 0 | 0 | 0 | 1 | 0 | 16 | 1815001190
| VV |  | KR01 | [15 empty] | VV | 2 | 1 | True | 0 | ROZPOCET
| VV |  | 1,7*39 |  | 66.3 | [13 empty] | VV | 2 | 2 | True | 0 | ROZPOCET
| VV |  | KR02 | [15 empty] | VV | 2 | 1 | True | 0 | ROZPOCET
| VV |  | 1,9*10 |  | 19 | [13 empty] | VV | 2 | 2 | True | 0 | ROZPOCET
| VV |  | KR03 | [15 empty] | VV | 2 | 1 | True | 0 | ROZPOCET
| VV |  | 1,8*4 |  | 7.2 | [13 empty] | VV | 2 | 2 | True | 0 | ROZPOCET
| VV |  | KR04 | [15 empty] | VV | 2 | 1 | True | 0 | ROZPOCET
| VV |  | 2,3*2 |  | 4.6 | [13 empty] | VV | 2 | 2 | True | 0 | ROZPOCET
| VV |  | KR07 | [15 empty] | VV | 2 | 1 | True | 0 | ROZPOCET
| VV |  | 4,25*3 |  | 12.75 | [13 empty] | VV | 2 | 2 | True | 0 | ROZPOCET
| VV |  | KR08 | [15 empty] | VV | 2 | 1 | True | 0 | ROZPOCET
| VV |  | 4,8*1 |  | 4.8 | [13 empty] | VV | 2 | 2 | True | 0 | ROZPOCET
| VV |  | KR09 | [15 empty] | VV | 2 | 1 | True | 0 | ROZPOCET
| VV |  | 3,5*2 |  | 7 | [13 empty] | VV | 2 | 2 | True | 0 | ROZPOCET
| VV |  | Součet |  | 121.65 | [13 empty] | VV | 2 | 4 | True | 1 | ROZPOCET
305 | K | 762332922 | Vázané konstrukce krovů doplnění části střešní vazby z hranolů, nebo hranolků (materiál v ceně), průřezové plochy přes 120 do 224 cm2 | m | 14.69 |  | 0 | CS ÚRS 2017 01 |  |  | základní |  | 0 | 0.01363 | 0.20022 | 0 | 0 | 16 | K | 2 |  |  |  | ROZPOCET | 0 | 0 | 0 | 0 | 0 | 1 | 0 | 16 | -608593991
| VV |  | KR05 | [15 empty] | VV | 2 | 1 | True | 0 | ROZPOCET
| VV |  | 1,0*2 |  | 2 | [13 empty] | VV | 2 | 2 | True | 0 | ROZPOCET
| VV |  | KR06 | [15 empty] | VV | 2 | 1 | True | 0 | ROZPOCET
| VV |  | 1,05*2 |  | 2.1 | [13 empty] | VV | 2 | 2 | True | 0 | ROZPOCET
| VV |  | KR10 | [15 empty] | VV | 2 | 1 | True | 0 | ROZPOCET
| VV |  | 1,31*1 |  | 1.31 | [13 empty] | VV | 2 | 2 | True | 0 | ROZPOCET
| VV |  | KR12 | [15 empty] | VV | 2 | 1 | True | 0 | ROZPOCET
| VV |  | 0,62*2 |  | 1.24 | [13 empty] | VV | 2 | 2 | True | 0 | ROZPOCET
| VV |  | KR13 | [15 empty] | VV | 2 | 1 | True | 0 | ROZPOCET
| VV |  | 4,02*2 |  | 8.04 | [13 empty] | VV | 2 | 2 | True | 0 | ROZPOCET
| VV |  | Součet |  | 14.69 | [13 empty] | VV | 2 | 4 | True | 1 | ROZPOCET
306 | K | 762332923 | Vázané konstrukce krovů doplnění části střešní vazby z hranolů, nebo hranolků (materiál v ceně), průřezové plochy přes 224 do 288 cm2 | m | 150 |  | 0 | CS ÚRS 2017 01 |  |  | základní |  | 0 | 0.01752 | 2.628 | 0 | 0 | 16 | K | 2 |  |  |  | ROZPOCET | 0 | 0 | 0 | 0 | 0 | 1 | 0 | 16 | -1597469988
| VV |  | narušené prvky | [15 empty] | VV | 2 | 1 | True | 0 | ROZPOCET
| VV |  | předpoklad | [15 empty] | VV | 2 | 1 | True | 0 | ROZPOCET
| VV |  | 150,0 |  | 150 | [13 empty] | VV | 2 | 2 | True | 1 | ROZPOCET
307 | K | 762332924 | Vázané konstrukce krovů doplnění části střešní vazby z hranolů, nebo hranolků (materiál v ceně), průřezové plochy přes 288 do 450 cm2 | m | 1.75 |  | 0 | CS ÚRS 2017 01 |  |  | základní |  | 0 | 0.02733 | 0.047828 | 0 | 0 | 16 | K | 2 |  |  |  | ROZPOCET | 0 | 0 | 0 | 0 | 0 | 1 | 0 | 16 | -833555562
| VV |  | KR11 | [15 empty] | VV | 2 | 1 | True | 0 | ROZPOCET
| VV |  | 1,75*1 |  | 1.75 | [13 empty] | VV | 2 | 2 | True | 1 | ROZPOCET
308 | K | 762341210 | Bednění a laťování montáž bednění střech rovných a šikmých sklonu do 60 st. s vyřezáním otvorů z prken hrubých na sraz tl. do 32 mm | m2 | 121.5 |  | 0 | CS ÚRS 2017 01 |  |  | základní |  | 0 | 0 | 0 | 0 | 0 | 16 | K | 2 |  |  |  | ROZPOCET | 0 | 0 | 0 | 0 | 0 | 1 | 0 | 16 | 968013795
| VV |  | KR14 | [15 empty] | VV | 2 | 1 | True | 0 | ROZPOCET
| VV |  | 75,0 |  | 75 | [13 empty] | VV | 2 | 2 | True | 0 | ROZPOCET
| VV |  | KR15- výměna ze 30% | [15 empty] | VV | 2 | 1 | True | 0 | ROZPOCET
| VV |  | 155,0*0,3 |  | 46.5 | [13 empty] | VV | 2 | 2 | True | 0 | ROZPOCET
| VV |  | Součet |  | 121.5 | [13 empty] | VV | 2 | 4 | True | 1 | ROZPOCET
309 | M | 605151110 | řezivo jehličnaté boční prkno jakost I.-II. 2 - 3 cm | m3 | 3.645 |  | 0 | CS ÚRS 2017 01 |  |  | základní |  | 0 | 0.55 | 2.0048 | 0 | 0 | 32 | M | 2 |  |  |  | ROZPOCET | 0 | 0 | 0 | 0 | 0 | 1 | 0 | 16 | -2007685101
| VV |  | KR14 | [15 empty] | VV | 2 | 1 | True | 0 | ROZPOCET
| VV |  | 75,0*0,03 |  | 2.25 | [13 empty] | VV | 2 | 2 | True | 0 | ROZPOCET
| VV |  | KR15- výměna z 30% | [15 empty] | VV | 2 | 1 | True | 0 | ROZPOCET
| VV |  | 155,0*0,03*0,3 |  | 1.395 | [13 empty] | VV | 2 | 2 | True | 0 | ROZPOCET
| VV |  | Součet |  | 3.645 | [13 empty] | VV | 2 | 4 | True | 1 | ROZPOCET
310 | K | 762341811 | Demontáž bednění a laťování bednění střech rovných, obloukových, sklonu do 60 st. se všemi nadstřešními konstrukcemi z prken hrubých, hoblovaných tl. do 32 mm | m2 | 121.5 |  | 0 | CS ÚRS 2017 01 |  |  | základní |  | 0 | 0 | 0 | 0.015 | 1.8225 | 16 | K | 2 |  |  |  | ROZPOCET | 0 | 0 | 0 | 0 | 0 | 1 | 0 | 16 | 1441882199
| VV |  | KR15- výměna za 30% | [15 empty] | VV | 2 | 1 | True | 0 | ROZPOCET
| VV |  | 155,0*0,3 |  | 46.5 | [13 empty] | VV | 2 | 2 | True | 0 | ROZPOCET
| VV |  | KR14 | [15 empty] | VV | 2 | 1 | True | 0 | ROZPOCET
| VV |  | 75,0 |  | 75 | [13 empty] | VV | 2 | 2 | True | 0 | ROZPOCET
| VV |  | Součet |  | 121.5 | [13 empty] | VV | 2 | 4 | True | 1 | ROZPOCET
311 | K | 762395000 | Spojovací prostředky krovů, bednění a laťování, nadstřešních konstrukcí svory, prkna, hřebíky, pásová ocel, vruty | m3 | 8.565 |  | 0 | CS ÚRS 2017 01 |  |  | základní |  | 0 | 0.02337 | 0.20016 | 0 | 0 | 16 | K | 2 |  |  |  | ROZPOCET | 0 | 0 | 0 | 0 | 0 | 1 | 0 | 16 | 1379457295
| VV |  | viz výpis krovu | [15 empty] | VV | 2 | 1 | True | 0 | ROZPOCET
| VV |  | 0,66+0,19+0,07+0,05+0,01+0,02+0,09+0,03+0,05+0,03+0,07+0,02+0,09+75*0,03+155*0,03*0,3 |  | 5.025 | [13 empty] | VV | 2 | 2 | True | 0 | ROZPOCET
| VV |  | narušené prvky | [15 empty] | VV | 2 | 1 | True | 0 | ROZPOCET
| VV |  | předpoklad | [15 empty] | VV | 2 | 1 | True | 0 | ROZPOCET
| VV |  | 150,0*0,15*0,15 |  | 3.375 | [13 empty] | VV | 2 | 2 | True | 0 | ROZPOCET
| VV |  | obklad štítu | [15 empty] | VV | 2 | 1 | True | 0 | ROZPOCET
| VV |  | 5,5*0,03 |  | 0.165 | [13 empty] | VV | 2 | 2 | True | 0 | ROZPOCET
| VV |  | Součet |  | 8.565 | [13 empty] | VV | 2 | 4 | True | 1 | ROZPOCET
312 | K | 762525104 | Položení podlah hoblovaných na pero a drážku z palubek | m2 | 40 |  | 0 | CS ÚRS 2017 01 |  |  | základní |  | 0 | 0 | 0 | 0 | 0 | 16 | K | 2 |  |  |  | ROZPOCET | 0 | 0 | 0 | 0 | 0 | 1 | 0 | 16 | 1679418566
| VV |  | komunikační zona podkroví | [15 empty] | VV | 2 | 1 | True | 0 | ROZPOCET
| VV |  | 40,0 |  | 40 | [13 empty] | VV | 2 | 2 | True | 1 | ROZPOCET
313 | M | 611899950 | palubky podlahové smrk 24 x 146 mm A/B | m2 | 44 |  | 0 | CS ÚRS 2017 01 |  |  | základní |  | 0 | 0.01023 | 0.45012 | 0 | 0 | 32 | M | 2 |  |  |  | ROZPOCET | 0 | 0 | 0 | 0 | 0 | 1 | 0 | 16 | 1651077087
| VV |  | 40*1,1 'Přepočtené koeficientem množství |  | 44 | [13 empty] | VV | 2 | 2 | False | 1 | ROZPOCET
314 | K | 762595001 | Spojovací prostředky podlah a podkladových konstrukcí hřebíky, vruty | m2 | 40 |  | 0 | CS ÚRS 2017 01 |  |  | základní |  | 0 | 0.00019 | 0.0076 | 0 | 0 | 16 | K | 2 |  |  |  | ROZPOCET | 0 | 0 | 0 | 0 | 0 | 1 | 0 | 16 | -1543674945
| VV |  | komunikační zona podkroví | [15 empty] | VV | 2 | 1 | True | 0 | ROZPOCET
| VV |  | 40,0 |  | 40 | [13 empty] | VV | 2 | 2 | True | 1 | ROZPOCET
315 | K | 762811811 | Demontáž záklopů stropů vrchních a zapuštěných z hrubých prken, tl. do 32 mm | m2 | 78.95 |  | 0 | CS ÚRS 2017 01 |  |  | základní |  | 0 | 0 | 0 | 0.014 | 1.1053 | 16 | K | 2 |  |  |  | ROZPOCET | 0 | 0 | 0 | 0 | 0 | 1 | 0 | 16 | 1485029920
| VV |  | m208 | [15 empty] | VV | 2 | 1 | True | 0 | ROZPOCET
| VV |  | 24,6 |  | 24.6 | [13 empty] | VV | 2 | 2 | True | 0 | ROZPOCET
| VV |  | m209 | [15 empty] | VV | 2 | 1 | True | 0 | ROZPOCET
| VV |  | 22,85 |  | 22.85 | [13 empty] | VV | 2 | 2 | True | 0 | ROZPOCET
| VV |  | m210+211 | [15 empty] | VV | 2 | 1 | True | 0 | ROZPOCET
| VV |  | (22,4+9,1) |  | 31.5 | [13 empty] | VV | 2 | 2 | True | 0 | ROZPOCET
| VV |  | Součet |  | 78.95 | [13 empty] | VV | 2 | 4 | True | 1 | ROZPOCET
316 | K | 762821943 | Nosná konstrukce stropů vyřezání části stropního trámu průřezové plochy 288 do 450 cm2, délky vyřezané části trámu přes 5 do 8 m | m | 38.5 |  | 0 | CS ÚRS 2017 01 |  |  | základní |  | 0 | 0 | 0 | 0.02475 | 0.95288 | 16 | K | 2 |  |  |  | ROZPOCET | 0 | 0 | 0 | 0 | 0 | 1 | 0 | 16 | 1431288838
| VV |  | předpoklad oprava z 10% | [15 empty] | VV | 2 | 1 | True | 0 | ROZPOCET
| VV |  | 5,5*7 |  | 38.5 | [13 empty] | VV | 2 | 2 | True | 0 | ROZPOCET
| VV |  | Součet |  | 38.5 | [13 empty] | VV | 2 | 4 | True | 1 | ROZPOCET
317 | K | 762822140 | Montáž stropních trámů z hraněného a polohraněného řeziva s trámovými výměnami, průřezové plochy přes 450 do 540 cm2 | m | 27.5 |  | 0 | CS ÚRS 2017 01 |  |  | základní |  | 0 | 0 | 0 | 0 | 0 | 16 | K | 2 |  |  |  | ROZPOCET | 0 | 0 | 0 | 0 | 0 | 1 | 0 | 16 | 1562562359
| VV |  | nové stropní trámy | [15 empty] | VV | 2 | 1 | True | 0 | ROZPOCET
| VV |  | 5,5*5 |  | 27.5 | [13 empty] | VV | 2 | 2 | True | 1 | ROZPOCET
318 | M | 612x52 | stropní trám 180/260mm C24 | m | 30.25 |  | 0 |  |  |  | základní |  | 0 | 0.0169 | 0.51122 | 0 | 0 | 32 | M | 2 |  |  |  | ROZPOCET | 0 | 0 | 0 | 0 | 0 | 1 | 0 | 16 | -1449308801
| VV |  | 27,5*1,1 'Přepočtené koeficientem množství |  | 30.25 | [13 empty] | VV | 2 | 2 | False | 1 | ROZPOCET
319 | K | 762822924 | Nosná konstrukce stropů doplnění části stropního trámu z hranolů, nebo hranolků (materiál v ceně), průřezové plochy přes 288 do 450 cm2 | m | 38.5 |  | 0 | CS ÚRS 2017 01 |  |  | základní |  | 0 | 0.02733 | 1.0522 | 0 | 0 | 16 | K | 2 |  |  |  | ROZPOCET | 0 | 0 | 0 | 0 | 0 | 1 | 0 | 16 | 817642198
| VV |  | předpoklad oprava z 10% | [15 empty] | VV | 2 | 1 | True | 0 | ROZPOCET
| VV |  | 5,5*7 |  | 38.5 | [13 empty] | VV | 2 | 2 | True | 1 | ROZPOCET
320 | K | 762895000 | Spojovací prostředky záklopu stropů, stropnic, podbíjení hřebíky, svory | m3 | 2.58 |  | 0 | CS ÚRS 2017 01 |  |  | základní |  | 0 | 0.00281 | 0.0072498 | 0 | 0 | 16 | K | 2 |  |  |  | ROZPOCET | 0 | 0 | 0 | 0 | 0 | 1 | 0 | 16 | 1104304886
| VV |  | 18,15*0,2*0,26 |  | 0.944 | [13 empty] | VV | 2 | 2 | True | 0 | ROZPOCET
| VV |  | 5,5*7*0,17*0,25 |  | 1.636 | [13 empty] | VV | 2 | 2 | True | 0 | ROZPOCET
| VV |  | Součet |  | 2.58 | [13 empty] | VV | 2 | 4 | True | 1 | ROZPOCET
321 | K | x16 | Osazování ocelových válcovaných nosníků v krovu I nebo IE nebo U nebo UE nebo L do č.12 nebo výšky do 120 mm | t | 0.447 |  | 0 |  |  |  | základní |  | 0 | 0.01954 | 0.0087344 | 0 | 0 | 4 | K | 2 |  |  |  | ROZPOCET | 0 | 0 | 0 | 0 | 0 | 1 | 0 | 4 | 1294905928
| VV |  | KR16 | [15 empty] | VV | 2 | 1 | True | 0 | ROZPOCET
| VV |  | 0,2144 |  | 0.214 | [13 empty] | VV | 2 | 2 | True | 0 | ROZPOCET
| VV |  | KR17 | [15 empty] | VV | 2 | 1 | True | 0 | ROZPOCET
| VV |  | 0,13132 |  | 0.131 | [13 empty] | VV | 2 | 2 | True | 0 | ROZPOCET
| VV |  | KR18 | [15 empty] | VV | 2 | 1 | True | 0 | ROZPOCET
| VV |  | 0,10184 |  | 0.102 | [13 empty] | VV | 2 | 2 | True | 0 | ROZPOCET
| VV |  | Součet |  | 0.447 | [13 empty] | VV | 2 | 4 | True | 1 | ROZPOCET
322 | M | 130108180-12 | ocel profilová UPN, h=120 mm- ocel S235 | t | 0.252 |  | 0 |  |  |  | základní |  | 0 | 1 | 0.252 | 0 | 0 | 8 | M | 2 |  |  |  | ROZPOCET | 0 | 0 | 0 | 0 | 0 | 1 | 0 | 4 | -599994586
| VV |  | 0,13132+0,10184 |  | 0.233 | [13 empty] | VV | 2 | 2 | True | 1 | ROZPOCET
| VV |  | 0,233*1,08 'Přepočtené koeficientem množství |  | 0.252 | [13 empty] | VV | 2 | 2 | False | 1 | ROZPOCET
323 | M | 130108180-1 | ocel profilová UPN, h=120 mm- ocel S355 | t | 0.231 |  | 0 |  |  |  | základní |  | 0 | 1 | 0.231 | 0 | 0 | 8 | M | 2 |  |  |  | ROZPOCET | 0 | 0 | 0 | 0 | 0 | 1 | 0 | 4 | -1572692000
| VV |  | 0,2144 |  | 0.214 | [13 empty] | VV | 2 | 2 | True | 1 | ROZPOCET
| VV |  | 0,214*1,08 'Přepočtené koeficientem množství |  | 0.231 | [13 empty] | VV | 2 | 2 | False | 1 | ROZPOCET
324 | K | x20 | D+M Záklop atiky z dřevoštěpkových desek šroubovaných do ŽB věnce, tloušťky desky 25 mm | m2 | 9.745 |  | 0 |  |  |  | základní |  | 0 | 0.01577 | 0.15368 | 0 | 0 | 16 | K | 2 |  |  |  | ROZPOCET | 0 | 0 | 0 | 0 | 0 | 1 | 0 | 16 | 113965476
| VV |  | atika ploché střechy | [15 empty] | VV | 2 | 1 | True | 0 | ROZPOCET
| VV |  | (5,0+5,7)*0,55 |  | 5.885 | [13 empty] | VV | 2 | 2 | True | 0 | ROZPOCET
| VV |  | říma | [15 empty] | VV | 2 | 1 | True | 0 | ROZPOCET
| VV |  | (5,8+13,5)*0,2 |  | 3.86 | [13 empty] | VV | 2 | 2 | True | 0 | ROZPOCET
| VV |  | Součet |  | 9.745 | [13 empty] | VV | 2 | 4 | True | 1 | ROZPOCET
325 | K | x52 | Očištění stávajících prvků krovu a bednění | m3 | 15 |  | 0 |  |  |  | základní |  | 0 | 0 | 0 | 0 | 0 | 16 | K | 2 |  |  |  | ROZPOCET | 0 | 0 | 0 | 0 | 0 | 1 | 0 | 16 | -240680634
| VV |  | předpokládané množství | [15 empty] | VV | 2 | 1 | True | 0 | ROZPOCET
| VV |  | 15,0 |  | 15 | [13 empty] | VV | 2 | 2 | True | 1 | ROZPOCET
326 | K | x701 | Montáž roštu podkladového | m | 128 |  | 0 |  |  |  | základní |  | 0 | 2e-05 | 0.00256 | 0 | 0 | 16 | K | 2 |  |  |  | ROZPOCET | 0 | 0 | 0 | 0 | 0 | 1 | 0 | 16 | -165935001
| VV |  | komunikační zona podkroví | [15 empty] | VV | 2 | 1 | True | 0 | ROZPOCET
| VV |  | 40,0*1,6*2 |  | 128 | [13 empty] | VV | 2 | 2 | True | 1 | ROZPOCET
327 | M | 612211190 | hranol konstrukční masivní smrk nepohledový 100 x 120 x 5000 mm, vlhkostí do 15% | m | 140.8 |  | 0 | CS ÚRS 2017 01 |  |  | základní |  | 0 | 0.00528 | 0.74342 | 0 | 0 | 32 | M | 2 |  |  |  | ROZPOCET | 0 | 0 | 0 | 0 | 0 | 1 | 0 | 16 | -1128713954
| VV |  | 128*1,1 'Přepočtené koeficientem množství |  | 140.8 | [13 empty] | VV | 2 | 2 | False | 1 | ROZPOCET
328 | K | 766417211 | Montáž obložení stěn rošt podkladový | m | 22 |  | 0 | CS ÚRS 2017 01 |  |  | základní |  | 0 | 0 | 0 | 0 | 0 | 16 | K | 2 |  |  |  | ROZPOCET | 0 | 0 | 0 | 0 | 0 | 1 | 0 | 16 | 464611799
| VV |  | obložení štítu- předpoklad 2m/m2- dvě vrstvy | [15 empty] | VV | 2 | 1 | True | 0 | ROZPOCET
| VV |  | 5,5*2*2 |  | 22 | [13 empty] | VV | 2 | 2 | True | 1 | ROZPOCET
329 | M | 612211060 | hranol konstrukční masivní smrk nepohledový 60 x 80 x 5000 mm, vlhkostí do 15% | m | 12.1 |  | 0 | CS ÚRS 2017 01 |  |  | základní |  | 0 | 0.00211 | 0.025531 | 0 | 0 | 32 | M | 2 |  |  |  | ROZPOCET | 0 | 0 | 0 | 0 | 0 | 1 | 0 | 16 | 980562935
| VV |  | obložení štítu- předpoklad 2m/m2 | [15 empty] | VV | 2 | 1 | True | 0 | ROZPOCET
| VV |  | 5,5*2 |  | 11 | [13 empty] | VV | 2 | 2 | True | 1 | ROZPOCET
| VV |  | 11*1,1 'Přepočtené koeficientem množství |  | 12.1 | [13 empty] | VV | 2 | 2 | False | 1 | ROZPOCET
330 | M | 612211180 | hranol konstrukční masivní smrk nepohledový 100 x 100 x 5000 mm, vlhkostí do 15% | m | 12.1 |  | 0 | CS ÚRS 2017 01 |  |  | základní |  | 0 | 0.0044 | 0.05324 | 0 | 0 | 32 | M | 2 |  |  |  | ROZPOCET | 0 | 0 | 0 | 0 | 0 | 1 | 0 | 16 | -1577673165
| VV |  | obložení štítu- předpoklad 2m/m2 | [15 empty] | VV | 2 | 1 | True | 0 | ROZPOCET
| VV |  | 5,5*2 |  | 11 | [13 empty] | VV | 2 | 2 | True | 1 | ROZPOCET
| VV |  | 11*1,1 'Přepočtené koeficientem množství |  | 12.1 | [13 empty] | VV | 2 | 2 | False | 1 | ROZPOCET
331 | K | x88 | D+M Spojovací prvky dřevěného roštu a kotvení do svislé kce | m3 | 0.179 |  | 0 |  |  |  | základní |  | 0 | 0 | 0 | 0 | 0 | 16 | K | 2 |  |  |  | ROZPOCET | 0 | 0 | 0 | 0 | 0 | 1 | 0 | 16 | -1973257143
| VV |  | 12,1*0,08*0,06 |  | 0.058 | [13 empty] | VV | 2 | 2 | True | 0 | ROZPOCET
| VV |  | 12,1*0,1*0,1 |  | 0.121 | [13 empty] | VV | 2 | 2 | True | 0 | ROZPOCET
| VV |  | Součet |  | 0.179 | [13 empty] | VV | 2 | 4 | True | 1 | ROZPOCET
332 | K | 998762102 | Přesun hmot pro konstrukce tesařské stanovený z hmotnosti přesunovaného materiálu vodorovná dopravní vzdálenost do 50 m v objektech výšky přes 6 do 12 m | t | 9.091 |  | 0 | CS ÚRS 2017 01 |  |  | základní |  | 0 | 0 | 0 | 0 | 0 | 16 | K | 2 |  |  |  | ROZPOCET | 0 | 0 | 0 | 0 | 0 | 1 | 0 | 16 | 1151784909
| D | 763 | Konstrukce suché výstavby |  |  |  | 0 | [5 empty] | 0 |  | 8.5818 |  | 0 | 2 | D | 1 |  |  |  | ROZPOCET | [6 empty] | 0
333 | K | 763131751 | Podhled ze sádrokartonových desek ostatní práce a konstrukce na podhledech ze sádrokartonových desek montáž parotěsné zábrany | m2 | 240.85 |  | 0 | CS ÚRS 2017 01 |  |  | základní |  | 0 | 0 | 0 | 0 | 0 | 16 | K | 2 |  |  |  | ROZPOCET | 0 | 0 | 0 | 0 | 0 | 1 | 0 | 16 | -2000248265
| VV |  | 1PP | [15 empty] | VV | 2 | 1 | True | 0 | ROZPOCET
| VV |  | 31,9 |  | 31.9 | [13 empty] | VV | 2 | 2 | True | 0 | ROZPOCET
| VV |  | 1NP | [15 empty] | VV | 2 | 1 | True | 0 | ROZPOCET
| VV |  | 14,5+4,95+8,0+5,7+15,55+27,6+27,65+17,3+18,95+23,85 |  | 164.05 | [13 empty] | VV | 2 | 2 | True | 0 | ROZPOCET
| VV |  | 2NP | [15 empty] | VV | 2 | 1 | True | 0 | ROZPOCET
| VV |  | 14,8+7,8+5,7+16,6 |  | 44.9 | [13 empty] | VV | 2 | 2 | True | 0 | ROZPOCET
| VV |  | Součet |  | 240.85 | [13 empty] | VV | 2 | 4 | True | 1 | ROZPOCET
334 | M | 283292600 | fólie hořlavá parotěsná pro interiér (reakce na oheň - třída F) 140 g/m2 | m2 | 264.935 |  | 0 | CS ÚRS 2017 01 |  |  | základní |  | 0 | 0.00014 | 0.037091 | 0 | 0 | 32 | M | 2 |  |  |  | ROZPOCET | 0 | 0 | 0 | 0 | 0 | 1 | 0 | 16 | 96268354
| VV |  | 240,85*1,1 'Přepočtené koeficientem množství |  | 264.935 | [13 empty] | VV | 2 | 2 | False | 1 | ROZPOCET
335 | K | 763131772 | Podhled ze sádrokartonových desek Příplatek k cenám za rovinnost kvality celoplošné tmelení | m2 | 240.85 |  | 0 | CS ÚRS 2017 01 |  |  | základní |  | 0 | 0.00025 | 0.060213 | 0 | 0 | 16 | K | 2 |  |  |  | ROZPOCET | 0 | 0 | 0 | 0 | 0 | 1 | 0 | 16 | -1329486558
| VV |  | 1PP | [15 empty] | VV | 2 | 1 | True | 0 | ROZPOCET
| VV |  | 31,9 |  | 31.9 | [13 empty] | VV | 2 | 2 | True | 0 | ROZPOCET
| VV |  | 1NP | [15 empty] | VV | 2 | 1 | True | 0 | ROZPOCET
| VV |  | 14,5+4,95+8,0+5,7+15,55+27,6+27,65+17,3+18,95+23,85 |  | 164.05 | [13 empty] | VV | 2 | 2 | True | 0 | ROZPOCET
| VV |  | 2NP | [15 empty] | VV | 2 | 1 | True | 0 | ROZPOCET
| VV |  | 14,8+7,8+5,7+16,6 |  | 44.9 | [13 empty] | VV | 2 | 2 | True | 0 | ROZPOCET
| VV |  | Součet |  | 240.85 | [13 empty] | VV | 2 | 4 | True | 1 | ROZPOCET
336 | K | 763231121 | Podhled ze sádrovláknitých desek dvouvrstvá zavěšená spodní konstrukce z ocelových profilů CD, UD jednoduše opláštěná deskou tl. 12,5 mm, bez TI | m2 | 240.85 |  | 0 | CS ÚRS 2017 01 |  |  | základní |  | 0 | 0.01873 | 4.5111 | 0 | 0 | 16 | K | 2 |  |  |  | ROZPOCET | 0 | 0 | 0 | 0 | 0 | 1 | 0 | 16 | 1232486645
| VV |  | 1PP | [15 empty] | VV | 2 | 1 | True | 0 | ROZPOCET
| VV |  | 31,9 |  | 31.9 | [13 empty] | VV | 2 | 2 | True | 0 | ROZPOCET
| VV |  | 1NP | [15 empty] | VV | 2 | 1 | True | 0 | ROZPOCET
| VV |  | 14,5+4,95+8,0+5,7+15,55+27,6+27,65+17,3+18,95+23,85 |  | 164.05 | [13 empty] | VV | 2 | 2 | True | 0 | ROZPOCET
| VV |  | 2NP | [15 empty] | VV | 2 | 1 | True | 0 | ROZPOCET
| VV |  | 14,8+7,8+5,7+16,6 |  | 44.9 | [13 empty] | VV | 2 | 2 | True | 0 | ROZPOCET
| VV |  | Součet |  | 240.85 | [13 empty] | VV | 2 | 4 | True | 1 | ROZPOCET
337 | K | 763251211 | Podlaha ze sádrovláknitých desek na pero a drážku podlaha tl. 25 mm podlahové desky tl. 2 x 12,5 mm bez podsypu | m2 | 128.05 |  | 0 | CS ÚRS 2017 01 |  |  | základní |  | 0 | 0.03103 | 3.9734 | 0 | 0 | 16 | K | 2 |  |  |  | ROZPOCET | 0 | 0 | 0 | 0 | 0 | 1 | 0 | 16 | 56886403
| VV |  | P105 | [15 empty] | VV | 2 | 1 | True | 0 | ROZPOCET
| VV |  | 5,7 |  | 5.7 | [13 empty] | VV | 2 | 2 | True | 0 | ROZPOCET
| VV |  | P205 | [15 empty] | VV | 2 | 1 | True | 0 | ROZPOCET
| VV |  | 5,7 |  | 5.7 | [13 empty] | VV | 2 | 2 | True | 0 | ROZPOCET
| VV |  | P207+210+211+212 | [15 empty] | VV | 2 | 1 | True | 0 | ROZPOCET
| VV |  | 23,2+20,15+23,9+10,4 |  | 77.65 | [13 empty] | VV | 2 | 2 | True | 0 | ROZPOCET
| VV |  | P208 | [15 empty] | VV | 2 | 1 | True | 0 | ROZPOCET
| VV |  | 21,5 |  | 21.5 | [13 empty] | VV | 2 | 2 | True | 0 | ROZPOCET
| VV |  | P209 | [15 empty] | VV | 2 | 1 | True | 0 | ROZPOCET
| VV |  | 17,5 |  | 17.5 | [13 empty] | VV | 2 | 2 | True | 0 | ROZPOCET
| VV |  |  |  | 0 | [13 empty] | VV | 2 | 2 | True | 0 | ROZPOCET
| VV |  | Součet |  | 128.05 | [13 empty] | VV | 2 | 4 | True | 1 | ROZPOCET
338 | K | 998763302 | Přesun hmot pro konstrukce montované z desek sádrokartonových, sádrovláknitých, cementovláknitých nebo cementových stanovený z hmotnosti přesunovaného materiálu vodorovná dopravní vzdálenost do 50 m v objektech výšky přes 6 do 12 m | t | 8.582 |  | 0 | CS ÚRS 2017 01 |  |  | základní |  | 0 | 0 | 0 | 0 | 0 | 16 | K | 2 |  |  |  | ROZPOCET | 0 | 0 | 0 | 0 | 0 | 1 | 0 | 16 | -1472742603
| D | 764 | Konstrukce klempířské |  |  |  | 0 | [5 empty] | 0 |  | 0.99199 |  | 1.7932 | 2 | D | 1 |  |  |  | ROZPOCET | [6 empty] | 0
339 | K | 764001821 | Demontáž klempířských konstrukcí krytiny ze svitků nebo tabulí do suti | m2 | 217 |  | 0 | CS ÚRS 2017 01 |  |  | základní |  | 0 | 0 | 0 | 0.00594 | 1.289 | 16 | K | 2 |  |  |  | ROZPOCET | 0 | 0 | 0 | 0 | 0 | 1 | 0 | 16 | 1764744539
| VV |  | měřeno v modelu | [15 empty] | VV | 2 | 1 | True | 0 | ROZPOCET
| VV |  | 217,0 |  | 217 | [13 empty] | VV | 2 | 2 | True | 1 | ROZPOCET
340 | K | 764001861 | Demontáž klempířských konstrukcí oplechování hřebene z hřebenáčů do suti | m | 9.5 |  | 0 | CS ÚRS 2017 01 |  |  | základní |  | 0 | 0 | 0 | 0.00187 | 0.017765 | 16 | K | 2 |  |  |  | ROZPOCET | 0 | 0 | 0 | 0 | 0 | 1 | 0 | 16 | 1042896956
| VV |  | 1,2+8,3 |  | 9.5 | [13 empty] | VV | 2 | 2 | True | 1 | ROZPOCET
341 | K | 764001881 | Demontáž klempířských konstrukcí oplechování nároží z hřebenáčů do suti | m | 35.6 |  | 0 | CS ÚRS 2017 01 |  |  | základní |  | 0 | 0 | 0 | 0.00187 | 0.066572 | 16 | K | 2 |  |  |  | ROZPOCET | 0 | 0 | 0 | 0 | 0 | 1 | 0 | 16 | 509778514
| VV |  | 8,9+8,9+8,9+8,9 |  | 35.6 | [13 empty] | VV | 2 | 2 | True | 1 | ROZPOCET
342 | K | 764001891 | Demontáž klempířských konstrukcí oplechování úžlabí do suti | m | 10.2 |  | 0 | CS ÚRS 2017 01 |  |  | základní |  | 0 | 0 | 0 | 0.00348 | 0.035496 | 16 | K | 2 |  |  |  | ROZPOCET | 0 | 0 | 0 | 0 | 0 | 1 | 0 | 16 | 1261248426
| VV |  | 5,1+5,1 |  | 10.2 | [13 empty] | VV | 2 | 2 | True | 1 | ROZPOCET
343 | K | 764002801 | Demontáž klempířských konstrukcí závětrné lišty do suti | m | 8.2 |  | 0 | CS ÚRS 2017 01 |  |  | základní |  | 0 | 0 | 0 | 0.0017 | 0.01394 | 16 | K | 2 |  |  |  | ROZPOCET | 0 | 0 | 0 | 0 | 0 | 1 | 0 | 16 | -2145832304
| VV |  | 4,1+4,1 |  | 8.2 | [13 empty] | VV | 2 | 2 | True | 1 | ROZPOCET
344 | K | 764002821 | Demontáž klempířských konstrukcí střešního výlezu do suti | kus | 2 |  | 0 | CS ÚRS 2017 01 |  |  | základní |  | 0 | 0 | 0 | 0.00906 | 0.01812 | 16 | K | 2 |  |  |  | ROZPOCET | 0 | 0 | 0 | 0 | 0 | 1 | 0 | 16 | -977944739
345 | K | 764002851 | Demontáž klempířských konstrukcí oplechování parapetů do suti | m | 32.35 |  | 0 | CS ÚRS 2017 01 |  |  | základní |  | 0 | 0 | 0 | 0.00167 | 0.054025 | 16 | K | 2 |  |  |  | ROZPOCET | 0 | 0 | 0 | 0 | 0 | 1 | 0 | 16 | 1470333130
| VV |  | 1PP | [15 empty] | VV | 2 | 1 | True | 0 | ROZPOCET
| VV |  | 0,58+0,28+1,18+0,85 |  | 2.89 | [13 empty] | VV | 2 | 2 | True | 0 | ROZPOCET
| VV |  | 1NP | [15 empty] | VV | 2 | 1 | True | 0 | ROZPOCET
| VV |  | 1,1+0,58+1,48+1,18+2,08+2,08+1,18+2,08+0,6+0,6+1,18 |  | 14.14 | [13 empty] | VV | 2 | 2 | True | 0 | ROZPOCET
| VV |  | 2NP | [15 empty] | VV | 2 | 1 | True | 0 | ROZPOCET
| VV |  | 1,1+0,58+1,48+1,18+2,08+2,08+1,18+2,08+0,6+0,6+1,18+1,18 |  | 15.32 | [13 empty] | VV | 2 | 2 | True | 0 | ROZPOCET
| VV |  | Součet |  | 32.35 | [13 empty] | VV | 2 | 4 | True | 1 | ROZPOCET
346 | K | 764002881 | Demontáž klempířských konstrukcí lemování střešních prostupů do suti | m2 | 3 |  | 0 | CS ÚRS 2017 01 |  |  | základní |  | 0 | 0 | 0 | 0.00584 | 0.01752 | 16 | K | 2 |  |  |  | ROZPOCET | 0 | 0 | 0 | 0 | 0 | 1 | 0 | 16 | 923157592
| VV |  | lemování komínů | [15 empty] | VV | 2 | 1 | True | 0 | ROZPOCET
| VV |  | 1,0+1,0+1,0 |  | 3 | [13 empty] | VV | 2 | 2 | True | 1 | ROZPOCET
347 | K | 764004801 | Demontáž klempířských konstrukcí žlabu podokapního do suti | m | 53.6 |  | 0 | CS ÚRS 2017 01 |  |  | základní |  | 0 | 0 | 0 | 0.0026 | 0.13936 | 16 | K | 2 |  |  |  | ROZPOCET | 0 | 0 | 0 | 0 | 0 | 1 | 0 | 16 | 873704346
| VV |  | 17,3+13,3+11,9+5,7+5,4 |  | 53.6 | [13 empty] | VV | 2 | 2 | True | 1 | ROZPOCET
348 | K | 764004861 | Demontáž klempířských konstrukcí svodu do suti | m | 35.9 |  | 0 | CS ÚRS 2017 01 |  |  | základní |  | 0 | 0 | 0 | 0.00394 | 0.14145 | 16 | K | 2 |  |  |  | ROZPOCET | 0 | 0 | 0 | 0 | 0 | 1 | 0 | 16 | 1848190891
| VV |  | 8,0*4+3,9 |  | 35.9 | [13 empty] | VV | 2 | 2 | True | 1 | ROZPOCET
349 | K | 764121401 | D+M Krytina z hliníkového plechu s úpravou u okapů, prostupů a výčnělků střechy rovné drážkováním ze svitků rš 500 mm, sklon střechy do 30 st. | m2 | 226.5 |  | 0 | CS ÚRS 2017 01 |  |  | základní |  | 0 | 0.00268 | 0.60702 | 0 | 0 | 16 | K | 2 |  |  |  | ROZPOCET | 0 | 0 | 0 | 0 | 0 | 1 | 0 | 16 | -1489495119
| VV |  | Ps1+Ps1A+Ps2+Ps2A | [15 empty] | VV | 2 | 1 | True | 0 | ROZPOCET
| VV |  | měřeno v modelu | [15 empty] | VV | 2 | 1 | True | 0 | ROZPOCET
| VV |  | 221,0 |  | 221 | [13 empty] | VV | 2 | 2 | True | 0 | ROZPOCET
| VV |  | obklad štítu | [15 empty] | VV | 2 | 1 | True | 0 | ROZPOCET
| VV |  | 5,5 |  | 5.5 | [13 empty] | VV | 2 | 2 | True | 0 | ROZPOCET
| VV |  | Součet |  | 226.5 | [13 empty] | VV | 2 | 4 | True | 1 | ROZPOCET
350 | K | 764203152 | Montáž oplechování střešních prvků střešního výlezu střechy s krytinou skládanou nebo plechovou | kus | 1 |  | 0 | CS ÚRS 2017 01 |  |  | základní |  | 0 | 0 | 0 | 0 | 0 | 16 | K | 2 |  |  |  | ROZPOCET | 0 | 0 | 0 | 0 | 0 | 1 | 0 | 16 | 593221314
| VV |  | OK31 | [15 empty] | VV | 2 | 1 | True | 0 | ROZPOCET
| VV |  | 1 |  | 1 | [13 empty] | VV | 2 | 2 | True | 1 | ROZPOCET
351 | M | M043 | střešní výlez 740x980mm podrobný popis viz. OK31 | kus | 1 |  | 0 |  |  |  | základní |  | 0 | 0 | 0 | 0 | 0 | 32 | M | 2 |  |  |  | ROZPOCET | 0 | 0 | 0 | 0 | 0 | 1 | 0 | 16 | 807488654
352 | K | 764221407 | D+M Oplechování střešních prvků z hliníkového plechu hřebene větraného, včetně větrací mřížky rš 670 mm | m | 9.9 |  | 0 | CS ÚRS 2017 01 |  |  | základní |  | 0 | 0.00181 | 0.017919 | 0 | 0 | 16 | K | 2 |  |  |  | ROZPOCET | 0 | 0 | 0 | 0 | 0 | 1 | 0 | 16 | -1749590140
| VV |  | 1,3+8,6 |  | 9.9 | [13 empty] | VV | 2 | 2 | True | 1 | ROZPOCET
353 | K | 764221437 | D+M Oplechování střešních prvků z hliníkového plechu nároží větraného, včetně větrací mřížky rš 670 mm | m | 36 |  | 0 | CS ÚRS 2017 01 |  |  | základní |  | 0 | 0.0018 | 0.0648 | 0 | 0 | 16 | K | 2 |  |  |  | ROZPOCET | 0 | 0 | 0 | 0 | 0 | 1 | 0 | 16 | -1642521200
| VV |  | 9,0*4 |  | 36 | [13 empty] | VV | 2 | 2 | True | 1 | ROZPOCET
354 | K | 764221472 | D+M Oplechování střešních prvků z hliníkového plechu úžlabí rš 1000 mm | m | 9.6 |  | 0 | CS ÚRS 2017 01 |  |  | základní |  | 0 | 0.00227 | 0.021792 | 0 | 0 | 16 | K | 2 |  |  |  | ROZPOCET | 0 | 0 | 0 | 0 | 0 | 1 | 0 | 16 | -1906159367
| VV |  | 4,8+4,8 |  | 9.6 | [13 empty] | VV | 2 | 2 | True | 1 | ROZPOCET
355 | K | 764222403 | D+M Oplechování střešních prvků z hliníkového plechu závětrnou lištou rš 250 mm | m | 12.7 |  | 0 | CS ÚRS 2017 01 |  |  | základní |  | 0 | 0.00057 | 0.007239 | 0 | 0 | 16 | K | 2 |  |  |  | ROZPOCET | 0 | 0 | 0 | 0 | 0 | 1 | 0 | 16 | 1804405282
| VV |  | KP319+320 | [15 empty] | VV | 2 | 1 | True | 0 | ROZPOCET
| VV |  | 7,2+5,5 |  | 12.7 | [13 empty] | VV | 2 | 2 | True | 1 | ROZPOCET
356 | K | 764223455 | D+M Oplechování střešních prvků z hliníkového plechu sněhový zachytávač průbežný jednotrubkový | m | 54.33 |  | 0 | CS ÚRS 2017 01 |  |  | základní |  | 0 | 0.0019 | 0.10323 | 0 | 0 | 16 | K | 2 |  |  |  | ROZPOCET | 0 | 0 | 0 | 0 | 0 | 1 | 0 | 16 | -2120522946
| VV |  | (17,4+13,5+1,56+8,91+1,56+5,8+5,6) |  | 54.33 | [13 empty] | VV | 2 | 2 | True | 1 | ROZPOCET
357 | K | 764226402 | D+M Oplechování parapetů z hliníkového plechu rovných mechanicky kotvené, bez rohů rš 200 mm RAL 7046 viz.KP101,102,201,202 | m | 3.8 |  | 0 | CS ÚRS 2017 01 |  |  | základní |  | 0 | 0.0005 | 0.0019 | 0 | 0 | 16 | K | 2 |  |  |  | ROZPOCET | 0 | 0 | 0 | 0 | 0 | 1 | 0 | 16 | 702191194
| VV |  | KP101+102+201+202 | [15 empty] | VV | 2 | 1 | True | 0 | ROZPOCET
| VV |  | 1,2+0,7+1,2+0,7 |  | 3.8 | [13 empty] | VV | 2 | 2 | True | 1 | ROZPOCET
358 | K | 764226405 | D+M Oplechování parapetů z hliníkového plechu rovných mechanicky kotvené, bez rohů rš 350 mm RAL 7046 viz. KP108+109+110+203+204+205+206+207+208+209+210+211 | m | 23.75 |  | 0 | CS ÚRS 2017 01 |  |  | základní |  | 0 | 0.00094 | 0.022325 | 0 | 0 | 16 | K | 2 |  |  |  | ROZPOCET | 0 | 0 | 0 | 0 | 0 | 1 | 0 | 16 | -258627606
| VV |  | KP108+109+110+203+204+205+206+207+208+209+210+211 | [15 empty] | VV | 2 | 1 | True | 0 | ROZPOCET
| VV |  | 2,45+1,1+0,85+4,75+1,9+2,6+2,2+2,2+2,45+1,1+0,85+1,3 |  | 23.75 | [13 empty] | VV | 2 | 2 | True | 1 | ROZPOCET
359 | K | 764226406 | D+M Oplechování parapetů z hliníkového plechu rovných mechanicky kotvené, bez rohů rš 425 mm RAL 7046 viz. KP103+104+105+106+107 | m | 12 |  | 0 | CS ÚRS 2017 01 |  |  | základní |  | 0 | 0.00116 | 0.01392 | 0 | 0 | 16 | K | 2 |  |  |  | ROZPOCET | 0 | 0 | 0 | 0 | 0 | 1 | 0 | 16 | -1558001205
| VV |  | KP103+104+105+106+107 | [15 empty] | VV | 2 | 1 | True | 0 | ROZPOCET
| VV |  | 3,1+1,9+2,6+2,2+2,2 |  | 12 | [13 empty] | VV | 2 | 2 | True | 1 | ROZPOCET
360 | K | x655 | D+M oplechování zábradlí z lícového zdiva rš.230 mm viz. KP111 z hliníkového plechu RAL 7046 vč. kotvení | m | 4.2 |  | 0 |  |  |  | základní |  | 0 | 0 | 0 | 0 | 0 | 16 | K | 2 |  |  |  | ROZPOCET | 0 | 0 | 0 | 0 | 0 | 1 | 0 | 16 | -166184735
| VV |  | KP111 | [15 empty] | VV | 2 | 1 | True | 0 | ROZPOCET
| VV |  | 2,1*2 |  | 4.2 | [13 empty] | VV | 2 | 2 | True | 1 | ROZPOCET
361 | K | x6556 | D+M oplechování rohového zábradlí z lícového zdiva rš.230 mm viz. KP112 z hliníkového plechu RAL 7046 vč. kotvení | m | 4.1 |  | 0 |  |  |  | základní |  | 0 | 0 | 0 | 0 | 0 | 16 | K | 2 |  |  |  | ROZPOCET | 0 | 0 | 0 | 0 | 0 | 1 | 0 | 16 | 1792178842
| VV |  | KP111 | [15 empty] | VV | 2 | 1 | True | 0 | ROZPOCET
| VV |  | 4,1 |  | 4.1 | [13 empty] | VV | 2 | 2 | True | 1 | ROZPOCET
362 | K | x65565 | D+M oplechování zábradlí z lícového zdiva rš.230 mm viz. KP113 z hliníkového plechu RAL 7046 vč. kotvení | m | 6 |  | 0 |  |  |  | základní |  | 0 | 0 | 0 | 0 | 0 | 16 | K | 2 |  |  |  | ROZPOCET | 0 | 0 | 0 | 0 | 0 | 1 | 0 | 16 | -2084647371
| VV |  | KP113 | [15 empty] | VV | 2 | 1 | True | 0 | ROZPOCET
| VV |  | 3,0*2 |  | 6 | [13 empty] | VV | 2 | 2 | True | 1 | ROZPOCET
363 | K | 764228406 | D+M Oplechování říms a ozdobných prvků z hliníkového plechu rovných, bez rohů mechanicky kotvené rš 450 mm RAL 7046 viz. KP315+316 | m | 18.65 |  | 0 | CS ÚRS 2017 01 |  |  | základní |  | 0 | 0.00116 | 0.021634 | 0 | 0 | 16 | K | 2 |  |  |  | ROZPOCET | 0 | 0 | 0 | 0 | 0 | 1 | 0 | 16 | 434355804
| VV |  | KP315+316 | [15 empty] | VV | 2 | 1 | True | 0 | ROZPOCET
| VV |  | 12,9+5,75 |  | 18.65 | [13 empty] | VV | 2 | 2 | True | 1 | ROZPOCET
364 | K | 764521414 | D+M Žlab podokapní z hliníkového plechu včetně háků a čel hranatý rš 330 mm RAL 7046 viz. KP301+302+303+304+305+306 | m | 44.7 |  | 0 | CS ÚRS 2017 01 |  |  | základní |  | 0 | 0.00116 | 0.051852 | 0 | 0 | 16 | K | 2 |  |  |  | ROZPOCET | 0 | 0 | 0 | 0 | 0 | 1 | 0 | 16 | 36051380
| VV |  | KP301+302+303+304+305+306 | [15 empty] | VV | 2 | 1 | True | 0 | ROZPOCET
| VV |  | 7,8+9,8+7,0+7,7+6,2+6,2 |  | 44.7 | [13 empty] | VV | 2 | 2 | True | 1 | ROZPOCET
365 | K | 764521464 | D+M Žlab podokapní z hliníkového plechu včetně háků a čel kotlík hranatý, rš žlabu/průměr svodu 330/100 mm RAL 7046 | kus | 4 |  | 0 | CS ÚRS 2017 01 |  |  | základní |  | 0 | 0.00013 | 0.00052 | 0 | 0 | 16 | K | 2 |  |  |  | ROZPOCET | 0 | 0 | 0 | 0 | 0 | 1 | 0 | 16 | -1595694478
366 | K | 764528402 | D+M Svod z hliníkového plechu včetně objímek, kolen a odskoků hranatý, o straně 100 mm RAL 7046 viz. KP308+309+310+311 | m | 28.7 |  | 0 | CS ÚRS 2017 01 |  |  | základní |  | 0 | 0.00152 | 0.043624 | 0 | 0 | 16 | K | 2 |  |  |  | ROZPOCET | 0 | 0 | 0 | 0 | 0 | 1 | 0 | 16 | 1365113721
| VV |  | KP308+309+310+311 | [15 empty] | VV | 2 | 1 | True | 0 | ROZPOCET
| VV |  | 6,4+7,0+7,4+7,9 |  | 28.7 | [13 empty] | VV | 2 | 2 | True | 1 | ROZPOCET
367 | K | x17 | D+M Prostupové nalepovací prvky pr. 80-210mm | kus | 5 |  | 0 |  |  |  | základní |  | 0 | 0 | 0 | 0 | 0 | 16 | K | 2 |  |  |  | ROZPOCET | 0 | 0 | 0 | 0 | 0 | 1 | 0 | 16 | -1144968471
| VV |  | předpoklad | [15 empty] | VV | 2 | 1 | True | 0 | ROZPOCET
| VV |  | 5 |  | 5 | [13 empty] | VV | 2 | 2 | True | 1 | ROZPOCET
368 | K | x2 | D+M Oplechování říms- příponka z hliníkového plechu rovných mechanicky kotvené, bez rohů rš 150 mm viz. K317+318 | m | 18 |  | 0 |  |  |  | základní |  | 0 | 0.00079 | 0.01422 | 0 | 0 | 16 | K | 2 |  |  |  | ROZPOCET | 0 | 0 | 0 | 0 | 0 | 1 | 0 | 16 | 1270312150
| VV |  | K317+318 | [15 empty] | VV | 2 | 1 | True | 0 | ROZPOCET
| VV |  | 12,4+5,6 |  | 18 | [13 empty] | VV | 2 | 2 | True | 1 | ROZPOCET
369 | K | x3 | D+M Lemování střešního výlezu z hliníkového plechu RAL 7046 viz. KP321 vč. kotevní | kus | 1 |  | 0 |  |  |  | základní |  | 0 | 0 | 0 | 0 | 0 | 16 | K | 2 |  |  |  | ROZPOCET | 0 | 0 | 0 | 0 | 0 | 1 | 0 | 16 | -879223734
370 | K | x4 | D+M Oplechování komína z hliníkového plechu RAL 7046 viz. KP314 vč. kotevní | kus | 1 |  | 0 |  |  |  | základní |  | 0 | 0 | 0 | 0 | 0 | 16 | K | 2 |  |  |  | ROZPOCET | 0 | 0 | 0 | 0 | 0 | 1 | 0 | 16 | -1982374188
371 | K | K233 | D+M závětrné lišty viz. KP319 vč. kotvení | m | 7.2 |  | 0 |  |  |  | základní |  | 0 | 0 | 0 | 0 | 0 | 16 | K | 2 |  |  |  | ROZPOCET | 0 | 0 | 0 | 0 | 0 | 1 | 0 | 16 | 346959654
372 | K | K234 | D+M závětrné lišty viz. KP320 vč. kotvení | m | 5.5 |  | 0 |  |  |  | základní |  | 0 | 0 | 0 | 0 | 0 | 16 | K | 2 |  |  |  | ROZPOCET | 0 | 0 | 0 | 0 | 0 | 1 | 0 | 16 | 810445019
373 | K | K235 | D+M příponky- oplechování markýzy viz. KP322 vč. kotvení | m | 1.6 |  | 0 |  |  |  | základní |  | 0 | 0 | 0 | 0 | 0 | 16 | K | 2 |  |  |  | ROZPOCET | 0 | 0 | 0 | 0 | 0 | 1 | 0 | 16 | 1731334410
374 | K | K236 | D+M oplechování markýzy viz. KP323 vč. kotvení | m | 1.6 |  | 0 |  |  |  | základní |  | 0 | 0 | 0 | 0 | 0 | 16 | K | 2 |  |  |  | ROZPOCET | 0 | 0 | 0 | 0 | 0 | 1 | 0 | 16 | -952671185
375 | K | K237 | D+M příponky- oplechování krytí terasy viz. KP324 vč. kotvení | m | 3.4 |  | 0 |  |  |  | základní |  | 0 | 0 | 0 | 0 | 0 | 16 | K | 2 |  |  |  | ROZPOCET | 0 | 0 | 0 | 0 | 0 | 1 | 0 | 16 | 552629103
376 | K | K238 | D+M oplechování krytí terasy viz. KP325 vč. kotvení | m | 3.4 |  | 0 |  |  |  | základní |  | 0 | 0 | 0 | 0 | 0 | 16 | K | 2 |  |  |  | ROZPOCET | 0 | 0 | 0 | 0 | 0 | 1 | 0 | 16 | -311300914
377 | K | K239 | D+M vnitřní a vnější kout folie- viz. KP326 vč. kotvení | m | 5.9 |  | 0 |  |  |  | základní |  | 0 | 0 | 0 | 0 | 0 | 16 | K | 2 |  |  |  | ROZPOCET | 0 | 0 | 0 | 0 | 0 | 1 | 0 | 16 | 1956591316
378 | K | K240 | D+M vnitřní a vnější kout folie- viz. KP327 vč. kotvení | m | 5 |  | 0 |  |  |  | základní |  | 0 | 0 | 0 | 0 | 0 | 16 | K | 2 |  |  |  | ROZPOCET | 0 | 0 | 0 | 0 | 0 | 1 | 0 | 16 | -1392653342
379 | K | K241 | D+M vnitřní a vnější kout folie- viz. KP328 vč. kotvení | m | 5 |  | 0 |  |  |  | základní |  | 0 | 0 | 0 | 0 | 0 | 16 | K | 2 |  |  |  | ROZPOCET | 0 | 0 | 0 | 0 | 0 | 1 | 0 | 16 | -439051499
380 | K | K242 | D+M oplechování okapní hrany+ provětrávané mezery- viz. KP329 vč. kotvení | m | 107 |  | 0 |  |  |  | základní |  | 0 | 0 | 0 | 0 | 0 | 16 | K | 2 |  |  |  | ROZPOCET | 0 | 0 | 0 | 0 | 0 | 1 | 0 | 16 | -236269009
381 | K | 998764102 | Přesun hmot pro konstrukce klempířské stanovený z hmotnosti přesunovaného materiálu vodorovná dopravní vzdálenost do 50 m v objektech výšky přes 6 do 12 m | t | 2.99 |  | 0 | CS ÚRS 2017 01 |  |  | základní |  | 0 | 0 | 0 | 0 | 0 | 16 | K | 2 |  |  |  | ROZPOCET | 0 | 0 | 0 | 0 | 0 | 1 | 0 | 16 | 1083799426
| D | 765 | Krytina skládaná |  |  |  | 0 | [5 empty] | 0 |  | 0.03038 |  | 0 | 2 | D | 1 |  |  |  | ROZPOCET | [6 empty] | 0
382 | K | 765192001 | Nouzové zakrytí střechy plachtou | m2 | 217 |  | 0 | CS ÚRS 2017 01 |  |  | základní |  | 0 | 0.00014 | 0.03038 | 0 | 0 | 16 | K | 2 |  |  |  | ROZPOCET | 0 | 0 | 0 | 0 | 0 | 1 | 0 | 16 | 1904081832
| VV |  | měřeno v modelu | [15 empty] | VV | 2 | 1 | True | 0 | ROZPOCET
| VV |  | 217,0 |  | 217 | [13 empty] | VV | 2 | 2 | True | 1 | ROZPOCET
383 | K | 998765102 | Přesun hmot pro krytiny skládané stanovený z hmotnosti přesunovaného materiálu vodorovná dopravní vzdálenost do 50 m na objektech výšky přes 6 do 12 m | t | 0.03 |  | 0 | CS ÚRS 2017 01 |  |  | základní |  | 0 | 0 | 0 | 0 | 0 | 16 | K | 2 |  |  |  | ROZPOCET | 0 | 0 | 0 | 0 | 0 | 1 | 0 | 16 | -1026651671
| D | 766 | Konstrukce truhlářské |  |  |  | 0 | [5 empty] | 0 |  | 0.026544 |  | 0.144 | 2 | D | 1 |  |  |  | ROZPOCET | [6 empty] | 0
384 | K | 766231113 | Montáž sklápěcich schodů na půdu s vyřezáním otvoru a kompletizací | kus | 1 |  | 0 | CS ÚRS 2017 01 |  |  | základní |  | 0 | 0.00042 | 0.00042 | 0 | 0 | 16 | K | 2 |  |  |  | ROZPOCET | 0 | 0 | 0 | 0 | 0 | 1 | 0 | 16 | -816921537
| VV |  | OV207 | [15 empty] | VV | 2 | 1 | True | 0 | ROZPOCET
| VV |  | 1 |  | 1 | [13 empty] | VV | 2 | 2 | True | 1 | ROZPOCET
385 | M | M061 | stahovací půdní schody viz. OV207 | kus | 1 |  | 0 |  |  |  | základní |  | 0 | 0 | 0 | 0 | 0 | 32 | M | 2 |  |  |  | ROZPOCET | 0 | 0 | 0 | 0 | 0 | 1 | 0 | 16 | -31399425
386 | K | 766441812 | Demontáž parapetních desek dřevěných nebo plastových šířky přes 300 mm délky do 1m | kus | 9 |  | 0 | CS ÚRS 2017 01 |  |  | základní |  | 0 | 0 | 0 | 0.004 | 0.036 | 16 | K | 2 |  |  |  | ROZPOCET | 0 | 0 | 0 | 0 | 0 | 1 | 0 | 16 | 395541393
| VV |  | 1PP | [15 empty] | VV | 2 | 1 | True | 0 | ROZPOCET
| VV |  | 3 |  | 3 | [13 empty] | VV | 2 | 2 | True | 0 | ROZPOCET
| VV |  | 1NP | [15 empty] | VV | 2 | 1 | True | 0 | ROZPOCET
| VV |  | 3 |  | 3 | [13 empty] | VV | 2 | 2 | True | 0 | ROZPOCET
| VV |  | 2NP | [15 empty] | VV | 2 | 1 | True | 0 | ROZPOCET
| VV |  | 3 |  | 3 | [13 empty] | VV | 2 | 2 | True | 0 | ROZPOCET
| VV |  | Součet |  | 9 | [13 empty] | VV | 2 | 4 | True | 1 | ROZPOCET
387 | K | 766441822 | Demontáž parapetních desek dřevěných nebo plastových šířky přes 300 mm délky přes 1m | kus | 18 |  | 0 | CS ÚRS 2017 01 |  |  | základní |  | 0 | 0 | 0 | 0.006 | 0.108 | 16 | K | 2 |  |  |  | ROZPOCET | 0 | 0 | 0 | 0 | 0 | 1 | 0 | 16 | 1011734657
| VV |  | 1PP | [15 empty] | VV | 2 | 1 | True | 0 | ROZPOCET
| VV |  | 1 |  | 1 | [13 empty] | VV | 2 | 2 | True | 0 | ROZPOCET
| VV |  | 1NP | [15 empty] | VV | 2 | 1 | True | 0 | ROZPOCET
| VV |  | 8 |  | 8 | [13 empty] | VV | 2 | 2 | True | 0 | ROZPOCET
| VV |  | 2NP | [15 empty] | VV | 2 | 1 | True | 0 | ROZPOCET
| VV |  | 9 |  | 9 | [13 empty] | VV | 2 | 2 | True | 0 | ROZPOCET
| VV |  | Součet |  | 18 | [13 empty] | VV | 2 | 4 | True | 1 | ROZPOCET
388 | K | 766621211 | Montáž oken dřevěných včetně montáže rámu na polyuretanovou pěnu plochy přes 1 m2 otevíravých nebo sklápěcích do zdiva, výšky do 1,5 m | m2 | 7.133 |  | 0 | CS ÚRS 2017 01 |  |  | základní |  | 0 | 0.00025 | 0.0017833 | 0 | 0 | 16 | K | 2 |  |  |  | ROZPOCET | 0 | 0 | 0 | 0 | 0 | 1 | 0 | 16 | 152440613
| VV |  | OK15 | [15 empty] | VV | 2 | 1 | True | 0 | ROZPOCET
| VV |  | 1,1*1,3 |  | 1.43 | [13 empty] | VV | 2 | 2 | True | 0 | ROZPOCET
| VV |  | OK17 | [15 empty] | VV | 2 | 1 | True | 0 | ROZPOCET
| VV |  | 1,0*1,5 |  | 1.5 | [13 empty] | VV | 2 | 2 | True | 0 | ROZPOCET
| VV |  | OK18 | [15 empty] | VV | 2 | 1 | True | 0 | ROZPOCET
| VV |  | 2,35*0,5 |  | 1.175 | [13 empty] | VV | 2 | 2 | True | 0 | ROZPOCET
| VV |  | OK28 | [15 empty] | VV | 2 | 1 | True | 0 | ROZPOCET
| VV |  | 1,0*1,5 |  | 1.5 | [13 empty] | VV | 2 | 2 | True | 0 | ROZPOCET
| VV |  | OK29 | [15 empty] | VV | 2 | 1 | True | 0 | ROZPOCET
| VV |  | 2,35*0,65 |  | 1.528 | [13 empty] | VV | 2 | 2 | True | 0 | ROZPOCET
| VV |  | Součet |  | 7.133 | [13 empty] | VV | 2 | 4 | True | 1 | ROZPOCET
389 | K | 766621212 | Montáž oken dřevěných včetně montáže rámu na polyuretanovou pěnu plochy přes 1 m2 otevíravých nebo sklápěcích do zdiva, výšky přes 1,5 do 2,5 m | m2 | 63.205 |  | 0 | CS ÚRS 2017 01 |  |  | základní |  | 0 | 0.00025 | 0.015801 | 0 | 0 | 16 | K | 2 |  |  |  | ROZPOCET | 0 | 0 | 0 | 0 | 0 | 1 | 0 | 16 | -1084920894
| VV |  | OK11 | [15 empty] | VV | 2 | 1 | True | 0 | ROZPOCET
| VV |  | 2,08*2,34*2 |  | 9.734 | [13 empty] | VV | 2 | 2 | True | 0 | ROZPOCET
| VV |  | OK12 | [15 empty] | VV | 2 | 1 | True | 0 | ROZPOCET
| VV |  | (2,18+1,49)*2,34 |  | 8.588 | [13 empty] | VV | 2 | 2 | True | 0 | ROZPOCET
| VV |  | OK13 | [15 empty] | VV | 2 | 1 | True | 0 | ROZPOCET
| VV |  | 3,0*2,34 |  | 7.02 | [13 empty] | VV | 2 | 2 | True | 0 | ROZPOCET
| VV |  | OK16 | [15 empty] | VV | 2 | 1 | True | 0 | ROZPOCET
| VV |  | 0,75*2,34 |  | 1.755 | [13 empty] | VV | 2 | 2 | True | 0 | ROZPOCET
| VV |  | OK21 | [15 empty] | VV | 2 | 1 | True | 0 | ROZPOCET
| VV |  | 2,08*2,4*2 |  | 9.984 | [13 empty] | VV | 2 | 2 | True | 0 | ROZPOCET
| VV |  | OK22 | [15 empty] | VV | 2 | 1 | True | 0 | ROZPOCET
| VV |  | (2,18+1,49)*2,4 |  | 8.808 | [13 empty] | VV | 2 | 2 | True | 0 | ROZPOCET
| VV |  | OK23 | [15 empty] | VV | 2 | 1 | True | 0 | ROZPOCET
| VV |  | 4,645*2,34 |  | 10.869 | [13 empty] | VV | 2 | 2 | True | 0 | ROZPOCET
| VV |  | OK25 | [15 empty] | VV | 2 | 1 | True | 0 | ROZPOCET
| VV |  | 1,1*1,65 |  | 1.815 | [13 empty] | VV | 2 | 2 | True | 0 | ROZPOCET
| VV |  | OK26 | [15 empty] | VV | 2 | 1 | True | 0 | ROZPOCET
| VV |  | 1,18*2,4 |  | 2.832 | [13 empty] | VV | 2 | 2 | True | 0 | ROZPOCET
| VV |  | OK27 | [15 empty] | VV | 2 | 1 | True | 0 | ROZPOCET
| VV |  | 0,75*2,4 |  | 1.8 | [13 empty] | VV | 2 | 2 | True | 0 | ROZPOCET
| VV |  | Součet |  | 63.205 | [13 empty] | VV | 2 | 4 | True | 1 | ROZPOCET
390 | K | 766621622 | Montáž oken dřevěných plochy do 1 m2 včetně montáže rámu na polyuretanovou pěnu otevíravých nebo sklápěcích do zdiva | kus | 2 |  | 0 | CS ÚRS 2017 01 |  |  | základní |  | 0 | 0.00025 | 0.0005 | 0 | 0 | 16 | K | 2 |  |  |  | ROZPOCET | 0 | 0 | 0 | 0 | 0 | 1 | 0 | 16 | 478687853
| VV |  | OK14 | [15 empty] | VV | 2 | 1 | True | 0 | ROZPOCET
| VV |  | 1 |  | 1 | [13 empty] | VV | 2 | 2 | True | 0 | ROZPOCET
| VV |  | OK24 | [15 empty] | VV | 2 | 1 | True | 0 | ROZPOCET
| VV |  | 1 |  | 1 | [13 empty] | VV | 2 | 2 | True | 0 | ROZPOCET
| VV |  | Součet |  | 2 | [13 empty] | VV | 2 | 4 | True | 1 | ROZPOCET
391 | K | 766660451 | Montáž dveřních křídel dřevěných nebo plastových vchodových dveří včetně rámu do zdiva dvoukřídlových bez nadsvětlíku | kus | 1 |  | 0 | CS ÚRS 2017 01 |  |  | základní |  | 0 | 0.00084 | 0.00084 | 0 | 0 | 16 | K | 2 |  |  |  | ROZPOCET | 0 | 0 | 0 | 0 | 0 | 1 | 0 | 16 | 1306772050
| VV |  | D01 | [15 empty] | VV | 2 | 1 | True | 0 | ROZPOCET
| VV |  | 1 |  | 1 | [13 empty] | VV | 2 | 2 | True | 1 | ROZPOCET
392 | K | x455 | Montáž parotěsných a paropropustných pásek | m | 298.32 |  | 0 |  |  |  | základní |  | 0 | 0 | 0 | 0 | 0 | 16 | K | 2 |  |  |  | ROZPOCET | 0 | 0 | 0 | 0 | 0 | 1 | 0 | 16 | 1140749877
| VV |  | OK11-OK29 | [15 empty] | VV | 2 | 1 | True | 0 | ROZPOCET
| VV |  | (2,08+2,34+2,34+2,08)*2*2 |  | 35.36 | [13 empty] | VV | 2 | 2 | True | 0 | ROZPOCET
| VV |  | (2,18+1,49+2,34+2,34+2,18+1,49)*2 |  | 24.04 | [13 empty] | VV | 2 | 2 | True | 0 | ROZPOCET
| VV |  | (3,0+2,34+2,34+3,0)*2 |  | 21.36 | [13 empty] | VV | 2 | 2 | True | 0 | ROZPOCET
| VV |  | (0,58+0,88+0,88+0,58)*2 |  | 5.84 | [13 empty] | VV | 2 | 2 | True | 0 | ROZPOCET
| VV |  | (1,1+1,3+1,3+1,1)*2 |  | 9.6 | [13 empty] | VV | 2 | 2 | True | 0 | ROZPOCET
| VV |  | (0,75+2,34+2,34)*2 |  | 10.86 | [13 empty] | VV | 2 | 2 | True | 0 | ROZPOCET
| VV |  | (1,0+1,5+1,5+1,0)*2 |  | 10 | [13 empty] | VV | 2 | 2 | True | 0 | ROZPOCET
| VV |  | (2,35+0,5+0,5+2,35)*2 |  | 11.4 | [13 empty] | VV | 2 | 2 | True | 0 | ROZPOCET
| VV |  | (2,08+2,4+2,4+2,08)*2*2 |  | 35.84 | [13 empty] | VV | 2 | 2 | True | 0 | ROZPOCET
| VV |  | (2,18+1,49+2,4+2,4+2,18+1,49)*2 |  | 24.28 | [13 empty] | VV | 2 | 2 | True | 0 | ROZPOCET
| VV |  | (4,645+2,34+2,34+4,645)*2 |  | 27.94 | [13 empty] | VV | 2 | 2 | True | 0 | ROZPOCET
| VV |  | (0,58+0,88+0,88+0,58)*2 |  | 5.84 | [13 empty] | VV | 2 | 2 | True | 0 | ROZPOCET
| VV |  | (1,1+1,65+1,65+1,1)*2 |  | 11 | [13 empty] | VV | 2 | 2 | True | 0 | ROZPOCET
| VV |  | (1,18+2,4+2,4+1,18)*2 |  | 14.32 | [13 empty] | VV | 2 | 2 | True | 0 | ROZPOCET
| VV |  | (0,75+2,4+2,4+0,75)*2 |  | 12.6 | [13 empty] | VV | 2 | 2 | True | 0 | ROZPOCET
| VV |  | (1,0+1,5+1,5+1,0)*2 |  | 10 | [13 empty] | VV | 2 | 2 | True | 0 | ROZPOCET
| VV |  | (2,35+0,65+0,65+2,35)*2 |  | 12 | [13 empty] | VV | 2 | 2 | True | 0 | ROZPOCET
| VV |  | (1,67+2,34+2,34+1,67)*2 |  | 16.04 | [13 empty] | VV | 2 | 2 | True | 0 | ROZPOCET
| VV |  | Součet |  | 298.32 | [13 empty] | VV | 2 | 4 | True | 1 | ROZPOCET
393 | K | x4552 | Montáž rozšiřovacích profilů k oknům a dveřím | m | 149.16 |  | 0 |  |  |  | základní |  | 0 | 0 | 0 | 0 | 0 | 16 | K | 2 |  |  |  | ROZPOCET | 0 | 0 | 0 | 0 | 0 | 1 | 0 | 16 | 1038926357
| VV |  | OK11-OK29 | [15 empty] | VV | 2 | 1 | True | 0 | ROZPOCET
| VV |  | (2,08+2,34+2,34+2,08)*2 |  | 17.68 | [13 empty] | VV | 2 | 2 | True | 0 | ROZPOCET
| VV |  | (2,18+1,49+2,34+2,34+2,18+1,49) |  | 12.02 | [13 empty] | VV | 2 | 2 | True | 0 | ROZPOCET
| VV |  | (3,0+2,34+2,34+3,0) |  | 10.68 | [13 empty] | VV | 2 | 2 | True | 0 | ROZPOCET
| VV |  | (0,58+0,88+0,88+0,58) |  | 2.92 | [13 empty] | VV | 2 | 2 | True | 0 | ROZPOCET
| VV |  | (1,1+1,3+1,3+1,1) |  | 4.8 | [13 empty] | VV | 2 | 2 | True | 0 | ROZPOCET
| VV |  | (0,75+2,34+2,34) |  | 5.43 | [13 empty] | VV | 2 | 2 | True | 0 | ROZPOCET
| VV |  | (1,0+1,5+1,5+1,0) |  | 5 | [13 empty] | VV | 2 | 2 | True | 0 | ROZPOCET
| VV |  | (2,35+0,5+0,5+2,35) |  | 5.7 | [13 empty] | VV | 2 | 2 | True | 0 | ROZPOCET
| VV |  | (2,08+2,4+2,4+2,08)*2 |  | 17.92 | [13 empty] | VV | 2 | 2 | True | 0 | ROZPOCET
| VV |  | (2,18+1,49+2,4+2,4+2,18+1,49) |  | 12.14 | [13 empty] | VV | 2 | 2 | True | 0 | ROZPOCET
| VV |  | (4,645+2,34+2,34+4,645) |  | 13.97 | [13 empty] | VV | 2 | 2 | True | 0 | ROZPOCET
| VV |  | (0,58+0,88+0,88+0,58) |  | 2.92 | [13 empty] | VV | 2 | 2 | True | 0 | ROZPOCET
| VV |  | (1,1+1,65+1,65+1,1) |  | 5.5 | [13 empty] | VV | 2 | 2 | True | 0 | ROZPOCET
| VV |  | (1,18+2,4+2,4+1,18) |  | 7.16 | [13 empty] | VV | 2 | 2 | True | 0 | ROZPOCET
| VV |  | (0,75+2,4+2,4+0,75) |  | 6.3 | [13 empty] | VV | 2 | 2 | True | 0 | ROZPOCET
| VV |  | (1,0+1,5+1,5+1,0) |  | 5 | [13 empty] | VV | 2 | 2 | True | 0 | ROZPOCET
| VV |  | (2,35+0,65+0,65+2,35) |  | 6 | [13 empty] | VV | 2 | 2 | True | 0 | ROZPOCET
| VV |  | D01 | [15 empty] | VV | 2 | 1 | True | 0 | ROZPOCET
| VV |  | (1,67+2,34+2,34+1,67) |  | 8.02 | [13 empty] | VV | 2 | 2 | True | 0 | ROZPOCET
| VV |  | Součet |  | 149.16 | [13 empty] | VV | 2 | 4 | True | 1 | ROZPOCET
394 | M | M025 | eurookno 2080x2340mm podrobný popis viz. OK11 vč. parotěsných, paropropustných pásek a rozšiřovacích profilů pozn. _plocha skla menší než 2,8 m2 = zasklení izolačním bezpečnostním trojsklem VSG 33,1_16_4_16_4 _plocha skla větší jak 2,8 m2 a menší než 6,0 m2 = zasklení izolačním bezpečnostním trojsklem VSG 44,1_16_6_16_6 | kus | 2 |  | 0 |  |  |  | základní |  | 0 | 0 | 0 | 0 | 0 | 32 | M | 2 |  |  |  | ROZPOCET | 0 | 0 | 0 | 0 | 0 | 1 | 0 | 16 | -728862994
395 | M | M026 | eurookno (2180+1490)x2340mm podrobný popis viz. OK12 vč. parotěsných, paropropustných pásek a rozšiřovacích profilů pozn. _plocha skla menší než 2,8 m2 = zasklení izolačním bezpečnostním trojsklem VSG 33,1_16_4_16_4 _plocha skla větší jak 2,8 m2 a menší než 6,0 m2 = zasklení izolačním bezpečnostním trojsklem VSG 44,1_16_6_16_6 | kus | 1 |  | 0 |  |  |  | základní |  | 0 | 0 | 0 | 0 | 0 | 32 | M | 2 |  |  |  | ROZPOCET | 0 | 0 | 0 | 0 | 0 | 1 | 0 | 16 | -1937719513
396 | M | M027 | eurookno 3000x2340mm podrobný popis viz. OK13 vč. parotěsných, paropropustných pásek a rozšiřovacích profilů pozn. _plocha skla menší než 2,8 m2 = zasklení izolačním bezpečnostním trojsklem VSG 33,1_16_4_16_4 _plocha skla větší jak 2,8 m2 a menší než 6,0 m2 = zasklení izolačním bezpečnostním trojsklem VSG 44,1_16_6_16_6 | kus | 1 |  | 0 |  |  |  | základní |  | 0 | 0 | 0 | 0 | 0 | 32 | M | 2 |  |  |  | ROZPOCET | 0 | 0 | 0 | 0 | 0 | 1 | 0 | 16 | -247216575
397 | M | M028 | eurookno 580x880mm podrobný popis viz. OK14 vč. parotěsných, paropropustných pásek a rozšiřovacích profilů pozn. _plocha skla menší než 2,8 m2 = zasklení izolačním bezpečnostním trojsklem VSG 33,1_16_4_16_4 _plocha skla větší jak 2,8 m2 a menší než 6,0 m2 = zasklení izolačním bezpečnostním trojsklem VSG 44,1_16_6_16_6 | kus | 1 |  | 0 |  |  |  | základní |  | 0 | 0 | 0 | 0 | 0 | 32 | M | 2 |  |  |  | ROZPOCET | 0 | 0 | 0 | 0 | 0 | 1 | 0 | 16 | 496814965
398 | M | M029 | eurookno 1100x1300mm podrobný popis viz. OK15 vč. parotěsných, paropropustných pásek a rozšiřovacích profilů pozn. _plocha skla menší než 2,8 m2 = zasklení izolačním bezpečnostním trojsklem VSG 33,1_16_4_16_4 _plocha skla větší jak 2,8 m2 a menší než 6,0 m2 = zasklení izolačním bezpečnostním trojsklem VSG 44,1_16_6_16_6 | kus | 1 |  | 0 |  |  |  | základní |  | 0 | 0 | 0 | 0 | 0 | 32 | M | 2 |  |  |  | ROZPOCET | 0 | 0 | 0 | 0 | 0 | 1 | 0 | 16 | -1618901825
399 | M | M030 | eurookno 750x2340mm podrobný popis viz. OK16 vč. parotěsných, paropropustných pásek a rozšiřovacích profilů pozn. _plocha skla menší než 2,8 m2 = zasklení izolačním bezpečnostním trojsklem VSG 33,1_16_4_16_4 _plocha skla větší jak 2,8 m2 a menší než 6,0 m2 = zasklení izolačním bezpečnostním trojsklem VSG 44,1_16_6_16_6 | kus | 1 |  | 0 |  |  |  | základní |  | 0 | 0 | 0 | 0 | 0 | 32 | M | 2 |  |  |  | ROZPOCET | 0 | 0 | 0 | 0 | 0 | 1 | 0 | 16 | 734482464
400 | M | M031 | eurookno 1000x1500mm podrobný popis viz. OK17 vč. parotěsných, paropropustných pásek a rozšiřovacích profilů pozn. _plocha skla menší než 2,8 m2 = zasklení izolačním bezpečnostním trojsklem VSG 33,1_16_4_16_4 _plocha skla větší jak 2,8 m2 a menší než 6,0 m2 = zasklení izolačním bezpečnostním trojsklem VSG 44,1_16_6_16_6 | kus | 1 |  | 0 |  |  |  | základní |  | 0 | 0 | 0 | 0 | 0 | 32 | M | 2 |  |  |  | ROZPOCET | 0 | 0 | 0 | 0 | 0 | 1 | 0 | 16 | 692546671
401 | M | M032 | eurookno 2350x500mm podrobný popis viz. OK18 vč. parotěsných, paropropustných pásek a rozšiřovacích profilů pozn. _plocha skla menší než 2,8 m2 = zasklení izolačním bezpečnostním trojsklem VSG 33,1_16_4_16_4 _plocha skla větší jak 2,8 m2 a menší než 6,0 m2 = zasklení izolačním bezpečnostním trojsklem VSG 44,1_16_6_16_6 | kus | 1 |  | 0 |  |  |  | základní |  | 0 | 0 | 0 | 0 | 0 | 32 | M | 2 |  |  |  | ROZPOCET | 0 | 0 | 0 | 0 | 0 | 1 | 0 | 16 | 131944339
402 | M | M033 | eurookno 2080x2400mm podrobný popis viz. OK21 vč. parotěsných, paropropustných pásek a rozšiřovacích profilů pozn. _plocha skla menší než 2,8 m2 = zasklení izolačním bezpečnostním trojsklem VSG 33,1_16_4_16_4 _plocha skla větší jak 2,8 m2 a menší než 6,0 m2 = zasklení izolačním bezpečnostním trojsklem VSG 44,1_16_6_16_6 | kus | 2 |  | 0 |  |  |  | základní |  | 0 | 0 | 0 | 0 | 0 | 32 | M | 2 |  |  |  | ROZPOCET | 0 | 0 | 0 | 0 | 0 | 1 | 0 | 16 | -491181181
403 | M | M034 | eurookno (2180+1490)x2400mm podrobný popis viz. OK22 vč. parotěsných, paropropustných pásek a rozšiřovacích profilů pozn. _plocha skla menší než 2,8 m2 = zasklení izolačním bezpečnostním trojsklem VSG 33,1_16_4_16_4 _plocha skla větší jak 2,8 m2 a menší než 6,0 m2 = zasklení izolačním bezpečnostním trojsklem VSG 44,1_16_6_16_6 | kus | 1 |  | 0 |  |  |  | základní |  | 0 | 0 | 0 | 0 | 0 | 32 | M | 2 |  |  |  | ROZPOCET | 0 | 0 | 0 | 0 | 0 | 1 | 0 | 16 | 1706107709
404 | M | M035 | eurookno 4645x2340mm podrobný popis viz. OK23 vč. parotěsných, paropropustných pásek a rozšiřovacích profilů pozn. _plocha skla menší než 2,8 m2 = zasklení izolačním bezpečnostním trojsklem VSG 33,1_16_4_16_4 _plocha skla větší jak 2,8 m2 a menší než 6,0 m2 = zasklení izolačním bezpečnostním trojsklem VSG 44,1_16_6_16_6 | kus | 1 |  | 0 |  |  |  | základní |  | 0 | 0 | 0 | 0 | 0 | 32 | M | 2 |  |  |  | ROZPOCET | 0 | 0 | 0 | 0 | 0 | 1 | 0 | 16 | -1105548355
405 | M | M036 | eurookno 580x880mm podrobný popis viz. OK24 vč. parotěsných, paropropustných pásek a rozšiřovacích profilů pozn. _plocha skla menší než 2,8 m2 = zasklení izolačním bezpečnostním trojsklem VSG 33,1_16_4_16_4 _plocha skla větší jak 2,8 m2 a menší než 6,0 m2 = zasklení izolačním bezpečnostním trojsklem VSG 44,1_16_6_16_6 | kus | 1 |  | 0 |  |  |  | základní |  | 0 | 0 | 0 | 0 | 0 | 32 | M | 2 |  |  |  | ROZPOCET | 0 | 0 | 0 | 0 | 0 | 1 | 0 | 16 | 174886144
406 | M | M037 | eurookno 1100x1650mm podrobný popis viz. OK25 vč. parotěsných, paropropustných pásek a rozšiřovacích profilů pozn. _plocha skla menší než 2,8 m2 = zasklení izolačním bezpečnostním trojsklem VSG 33,1_16_4_16_4 _plocha skla větší jak 2,8 m2 a menší než 6,0 m2 = zasklení izolačním bezpečnostním trojsklem VSG 44,1_16_6_16_6 | kus | 1 |  | 0 |  |  |  | základní |  | 0 | 0 | 0 | 0 | 0 | 32 | M | 2 |  |  |  | ROZPOCET | 0 | 0 | 0 | 0 | 0 | 1 | 0 | 16 | 874881568
407 | M | M038 | eurookno 1180x2400mm podrobný popis viz. OK26 vč. parotěsných, paropropustných pásek a rozšiřovacích profilů pozn. _plocha skla menší než 2,8 m2 = zasklení izolačním bezpečnostním trojsklem VSG 33,1_16_4_16_4 _plocha skla větší jak 2,8 m2 a menší než 6,0 m2 = zasklení izolačním bezpečnostním trojsklem VSG 44,1_16_6_16_6 | kus | 1 |  | 0 |  |  |  | základní |  | 0 | 0 | 0 | 0 | 0 | 32 | M | 2 |  |  |  | ROZPOCET | 0 | 0 | 0 | 0 | 0 | 1 | 0 | 16 | 241839009
408 | M | M039 | eurookno 750x2400mm podrobný popis viz. OK27 vč. parotěsných, paropropustných pásek a rozšiřovacích profilů pozn. _plocha skla menší než 2,8 m2 = zasklení izolačním bezpečnostním trojsklem VSG 33,1_16_4_16_4 _plocha skla větší jak 2,8 m2 a menší než 6,0 m2 = zasklení izolačním bezpečnostním trojsklem VSG 44,1_16_6_16_6 | kus | 1 |  | 0 |  |  |  | základní |  | 0 | 0 | 0 | 0 | 0 | 32 | M | 2 |  |  |  | ROZPOCET | 0 | 0 | 0 | 0 | 0 | 1 | 0 | 16 | 1846357548
409 | M | M040 | eurookno 1000x1500mm podrobný popis viz. OK28 vč. parotěsných, paropropustných pásek a rozšiřovacích profilů pozn. _plocha skla menší než 2,8 m2 = zasklení izolačním bezpečnostním trojsklem VSG 33,1_16_4_16_4 _plocha skla větší jak 2,8 m2 a menší než 6,0 m2 = zasklení izolačním bezpečnostním trojsklem VSG 44,1_16_6_16_6 | kus | 1 |  | 0 |  |  |  | základní |  | 0 | 0 | 0 | 0 | 0 | 32 | M | 2 |  |  |  | ROZPOCET | 0 | 0 | 0 | 0 | 0 | 1 | 0 | 16 | -2097348298
410 | M | M041 | eurookno 2350x650mm podrobný popis viz. OK29 vč. parotěsných, paropropustných pásek a rozšiřovacích profilů pozn. _plocha skla menší než 2,8 m2 = zasklení izolačním bezpečnostním trojsklem VSG 33,1_16_4_16_4 _plocha skla větší jak 2,8 m2 a menší než 6,0 m2 = zasklení izolačním bezpečnostním trojsklem VSG 44,1_16_6_16_6 | kus | 1 |  | 0 |  |  |  | základní |  | 0 | 0 | 0 | 0 | 0 | 32 | M | 2 |  |  |  | ROZPOCET | 0 | 0 | 0 | 0 | 0 | 1 | 0 | 16 | -2016024614
411 | M | M042 | vstupní dveře 1670x2340mm podrobný popis viz. D01 vč. parotěsných, paropropustných pásek a rozšiřovacích profilů pozn. _plocha skla menší než 2,8 m2 = zasklení izolačním bezpečnostním trojsklem VSG 33,1_16_4_16_4 _plocha skla větší jak 2,8 m2 a menší než 6,0 m2 = zasklení izolačním bezpečnostním trojsklem VSG 44,1_16_6_16_6 | kus | 1 |  | 0 |  |  |  | základní |  | 0 | 0 | 0 | 0 | 0 | 32 | M | 2 |  |  |  | ROZPOCET | 0 | 0 | 0 | 0 | 0 | 1 | 0 | 16 | -971857746
412 | K | 766660722 | Montáž dveřních křídel dřevěných nebo plastových ostatní práce dveřního kování zámku | kus | 16 |  | 0 | CS ÚRS 2017 01 |  |  | základní |  | 0 | 0 | 0 | 0 | 0 | 16 | K | 2 |  |  |  | ROZPOCET | 0 | 0 | 0 | 0 | 0 | 1 | 0 | 16 | -409516325
| VV |  | všechny dveře | [15 empty] | VV | 2 | 1 | True | 0 | ROZPOCET
| VV |  | 16 |  | 16 | [13 empty] | VV | 2 | 2 | True | 1 | ROZPOCET
413 | K | 766682111 | Montáž zárubní dřevěných, plastových nebo z lamina obložkových, pro dveře jednokřídlové, tloušťky stěny do 170 mm | kus | 16 |  | 0 | CS ÚRS 2017 01 |  |  | základní |  | 0 | 0.00045 | 0.0072 | 0 | 0 | 16 | K | 2 |  |  |  | ROZPOCET | 0 | 0 | 0 | 0 | 0 | 1 | 0 | 16 | 342003120
| VV |  | všechny dveře | [15 empty] | VV | 2 | 1 | True | 0 | ROZPOCET
| VV |  | 16 |  | 16 | [13 empty] | VV | 2 | 2 | True | 1 | ROZPOCET
414 | K | 766660171 | Montáž dveřních křídel dřevěných nebo plastových otevíravých do obložkové zárubně povrchově upravených jednokřídlových, šířky do 800 mm | kus | 2 |  | 0 | CS ÚRS 2017 01 |  |  | základní |  | 0 | 0 | 0 | 0 | 0 | 16 | K | 2 |  |  |  | ROZPOCET | 0 | 0 | 0 | 0 | 0 | 1 | 0 | 16 | 963750431
| VV |  | ID11+ID24 | [15 empty] | VV | 2 | 1 | True | 0 | ROZPOCET
| VV |  | 1+1 |  | 2 | [13 empty] | VV | 2 | 2 | True | 1 | ROZPOCET
415 | K | 766660172 | Montáž dveřních křídel dřevěných nebo plastových otevíravých do obložkové zárubně povrchově upravených jednokřídlových, šířky přes 800 mm | kus | 12 |  | 0 | CS ÚRS 2017 01 |  |  | základní |  | 0 | 0 | 0 | 0 | 0 | 16 | K | 2 |  |  |  | ROZPOCET | 0 | 0 | 0 | 0 | 0 | 1 | 0 | 16 | 1981082533
| VV |  | ID10+ID12+ID13+ID15+ID16+ID17+ID20+ID21+ID22+ID25+ID26+ID27 | [15 empty] | VV | 2 | 1 | True | 0 | ROZPOCET
| VV |  | 1+1+1+1+1+1+1+1+1+1+1+1 |  | 12 | [13 empty] | VV | 2 | 2 | True | 1 | ROZPOCET
416 | K | 766660312 | Montáž dveřních křídel dřevěných nebo plastových posuvných dveří do pouzdra zděné příčky s jednou kapsou jednokřídlových, průchozí šířky přes 800 do 1200 mm | kus | 2 |  | 0 | CS ÚRS 2017 01 |  |  | základní |  | 0 | 0 | 0 | 0 | 0 | 16 | K | 2 |  |  |  | ROZPOCET | 0 | 0 | 0 | 0 | 0 | 1 | 0 | 16 | -369815896
| VV |  | ID14+ID23 | [15 empty] | VV | 2 | 1 | True | 0 | ROZPOCET
| VV |  | 1+1 |  | 2 | [13 empty] | VV | 2 | 2 | True | 1 | ROZPOCET
417 | M | M001 | dveře jednokřídlové bezpečnostní 900x1970mm vč. obložkové zárubně a kování podrobný popis viz. ID10 | kus | 1 |  | 0 |  |  |  | základní |  | 0 | 0 | 0 | 0 | 0 | 32 | M | 2 |  |  |  | ROZPOCET | 0 | 0 | 0 | 0 | 0 | 1 | 0 | 16 | 460251303
418 | M | M002 | dveře jednokřídlové 800x1970mm vč. obložkové zárubně a kování podrobný popis viz. ID11 | kus | 1 |  | 0 |  |  |  | základní |  | 0 | 0 | 0 | 0 | 0 | 32 | M | 2 |  |  |  | ROZPOCET | 0 | 0 | 0 | 0 | 0 | 1 | 0 | 16 | -778267831
419 | M | M003 | dveře jednokřídlové 900x1970mm vč. obložkové zárubně a kování podrobný popis viz. ID12 | kus | 1 |  | 0 |  |  |  | základní |  | 0 | 0 | 0 | 0 | 0 | 32 | M | 2 |  |  |  | ROZPOCET | 0 | 0 | 0 | 0 | 0 | 1 | 0 | 16 | 117899222
420 | M | M004 | dveře jednokřídlové 900x1970mm vč. obložkové zárubně a kování podrobný popis viz. ID13 | kus | 1 |  | 0 |  |  |  | základní |  | 0 | 0 | 0 | 0 | 0 | 32 | M | 2 |  |  |  | ROZPOCET | 0 | 0 | 0 | 0 | 0 | 1 | 0 | 16 | -1556083057
421 | M | M005 | dveře jednokřídlové posuvné 900x1970mm vč. obložkové zárubně a kování podrobný popis viz. ID14 | kus | 1 |  | 0 |  |  |  | základní |  | 0 | 0 | 0 | 0 | 0 | 32 | M | 2 |  |  |  | ROZPOCET | 0 | 0 | 0 | 0 | 0 | 1 | 0 | 16 | -837359018
422 | M | M006 | dveře jednokřídlové 900x1970mm vč. obložkové zárubně a kování podrobný popis viz. ID15 | kus | 1 |  | 0 |  |  |  | základní |  | 0 | 0 | 0 | 0 | 0 | 32 | M | 2 |  |  |  | ROZPOCET | 0 | 0 | 0 | 0 | 0 | 1 | 0 | 16 | -223458519
423 | M | M007 | dveře jednokřídlové 900x1970mm vč. obložkové zárubně a kování podrobný popis viz. ID16 | kus | 1 |  | 0 |  |  |  | základní |  | 0 | 0 | 0 | 0 | 0 | 32 | M | 2 |  |  |  | ROZPOCET | 0 | 0 | 0 | 0 | 0 | 1 | 0 | 16 | -60459972
424 | M | M008 | dveře jednokřídlové 900x1970mm vč. obložkové zárubně a kování podrobný popis viz. ID17 | kus | 1 |  | 0 |  |  |  | základní |  | 0 | 0 | 0 | 0 | 0 | 32 | M | 2 |  |  |  | ROZPOCET | 0 | 0 | 0 | 0 | 0 | 1 | 0 | 16 | -997587316
425 | M | M009 | dveře jednokřídlové 900x1970mm vč. obložkové zárubně a kování podrobný popis viz. ID20 | kus | 1 |  | 0 |  |  |  | základní |  | 0 | 0 | 0 | 0 | 0 | 32 | M | 2 |  |  |  | ROZPOCET | 0 | 0 | 0 | 0 | 0 | 1 | 0 | 16 | -589078799
426 | M | M010 | dveře jednokřídlové 900x1970mm vč. obložkové zárubně a kování podrobný popis viz. ID21 | kus | 1 |  | 0 |  |  |  | základní |  | 0 | 0 | 0 | 0 | 0 | 32 | M | 2 |  |  |  | ROZPOCET | 0 | 0 | 0 | 0 | 0 | 1 | 0 | 16 | -1492672887
427 | M | M011 | dveře jednokřídlové 900x1970mm vč. obložkové zárubně a kování podrobný popis viz. ID22 | kus | 1 |  | 0 |  |  |  | základní |  | 0 | 0 | 0 | 0 | 0 | 32 | M | 2 |  |  |  | ROZPOCET | 0 | 0 | 0 | 0 | 0 | 1 | 0 | 16 | 928638419
428 | M | M012 | dveře jednokřídlové posuvné 900x1970mm vč. obložkové zárubně a kování podrobný popis viz. ID23 | kus | 1 |  | 0 |  |  |  | základní |  | 0 | 0 | 0 | 0 | 0 | 32 | M | 2 |  |  |  | ROZPOCET | 0 | 0 | 0 | 0 | 0 | 1 | 0 | 16 | 623268347
429 | M | M013 | dveře jednokřídlové 800x1970mm vč. obložkové zárubně a kování podrobný popis viz. ID24 | kus | 1 |  | 0 |  |  |  | základní |  | 0 | 0 | 0 | 0 | 0 | 32 | M | 2 |  |  |  | ROZPOCET | 0 | 0 | 0 | 0 | 0 | 1 | 0 | 16 | 101641302
430 | M | M014 | dveře jednokřídlové 900x1970mm vč. obložkové zárubně a kování podrobný popis viz. ID25 | kus | 1 |  | 0 |  |  |  | základní |  | 0 | 0 | 0 | 0 | 0 | 32 | M | 2 |  |  |  | ROZPOCET | 0 | 0 | 0 | 0 | 0 | 1 | 0 | 16 | 2063759091
431 | M | M015 | dveře jednokřídlové 900x1970mm vč. obložkové zárubně a kování podrobný popis viz. ID26 | kus | 1 |  | 0 |  |  |  | základní |  | 0 | 0 | 0 | 0 | 0 | 32 | M | 2 |  |  |  | ROZPOCET | 0 | 0 | 0 | 0 | 0 | 1 | 0 | 16 | -659560077
432 | M | M016 | dveře jednokřídlové 900x1970mm vč. obložkové zárubně a kování podrobný popis viz. ID27 | kus | 1 |  | 0 |  |  |  | základní |  | 0 | 0 | 0 | 0 | 0 | 32 | M | 2 |  |  |  | ROZPOCET | 0 | 0 | 0 | 0 | 0 | 1 | 0 | 16 | 903453784
433 | K | K010 | D+M truhlářského prvku vč. vestavěných spotřebičů viz. TP10 | kus | 1 |  | 0 |  |  |  | základní |  | 0 | 0 | 0 | 0 | 0 | 16 | K | 2 |  |  |  | ROZPOCET | 0 | 0 | 0 | 0 | 0 | 1 | 0 | 16 | -398743996
434 | K | K011 | D+M truhlářského prvku viz. TP11 | kus | 1 |  | 0 |  |  |  | základní |  | 0 | 0 | 0 | 0 | 0 | 16 | K | 2 |  |  |  | ROZPOCET | 0 | 0 | 0 | 0 | 0 | 1 | 0 | 16 | -1599156221
435 | K | K012 | D+M truhlářského prvku viz. TP12 | kus | 1 |  | 0 |  |  |  | základní |  | 0 | 0 | 0 | 0 | 0 | 16 | K | 2 |  |  |  | ROZPOCET | 0 | 0 | 0 | 0 | 0 | 1 | 0 | 16 | 547505408
436 | K | K013 | D+M truhlářského prvku viz. TP13 | kus | 1 |  | 0 |  |  |  | základní |  | 0 | 0 | 0 | 0 | 0 | 16 | K | 2 |  |  |  | ROZPOCET | 0 | 0 | 0 | 0 | 0 | 1 | 0 | 16 | -2141404591
437 | K | K014 | D+M truhlářského prvku viz. TP14 | kus | 1 |  | 0 |  |  |  | základní |  | 0 | 0 | 0 | 0 | 0 | 16 | K | 2 |  |  |  | ROZPOCET | 0 | 0 | 0 | 0 | 0 | 1 | 0 | 16 | 1582724490
438 | K | K015 | D+M truhlářského prvku viz. TP15 | kus | 1 |  | 0 |  |  |  | základní |  | 0 | 0 | 0 | 0 | 0 | 16 | K | 2 |  |  |  | ROZPOCET | 0 | 0 | 0 | 0 | 0 | 1 | 0 | 16 | -1212408211
439 | K | K016 | D+M truhlářského prvku viz. TP16 | kus | 1 |  | 0 |  |  |  | základní |  | 0 | 0 | 0 | 0 | 0 | 16 | K | 2 |  |  |  | ROZPOCET | 0 | 0 | 0 | 0 | 0 | 1 | 0 | 16 | 1667801693
440 | K | K017 | D+M truhlářského prvku viz. TP17 | kus | 1 |  | 0 |  |  |  | základní |  | 0 | 0 | 0 | 0 | 0 | 16 | K | 2 |  |  |  | ROZPOCET | 0 | 0 | 0 | 0 | 0 | 1 | 0 | 16 | -625408852
441 | K | K018 | D+M truhlářského prvku viz. TP18 | kus | 1 |  | 0 |  |  |  | základní |  | 0 | 0 | 0 | 0 | 0 | 16 | K | 2 |  |  |  | ROZPOCET | 0 | 0 | 0 | 0 | 0 | 1 | 0 | 16 | -746229348
442 | K | K019 | D+M truhlářského prvku viz. TP19 | kus | 1 |  | 0 |  |  |  | základní |  | 0 | 0 | 0 | 0 | 0 | 16 | K | 2 |  |  |  | ROZPOCET | 0 | 0 | 0 | 0 | 0 | 1 | 0 | 16 | 88021599
443 | K | K020 | D+M truhlářského prvku viz. TP20 | kus | 1 |  | 0 |  |  |  | základní |  | 0 | 0 | 0 | 0 | 0 | 16 | K | 2 |  |  |  | ROZPOCET | 0 | 0 | 0 | 0 | 0 | 1 | 0 | 16 | 1904964980
444 | K | K021 | D+M truhlářského prvku viz. TP21 | kus | 1 |  | 0 |  |  |  | základní |  | 0 | 0 | 0 | 0 | 0 | 16 | K | 2 |  |  |  | ROZPOCET | 0 | 0 | 0 | 0 | 0 | 1 | 0 | 16 | 183826542
445 | K | K022 | D+M truhlářského prvku viz. TP22 | kus | 1 |  | 0 |  |  |  | základní |  | 0 | 0 | 0 | 0 | 0 | 16 | K | 2 |  |  |  | ROZPOCET | 0 | 0 | 0 | 0 | 0 | 1 | 0 | 16 | 1485336802
446 | K | K029 | D+M truhlářsého prvku vč. vestavěných spotřebičů viz. TP30+TP31 | kus | 1 |  | 0 |  |  |  | základní |  | 0 | 0 | 0 | 0 | 0 | 16 | K | 2 |  |  |  | ROZPOCET | 0 | 0 | 0 | 0 | 0 | 1 | 0 | 16 | 209930433
447 | K | K030 | D+M truhlářsého prvku viz. TP32 | kus | 1 |  | 0 |  |  |  | základní |  | 0 | 0 | 0 | 0 | 0 | 16 | K | 2 |  |  |  | ROZPOCET | 0 | 0 | 0 | 0 | 0 | 1 | 0 | 16 | -531193990
448 | K | K031 | D+M truhlářsého prvku viz. TP33 | kus | 1 |  | 0 |  |  |  | základní |  | 0 | 0 | 0 | 0 | 0 | 16 | K | 2 |  |  |  | ROZPOCET | 0 | 0 | 0 | 0 | 0 | 1 | 0 | 16 | 648792696
449 | K | K032 | D+M truhlářsého prvku viz. TP34 | kus | 1 |  | 0 |  |  |  | základní |  | 0 | 0 | 0 | 0 | 0 | 16 | K | 2 |  |  |  | ROZPOCET | 0 | 0 | 0 | 0 | 0 | 1 | 0 | 16 | 1572355945
450 | K | K033 | D+M truhlářsého prvku viz. TP35 | kus | 1 |  | 0 |  |  |  | základní |  | 0 | 0 | 0 | 0 | 0 | 16 | K | 2 |  |  |  | ROZPOCET | 0 | 0 | 0 | 0 | 0 | 1 | 0 | 16 | -1414482966
451 | K | K034 | D+M truhlářsého prvku viz. TP36 | kus | 1 |  | 0 |  |  |  | základní |  | 0 | 0 | 0 | 0 | 0 | 16 | K | 2 |  |  |  | ROZPOCET | 0 | 0 | 0 | 0 | 0 | 1 | 0 | 16 | 548027260
452 | K | K035 | D+M truhlářsého prvku viz. TP37 | kus | 1 |  | 0 |  |  |  | základní |  | 0 | 0 | 0 | 0 | 0 | 16 | K | 2 |  |  |  | ROZPOCET | 0 | 0 | 0 | 0 | 0 | 1 | 0 | 16 | -859049053
453 | K | K036 | D+M truhlářsého prvku viz. TP38 | kus | 1 |  | 0 |  |  |  | základní |  | 0 | 0 | 0 | 0 | 0 | 16 | K | 2 |  |  |  | ROZPOCET | 0 | 0 | 0 | 0 | 0 | 1 | 0 | 16 | 2138303150
454 | K | K037 | D+M truhlářsého prvku viz. TP39 | kus | 1 |  | 0 |  |  |  | základní |  | 0 | 0 | 0 | 0 | 0 | 16 | K | 2 |  |  |  | ROZPOCET | 0 | 0 | 0 | 0 | 0 | 1 | 0 | 16 | 74169225
455 | K | K038 | D+M truhlářsého prvku viz. TP40 | kus | 1 |  | 0 |  |  |  | základní |  | 0 | 0 | 0 | 0 | 0 | 16 | K | 2 |  |  |  | ROZPOCET | 0 | 0 | 0 | 0 | 0 | 1 | 0 | 16 | -681064277
456 | K | K039 | D+M truhlářsého prvku viz. TP41 | kus | 1 |  | 0 |  |  |  | základní |  | 0 | 0 | 0 | 0 | 0 | 16 | K | 2 |  |  |  | ROZPOCET | 0 | 0 | 0 | 0 | 0 | 1 | 0 | 16 | 1473377569
457 | K | 998766102 | Přesun hmot pro konstrukce truhlářské stanovený z hmotnosti přesunovaného materiálu vodorovná dopravní vzdálenost do 50 m v objektech výšky přes 6 do 12 m | t | 35.22 |  | 0 | CS ÚRS 2017 01 |  |  | základní |  | 0 | 0 | 0 | 0 | 0 | 16 | K | 2 |  |  |  | ROZPOCET | 0 | 0 | 0 | 0 | 0 | 1 | 0 | 16 | -1295969333
| D | 767 | Konstrukce zámečnické |  |  |  | 0 | [5 empty] | 0 |  | 0.024462 |  | 0.596 | 2 | D | 1 |  |  |  | ROZPOCET | [6 empty] | 0
458 | K | 767161223 | Montáž zábradlí rovného z profilové oceli do zdiva, hmotnosti 1 m zábradlí přes 60 kg | m | 4.2 |  | 0 | CS ÚRS 2017 01 |  |  | základní |  | 0 | 6e-05 | 0.000252 | 0 | 0 | 16 | K | 2 |  |  |  | ROZPOCET | 0 | 0 | 0 | 0 | 0 | 1 | 0 | 16 | 1406073066
| VV |  | OV208+209+210+211+212 | [15 empty] | VV | 2 | 1 | True | 0 | ROZPOCET
| VV |  | 1,1+0,8+0,7+0,8+0,8 |  | 4.2 | [13 empty] | VV | 2 | 2 | True | 1 | ROZPOCET
459 | M | M062 | skleněné zábradlí v1000/d1100mm viz. OV208 vč. kotvících prvků -výplň z bezpečnostního skla vrstveného, lepeného, kaleného bez horního madla, sklo čiré, průhledné, včetně broušení všech hran před lepením – sklo VSG, ESG 8.8.2 (8 mm sklo + 2xPVC fólie + 8 mm sklo + kalení + broušení všech hran před lepením) | kus | 1 |  | 0 |  |  |  | základní |  | 0 | 0 | 0 | 0 | 0 | 32 | M | 2 |  |  |  | ROZPOCET | 0 | 0 | 0 | 0 | 0 | 1 | 0 | 16 | -1723325422
460 | M | M063 | skleněné zábradlí v1000/d800mm viz. OV209 vč. kotvících prvků -výplň z bezpečnostního skla vrstveného, lepeného, kaleného bez horního madla, sklo čiré, průhledné, včetně broušení všech hran před lepením – sklo VSG, ESG 8.8.2 (8 mm sklo + 2xPVC fólie + 8 mm sklo + kalení + broušení všech hran před lepením) | kus | 1 |  | 0 |  |  |  | základní |  | 0 | 0 | 0 | 0 | 0 | 32 | M | 2 |  |  |  | ROZPOCET | 0 | 0 | 0 | 0 | 0 | 1 | 0 | 16 | 687434660
461 | M | M064 | skleněné zábradlí v1000/d700mm viz. OV210 vč. kotvících prvků -výplň z bezpečnostního skla vrstveného, lepeného, kaleného bez horního madla, sklo čiré, průhledné, včetně broušení všech hran před lepením – sklo VSG, ESG 8.8.2 (8 mm sklo + 2xPVC fólie + 8 mm sklo + kalení + broušení všech hran před lepením) | kus | 1 |  | 0 |  |  |  | základní |  | 0 | 0 | 0 | 0 | 0 | 32 | M | 2 |  |  |  | ROZPOCET | 0 | 0 | 0 | 0 | 0 | 1 | 0 | 16 | 503898280
462 | M | M065 | skleněné zábradlí v1000/d800mm viz. OV211 vč. kotvících prvků -výplň z bezpečnostního skla vrstveného, lepeného, kaleného bez horního madla, sklo čiré, průhledné, včetně broušení všech hran před lepením – sklo VSG, ESG 8.8.2 (8 mm sklo + 2xPVC fólie + 8 mm sklo + kalení + broušení všech hran před lepením) | kus | 1 |  | 0 |  |  |  | základní |  | 0 | 0 | 0 | 0 | 0 | 32 | M | 2 |  |  |  | ROZPOCET | 0 | 0 | 0 | 0 | 0 | 1 | 0 | 16 | -581120285
463 | M | M066 | skleněné zábradlí v1000/d800mm viz. OV212 vč. kotvících prvků -výplň z bezpečnostního skla vrstveného, lepeného, kaleného bez horního madla, sklo čiré, průhledné, včetně broušení všech hran před lepením – sklo VSG, ESG 8.8.2 (8 mm sklo + 2xPVC fólie + 8 mm sklo + kalení + broušení všech hran před lepením) | kus | 1 |  | 0 |  |  |  | základní |  | 0 | 0 | 0 | 0 | 0 | 32 | M | 2 |  |  |  | ROZPOCET | 0 | 0 | 0 | 0 | 0 | 1 | 0 | 16 | -167797680
464 | K | 767161823 | Demontáž zábradlí schodišťového nerozebíratelný spoj hmotnosti 1 m zábradlí do 20 kg | m | 6 |  | 0 | CS ÚRS 2017 01 |  |  | základní |  | 0 | 0 | 0 | 0.016 | 0.096 | 16 | K | 2 |  |  |  | ROZPOCET | 0 | 0 | 0 | 0 | 0 | 1 | 0 | 16 | 829637048
| VV |  | stávající schodiště | [15 empty] | VV | 2 | 1 | True | 0 | ROZPOCET
| VV |  | 6,0 |  | 6 | [13 empty] | VV | 2 | 2 | True | 1 | ROZPOCET
465 | K | 767165114 | Montáž zábradlí rovného madel z trubek nebo tenkostěnných profilů svařováním | m | 8.3 |  | 0 | CS ÚRS 2017 01 |  |  | základní |  | 0 | 0.00017 | 0.001411 | 0 | 0 | 16 | K | 2 |  |  |  | ROZPOCET | 0 | 0 | 0 | 0 | 0 | 1 | 0 | 16 | 1478379435
| VV |  | ZV108 | [15 empty] | VV | 2 | 1 | True | 0 | ROZPOCET
| VV |  | 3,1*2 |  | 6.2 | [13 empty] | VV | 2 | 2 | True | 0 | ROZPOCET
| VV |  | ZV204 | [15 empty] | VV | 2 | 1 | True | 0 | ROZPOCET
| VV |  | 2,1*1 |  | 2.1 | [13 empty] | VV | 2 | 2 | True | 0 | ROZPOCET
| VV |  | Součet |  | 8.3 | [13 empty] | VV | 2 | 4 | True | 1 | ROZPOCET
466 | M | M105 | zábradlí vnitřního schodiště délky 3,1m viz. ZV108 vč. kotvících prvků | kus | 2 |  | 0 |  |  |  | základní |  | 0 | 0 | 0 | 0 | 0 | 32 | M | 2 |  |  |  | ROZPOCET | 0 | 0 | 0 | 0 | 0 | 1 | 0 | 16 | -1378157704
467 | M | M106 | zábradlí vnitřního schodiště délky 2,1m viz. ZV204 vč. kotvících prvků | kus | 1 |  | 0 |  | DI č.1 |  | základní |  | 0 | 0 | 0 | 0 | 0 | 32 | M | 2 |  |  |  | ROZPOCET | 0 | 0 | 0 | 0 | 0 | 1 | 0 | 16 | 599935163
468 | K | 767220430 | Montáž schodišťového zábradlí z profilové oceli do zdiva, hmotnosti 1 m zábradlí přes 40 kg | m | 3.25 |  | 0 | CS ÚRS 2017 01 |  |  | základní |  | 0 | 0 | 0 | 0 | 0 | 16 | K | 2 |  |  |  | ROZPOCET | 0 | 0 | 0 | 0 | 0 | 1 | 0 | 16 | 1099548224
| VV |  | ZV203 | [15 empty] | VV | 2 | 1 | True | 0 | ROZPOCET
| VV |  | 2,1 |  | 2.1 | [13 empty] | VV | 2 | 2 | True | 0 | ROZPOCET
| VV |  | ZV205 | [15 empty] | VV | 2 | 1 | True | 0 | ROZPOCET
| VV |  | 1,15 |  | 1.15 | [13 empty] | VV | 2 | 2 | True | 0 | ROZPOCET
| VV |  | Součet |  | 3.25 | [13 empty] | VV | 2 | 4 | True | 1 | ROZPOCET
469 | M | M108 | zábradlí schodišťové délky 2,1m viz. ZV203 vč. kotvících prvků | kus | 1 |  | 0 |  |  |  | základní |  | 0 | 0 | 0 | 0 | 0 | 32 | M | 2 |  |  |  | ROZPOCET | 0 | 0 | 0 | 0 | 0 | 1 | 0 | 16 | -704927406
470 | M | M109 | zábradlí schodišťové délky 1,15m viz. ZV205 vč. kotvících prvků | kus | 1 |  | 0 |  |  |  | základní |  | 0 | 0 | 0 | 0 | 0 | 32 | M | 2 |  |  |  | ROZPOCET | 0 | 0 | 0 | 0 | 0 | 1 | 0 | 16 | -714884419
471 | K | 767531111 | Montáž vstupních čistících zón z rohoží kovových nebo plastových | m2 | 4.995 |  | 0 | CS ÚRS 2017 01 |  |  | základní |  | 0 | 0 | 0 | 0 | 0 | 16 | K | 2 |  |  |  | ROZPOCET | 0 | 0 | 0 | 0 | 0 | 1 | 0 | 16 | -496243671
| VV |  | OV101 | [15 empty] | VV | 2 | 1 | True | 0 | ROZPOCET
| VV |  | 1,85*2,7 |  | 4.995 | [13 empty] | VV | 2 | 2 | True | 1 | ROZPOCET
472 | M | 697521000 | rohož textilní provedení 100% PP, zatavený do měkčeného PVC | m2 | 4.995 |  | 0 | CS ÚRS 2017 01 |  |  | základní |  | 0 | 0.0042 | 0.020979 | 0 | 0 | 32 | M | 2 |  |  |  | ROZPOCET | 0 | 0 | 0 | 0 | 0 | 1 | 0 | 16 | 1212536618
473 | K | 767531121 | Montáž vstupních čistících zón z rohoží osazení rámu mosazného nebo hliníkového zapuštěného z L profilů | m | 9.1 |  | 0 | CS ÚRS 2017 01 |  |  | základní |  | 0 | 0 | 0 | 0 | 0 | 16 | K | 2 |  |  |  | ROZPOCET | 0 | 0 | 0 | 0 | 0 | 1 | 0 | 16 | -1541178446
| VV |  | OV101 | [15 empty] | VV | 2 | 1 | True | 0 | ROZPOCET
| VV |  | 1,85+2,7+1,85+2,7 |  | 9.1 | [13 empty] | VV | 2 | 2 | True | 1 | ROZPOCET
474 | M | 697521600 | rám pro zapuštění, profil L - 30/30, 25/25, 20/30, 15/30 - Al | m | 9.1 |  | 0 | CS ÚRS 2017 01 |  |  | základní |  | 0 | 0.0002 | 0.00182 | 0 | 0 | 32 | M | 2 |  |  |  | ROZPOCET | 0 | 0 | 0 | 0 | 0 | 1 | 0 | 16 | 1420743442
475 | K | 767851104 | Montáž komínových lávek kompletní celé lávky | m | 1 |  | 0 | CS ÚRS 2017 01 |  |  | základní |  | 0 | 0 | 0 | 0 | 0 | 16 | K | 2 |  |  |  | ROZPOCET | 0 | 0 | 0 | 0 | 0 | 1 | 0 | 16 | -45407947
| VV |  | OV301 | [15 empty] | VV | 2 | 1 | True | 0 | ROZPOCET
| VV |  | 1 |  | 1 | [13 empty] | VV | 2 | 2 | True | 1 | ROZPOCET
476 | M | M067 | komínová lávka viz. OV301 | kus | 1 |  | 0 |  |  |  | základní |  | 0 | 0 | 0 | 0 | 0 | 32 | M | 2 |  |  |  | ROZPOCET | 0 | 0 | 0 | 0 | 0 | 1 | 0 | 16 | 916250166
477 | K | 767996703 | Demontáž ostatních zámečnických konstrukcí o hmotnosti jednotlivých dílů řezáním přes 100 do 250 kg | kg | 500 |  | 0 | CS ÚRS 2017 01 |  |  | základní |  | 0 | 0 | 0 | 0.001 | 0.5 | 16 | K | 2 |  |  |  | ROZPOCET | 0 | 0 | 0 | 0 | 0 | 1 | 0 | 16 | -916350684
| VV |  | demontáž přístřešku u vstupu | [15 empty] | VV | 2 | 1 | True | 0 | ROZPOCET
| VV |  | odhad | [15 empty] | VV | 2 | 1 | True | 0 | ROZPOCET
| VV |  | 500 |  | 500 | [13 empty] | VV | 2 | 2 | True | 1 | ROZPOCET
478 | K | K005 | D+M kotva pro posuvné dveře viz. ZV001 | kus | 17 |  | 0 |  |  |  | základní |  | 0 | 0 | 0 | 0 | 0 | 16 | K | 2 |  |  |  | ROZPOCET | 0 | 0 | 0 | 0 | 0 | 1 | 0 | 16 | -1582747919
479 | K | K006 | D+M posuvné dveře úložného prostoru 4850x800mm viz. ZV005 | kus | 1 |  | 0 |  |  |  | základní |  | 0 | 0 | 0 | 0 | 0 | 16 | K | 2 |  |  |  | ROZPOCET | 0 | 0 | 0 | 0 | 0 | 1 | 0 | 16 | -2052258292
480 | K | K007 | D+M posuvné dveře úložného prostoru 3800x800mm vuz. ZV006 | kus | 1 |  | 0 |  |  |  | základní |  | 0 | 0 | 0 | 0 | 0 | 16 | K | 2 |  |  |  | ROZPOCET | 0 | 0 | 0 | 0 | 0 | 1 | 0 | 16 | 1808598055
481 | K | M097 | D+M prvku ZV110- nosný prvek pro založení obkladu fasády | m | 69 |  | 0 |  |  |  | základní |  | 0 | 0 | 0 | 0 | 0 | 16 | K | 2 |  |  |  | ROZPOCET | 0 | 0 | 0 | 0 | 0 | 1 | 0 | 16 | 1890427159
| VV |  | ZV110 | [15 empty] | VV | 2 | 1 | True | 0 | ROZPOCET
| VV |  | 69,0 |  | 69 | [13 empty] | VV | 2 | 2 | True | 1 | ROZPOCET
482 | K | x78855 | D+M Ocelové konstrukce vynesení fasádních přizdívek z lícových cihel vč. kotvení do nosné kce | t | 0.347 |  | 0 |  |  |  | základní |  | 0 | 0 | 0 | 0 | 0 | 16 | K | 2 |  |  |  | ROZPOCET | 0 | 0 | 0 | 0 | 0 | 1 | 0 | 16 | -582066432
| VV |  | viz. výpis od statika | [15 empty] | VV | 2 | 1 | True | 0 | ROZPOCET
| VV |  | 0,32143 |  | 0.321 | [13 empty] | VV | 2 | 2 | True | 1 | ROZPOCET
| VV |  | 0,321*1,08 'Přepočtené koeficientem množství |  | 0.347 | [13 empty] | VV | 2 | 2 | False | 1 | ROZPOCET
483 | K | x8 | Montáž stoupajícího stupně na střeše | kus | 7 |  | 0 |  |  |  | základní |  | 0 | 0 | 0 | 0 | 0 | 16 | K | 2 |  |  |  | ROZPOCET | 0 | 0 | 0 | 0 | 0 | 1 | 0 | 16 | 559988432
| VV |  | OV302 | [15 empty] | VV | 2 | 1 | True | 0 | ROZPOCET
| VV |  | 7 |  | 7 | [13 empty] | VV | 2 | 2 | True | 1 | ROZPOCET
484 | M | M068 | stoupající stupeň viz. OV302 | kus | 7 |  | 0 |  |  |  | základní |  | 0 | 0 | 0 | 0 | 0 | 32 | M | 2 |  |  |  | ROZPOCET | 0 | 0 | 0 | 0 | 0 | 1 | 0 | 16 | 1488535040
485 | K | x9663 | D+M montážních háků v zastropení šachty | kus | 3 |  | 0 |  |  |  | základní |  | 0 | 0 | 0 | 0 | 0 | 16 | K | 2 |  |  |  | ROZPOCET | 0 | 0 | 0 | 0 | 0 | 1 | 0 | 16 | 1720500638
486 | K | K231 | D+M prvku ZV105- nosný profil pro vynesení madel toalet vč. kotvení | kus | 4 |  | 0 |  |  |  | základní |  | 0 | 0 | 0 | 0 | 0 | 16 | K | 2 |  |  |  | ROZPOCET | 0 | 0 | 0 | 0 | 0 | 1 | 0 | 16 | 554964931
487 | K | K232 | D+M prvku ZV106- nosný profil pro vynesení madel toalet vč. kotvení | kus | 4 |  | 0 |  |  |  | základní |  | 0 | 0 | 0 | 0 | 0 | 16 | K | 2 |  |  |  | ROZPOCET | 0 | 0 | 0 | 0 | 0 | 1 | 0 | 16 | -14463289
488 | K | K243 | D+M generálního klíče viz. OV6 | kus | 8 |  | 0 |  |  |  | základní |  | 0 | 0 | 0 | 0 | 0 | 16 | K | 2 |  |  |  | ROZPOCET | 0 | 0 | 0 | 0 | 0 | 1 | 0 | 16 | -1052202981
489 | K | K244 | D+M generálního klíče viz. OV7 | kus | 2 |  | 0 |  |  |  | základní |  | 0 | 0 | 0 | 0 | 0 | 16 | K | 2 |  |  |  | ROZPOCET | 0 | 0 | 0 | 0 | 0 | 1 | 0 | 16 | 870456694
490 | K | K245 | D+M generálního klíče viz. OV8 | kus | 6 |  | 0 |  |  |  | základní |  | 0 | 0 | 0 | 0 | 0 | 16 | K | 2 |  |  |  | ROZPOCET | 0 | 0 | 0 | 0 | 0 | 1 | 0 | 16 | -2120315484
491 | K | 998767102 | Přesun hmot pro zámečnické konstrukce stanovený z hmotnosti přesunovaného materiálu vodorovná dopravní vzdálenost do 50 m v objektech výšky přes 6 do 12 m | t | 10.325 |  | 0 | CS ÚRS 2017 01 |  |  | základní |  | 0 | 0 | 0 | 0 | 0 | 16 | K | 2 |  |  |  | ROZPOCET | 0 | 0 | 0 | 0 | 0 | 1 | 0 | 16 | -863289448
| D | 771 | Podlahy z dlaždic |  |  |  | 0 | [5 empty] | 0 |  | 2.0528 |  | 2.4847 | 2 | D | 1 |  |  |  | ROZPOCET | [6 empty] | 0
492 | K | 771274113 | Montáž obkladů schodišť z dlaždic keramických lepených flexibilním lepidlem stupnic hladkých šířky přes 250 do 300 mm | m | 18 |  | 0 | CS ÚRS 2017 01 |  |  | základní |  | 0 | 0.00147 | 0.02646 | 0 | 0 | 16 | K | 2 |  |  |  | ROZPOCET | 0 | 0 | 0 | 0 | 0 | 1 | 0 | 16 | 2021431598
| VV |  | 1,2*15 |  | 18 | [13 empty] | VV | 2 | 2 | True | 1 | ROZPOCET
493 | K | 771274232 | Montáž obkladů schodišť z dlaždic keramických lepených flexibilním lepidlem podstupnic hladkých výšky přes 150 do 200 mm | m | 20.4 |  | 0 | CS ÚRS 2017 01 |  |  | základní |  | 0 | 0.00098 | 0.019992 | 0 | 0 | 16 | K | 2 |  |  |  | ROZPOCET | 0 | 0 | 0 | 0 | 0 | 1 | 0 | 16 | -1117596668
| VV |  | 1,2*17 |  | 20.4 | [13 empty] | VV | 2 | 2 | True | 1 | ROZPOCET
494 | K | 771574153 | Montáž podlah z dlaždic keramických lepených flexibilním lepidlem režných nebo glazovaných velkoformátových s rozlivovým lepidlem přes 2 do 4 ks/ m2 | m2 | 48.785 |  | 0 | CS ÚRS 2017 01 |  |  | základní |  | 0 | 0.009 | 0.43906 | 0 | 0 | 16 | K | 2 |  |  |  | ROZPOCET | 0 | 0 | 0 | 0 | 0 | 1 | 0 | 16 | 408665997
| VV |  | +10% na dlažbu ve dveřích | [15 empty] | VV | 2 | 1 | True | 0 | ROZPOCET
| VV |  | P101 | [15 empty] | VV | 2 | 1 | True | 0 | ROZPOCET
| VV |  | 14,5*1,1 |  | 15.95 | [13 empty] | VV | 2 | 2 | True | 0 | ROZPOCET
| VV |  | P103 | [15 empty] | VV | 2 | 1 | True | 0 | ROZPOCET
| VV |  | 4,95*1,1 |  | 5.445 | [13 empty] | VV | 2 | 2 | True | 0 | ROZPOCET
| VV |  | P201 | [15 empty] | VV | 2 | 1 | True | 0 | ROZPOCET
| VV |  | 14,8*1,1 |  | 16.28 | [13 empty] | VV | 2 | 2 | True | 0 | ROZPOCET
| VV |  | P204 | [15 empty] | VV | 2 | 1 | True | 0 | ROZPOCET
| VV |  | 7,8*1,1 |  | 8.58 | [13 empty] | VV | 2 | 2 | True | 0 | ROZPOCET
| VV |  | P203a | [15 empty] | VV | 2 | 1 | True | 0 | ROZPOCET
| VV |  | 2,3*1,0*1,1 |  | 2.53 | [13 empty] | VV | 2 | 2 | True | 0 | ROZPOCET
| VV |  | Součet |  | 48.785 | [13 empty] | VV | 2 | 4 | True | 1 | ROZPOCET
495 | M | 597x6 | dlaždice keramické velkoformátové- cena dle výběru investora- předpoklad 800 Kč/m2 | m2 | 59.213 |  | 0 |  |  |  | základní |  | 0 | 0.0225 | 1.3323 | 0 | 0 | 32 | M | 2 |  |  |  | ROZPOCET | 0 | 0 | 0 | 0 | 0 | 1 | 0 | 16 | 105046804
| VV |  | stupně | [15 empty] | VV | 2 | 1 | True | 0 | ROZPOCET
| VV |  | 1,2*15*0,3 |  | 5.4 | [13 empty] | VV | 2 | 2 | True | 0 | ROZPOCET
| VV |  | podstupně | [15 empty] | VV | 2 | 1 | True | 0 | ROZPOCET
| VV |  | 1,2*17*0,2 |  | 4.08 | [13 empty] | VV | 2 | 2 | True | 0 | ROZPOCET
| VV |  | podlahy | [15 empty] | VV | 2 | 1 | True | 0 | ROZPOCET
| VV |  | 44,35 |  | 44.35 | [13 empty] | VV | 2 | 2 | True | 0 | ROZPOCET
| VV |  | Součet |  | 53.83 | [13 empty] | VV | 2 | 4 | True | 1 | ROZPOCET
| VV |  | 53,83*1,1 'Přepočtené koeficientem množství |  | 59.213 | [13 empty] | VV | 2 | 2 | False | 1 | ROZPOCET
496 | K | 771473113 | Montáž soklíků z dlaždic keramických lepených standardním lepidlem rovných výšky přes 90 do 120 mm | m | 25.78 |  | 0 | CS ÚRS 2017 01 |  |  | základní |  | 0 | 0.00043 | 0.011085 | 0 | 0 | 16 | K | 2 |  |  |  | ROZPOCET | 0 | 0 | 0 | 0 | 0 | 1 | 0 | 16 | -421156335
| VV |  | m101 | [15 empty] | VV | 2 | 1 | True | 0 | ROZPOCET
| VV |  | 16,2-(0,9+1,62+1,2+0,8) |  | 11.68 | [13 empty] | VV | 2 | 2 | True | 0 | ROZPOCET
| VV |  | m201 | [15 empty] | VV | 2 | 1 | True | 0 | ROZPOCET
| VV |  | 16,2-(0,9+1,2) |  | 14.1 | [13 empty] | VV | 2 | 2 | True | 0 | ROZPOCET
| VV |  | Součet |  | 25.78 | [13 empty] | VV | 2 | 4 | True | 1 | ROZPOCET
497 | K | 771473133 | Montáž soklíků z dlaždic keramických lepených standardním lepidlem schodišťových stupňovitých výšky přes 90 do 120 mm | m | 8.5 |  | 0 | CS ÚRS 2017 01 |  |  | základní |  | 0 | 0.00043 | 0.003655 | 0 | 0 | 16 | K | 2 |  |  |  | ROZPOCET | 0 | 0 | 0 | 0 | 0 | 1 | 0 | 16 | 1373710589
| VV |  | schodiště | [15 empty] | VV | 2 | 1 | True | 0 | ROZPOCET
| VV |  | 8,5 |  | 8.5 | [13 empty] | VV | 2 | 2 | True | 1 | ROZPOCET
498 | M | 597x65 | sokl keramický- cena dle výběru investora- předpoklad 300 Kč/m | m | 37.708 |  | 0 |  |  |  | základní |  | 0 | 0.00045 | 0.016969 | 0 | 0 | 32 | M | 2 |  |  |  | ROZPOCET | 0 | 0 | 0 | 0 | 0 | 1 | 0 | 16 | -1929887555
| VV |  | 25,78+8,5 |  | 34.28 | [13 empty] | VV | 2 | 2 | True | 1 | ROZPOCET
| VV |  | 34,28*1,1 'Přepočtené koeficientem množství |  | 37.708 | [13 empty] | VV | 2 | 2 | False | 1 | ROZPOCET
499 | K | 771473810 | Demontáž soklíků z dlaždic keramických lepených rovných | m | 87.1 |  | 0 | CS ÚRS 2017 01 |  |  | základní |  | 0 | 0 | 0 | 0.00325 | 0.28307 | 16 | K | 2 |  |  |  | ROZPOCET | 0 | 0 | 0 | 0 | 0 | 1 | 0 | 16 | 2136144003
| VV |  | P102+103+104+105+106 | [15 empty] | VV | 2 | 1 | True | 0 | ROZPOCET
| VV |  | (7,0+8,4+5,0+5,8+11,0)-(0,8*9) |  | 30 | [13 empty] | VV | 2 | 2 | True | 0 | ROZPOCET
| VV |  | P201+202+203+204+205 | [15 empty] | VV | 2 | 1 | True | 0 | ROZPOCET
| VV |  | (7,0+8,4+5,0+5,8+11,0)-(0,8*9) |  | 30 | [13 empty] | VV | 2 | 2 | True | 0 | ROZPOCET
| VV |  | P206 | [15 empty] | VV | 2 | 1 | True | 0 | ROZPOCET
| VV |  | 16,8-(0,8*4) |  | 13.6 | [13 empty] | VV | 2 | 2 | True | 0 | ROZPOCET
| VV |  | P207 | [15 empty] | VV | 2 | 1 | True | 0 | ROZPOCET
| VV |  | 14,3-(0,8) |  | 13.5 | [13 empty] | VV | 2 | 2 | True | 0 | ROZPOCET
| VV |  | Součet |  | 87.1 | [13 empty] | VV | 2 | 4 | True | 1 | ROZPOCET
500 | K | 771473830 | Demontáž soklíků z dlaždic keramických lepených schodišťových | m | 14.1 |  | 0 | CS ÚRS 2017 01 |  |  | základní |  | 0 | 0 | 0 | 0.00325 | 0.045825 | 16 | K | 2 |  |  |  | ROZPOCET | 0 | 0 | 0 | 0 | 0 | 1 | 0 | 16 | 2017860361
| VV |  | schodiště z 1NP do 2NP | [15 empty] | VV | 2 | 1 | True | 0 | ROZPOCET
| VV |  | 3,5+2,5+2,8+2,8+2,5 |  | 14.1 | [13 empty] | VV | 2 | 2 | True | 1 | ROZPOCET
501 | K | 771573810 | Demontáž podlah z dlaždic keramických lepených | m2 | 79.2 |  | 0 | CS ÚRS 2017 01 |  |  | základní |  | 0 | 0 | 0 | 0.02722 | 2.1558 | 16 | K | 2 |  |  |  | ROZPOCET | 0 | 0 | 0 | 0 | 0 | 1 | 0 | 16 | -501763865
| VV |  | P102+103+104+105+106 | [15 empty] | VV | 2 | 1 | True | 0 | ROZPOCET
| VV |  | 12,45+3,3+1,5+2,1+5,85 |  | 25.2 | [13 empty] | VV | 2 | 2 | True | 0 | ROZPOCET
| VV |  | P201+202+203+204+205 | [15 empty] | VV | 2 | 1 | True | 0 | ROZPOCET
| VV |  | 12,65+3,4+1,5+2,1+5,9 |  | 25.55 | [13 empty] | VV | 2 | 2 | True | 0 | ROZPOCET
| VV |  | P206 | [15 empty] | VV | 2 | 1 | True | 0 | ROZPOCET
| VV |  | 18,2 |  | 18.2 | [13 empty] | VV | 2 | 2 | True | 0 | ROZPOCET
| VV |  | P207 | [15 empty] | VV | 2 | 1 | True | 0 | ROZPOCET
| VV |  | 10,25 |  | 10.25 | [13 empty] | VV | 2 | 2 | True | 0 | ROZPOCET
| VV |  | Součet |  | 79.2 | [13 empty] | VV | 2 | 4 | True | 1 | ROZPOCET
502 | K | 771591111 | Podlahy - ostatní práce penetrace podkladu | m2 | 336.94 |  | 0 | CS ÚRS 2017 01 |  |  | základní |  | 0 | 0.0003 | 0.10108 | 0 | 0 | 16 | K | 2 |  |  |  | ROZPOCET | 0 | 0 | 0 | 0 | 0 | 1 | 0 | 16 | 1625776650
| VV |  | P101 | [15 empty] | VV | 2 | 1 | True | 0 | ROZPOCET
| VV |  | 14,5 |  | 14.5 | [13 empty] | VV | 2 | 2 | True | 0 | ROZPOCET
| VV |  | P103 | [15 empty] | VV | 2 | 1 | True | 0 | ROZPOCET
| VV |  | 4,95 |  | 4.95 | [13 empty] | VV | 2 | 2 | True | 0 | ROZPOCET
| VV |  | P104 | [15 empty] | VV | 2 | 1 | True | 0 | ROZPOCET
| VV |  | 8,0 |  | 8 | [13 empty] | VV | 2 | 2 | True | 0 | ROZPOCET
| VV |  | P105 | [15 empty] | VV | 2 | 1 | True | 0 | ROZPOCET
| VV |  | 5,7 |  | 5.7 | [13 empty] | VV | 2 | 2 | True | 0 | ROZPOCET
| VV |  | P106 | [15 empty] | VV | 2 | 1 | True | 0 | ROZPOCET
| VV |  | 15,55 |  | 15.55 | [13 empty] | VV | 2 | 2 | True | 0 | ROZPOCET
| VV |  | P107 | [15 empty] | VV | 2 | 1 | True | 0 | ROZPOCET
| VV |  | 27,6 |  | 27.6 | [13 empty] | VV | 2 | 2 | True | 0 | ROZPOCET
| VV |  | P108 | [15 empty] | VV | 2 | 1 | True | 0 | ROZPOCET
| VV |  | 27,65 |  | 27.65 | [13 empty] | VV | 2 | 2 | True | 0 | ROZPOCET
| VV |  | P109 | [15 empty] | VV | 2 | 1 | True | 0 | ROZPOCET
| VV |  | 17,3 |  | 17.3 | [13 empty] | VV | 2 | 2 | True | 0 | ROZPOCET
| VV |  | P110 | [15 empty] | VV | 2 | 1 | True | 0 | ROZPOCET
| VV |  | 18,95 |  | 18.95 | [13 empty] | VV | 2 | 2 | True | 0 | ROZPOCET
| VV |  | P111 | [15 empty] | VV | 2 | 1 | True | 0 | ROZPOCET
| VV |  | 23,85 |  | 23.85 | [13 empty] | VV | 2 | 2 | True | 0 | ROZPOCET
| VV |  | P201 | [15 empty] | VV | 2 | 1 | True | 0 | ROZPOCET
| VV |  | 14,8 |  | 14.8 | [13 empty] | VV | 2 | 2 | True | 0 | ROZPOCET
| VV |  | P204 | [15 empty] | VV | 2 | 1 | True | 0 | ROZPOCET
| VV |  | 7,8 |  | 7.8 | [13 empty] | VV | 2 | 2 | True | 0 | ROZPOCET
| VV |  | P205 | [15 empty] | VV | 2 | 1 | True | 0 | ROZPOCET
| VV |  | 5,7 |  | 5.7 | [13 empty] | VV | 2 | 2 | True | 0 | ROZPOCET
| VV |  | P206 | [15 empty] | VV | 2 | 1 | True | 0 | ROZPOCET
| VV |  | 16,6 |  | 16.6 | [13 empty] | VV | 2 | 2 | True | 0 | ROZPOCET
| VV |  | P207+210+211+212 | [15 empty] | VV | 2 | 1 | True | 0 | ROZPOCET
| VV |  | 23,2+20,15+23,9+10,4 |  | 77.65 | [13 empty] | VV | 2 | 2 | True | 0 | ROZPOCET
| VV |  | P208 | [15 empty] | VV | 2 | 1 | True | 0 | ROZPOCET
| VV |  | 21,5 |  | 21.5 | [13 empty] | VV | 2 | 2 | True | 0 | ROZPOCET
| VV |  | P209 | [15 empty] | VV | 2 | 1 | True | 0 | ROZPOCET
| VV |  | 17,5 |  | 17.5 | [13 empty] | VV | 2 | 2 | True | 0 | ROZPOCET
| VV |  | P203+203A | [15 empty] | VV | 2 | 1 | True | 0 | ROZPOCET
| VV |  | 7,5+16*0,2*1,2 |  | 11.34 | [13 empty] | VV | 2 | 2 | True | 0 | ROZPOCET
| VV |  | Součet |  | 336.94 | [13 empty] | VV | 2 | 4 | True | 1 | ROZPOCET
503 | K | 771591115 | Podlahy - ostatní práce spárování silikonem | m | 34.28 |  | 0 | CS ÚRS 2017 01 |  |  | základní |  | 0 | 3e-05 | 0.0010284 | 0 | 0 | 16 | K | 2 |  |  |  | ROZPOCET | 0 | 0 | 0 | 0 | 0 | 1 | 0 | 16 | 1332408646
| VV |  | viz. sokl | [15 empty] | VV | 2 | 1 | True | 0 | ROZPOCET
| VV |  | 25,78+8,5 |  | 34.28 | [13 empty] | VV | 2 | 2 | True | 1 | ROZPOCET
504 | K | x7555 | Broušení hrany dlažby pod úhlem 45°- kamenické hrany | m | 40.8 |  | 0 |  |  |  | základní |  | 0 | 0 | 0 | 0 | 0 | 16 | K | 2 |  |  |  | ROZPOCET | 0 | 0 | 0 | 0 | 0 | 1 | 0 | 16 | -215264417
| VV |  | styk stupnice podstupnice | [15 empty] | VV | 2 | 1 | True | 0 | ROZPOCET
| VV |  | 1,2*17*2 |  | 40.8 | [13 empty] | VV | 2 | 2 | True | 1 | ROZPOCET
505 | K | 771990112 | Vyrovnání podkladní vrstvy samonivelační stěrkou tl. 4 mm, min. pevnosti 30 MPa | m2 | 7.5 |  | 0 | CS ÚRS 2017 01 |  |  | základní |  | 0 | 0.0077 | 0.05775 | 0 | 0 | 16 | K | 2 |  |  |  | ROZPOCET | 0 | 0 | 0 | 0 | 0 | 1 | 0 | 16 | 1177871430
| VV |  | P203+203A | [15 empty] | VV | 2 | 1 | True | 0 | ROZPOCET
| VV |  | 7,5 |  | 7.5 | [13 empty] | VV | 2 | 2 | True | 1 | ROZPOCET
506 | K | 771990192 | Vyrovnání podkladní vrstvy samonivelační stěrkou tl. 4 mm, min. pevnosti Příplatek k cenám za každý další 1 mm tloušťky, min. pevnosti 30 MPa | m2 | 22.5 |  | 0 | CS ÚRS 2017 01 |  |  | základní |  | 0 | 0.00193 | 0.043425 | 0 | 0 | 16 | K | 2 |  |  |  | ROZPOCET | 0 | 0 | 0 | 0 | 0 | 1 | 0 | 16 | 997173911
| VV |  | P203+203A | [15 empty] | VV | 2 | 1 | True | 0 | ROZPOCET
| VV |  | 7,5*3 |  | 22.5 | [13 empty] | VV | 2 | 2 | True | 1 | ROZPOCET
507 | K | 998771102 | Přesun hmot pro podlahy z dlaždic stanovený z hmotnosti přesunovaného materiálu vodorovná dopravní vzdálenost do 50 m v objektech výšky přes 6 do 12 m | t | 2.053 |  | 0 | CS ÚRS 2017 01 |  |  | základní |  | 0 | 0 | 0 | 0 | 0 | 16 | K | 2 |  |  |  | ROZPOCET | 0 | 0 | 0 | 0 | 0 | 1 | 0 | 16 | -668838972
| D | 776 | Podlahy povlakové |  |  |  | 0 | [5 empty] | 0 |  | 0.92531 |  | 0.58593 | 2 | D | 1 |  |  |  | ROZPOCET | [6 empty] | 0
508 | K | 776111311 | Příprava podkladu vysátí podlah | m2 | 264 |  | 0 | CS ÚRS 2017 01 |  |  | základní |  | 0 | 0 | 0 | 0 | 0 | 16 | K | 2 |  |  |  | ROZPOCET | 0 | 0 | 0 | 0 | 0 | 1 | 0 | 16 | 1401652140
| VV |  | +10% na lino ve dveřích | [15 empty] | VV | 2 | 1 | True | 0 | ROZPOCET
| VV |  | P104 | [15 empty] | VV | 2 | 1 | True | 0 | ROZPOCET
| VV |  | 8,0*1,1 |  | 8.8 | [13 empty] | VV | 2 | 2 | True | 0 | ROZPOCET
| VV |  | P107 | [15 empty] | VV | 2 | 1 | True | 0 | ROZPOCET
| VV |  | 27,6*1,1 |  | 30.36 | [13 empty] | VV | 2 | 2 | True | 0 | ROZPOCET
| VV |  | P108 | [15 empty] | VV | 2 | 1 | True | 0 | ROZPOCET
| VV |  | 27,65*1,1 |  | 30.415 | [13 empty] | VV | 2 | 2 | True | 0 | ROZPOCET
| VV |  | P109 | [15 empty] | VV | 2 | 1 | True | 0 | ROZPOCET
| VV |  | 17,3*1,1 |  | 19.03 | [13 empty] | VV | 2 | 2 | True | 0 | ROZPOCET
| VV |  | P110 | [15 empty] | VV | 2 | 1 | True | 0 | ROZPOCET
| VV |  | 18,95*1,1 |  | 20.845 | [13 empty] | VV | 2 | 2 | True | 0 | ROZPOCET
| VV |  | P111 | [15 empty] | VV | 2 | 1 | True | 0 | ROZPOCET
| VV |  | 23,85*1,1 |  | 26.235 | [13 empty] | VV | 2 | 2 | True | 0 | ROZPOCET
| VV |  | P207+210+211+212 | [15 empty] | VV | 2 | 1 | True | 0 | ROZPOCET
| VV |  | (23,2+20,15+23,9+10,4)*1,1 |  | 85.415 | [13 empty] | VV | 2 | 2 | True | 0 | ROZPOCET
| VV |  | P208 | [15 empty] | VV | 2 | 1 | True | 0 | ROZPOCET
| VV |  | 21,5*1,1 |  | 23.65 | [13 empty] | VV | 2 | 2 | True | 0 | ROZPOCET
| VV |  | P209 | [15 empty] | VV | 2 | 1 | True | 0 | ROZPOCET
| VV |  | 17,5*1,1 |  | 19.25 | [13 empty] | VV | 2 | 2 | True | 0 | ROZPOCET
| VV |  |  |  | 0 | [13 empty] | VV | 2 | 2 | True | 0 | ROZPOCET
| VV |  | Součet |  | 264 | [13 empty] | VV | 2 | 4 | True | 1 | ROZPOCET
509 | K | 776201811 | Demontáž povlakových podlahovin lepených ručně bez podložky | m2 | 182.35 |  | 0 | CS ÚRS 2017 01 |  |  | základní |  | 0 | 0 | 0 | 0.0025 | 0.45587 | 16 | K | 2 |  |  |  | ROZPOCET | 0 | 0 | 0 | 0 | 0 | 1 | 0 | 16 | 322499222
| VV |  | m107+108 | [15 empty] | VV | 2 | 1 | True | 0 | ROZPOCET
| VV |  | 18,05+9,3 |  | 27.35 | [13 empty] | VV | 2 | 2 | True | 0 | ROZPOCET
| VV |  | m109+110+111 | [15 empty] | VV | 2 | 1 | True | 0 | ROZPOCET
| VV |  | 22,9+22,45+21,6 |  | 66.95 | [13 empty] | VV | 2 | 2 | True | 0 | ROZPOCET
| VV |  | m112 | [15 empty] | VV | 2 | 1 | True | 0 | ROZPOCET
| VV |  | 9,1 |  | 9.1 | [13 empty] | VV | 2 | 2 | True | 0 | ROZPOCET
| VV |  | m208 | [15 empty] | VV | 2 | 1 | True | 0 | ROZPOCET
| VV |  | 24,6 |  | 24.6 | [13 empty] | VV | 2 | 2 | True | 0 | ROZPOCET
| VV |  | m209 | [15 empty] | VV | 2 | 1 | True | 0 | ROZPOCET
| VV |  | 22,85 |  | 22.85 | [13 empty] | VV | 2 | 2 | True | 0 | ROZPOCET
| VV |  | m210+211 | [15 empty] | VV | 2 | 1 | True | 0 | ROZPOCET
| VV |  | 22,4+9,1 |  | 31.5 | [13 empty] | VV | 2 | 2 | True | 0 | ROZPOCET
| VV |  | Součet |  | 182.35 | [13 empty] | VV | 2 | 4 | True | 1 | ROZPOCET
510 | K | 776251111 | Montáž podlahovin z přírodního linolea (marmolea) lepením standardním lepidlem z pásů standardních | m2 | 264 |  | 0 | CS ÚRS 2017 01 |  |  | základní |  | 0 | 0.0004 | 0.1056 | 0 | 0 | 16 | K | 2 |  |  |  | ROZPOCET | 0 | 0 | 0 | 0 | 0 | 1 | 0 | 16 | -1581954509
| VV |  | +10% na lino ve dveřích | [15 empty] | VV | 2 | 1 | True | 0 | ROZPOCET
| VV |  | P104 | [15 empty] | VV | 2 | 1 | True | 0 | ROZPOCET
| VV |  | 8,0*1,1 |  | 8.8 | [13 empty] | VV | 2 | 2 | True | 0 | ROZPOCET
| VV |  | P107 | [15 empty] | VV | 2 | 1 | True | 0 | ROZPOCET
| VV |  | 27,6*1,1 |  | 30.36 | [13 empty] | VV | 2 | 2 | True | 0 | ROZPOCET
| VV |  | P108 | [15 empty] | VV | 2 | 1 | True | 0 | ROZPOCET
| VV |  | 27,65*1,1 |  | 30.415 | [13 empty] | VV | 2 | 2 | True | 0 | ROZPOCET
| VV |  | P109 | [15 empty] | VV | 2 | 1 | True | 0 | ROZPOCET
| VV |  | 17,3*1,1 |  | 19.03 | [13 empty] | VV | 2 | 2 | True | 0 | ROZPOCET
| VV |  | P110 | [15 empty] | VV | 2 | 1 | True | 0 | ROZPOCET
| VV |  | 18,95*1,1 |  | 20.845 | [13 empty] | VV | 2 | 2 | True | 0 | ROZPOCET
| VV |  | P111 | [15 empty] | VV | 2 | 1 | True | 0 | ROZPOCET
| VV |  | 23,85*1,1 |  | 26.235 | [13 empty] | VV | 2 | 2 | True | 0 | ROZPOCET
| VV |  | P207+210+211+212 | [15 empty] | VV | 2 | 1 | True | 0 | ROZPOCET
| VV |  | (23,2+20,15+23,9+10,4)*1,1 |  | 85.415 | [13 empty] | VV | 2 | 2 | True | 0 | ROZPOCET
| VV |  | P208 | [15 empty] | VV | 2 | 1 | True | 0 | ROZPOCET
| VV |  | 21,5*1,1 |  | 23.65 | [13 empty] | VV | 2 | 2 | True | 0 | ROZPOCET
| VV |  | P209 | [15 empty] | VV | 2 | 1 | True | 0 | ROZPOCET
| VV |  | 17,5*1,1 |  | 19.25 | [13 empty] | VV | 2 | 2 | True | 0 | ROZPOCET
| VV |  |  |  | 0 | [13 empty] | VV | 2 | 2 | True | 0 | ROZPOCET
| VV |  | Součet |  | 264 | [13 empty] | VV | 2 | 4 | True | 1 | ROZPOCET
511 | M | 284x3 | marmoleum- cena dle výběru investora- předpoklad 800 Kč/m2 | m2 | 290.4 |  | 0 |  |  |  | základní |  | 0 | 0.00264 | 0.76666 | 0 | 0 | 32 | M | 2 |  |  |  | ROZPOCET | 0 | 0 | 0 | 0 | 0 | 1 | 0 | 16 | -1528411532
| VV |  | 264*1,1 'Přepočtené koeficientem množství |  | 290.4 | [13 empty] | VV | 2 | 2 | False | 1 | ROZPOCET
512 | K | 776301811 | Demontáž povlakových podlahovin ze schodišťových stupňů bez podložky | m | 36.16 |  | 0 | CS ÚRS 2017 01 |  |  | základní |  | 0 | 0 | 0 | 0.0023 | 0.083168 | 16 | K | 2 |  |  |  | ROZPOCET | 0 | 0 | 0 | 0 | 0 | 1 | 0 | 16 | 768641622
| VV |  | schodiště z 1NP do 2NP | [15 empty] | VV | 2 | 1 | True | 0 | ROZPOCET
| VV |  | 1,13*32 |  | 36.16 | [13 empty] | VV | 2 | 2 | True | 1 | ROZPOCET
513 | K | 776410811 | Demontáž soklíků nebo lišt pryžových nebo plastových | m | 156.3 |  | 0 | CS ÚRS 2017 01 |  |  | základní |  | 0 | 0 | 0 | 0.0003 | 0.04689 | 16 | K | 2 |  |  |  | ROZPOCET | 0 | 0 | 0 | 0 | 0 | 1 | 0 | 16 | -1773417809
| VV |  | m107+108 | [15 empty] | VV | 2 | 1 | True | 0 | ROZPOCET
| VV |  | 17,0+14,0-(0,8*4+0,8) |  | 27 | [13 empty] | VV | 2 | 2 | True | 0 | ROZPOCET
| VV |  | m109+110+111 | [15 empty] | VV | 2 | 1 | True | 0 | ROZPOCET
| VV |  | 19,3+18,8+18,7-(0,8*7) |  | 51.2 | [13 empty] | VV | 2 | 2 | True | 0 | ROZPOCET
| VV |  | m112 | [15 empty] | VV | 2 | 1 | True | 0 | ROZPOCET
| VV |  | 13,0-(0,6) |  | 12.4 | [13 empty] | VV | 2 | 2 | True | 0 | ROZPOCET
| VV |  | m208 | [15 empty] | VV | 2 | 1 | True | 0 | ROZPOCET
| VV |  | 20,1-0,8*2 |  | 18.5 | [13 empty] | VV | 2 | 2 | True | 0 | ROZPOCET
| VV |  | m209 | [15 empty] | VV | 2 | 1 | True | 0 | ROZPOCET
| VV |  | 19,2-0,8*2 |  | 17.6 | [13 empty] | VV | 2 | 2 | True | 0 | ROZPOCET
| VV |  | m210+211 | [15 empty] | VV | 2 | 1 | True | 0 | ROZPOCET
| VV |  | 19,0+13,8-0,8*4 |  | 29.6 | [13 empty] | VV | 2 | 2 | True | 0 | ROZPOCET
| VV |  | Součet |  | 156.3 | [13 empty] | VV | 2 | 4 | True | 1 | ROZPOCET
514 | K | 776411111 | Montáž soklíků lepením obvodových, výšky do 80 mm | m | 170.83 |  | 0 | CS ÚRS 2017 01 |  |  | základní |  | 0 | 2e-05 | 0.0034166 | 0 | 0 | 16 | K | 2 |  |  |  | ROZPOCET | 0 | 0 | 0 | 0 | 0 | 1 | 0 | 16 | 1407084088
| VV |  | P104 | [15 empty] | VV | 2 | 1 | True | 0 | ROZPOCET
| VV |  | 12,3-(0,9*4) |  | 8.7 | [13 empty] | VV | 2 | 2 | True | 0 | ROZPOCET
| VV |  | P107+108 | [15 empty] | VV | 2 | 1 | True | 0 | ROZPOCET
| VV |  | 36,5+0,55+0,55-(0,9*4+3,0) |  | 31 | [13 empty] | VV | 2 | 2 | True | 0 | ROZPOCET
| VV |  | P109 | [15 empty] | VV | 2 | 1 | True | 0 | ROZPOCET
| VV |  | 16,2+0,65+0,65-(0,9+0,8+1,5) |  | 14.3 | [13 empty] | VV | 2 | 2 | True | 0 | ROZPOCET
| VV |  | P110 | [15 empty] | VV | 2 | 1 | True | 0 | ROZPOCET
| VV |  | 16,9+0,2+0,2+0,65+0,65-(0,9+2,08) |  | 15.62 | [13 empty] | VV | 2 | 2 | True | 0 | ROZPOCET
| VV |  | P111 | [15 empty] | VV | 2 | 1 | True | 0 | ROZPOCET
| VV |  | 19,1+0,25+0,25+0,65+0,65-(0,9+2,08) |  | 17.92 | [13 empty] | VV | 2 | 2 | True | 0 | ROZPOCET
| VV |  | P207+210+211+212+208 | [15 empty] | VV | 2 | 1 | True | 0 | ROZPOCET
| VV |  | 29,5+0,55+0,55-(0,9*4+0,8+4,65) |  | 21.55 | [13 empty] | VV | 2 | 2 | True | 0 | ROZPOCET
| VV |  | 18,0+0,2+0,2+0,5+0,5-(0,9+2,08) |  | 16.42 | [13 empty] | VV | 2 | 2 | True | 0 | ROZPOCET
| VV |  | 19,2+0,5+0,5-(0,9+2,08) |  | 17.22 | [13 empty] | VV | 2 | 2 | True | 0 | ROZPOCET
| VV |  | 14,3-(0,8) |  | 13.5 | [13 empty] | VV | 2 | 2 | True | 0 | ROZPOCET
| VV |  | P209 | [15 empty] | VV | 2 | 1 | True | 0 | ROZPOCET
| VV |  | 16,5+0,65+0,65-(0,9+0,8+1,5) |  | 14.6 | [13 empty] | VV | 2 | 2 | True | 0 | ROZPOCET
| VV |  | Součet |  | 170.83 | [13 empty] | VV | 2 | 4 | True | 1 | ROZPOCET
515 | M | 283x2 | sokl systémový | m | 187.913 |  | 0 |  |  |  | základní |  | 0 | 0.00025 | 0.046978 | 0 | 0 | 32 | M | 2 |  |  |  | ROZPOCET | 0 | 0 | 0 | 0 | 0 | 1 | 0 | 16 | 1539399401
| VV |  | 170,83*1,1 'Přepočtené koeficientem množství |  | 187.913 | [13 empty] | VV | 2 | 2 | False | 1 | ROZPOCET
516 | K | 776421311 | Montáž lišt přechodových samolepících | m | 14.2 |  | 0 | CS ÚRS 2017 01 |  |  | základní |  | 0 | 0 | 0 | 0 | 0 | 16 | K | 2 |  |  |  | ROZPOCET | 0 | 0 | 0 | 0 | 0 | 1 | 0 | 16 | 302076533
| VV |  | viz.dveře | [15 empty] | VV | 2 | 1 | True | 0 | ROZPOCET
| VV |  | 0,9*14 |  | 12.6 | [13 empty] | VV | 2 | 2 | True | 0 | ROZPOCET
| VV |  | 0,8*2 |  | 1.6 | [13 empty] | VV | 2 | 2 | True | 0 | ROZPOCET
| VV |  | Součet |  | 14.2 | [13 empty] | VV | 2 | 4 | True | 1 | ROZPOCET
517 | M | 553431100 | hliníkový přechodový profil narážecí 30 mm stříbro | m | 15.62 |  | 0 | CS ÚRS 2017 01 |  |  | základní |  | 0 | 0.00017 | 0.0026554 | 0 | 0 | 32 | M | 2 |  |  |  | ROZPOCET | 0 | 0 | 0 | 0 | 0 | 1 | 0 | 16 | -800551187
| VV |  | 14,2*1,1 'Přepočtené koeficientem množství |  | 15.62 | [13 empty] | VV | 2 | 2 | False | 1 | ROZPOCET
518 | K | 998776102 | Přesun hmot pro podlahy povlakové stanovený z hmotnosti přesunovaného materiálu vodorovná dopravní vzdálenost do 50 m v objektech výšky přes 6 do 12 m | t | 0.925 |  | 0 | CS ÚRS 2017 01 |  |  | základní |  | 0 | 0 | 0 | 0 | 0 | 16 | K | 2 |  |  |  | ROZPOCET | 0 | 0 | 0 | 0 | 0 | 1 | 0 | 16 | -1184473453
| D | 777 | Podlahy lité |  |  |  | 0 | [5 empty] | 0 |  | 0.15025 |  | 0 | 2 | D | 1 |  |  |  | ROZPOCET | [6 empty] | 0
519 | K | x69 | D+M Betonová stěrka tl. 5 mm Minerální báze – pro přímé zatížení s pevností povrchu min. 40 N/mm2 vhodné do do vlhkých prostor barva dle výběru investora | m2 | 43.55 |  | 0 |  |  |  | základní |  | 0 | 0.0032 | 0.13936 | 0 | 0 | 16 | K | 2 |  |  |  | ROZPOCET | 0 | 0 | 0 | 0 | 0 | 1 | 0 | 16 | -74496186
| VV |  | P105 | [15 empty] | VV | 2 | 1 | True | 0 | ROZPOCET
| VV |  | 5,7 |  | 5.7 | [13 empty] | VV | 2 | 2 | True | 0 | ROZPOCET
| VV |  | P106 | [15 empty] | VV | 2 | 1 | True | 0 | ROZPOCET
| VV |  | 15,55 |  | 15.55 | [13 empty] | VV | 2 | 2 | True | 0 | ROZPOCET
| VV |  | P205 | [15 empty] | VV | 2 | 1 | True | 0 | ROZPOCET
| VV |  | 5,7 |  | 5.7 | [13 empty] | VV | 2 | 2 | True | 0 | ROZPOCET
| VV |  | P206 | [15 empty] | VV | 2 | 1 | True | 0 | ROZPOCET
| VV |  | 16,6 |  | 16.6 | [13 empty] | VV | 2 | 2 | True | 0 | ROZPOCET
| VV |  |  |  | 0 | [13 empty] | VV | 2 | 2 | True | 0 | ROZPOCET
| VV |  | Součet |  | 43.55 | [13 empty] | VV | 2 | 4 | True | 1 | ROZPOCET
520 | K | x70 | D+M Ochranný nátěr podlahy | m2 | 43.55 |  | 0 |  |  |  | základní |  | 0 | 0.00025 | 0.010887 | 0 | 0 | 16 | K | 2 |  |  |  | ROZPOCET | 0 | 0 | 0 | 0 | 0 | 1 | 0 | 16 | -1977473564
| VV |  | P105 | [15 empty] | VV | 2 | 1 | True | 0 | ROZPOCET
| VV |  | 5,7 |  | 5.7 | [13 empty] | VV | 2 | 2 | True | 0 | ROZPOCET
| VV |  | P106 | [15 empty] | VV | 2 | 1 | True | 0 | ROZPOCET
| VV |  | 15,55 |  | 15.55 | [13 empty] | VV | 2 | 2 | True | 0 | ROZPOCET
| VV |  | P205 | [15 empty] | VV | 2 | 1 | True | 0 | ROZPOCET
| VV |  | 5,7 |  | 5.7 | [13 empty] | VV | 2 | 2 | True | 0 | ROZPOCET
| VV |  | P206 | [15 empty] | VV | 2 | 1 | True | 0 | ROZPOCET
| VV |  | 16,6 |  | 16.6 | [13 empty] | VV | 2 | 2 | True | 0 | ROZPOCET
| VV |  |  |  | 0 | [13 empty] | VV | 2 | 2 | True | 0 | ROZPOCET
| VV |  | Součet |  | 43.55 | [13 empty] | VV | 2 | 4 | True | 1 | ROZPOCET
521 | K | 998777102 | Přesun hmot pro podlahy lité stanovený z hmotnosti přesunovaného materiálu vodorovná dopravní vzdálenost do 50 m v objektech výšky přes 6 do 12 m | t | 0.15 |  | 0 | CS ÚRS 2017 01 |  |  | základní |  | 0 | 0 | 0 | 0 | 0 | 16 | K | 2 |  |  |  | ROZPOCET | 0 | 0 | 0 | 0 | 0 | 1 | 0 | 16 | -1253502109
| D | 781 | Dokončovací práce - obklady |  |  |  | 0 | [5 empty] | 0 |  | 13.4406 |  | 4.08 | 2 | D | 1 |  |  |  | ROZPOCET | [6 empty] | 0
522 | K | 781473810 | Demontáž obkladů z dlaždic keramických lepených | m2 | 150 |  | 0 | CS ÚRS 2017 01 |  |  | základní |  | 0 | 0 | 0 | 0.0272 | 4.08 | 16 | K | 2 |  |  |  | ROZPOCET | 0 | 0 | 0 | 0 | 0 | 1 | 0 | 16 | 668493828
| VV |  | předpoklad | [15 empty] | VV | 2 | 1 | True | 0 | ROZPOCET
| VV |  | 150,0 |  | 150 | [13 empty] | VV | 2 | 2 | True | 1 | ROZPOCET
523 | K | 781474152 | Montáž obkladů vnitřních stěn z dlaždic keramických lepených flexibilním lepidlem velkoformátových s vysokopevnostním lepidlem přes 0,5 do 2 ks/m2 | m2 | 156.082 |  | 0 | CS ÚRS 2017 01 |  |  | základní |  | 0 | 0.0036 | 0.5619 | 0 | 0 | 16 | K | 2 |  |  |  | ROZPOCET | 0 | 0 | 0 | 0 | 0 | 1 | 0 | 16 | 795252009
| VV |  | m103 | [15 empty] | VV | 2 | 1 | True | 0 | ROZPOCET
| VV |  | 9,2*2,6 |  | 23.92 | [13 empty] | VV | 2 | 2 | True | 0 | ROZPOCET
| VV |  | -0,8*2,0 |  | -1.6 | [13 empty] | VV | 2 | 2 | True | 0 | ROZPOCET
| VV |  | m105 | [15 empty] | VV | 2 | 1 | True | 0 | ROZPOCET
| VV |  | 10,4*2,36 |  | 24.544 | [13 empty] | VV | 2 | 2 | True | 0 | ROZPOCET
| VV |  | -(0,9*2,0+0,58*0,88) |  | -2.31 | [13 empty] | VV | 2 | 2 | True | 0 | ROZPOCET
| VV |  | m106 | [15 empty] | VV | 2 | 1 | True | 0 | ROZPOCET
| VV |  | 20,0*2,34 |  | 46.8 | [13 empty] | VV | 2 | 2 | True | 0 | ROZPOCET
| VV |  | -(0,9*2,0+1,0*1,5) |  | -3.3 | [13 empty] | VV | 2 | 2 | True | 0 | ROZPOCET
| VV |  | m205 | [15 empty] | VV | 2 | 1 | True | 0 | ROZPOCET
| VV |  | 10,5*2,4 |  | 25.2 | [13 empty] | VV | 2 | 2 | True | 0 | ROZPOCET
| VV |  | -(0,9*2,0+0,58*0,88) |  | -2.31 | [13 empty] | VV | 2 | 2 | True | 0 | ROZPOCET
| VV |  | m206 | [15 empty] | VV | 2 | 1 | True | 0 | ROZPOCET
| VV |  | 20,7*2,34 |  | 48.438 | [13 empty] | VV | 2 | 2 | True | 0 | ROZPOCET
| VV |  | -(0,9*2,0+1,0*1,5) |  | -3.3 | [13 empty] | VV | 2 | 2 | True | 0 | ROZPOCET
| VV |  | Součet |  | 156.082 | [13 empty] | VV | 2 | 4 | True | 1 | ROZPOCET
524 | M | 597x96 | obklad keramický velkoformátový- cena dle výběru investora- předpoklad 800 Kč/m2 | m2 | 210.711 |  | 0 |  |  |  | základní |  | 0 | 0.0126 | 2.655 | 0 | 0 | 32 | M | 2 |  |  |  | ROZPOCET | 0 | 0 | 0 | 0 | 0 | 1 | 0 | 16 | 1487903933
| VV |  | 156,082*1,35 'Přepočtené koeficientem množství |  | 210.711 | [13 empty] | VV | 2 | 2 | False | 1 | ROZPOCET
525 | K | 781495111 | Ostatní prvky ostatní práce penetrace podkladu | m2 | 156.082 |  | 0 | CS ÚRS 2017 01 |  |  | základní |  | 0 | 0.0003 | 0.046825 | 0 | 0 | 16 | K | 2 |  |  |  | ROZPOCET | 0 | 0 | 0 | 0 | 0 | 1 | 0 | 16 | 308093464
| VV |  | viz.. montáž obkladu | [15 empty] | VV | 2 | 1 | True | 0 | ROZPOCET
| VV |  | 156,082 |  | 156.082 | [13 empty] | VV | 2 | 2 | True | 1 | ROZPOCET
526 | K | 781495115 | Ostatní prvky ostatní práce spárování silikonem | m | 167.88 |  | 0 | CS ÚRS 2017 01 |  |  | základní |  | 0 | 3e-05 | 0.0050364 | 0 | 0 | 16 | K | 2 |  |  |  | ROZPOCET | 0 | 0 | 0 | 0 | 0 | 1 | 0 | 16 | 323866806
| VV |  | styk obklad stěrka/ dlažba | [15 empty] | VV | 2 | 1 | True | 0 | ROZPOCET
| VV |  | m103 | [15 empty] | VV | 2 | 1 | True | 0 | ROZPOCET
| VV |  | 9,2 |  | 9.2 | [13 empty] | VV | 2 | 2 | True | 0 | ROZPOCET
| VV |  | -0,8 |  | -0.8 | [13 empty] | VV | 2 | 2 | True | 0 | ROZPOCET
| VV |  | m105 | [15 empty] | VV | 2 | 1 | True | 0 | ROZPOCET
| VV |  | 10,4 |  | 10.4 | [13 empty] | VV | 2 | 2 | True | 0 | ROZPOCET
| VV |  | -(0,9) |  | -0.9 | [13 empty] | VV | 2 | 2 | True | 0 | ROZPOCET
| VV |  | m106 | [15 empty] | VV | 2 | 1 | True | 0 | ROZPOCET
| VV |  | 20,0 |  | 20 | [13 empty] | VV | 2 | 2 | True | 0 | ROZPOCET
| VV |  | -(0,9) |  | -0.9 | [13 empty] | VV | 2 | 2 | True | 0 | ROZPOCET
| VV |  | m205 | [15 empty] | VV | 2 | 1 | True | 0 | ROZPOCET
| VV |  | 10,5 |  | 10.5 | [13 empty] | VV | 2 | 2 | True | 0 | ROZPOCET
| VV |  | -(0,9) |  | -0.9 | [13 empty] | VV | 2 | 2 | True | 0 | ROZPOCET
| VV |  | m206 | [15 empty] | VV | 2 | 1 | True | 0 | ROZPOCET
| VV |  | 20,7 |  | 20.7 | [13 empty] | VV | 2 | 2 | True | 0 | ROZPOCET
| VV |  | -(0,9) |  | -0.9 | [13 empty] | VV | 2 | 2 | True | 0 | ROZPOCET
| VV |  | kouty | [15 empty] | VV | 2 | 1 | True | 0 | ROZPOCET
| VV |  | 2,6*4 |  | 10.4 | [13 empty] | VV | 2 | 2 | True | 0 | ROZPOCET
| VV |  | 2,36*6 |  | 14.16 | [13 empty] | VV | 2 | 2 | True | 0 | ROZPOCET
| VV |  | 2,34*8 |  | 18.72 | [13 empty] | VV | 2 | 2 | True | 0 | ROZPOCET
| VV |  | 2,4*6 |  | 14.4 | [13 empty] | VV | 2 | 2 | True | 0 | ROZPOCET
| VV |  | 2,34*10 |  | 23.4 | [13 empty] | VV | 2 | 2 | True | 0 | ROZPOCET
| VV |  | u zařizovacích předmětů | [15 empty] | VV | 2 | 1 | True | 0 | ROZPOCET
| VV |  | 1,8+0,8+0,8+1,4+2,0+1,0+0,6+0,6+0,6+0,6 |  | 10.2 | [13 empty] | VV | 2 | 2 | True | 0 | ROZPOCET
| VV |  | 1,8+0,8+0,8+1,4+2,0+1,0+0,6+0,6+0,6+0,6 |  | 10.2 | [13 empty] | VV | 2 | 2 | True | 0 | ROZPOCET
| VV |  | Součet |  | 167.88 | [13 empty] | VV | 2 | 4 | True | 1 | ROZPOCET
527 | K | x102 | Montáž obkladů vnějších stěn z cihelných obkladových pásků lepených flexibilním lepidlem přes 50 do 85 ks/m2- šupinová skladba vč. spárování (nutno uvažovat s vysokou pracností při kladení i spárování) | m2 | 43.65 |  | 0 |  |  |  | základní |  | 0 | 0.00295 | 0.12877 | 0 | 0 | 16 | K | 2 |  |  |  | ROZPOCET | 0 | 0 | 0 | 0 | 0 | 1 | 0 | 16 | -1184422233
| VV |  | viz.02 | [15 empty] | VV | 2 | 1 | True | 0 | ROZPOCET
| VV |  | SP | [15 empty] | VV | 2 | 1 | True | 0 | ROZPOCET
| VV |  | 9,0+11,0 |  | 20 | [13 empty] | VV | 2 | 2 | True | 0 | ROZPOCET
| VV |  | -2,35*0,5*2 |  | -2.35 | [13 empty] | VV | 2 | 2 | True | 0 | ROZPOCET
| VV |  | ZP | [15 empty] | VV | 2 | 1 | True | 0 | ROZPOCET
| VV |  | 7,0+8,0+5,5+5,5 |  | 26 | [13 empty] | VV | 2 | 2 | True | 0 | ROZPOCET
| VV |  | Součet |  | 43.65 | [13 empty] | VV | 2 | 4 | True | 1 | ROZPOCET
528 | M | 595x69 | keramické pásky rozměru 215/ 102/23-25 mm Včetně doplňkových prvků (např. rohové prvky), keramické pásky rozměru 215/ 102/23-25 mm, plošná hmotnost 0,65 kg/ks, mrazuvzdornost F2, nasákavost 8-17% vazba šupinová | m2 | 54.563 |  | 0 |  |  |  | základní |  | 0 | 0.033 | 1.8006 | 0 | 0 | 32 | M | 2 |  |  |  | ROZPOCET | 0 | 0 | 0 | 0 | 0 | 1 | 0 | 16 | 125071616
| VV |  | 43,65*1,25 'Přepočtené koeficientem množství |  | 54.563 | [13 empty] | VV | 2 | 2 | False | 1 | ROZPOCET
529 | K | x7896 | Příplatek za vyšší spotřebu lepidla při montáži obkladů- šupinová skladba | m2 | 43.65 |  | 0 |  |  |  | základní |  | 0 | 0 | 0 | 0 | 0 | 16 | K | 2 |  |  |  | ROZPOCET | 0 | 0 | 0 | 0 | 0 | 1 | 0 | 16 | -1774319227
| VV |  | viz.02 | [15 empty] | VV | 2 | 1 | True | 0 | ROZPOCET
| VV |  | SP | [15 empty] | VV | 2 | 1 | True | 0 | ROZPOCET
| VV |  | 9,0+11,0 |  | 20 | [13 empty] | VV | 2 | 2 | True | 0 | ROZPOCET
| VV |  | -2,35*0,5*2 |  | -2.35 | [13 empty] | VV | 2 | 2 | True | 0 | ROZPOCET
| VV |  | ZP | [15 empty] | VV | 2 | 1 | True | 0 | ROZPOCET
| VV |  | 7,0+8,0+5,5+5,5 |  | 26 | [13 empty] | VV | 2 | 2 | True | 0 | ROZPOCET
| VV |  | Součet |  | 43.65 | [13 empty] | VV | 2 | 4 | True | 1 | ROZPOCET
530 | K | x103 | Montáž obkladů vnějších stěn z cihelných obkladových pásků lepených flexibilním lepidlem přes 50 do 85 ks/m2- pásková skladba vč. spárování | m2 | 193.5 |  | 0 |  |  |  | základní |  | 0 | 0.00295 | 0.57083 | 0 | 0 | 16 | K | 2 |  |  |  | ROZPOCET | 0 | 0 | 0 | 0 | 0 | 1 | 0 | 16 | -569575286
| VV |  | viz.01 | [15 empty] | VV | 2 | 1 | True | 0 | ROZPOCET
| VV |  | JP | [15 empty] | VV | 2 | 1 | True | 0 | ROZPOCET
| VV |  | 12,0+4,0+3,0+3,5+8,5+13,0 |  | 44 | [13 empty] | VV | 2 | 2 | True | 0 | ROZPOCET
| VV |  | SP | [15 empty] | VV | 2 | 1 | True | 0 | ROZPOCET
| VV |  | 11,0+7,5+16,0+13,5+10,0+20,0 |  | 78 | [13 empty] | VV | 2 | 2 | True | 0 | ROZPOCET
| VV |  | VP | [15 empty] | VV | 2 | 1 | True | 0 | ROZPOCET
| VV |  | 12,5+4,5+8,0+35,0 |  | 60 | [13 empty] | VV | 2 | 2 | True | 0 | ROZPOCET
| VV |  | ZP | [15 empty] | VV | 2 | 1 | True | 0 | ROZPOCET
| VV |  | 5,5+6,0 |  | 11.5 | [13 empty] | VV | 2 | 2 | True | 0 | ROZPOCET
| VV |  | Součet |  | 193.5 | [13 empty] | VV | 2 | 4 | True | 1 | ROZPOCET
531 | M | 595x696 | keramické pásky rozměru 215/ 102/23-25 mm Včetně doplňkových prvků (např. rohové prvky), keramické pásky rozměru 215/ 102/23-25 mm, plošná hmotnost 0,65 kg/ks, mrazuvzdornost F2, nasákavost 8-17% Vazba běhounová | m2 | 212.85 |  | 0 |  |  |  | základní |  | 0 | 0.033 | 7.024 | 0 | 0 | 32 | M | 2 |  |  |  | ROZPOCET | 0 | 0 | 0 | 0 | 0 | 1 | 0 | 16 | 1940077443
| VV |  | 193,5*1,1 'Přepočtené koeficientem množství |  | 212.85 | [13 empty] | VV | 2 | 2 | False | 1 | ROZPOCET
532 | K | x1031 | Montáž obkladů ostění či nadpraží vnějších stěn z cihelných obkladových pásků lepených flexibilním lepidlem přes 50 do 85 ks/m2 vč. spárování | m2 | 15.836 |  | 0 |  |  |  | základní |  | 0 | 0.00295 | 0.046716 | 0 | 0 | 16 | K | 2 |  |  |  | ROZPOCET | 0 | 0 | 0 | 0 | 0 | 1 | 0 | 16 | 498334266
| VV |  | viz.01 | [15 empty] | VV | 2 | 1 | True | 0 | ROZPOCET
| VV |  | ostění | [15 empty] | VV | 2 | 1 | True | 0 | ROZPOCET
| VV |  | (2,34+2,34)*2*0,2 |  | 1.872 | [13 empty] | VV | 2 | 2 | True | 0 | ROZPOCET
| VV |  | (2,34+2,34)*0,2 |  | 0.936 | [13 empty] | VV | 2 | 2 | True | 0 | ROZPOCET
| VV |  | (2,34+2,34)*0,2 |  | 0.936 | [13 empty] | VV | 2 | 2 | True | 0 | ROZPOCET
| VV |  | (0,88+0,88)*0,2 |  | 0.352 | [13 empty] | VV | 2 | 2 | True | 0 | ROZPOCET
| VV |  | (1,3+1,3)*0,2 |  | 0.52 | [13 empty] | VV | 2 | 2 | True | 0 | ROZPOCET
| VV |  | (2,34+2,34)*0,2 |  | 0.936 | [13 empty] | VV | 2 | 2 | True | 0 | ROZPOCET
| VV |  | (1,5+1,5)*0,2 |  | 0.6 | [13 empty] | VV | 2 | 2 | True | 0 | ROZPOCET
| VV |  | (2,35+0,5+0,5)*0,2 |  | 0.67 | [13 empty] | VV | 2 | 2 | True | 0 | ROZPOCET
| VV |  | (2,4+2,4)*2*0,2 |  | 1.92 | [13 empty] | VV | 2 | 2 | True | 0 | ROZPOCET
| VV |  | (2,4+2,4)*0,2 |  | 0.96 | [13 empty] | VV | 2 | 2 | True | 0 | ROZPOCET
| VV |  | (2,34+2,34)*0,2 |  | 0.936 | [13 empty] | VV | 2 | 2 | True | 0 | ROZPOCET
| VV |  | (0,88+0,88)*0,2 |  | 0.352 | [13 empty] | VV | 2 | 2 | True | 0 | ROZPOCET
| VV |  | (1,65+1,65)*0,2 |  | 0.66 | [13 empty] | VV | 2 | 2 | True | 0 | ROZPOCET
| VV |  | (2,4+2,4)*0,2 |  | 0.96 | [13 empty] | VV | 2 | 2 | True | 0 | ROZPOCET
| VV |  | (2,4+2,4)*0,2 |  | 0.96 | [13 empty] | VV | 2 | 2 | True | 0 | ROZPOCET
| VV |  | (1,5+1,5)*0,2 |  | 0.6 | [13 empty] | VV | 2 | 2 | True | 0 | ROZPOCET
| VV |  | (2,35+0,65+0,65)*0,2 |  | 0.73 | [13 empty] | VV | 2 | 2 | True | 0 | ROZPOCET
| VV |  | (2,34+2,34)*0,2 |  | 0.936 | [13 empty] | VV | 2 | 2 | True | 0 | ROZPOCET
| VV |  | Součet |  | 15.836 | [13 empty] | VV | 2 | 4 | True | 1 | ROZPOCET
533 | M | 595x6961 | keramické pásky rozměru 215/ 102/23-25 mm Včetně doplňkových prvků (např. rohové prvky), keramické pásky rozměru 215/ 102/23-25 mm, plošná hmotnost 0,65 kg/ks, mrazuvzdornost F2, nasákavost 8-17% | m2 | 18.211 |  | 0 |  |  |  | základní |  | 0 | 0.033 | 0.60096 | 0 | 0 | 32 | M | 2 |  |  |  | ROZPOCET | 0 | 0 | 0 | 0 | 0 | 1 | 0 | 16 | 186461947
| VV |  | 15,836*1,15 'Přepočtené koeficientem množství |  | 18.211 | [13 empty] | VV | 2 | 2 | False | 1 | ROZPOCET
534 | K | x59 | D+M obkladu z lakovaného skla | m2 | 3.903 |  | 0 |  |  |  | základní |  | 0 | 0 | 0 | 0 | 0 | 16 | K | 2 |  |  |  | ROZPOCET | 0 | 0 | 0 | 0 | 0 | 1 | 0 | 16 | -1449591900
| VV |  | obklad za kuchyňskou linkou | [15 empty] | VV | 2 | 1 | True | 0 | ROZPOCET
| VV |  | 1NP | [15 empty] | VV | 2 | 1 | True | 0 | ROZPOCET
| VV |  | (0,9+0,6+0,6)*0,5 |  | 1.05 | [13 empty] | VV | 2 | 2 | True | 0 | ROZPOCET
| VV |  | 2NP | [15 empty] | VV | 2 | 1 | True | 0 | ROZPOCET
| VV |  | (0,75+0,9+0,8+0,1+0,3+0,4+0,655+0,6+0,6+0,6)*0,5 |  | 2.853 | [13 empty] | VV | 2 | 2 | True | 0 | ROZPOCET
| VV |  | Součet |  | 3.903 | [13 empty] | VV | 2 | 4 | True | 1 | ROZPOCET
535 | K | x755 | Broušení hrany obkladu pod úhlem 45°- kamenické hrany | m | 32.92 |  | 0 |  |  |  | základní |  | 0 | 0 | 0 | 0 | 0 | 16 | K | 2 |  |  |  | ROZPOCET | 0 | 0 | 0 | 0 | 0 | 1 | 0 | 16 | 380751799
| VV |  | 1NP | [15 empty] | VV | 2 | 1 | True | 0 | ROZPOCET
| VV |  | 2,36*2 |  | 4.72 | [13 empty] | VV | 2 | 2 | True | 0 | ROZPOCET
| VV |  | 2,34*4 |  | 9.36 | [13 empty] | VV | 2 | 2 | True | 0 | ROZPOCET
| VV |  | 2NP | [15 empty] | VV | 2 | 1 | True | 0 | ROZPOCET
| VV |  | 2,4*2 |  | 4.8 | [13 empty] | VV | 2 | 2 | True | 0 | ROZPOCET
| VV |  | 2,34*6 |  | 14.04 | [13 empty] | VV | 2 | 2 | True | 0 | ROZPOCET
| VV |  | Součet |  | 32.92 | [13 empty] | VV | 2 | 4 | True | 1 | ROZPOCET
536 | K | 998781102 | Přesun hmot pro obklady keramické stanovený z hmotnosti přesunovaného materiálu vodorovná dopravní vzdálenost do 50 m v objektech výšky přes 6 do 12 m | t | 13.441 |  | 0 | CS ÚRS 2017 01 |  |  | základní |  | 0 | 0 | 0 | 0 | 0 | 16 | K | 2 |  |  |  | ROZPOCET | 0 | 0 | 0 | 0 | 0 | 1 | 0 | 16 | 803856666
| D | 782 | Dokončovací práce - obklady z kamene |  |  |  | 0 | [5 empty] | 0 |  | 0.041539 |  | 0 | 2 | D | 1 |  |  |  | ROZPOCET | [6 empty] | 0
537 | K | 782632112 | Montáž obkladů parapetů z tvrdých kamenů kladených do lepidla z nejvýše dvou rozdílných druhů pravoúhlých desek ve skladbě se pravidelně opakujících tl. přes 25 do 30 mm | m2 | 3.975 |  | 0 | CS ÚRS 2017 01 |  |  | základní |  | 0 | 0.01045 | 0.041539 | 0 | 0 | 16 | K | 2 |  |  |  | ROZPOCET | 0 | 0 | 0 | 0 | 0 | 1 | 0 | 16 | 297531934
| VV |  | IP101+102+103+104+201+202+203+204 | [15 empty] | VV | 2 | 1 | True | 0 | ROZPOCET
| VV |  | 1,1*0,4+0,6*0,4+2,35*0,45+1,0*0,25+1,1*0,4+0,6*0,4+2,35*0,45+1,0*0,25 |  | 3.975 | [13 empty] | VV | 2 | 2 | True | 1 | ROZPOCET
538 | M | M017 | vnitřní parapet z umělého kamene 1100x400x30mm viz. IP101 pozn. tl. 20 mm, rovný, řezáno na míru, barevný odstín baltic grey | kus | 1 |  | 0 |  |  |  | základní |  | 0 | 0 | 0 | 0 | 0 | 32 | M | 2 |  |  |  | ROZPOCET | 0 | 0 | 0 | 0 | 0 | 1 | 0 | 16 | -1014299742
539 | M | M018 | vnitřní parapet z umělého kamene 600x400x30mm viz. IP102 pozn. tl. 20 mm, rovný, řezáno na míru, barevný odstín baltic grey | kus | 1 |  | 0 |  |  |  | základní |  | 0 | 0 | 0 | 0 | 0 | 32 | M | 2 |  |  |  | ROZPOCET | 0 | 0 | 0 | 0 | 0 | 1 | 0 | 16 | -533508706
540 | M | M019 | vnitřní parapet z umělého kamene 2350x450x30mm viz. IP103 pozn. tl. 20 mm, rovný, řezáno na míru, barevný odstín baltic grey | kus | 1 |  | 0 |  |  |  | základní |  | 0 | 0 | 0 | 0 | 0 | 32 | M | 2 |  |  |  | ROZPOCET | 0 | 0 | 0 | 0 | 0 | 1 | 0 | 16 | -2072507927
541 | M | M020 | vnitřní parapet z umělého kamene 1000x250x30mm viz. IP104 pozn. tl. 20 mm, rovný, řezáno na míru, barevný odstín baltic grey | kus | 1 |  | 0 |  |  |  | základní |  | 0 | 0 | 0 | 0 | 0 | 32 | M | 2 |  |  |  | ROZPOCET | 0 | 0 | 0 | 0 | 0 | 1 | 0 | 16 | 789469040
542 | M | M021 | vnitřní parapet z umělého kamene 1100x400x30mm viz. IP201 pozn. tl. 20 mm, rovný, řezáno na míru, barevný odstín baltic grey | kus | 1 |  | 0 |  |  |  | základní |  | 0 | 0 | 0 | 0 | 0 | 32 | M | 2 |  |  |  | ROZPOCET | 0 | 0 | 0 | 0 | 0 | 1 | 0 | 16 | -1690395924
543 | M | M022 | vnitřní parapet z umělého kamene 600x400x30mm viz. IP202 pozn. tl. 20 mm, rovný, řezáno na míru, barevný odstín baltic grey | kus | 1 |  | 0 |  |  |  | základní |  | 0 | 0 | 0 | 0 | 0 | 32 | M | 2 |  |  |  | ROZPOCET | 0 | 0 | 0 | 0 | 0 | 1 | 0 | 16 | -107304775
544 | M | M023 | vnitřní parapet z umělého kamene 2350x450x30mm viz. IP203 pozn. tl. 20 mm, rovný, řezáno na míru, barevný odstín baltic grey | kus | 1 |  | 0 |  |  |  | základní |  | 0 | 0 | 0 | 0 | 0 | 32 | M | 2 |  |  |  | ROZPOCET | 0 | 0 | 0 | 0 | 0 | 1 | 0 | 16 | 1576320045
545 | M | M024 | vnitřní parapet z umělého kamene 1000x250x30mm viz. IP204 pozn. tl. 20 mm, rovný, řezáno na míru, barevný odstín baltic grey | kus | 1 |  | 0 |  |  |  | základní |  | 0 | 0 | 0 | 0 | 0 | 32 | M | 2 |  |  |  | ROZPOCET | 0 | 0 | 0 | 0 | 0 | 1 | 0 | 16 | 1381175574
546 | K | 998782102 | Přesun hmot pro obklady kamenné stanovený z hmotnosti přesunovaného materiálu vodorovná dopravní vzdálenost do 50 m v objektech výšky přes 6 do 12 m | t | 0.35 |  | 0 | CS ÚRS 2017 01 |  |  | základní |  | 0 | 0 | 0 | 0 | 0 | 16 | K | 2 |  |  |  | ROZPOCET | 0 | 0 | 0 | 0 | 0 | 1 | 0 | 16 | -656586848
| D | 783 | Dokončovací práce - nátěry |  |  |  | 0 | [5 empty] | 0 |  | 0.11516 |  | 0 | 2 | D | 1 |  |  |  | ROZPOCET | [6 empty] | 0
547 | K | 783213121 | Napouštěcí nátěr tesařských konstrukcí zabudovaných do konstrukce proti dřevokazným houbám, hmyzu a plísním dvojnásobný syntetický | m2 | 437.084 |  | 0 | CS ÚRS 2017 01 |  |  | základní |  | 0 | 0.00022 | 0.096158 | 0 | 0 | 16 | K | 2 |  |  |  | ROZPOCET | 0 | 0 | 0 | 0 | 0 | 1 | 0 | 16 | -1042505970
| VV |  | ponechné bednění (oboustranně) | [15 empty] | VV | 2 | 1 | True | 0 | ROZPOCET
| VV |  | plocha střechy-KR15 | [15 empty] | VV | 2 | 1 | True | 0 | ROZPOCET
| VV |  | 155,0*0,7*2 |  | 217 | [13 empty] | VV | 2 | 2 | True | 0 | ROZPOCET
| VV |  | stávající krov | [15 empty] | VV | 2 | 1 | True | 0 | ROZPOCET
| VV |  | (16,8+12,0+10,6+5,6+5,9+5,8)*(0,15*4) |  | 34.02 | [13 empty] | VV | 2 | 2 | True | 0 | ROZPOCET
| VV |  | (3,9+5,2+3,9+5,2)*2*(0,11+0,15+0,11+0,15) |  | 18.928 | [13 empty] | VV | 2 | 2 | True | 0 | ROZPOCET
| VV |  | (8,8+8,9+8,9+8,9)*(0,13+0,1+0,13+0,1) |  | 16.33 | [13 empty] | VV | 2 | 2 | True | 0 | ROZPOCET
| VV |  | (7,9)*(0,12+0,12+0,15+0,15) |  | 4.266 | [13 empty] | VV | 2 | 2 | True | 0 | ROZPOCET
| VV |  | (5,1+5,1)*(0,12+0,12+0,15+0,15) |  | 5.508 | [13 empty] | VV | 2 | 2 | True | 0 | ROZPOCET
| VV |  | (1,4)*(0,15*4) |  | 0.84 | [13 empty] | VV | 2 | 2 | True | 0 | ROZPOCET
| VV |  | (1,8*6)*(0,1+0,11+0,1+0,11) |  | 4.536 | [13 empty] | VV | 2 | 2 | True | 0 | ROZPOCET
| VV |  | (1,3)*(0,14*4) |  | 0.728 | [13 empty] | VV | 2 | 2 | True | 0 | ROZPOCET
| VV |  | (1,3*8)*(0,1+0,13+0,1+0,13) |  | 4.784 | [13 empty] | VV | 2 | 2 | True | 0 | ROZPOCET
| VV |  | (3,5*12*4)*(0,1+0,13+0,1+0,13) |  | 77.28 | [13 empty] | VV | 2 | 2 | True | 0 | ROZPOCET
| VV |  | (5,9*8*2)*(0,14+0,14+0,14+0,14) |  | 52.864 | [13 empty] | VV | 2 | 2 | True | 0 | ROZPOCET
| VV |  | Součet |  | 437.084 | [13 empty] | VV | 2 | 4 | True | 1 | ROZPOCET
548 | K | 783218111 | Lazurovací nátěr tesařských konstrukcí dvojnásobný syntetický | m2 | 40 |  | 0 | CS ÚRS 2017 01 |  |  | základní |  | 0 | 0.00034 | 0.0136 | 0 | 0 | 16 | K | 2 |  |  |  | ROZPOCET | 0 | 0 | 0 | 0 | 0 | 1 | 0 | 16 | 1669069347
| VV |  | komunikační zona podkroví | [15 empty] | VV | 2 | 1 | True | 0 | ROZPOCET
| VV |  | 40,0 |  | 40 | [13 empty] | VV | 2 | 2 | True | 1 | ROZPOCET
549 | K | 783827425 | Krycí (ochranný ) nátěr omítek dvojnásobný hladkých omítek hladkých, zrnitých tenkovrstvých nebo štukových stupně členitosti 1 a 2 silikonový | m2 | 7.5 |  | 0 | CS ÚRS 2017 01 |  |  | základní |  | 0 | 0.00072 | 0.0054 | 0 | 0 | 16 | K | 2 |  |  |  | ROZPOCET | 0 | 0 | 0 | 0 | 0 | 1 | 0 | 16 | 63291476
| VV |  | 7,5 |  | 7.5 | [13 empty] | VV | 2 | 2 | True | 1 | ROZPOCET
550 | K | x788 | D+M Grafitový nátěr ocelových konstrukcí | m2 | 2.246 |  | 0 |  |  |  | základní |  | 0 | 0 | 0 | 0 | 0 | 16 | K | 2 |  |  |  | ROZPOCET | 0 | 0 | 0 | 0 | 0 | 1 | 0 | 16 | -1406348949
| VV |  | sloupek rohové okno | [15 empty] | VV | 2 | 1 | True | 0 | ROZPOCET
| VV |  | (0,12*4)*2,34*2 |  | 2.246 | [13 empty] | VV | 2 | 2 | True | 1 | ROZPOCET
| D | 784 | Dokončovací práce - malby a tapety |  |  |  | 0 | [5 empty] | 0 |  | 0.54827 |  | 0 | 2 | D | 1 |  |  |  | ROZPOCET | [6 empty] | 0
551 | K | 784171101 | Zakrytí nemalovaných ploch (materiál ve specifikaci) včetně pozdějšího odkrytí podlah | m2 | 367.8 |  | 0 | CS ÚRS 2017 01 |  |  | základní |  | 0 | 0 | 0 | 0 | 0 | 16 | K | 2 |  |  |  | ROZPOCET | 0 | 0 | 0 | 0 | 0 | 1 | 0 | 16 | -1659485651
| VV |  | 1PP | [15 empty] | VV | 2 | 1 | True | 0 | ROZPOCET
| VV |  | 31,9 |  | 31.9 | [13 empty] | VV | 2 | 2 | True | 0 | ROZPOCET
| VV |  | 1NP | [15 empty] | VV | 2 | 1 | True | 0 | ROZPOCET
| VV |  | 14,5+4,95+8,0+5,7+15,55+27,6+27,65+17,3+18,95+23,85 |  | 164.05 | [13 empty] | VV | 2 | 2 | True | 0 | ROZPOCET
| VV |  | 2NP | [15 empty] | VV | 2 | 1 | True | 0 | ROZPOCET
| VV |  | 14,8+7,0+7,8+5,7+16,6+23,2+21,5+17,5+20,15+23,9+10,4 |  | 168.55 | [13 empty] | VV | 2 | 2 | True | 0 | ROZPOCET
| VV |  | výtahová šachta | [15 empty] | VV | 2 | 1 | True | 0 | ROZPOCET
| VV |  | 3,3 |  | 3.3 | [13 empty] | VV | 2 | 2 | True | 0 | ROZPOCET
| VV |  |  |  | 0 | [13 empty] | VV | 2 | 2 | True | 0 | ROZPOCET
| VV |  | Součet |  | 367.8 | [13 empty] | VV | 2 | 4 | True | 1 | ROZPOCET
552 | M | 581248440 | fólie pro malířské potřeby zakrývací, 25µ, 4 x 5 m | m2 | 386.19 |  | 0 | CS ÚRS 2017 01 |  |  | základní |  | 0 | 0 | 0 | 0 | 0 | 32 | M | 2 |  |  |  | ROZPOCET | 0 | 0 | 0 | 0 | 0 | 1 | 0 | 16 | -827600496
| VV |  | 367,8*1,05 'Přepočtené koeficientem množství |  | 386.19 | [13 empty] | VV | 2 | 2 | False | 1 | ROZPOCET
553 | K | 784181111 | Penetrace podkladu jednonásobná základní silikátová v místnostech výšky do 3,80 m | m2 | 1059.781 |  | 0 | CS ÚRS 2017 01 |  |  | základní |  | 0 | 0.00021 | 0.22255 | 0 | 0 | 16 | K | 2 |  |  |  | ROZPOCET | 0 | 0 | 0 | 0 | 0 | 1 | 0 | 16 | 1702296982
| VV |  | viz omítka | [15 empty] | VV | 2 | 1 | True | 0 | ROZPOCET
| VV |  | 842,463 |  | 842.463 | [13 empty] | VV | 2 | 2 | True | 0 | ROZPOCET
| VV |  | podhledy | [15 empty] | VV | 2 | 1 | True | 0 | ROZPOCET
| VV |  | 240,85 |  | 240.85 | [13 empty] | VV | 2 | 2 | True | 0 | ROZPOCET
| VV |  | omítky stropu | [15 empty] | VV | 2 | 1 | True | 0 | ROZPOCET
| VV |  | 132,55 |  | 132.55 | [13 empty] | VV | 2 | 2 | True | 0 | ROZPOCET
| VV |  | -obklady | [15 empty] | VV | 2 | 1 | True | 0 | ROZPOCET
| VV |  | -156,082 |  | -156.082 | [13 empty] | VV | 2 | 2 | True | 0 | ROZPOCET
| VV |  | Součet |  | 1059.781 | [13 empty] | VV | 2 | 4 | True | 1 | ROZPOCET
554 | K | 784181115 | Penetrace podkladu jednonásobná základní silikátová v místnostech výšky přes 5,00 m | m2 | 61.656 |  | 0 | CS ÚRS 2017 01 |  |  | základní |  | 0 | 0.00021 | 0.012948 | 0 | 0 | 16 | K | 2 |  |  |  | ROZPOCET | 0 | 0 | 0 | 0 | 0 | 1 | 0 | 16 | 1919007918
| VV |  | výtahová šachta | [15 empty] | VV | 2 | 1 | True | 0 | ROZPOCET
| VV |  | 3,3 |  | 3.3 | [13 empty] | VV | 2 | 2 | True | 0 | ROZPOCET
| VV |  | 7,2*8,5 |  | 61.2 | [13 empty] | VV | 2 | 2 | True | 0 | ROZPOCET
| VV |  | -1,2*2,18*3 |  | -7.848 | [13 empty] | VV | 2 | 2 | True | 0 | ROZPOCET
| VV |  | (1,2+2,18+2,18)*0,3*3 |  | 5.004 | [13 empty] | VV | 2 | 2 | True | 0 | ROZPOCET
| VV |  | Součet |  | 61.656 | [13 empty] | VV | 2 | 4 | True | 1 | ROZPOCET
555 | K | 784211101 | Malby z malířských směsí otěruvzdorných za mokra dvojnásobné, bílé za mokra otěruvzdorné výborně v místnostech výšky do 3,80 m | m2 | 1059.781 |  | 0 | CS ÚRS 2017 01 |  |  | základní |  | 0 | 0.00026 | 0.27554 | 0 | 0 | 16 | K | 2 |  |  |  | ROZPOCET | 0 | 0 | 0 | 0 | 0 | 1 | 0 | 16 | -790316800
| VV |  | viz. penetrace výšky do 3,8m | [15 empty] | VV | 2 | 1 | True | 0 | ROZPOCET
| VV |  | 1059,781 |  | 1059.781 | [13 empty] | VV | 2 | 2 | True | 1 | ROZPOCET
556 | K | 784211105 | Malby z malířských směsí otěruvzdorných za mokra dvojnásobné, bílé za mokra otěruvzdorné výborně v místnostech výšky přes 5,00 m | m2 | 61.656 |  | 0 | CS ÚRS 2017 01 |  |  | základní |  | 0 | 0.00026 | 0.016031 | 0 | 0 | 16 | K | 2 |  |  |  | ROZPOCET | 0 | 0 | 0 | 0 | 0 | 1 | 0 | 16 | -654674491
| VV |  | výtahová šachta | [15 empty] | VV | 2 | 1 | True | 0 | ROZPOCET
| VV |  | 3,3 |  | 3.3 | [13 empty] | VV | 2 | 2 | True | 0 | ROZPOCET
| VV |  | 7,2*8,5 |  | 61.2 | [13 empty] | VV | 2 | 2 | True | 0 | ROZPOCET
| VV |  | -1,2*2,18*3 |  | -7.848 | [13 empty] | VV | 2 | 2 | True | 0 | ROZPOCET
| VV |  | (1,2+2,18+2,18)*0,3*3 |  | 5.004 | [13 empty] | VV | 2 | 2 | True | 0 | ROZPOCET
| VV |  | Součet |  | 61.656 | [13 empty] | VV | 2 | 4 | True | 1 | ROZPOCET
557 | K | 784211163 | Malby z malířských směsí otěruvzdorných za mokra Příplatek k cenám dvojnásobných maleb za provádění barevné malby tónované na tónovacích automatech, v odstínu středně sytém | m2 | 1059.781 |  | 0 | CS ÚRS 2017 01 |  |  | základní |  | 0 | 2e-05 | 0.021196 | 0 | 0 | 16 | K | 2 |  |  |  | ROZPOCET | 0 | 0 | 0 | 0 | 0 | 1 | 0 | 16 | -1083363516
| VV |  | viz. penetrace výšky do 3,8m | [15 empty] | VV | 2 | 1 | True | 0 | ROZPOCET
| VV |  | 1059,781 |  | 1059.781 | [13 empty] | VV | 2 | 2 | True | 1 | ROZPOCET
| D | 786 | Dokončovací práce - čalounické úpravy |  |  |  | 0 | [5 empty] | 0 |  | 0 |  | 0 | 2 | D | 1 |  |  |  | ROZPOCET | [6 empty] | 0
558 | K | 786627111 | Montáž zastiňujících žaluzií lamelových venkovních pro okna dřevěná | m2 | 58.294 |  | 0 | CS ÚRS 2017 01 |  |  | základní |  | 0 | 0 | 0 | 0 | 0 | 16 | K | 2 |  |  |  | ROZPOCET | 0 | 0 | 0 | 0 | 0 | 1 | 0 | 16 | -1129652334
| VV |  | OV201+202+203+204+205+206 | [15 empty] | VV | 2 | 1 | True | 0 | ROZPOCET
| VV |  | 1,0*1,5+2,08*2,4+2,08*2,4+2,18*2,4+1,49*2,4+4,65*2,4 |  | 31.452 | [13 empty] | VV | 2 | 2 | True | 0 | ROZPOCET
| VV |  | OV104+105+106+107+108+109 | [15 empty] | VV | 2 | 1 | True | 0 | ROZPOCET
| VV |  | 1,0*1,5+2,08*2,34+2,08*2,34+2,18*2,34+1,49*2,34+3,0*2,34 |  | 26.842 | [13 empty] | VV | 2 | 2 | True | 0 | ROZPOCET
| VV |  | Součet |  | 58.294 | [13 empty] | VV | 2 | 4 | True | 1 | ROZPOCET
559 | M | M044 | exteriérová žaluziový box s vnější žaluzií 1000x1500mm viz. OV104 | kus | 1 |  | 0 |  |  |  | základní |  | 0 | 0 | 0 | 0 | 0 | 32 | M | 2 |  |  |  | ROZPOCET | 0 | 0 | 0 | 0 | 0 | 1 | 0 | 16 | 465039621
560 | M | M045 | exteriérová žaluziový box s vnější žaluzií 2080x2340mm viz. OV105 | kus | 1 |  | 0 |  |  |  | základní |  | 0 | 0 | 0 | 0 | 0 | 32 | M | 2 |  |  |  | ROZPOCET | 0 | 0 | 0 | 0 | 0 | 1 | 0 | 16 | 2003058560
561 | M | M046 | exteriérová žaluziový box s vnější žaluzií 2080x2340mm viz. OV106 | kus | 1 |  | 0 |  |  |  | základní |  | 0 | 0 | 0 | 0 | 0 | 32 | M | 2 |  |  |  | ROZPOCET | 0 | 0 | 0 | 0 | 0 | 1 | 0 | 16 | -874349306
562 | M | M047 | exteriérová žaluziový box s vnější žaluzií 2180x2340mm viz. OV107 | kus | 1 |  | 0 |  |  |  | základní |  | 0 | 0 | 0 | 0 | 0 | 32 | M | 2 |  |  |  | ROZPOCET | 0 | 0 | 0 | 0 | 0 | 1 | 0 | 16 | -1133214453
563 | M | M048 | exteriérová žaluziový box s vnější žaluzií 1490x2340mm viz. OV108 | kus | 1 |  | 0 |  |  |  | základní |  | 0 | 0 | 0 | 0 | 0 | 32 | M | 2 |  |  |  | ROZPOCET | 0 | 0 | 0 | 0 | 0 | 1 | 0 | 16 | 1819244637
564 | M | M049 | exteriérová žaluziový box s vnější žaluzií 3000x2340mm viz. OV109 | kus | 1 |  | 0 |  |  |  | základní |  | 0 | 0 | 0 | 0 | 0 | 32 | M | 2 |  |  |  | ROZPOCET | 0 | 0 | 0 | 0 | 0 | 1 | 0 | 16 | -197243585
565 | M | M050 | exteriérová žaluziový box s vnější žaluzií 1000x1500mm viz. OV201 | kus | 1 |  | 0 |  |  |  | základní |  | 0 | 0 | 0 | 0 | 0 | 32 | M | 2 |  |  |  | ROZPOCET | 0 | 0 | 0 | 0 | 0 | 1 | 0 | 16 | 1798863163
566 | M | M051 | exteriérová žaluziový box s vnější žaluzií 2080x2400mm viz. OV202 | kus | 1 |  | 0 |  |  |  | základní |  | 0 | 0 | 0 | 0 | 0 | 32 | M | 2 |  |  |  | ROZPOCET | 0 | 0 | 0 | 0 | 0 | 1 | 0 | 16 | 1525863419
567 | M | M052 | exteriérová žaluziový box s vnější žaluzií 2080x2400mm viz. OV203 | kus | 1 |  | 0 |  |  |  | základní |  | 0 | 0 | 0 | 0 | 0 | 32 | M | 2 |  |  |  | ROZPOCET | 0 | 0 | 0 | 0 | 0 | 1 | 0 | 16 | 2129326009
568 | M | M053 | exteriérová žaluziový box s vnější žaluzií 2180x2400mm viz. OV204 | kus | 1 |  | 0 |  |  |  | základní |  | 0 | 0 | 0 | 0 | 0 | 32 | M | 2 |  |  |  | ROZPOCET | 0 | 0 | 0 | 0 | 0 | 1 | 0 | 16 | 491379564
569 | M | M054 | exteriérová žaluziový box s vnější žaluzií 1490x2400mm viz. OV205 | kus | 1 |  | 0 |  |  |  | základní |  | 0 | 0 | 0 | 0 | 0 | 32 | M | 2 |  |  |  | ROZPOCET | 0 | 0 | 0 | 0 | 0 | 1 | 0 | 16 | -178933626
570 | M | M055 | exteriérová žaluziový box s vnější žaluzií 4650x2400mm viz. OV206 | kus | 1 |  | 0 |  |  |  | základní |  | 0 | 0 | 0 | 0 | 0 | 32 | M | 2 |  |  |  | ROZPOCET | 0 | 0 | 0 | 0 | 0 | 1 | 0 | 16 | -117394030
571 | K | 998786102 | Přesun hmot pro čalounické úpravy stanovený z hmotnosti přesunovaného materiálu vodorovná dopravní vzdálenost do 50 m v objektech výšky (hloubky) přes 6 do 12 m | t | 2.5 |  | 0 | CS ÚRS 2017 01 |  |  | základní |  | 0 | 0 | 0 | 0 | 0 | 16 | K | 2 |  |  |  | ROZPOCET | 0 | 0 | 0 | 0 | 0 | 1 | 0 | 16 | 546171858
| D | M | Práce a dodávky M |  |  |  | 0 | [5 empty] | 0 |  | 0 |  | 0 | 3 | D | 0 |  |  |  | ROZPOCET | [6 empty] | 0
| D | 33-M | Montáže dopr.zaříz.,sklad. zař. a váh |  |  |  | 0 | [5 empty] | 0 |  | 0 |  | 0 | 3 | D | 1 |  |  |  | ROZPOCET | [6 empty] | 0
572 | K | x5 | D+M výtahu viz. OV001 | kus | 1 |  | 0 |  |  |  | základní |  | 0 | 0 | 0 | 0 | 0 | 64 | K | 2 |  |  |  | ROZPOCET | 0 | 0 | 0 | 0 | 0 | 1 | 0 | 64 | 1632407141

## 2 - Zdravotně technické i...
| List obsahuje: |  | 1) Krycí list soupisu | 2) Rekapitulace |  |  | 3) Soupis prací | Zpět na list: | Rekapitulace stavby
[9 empty] | >> skryté sloupce << | [9 empty] | {9960e7e0-bd57-4f65-b8ad-ae7296e30320}
2
| KRYCÍ LIST SOUPISU | [8 empty] | v --- níže se nacházejí doplnkové a pomocné údaje k sestavám --- v | [8 empty] | False
Stavba:
Transformace ÚSP Kvasiny- rekonstrukce v lokalitě Týniště nad Orlicí
Objekt:
11 - Stavební práce
Soupis:
1 - Hlavní aktivity projektu
Úroveň 3:
2 - Zdravotně technické instalace
| KSO: |  |  |  |  | CC-CZ:
| Místo: |  |  |  |  | Datum: | 18.4.2017
| Zadavatel: |  |  |  |  | IČ:
|  | Královéhradecký kraj |  |  |  | DIČ:
| Uchazeč: |  |  |  |  | IČ:
DIČ:
| Projektant: |  |  |  |  | IČ:
|  | Malý velký ateliér |  |  |  | DIČ:
Poznámka:
| Cena bez DPH | [5 empty] | 0
|  |  | Základ daně |  |  | Sazba daně | Výše daně
| DPH | základní | 0 |  |  | 21% | 0
|  | snížená | 0 |  |  | 15% | 0
|  | zákl. přenesená | 0 |  |  | 21% | 0
|  | sníž. přenesená | 0 |  |  | 15% | 0
|  | nulová | 0 |  |  | 0% | 0
| Cena s DPH |  |  | v | CZK |  | 0
REKAPITULACE ČLENĚNÍ SOUPISU PRACÍ
Stavba:
Transformace ÚSP Kvasiny- rekonstrukce v lokalitě Týniště nad Orlicí
Objekt:
11 - Stavební práce
Soupis:
1 - Hlavní aktivity projektu
Úroveň 3:
2 - Zdravotně technické instalace
Místo: | [5 empty] | Datum: | 18.4.2017
Zadavatel: |  |  | Královéhradecký kraj |  |  | Projektant: | Malý velký ateliér
Uchazeč:
Kód dílu - Popis | [6 empty] | Cena celkem [CZK]
Náklady soupisu celkem | [6 empty] | 0 | [12 empty] | -1
| HSV - Práce a dodávky HSV | [5 empty] | 0
| 1 - Zemní práce | [5 empty] | 0
| 2 - Zakládání | [5 empty] | 0
| 3 - Svislé a kompletní konstrukce | [5 empty] | 0
| 4 - Vodorovné konstrukce | [5 empty] | 0
| 8 - Trubní vedení | [5 empty] | 0
| 998 - Přesun hmot | [5 empty] | 0
| PSV - Práce a dodávky PSV | [5 empty] | 0
| 721 - Zdravotechnika - vnitřní kanalizace | [5 empty] | 0
| 722 - Zdravotechnika - vnitřní vodovod | [5 empty] | 0
| k722262301 - vodoměr bytový Q=1,5m3Ph | [5 empty] | 0
| 725 - Zdravotechnika - zařizovací předměty | [5 empty] | 0
| 732 - Ústřední vytápění - strojovny | [5 empty] | 0
SOUPIS PRACÍ
Stavba:
Transformace ÚSP Kvasiny- rekonstrukce v lokalitě Týniště nad Orlicí
Objekt:
11 - Stavební práce
Soupis:
1 - Hlavní aktivity projektu
Úroveň 3:
2 - Zdravotně technické instalace
Místo: | [5 empty] | Datum: | 18.4.2017
Zadavatel: |  |  | Královéhradecký kraj |  |  | Projektant: | Malý velký ateliér
Uchazeč:
PČ | Typ | Kód | Popis | MJ | Množství | J.cena [CZK] | Cena celkem [CZK] | Cenová soustava |  | Poznámka | DPH | J. Nh [h] | Nh celkem [h] | J. hmotnost [t] | Hmotnost celkem [t] | J. suť [t] | Suť Celkem [t]
Náklady soupisu celkem | [6 empty] | 0 | [5 empty] | 0 |  | 0 |  | 0 |  | D | -1 | [10 empty] | 0
| D | HSV | Práce a dodávky HSV |  |  |  | 0 | [5 empty] | 0 |  | 0 |  | 0 | 1 | D | 0 |  |  |  | ROZPOCET | [6 empty] | 0
| D | 1 | Zemní práce |  |  |  | 0 | [5 empty] | 0 |  | 0 |  | 0 | 1 | D | 1 |  |  |  | ROZPOCET | [6 empty] | 0
1 | K | 131201101 | Hloubení jam nezapažených v hornině tř. 3 objemu do 100 m3 | m3 | 10 |  | 0 |  |  |  | základní |  | 0 | 0 | 0 | 0 | 0 | 4 | K | 2 |  |  |  | ROZPOCET | 0 | 0 | 0 | 0 | 0 | 1 | 0 | 4 | 4
| VV |  | "pro dešťový systém" | [15 empty] | VV | 2 | 1 | True | 0 | ROZPOCET
| VV |  | 2,00*2,00*2,50 |  | 10 | [13 empty] | VV | 2 | 2 | True | 0 | ROZPOCET
| VV |  | Součet |  | 10 | [13 empty] | VV | 2 | 4 | True | 1 | ROZPOCET
2 | K | 131201109 | Příplatek za lepivost u hloubení jam nezapažených v hornině tř. 3 | m3 | 10 |  | 0 |  |  |  | základní |  | 0 | 0 | 0 | 0 | 0 | 4 | K | 2 |  |  |  | ROZPOCET | 0 | 0 | 0 | 0 | 0 | 1 | 0 | 4 | 6
3 | K | 132201101 | Hloubení rýh š do 600 mm v hornině tř. 3 objemu do 100 m3 | m3 | 12.072 |  | 0 |  |  |  | základní |  | 0 | 0 | 0 | 0 | 0 | 4 | K | 2 |  |  |  | ROZPOCET | 0 | 0 | 0 | 0 | 0 | 1 | 0 | 4 | 8
| VV |  | "vodovod" | [15 empty] | VV | 2 | 1 | True | 0 | ROZPOCET
| VV |  | 11,00*0,30*1,20 |  | 3.96 | [13 empty] | VV | 2 | 2 | True | 0 | ROZPOCET
| VV |  | "vsakovací podmok" | [15 empty] | VV | 2 | 1 | True | 0 | ROZPOCET
| VV |  | 2*4,00*0,60*1,69 |  | 8.112 | [13 empty] | VV | 2 | 2 | True | 0 | ROZPOCET
| VV |  | Součet |  | 12.072 | [13 empty] | VV | 2 | 4 | True | 1 | ROZPOCET
4 | K | 132201109 | Příplatek za lepivost k hloubení rýh š do 600 mm v hornině tř. 3 | m3 | 12.072 |  | 0 |  |  |  | základní |  | 0 | 0 | 0 | 0 | 0 | 4 | K | 2 |  |  |  | ROZPOCET | 0 | 0 | 0 | 0 | 0 | 1 | 0 | 4 | 10
5 | K | 132201201 | Hloubení rýh š do 2000 mm v hornině tř. 3 objemu do 100 m3 | m3 | 107.52 |  | 0 |  |  |  | základní |  | 0 | 0 | 0 | 0 | 0 | 4 | K | 2 |  |  |  | ROZPOCET | 0 | 0 | 0 | 0 | 0 | 1 | 0 | 4 | 12
| VV |  | (67,00+45,00)*0,80*1,20 |  | 107.52 | [13 empty] | VV | 2 | 2 | True | 0 | ROZPOCET
| VV |  | Součet |  | 107.52 | [13 empty] | VV | 2 | 4 | True | 1 | ROZPOCET
6 | K | 132201209 | Příplatek za lepivost k hloubení rýh š do 2000 mm v hornině tř. 3 | m3 | 107.52 |  | 0 |  |  |  | základní |  | 0 | 0 | 0 | 0 | 0 | 4 | K | 2 |  |  |  | ROZPOCET | 0 | 0 | 0 | 0 | 0 | 1 | 0 | 4 | 14
7 | K | 161101101 | Svislé přemístění výkopku z horniny tř. 1 až 4 hl výkopu do 2,5 m | m3 | 130.24 |  | 0 |  |  |  | základní |  | 0 | 0 | 0 | 0 | 0 | 4 | K | 2 |  |  |  | ROZPOCET | 0 | 0 | 0 | 0 | 0 | 1 | 0 | 4 | 16
| VV |  | 107,52+10,00+12,72 |  | 130.24 | [13 empty] | VV | 2 | 2 | True | 0 | ROZPOCET
| VV |  | Součet |  | 130.24 | [13 empty] | VV | 2 | 4 | True | 1 | ROZPOCET
8 | K | 162601102 | Vodorovné přemístění do 5000 m výkopku/sypaniny z horniny tř. 1 až 4 | m3 | 51.022 |  | 0 |  |  |  | základní |  | 0 | 0 | 0 | 0 | 0 | 4 | K | 2 |  |  |  | ROZPOCET | 0 | 0 | 0 | 0 | 0 | 1 | 0 | 4 | 18
| VV |  | (67,00+45,00)*0,80*0,45 |  | 40.32 | [13 empty] | VV | 2 | 2 | True | 0 | ROZPOCET
| VV |  | 4,00 |  | 4 | [13 empty] | VV | 2 | 2 | True | 0 | ROZPOCET
| VV |  | "vodovod" | [15 empty] | VV | 2 | 1 | True | 0 | ROZPOCET
| VV |  | 11,00*0,30*0,30 |  | 0.99 | [13 empty] | VV | 2 | 2 | True | 0 | ROZPOCET
| VV |  | "vsakovací podmok" | [15 empty] | VV | 2 | 1 | True | 0 | ROZPOCET
| VV |  | 2*4,00*0,60*1,19 |  | 5.712 | [13 empty] | VV | 2 | 2 | True | 0 | ROZPOCET
| VV |  | Součet |  | 51.022 | [13 empty] | VV | 2 | 4 | True | 1 | ROZPOCET
9 | K | 166101101 | Přehození neulehlého výkopku z horniny tř. 1 až 4 | m3 | 122.89 |  | 0 |  |  |  | základní |  | 0 | 0 | 0 | 0 | 0 | 4 | K | 2 |  |  |  | ROZPOCET | 0 | 0 | 0 | 0 | 0 | 1 | 0 | 4 | 20
| VV |  | (67,00+45,00)*0,80*0,75 |  | 67.2 | [13 empty] | VV | 2 | 2 | True | 0 | ROZPOCET
| VV |  | 10,00-4,00 |  | 6 | [13 empty] | VV | 2 | 2 | True | 0 | ROZPOCET
| VV |  | (67,00+45,00)*0,80*0,45 |  | 40.32 | [13 empty] | VV | 2 | 2 | True | 0 | ROZPOCET
| VV |  | 4,00 |  | 4 | [13 empty] | VV | 2 | 2 | True | 0 | ROZPOCET
| VV |  | "vodovod" | [15 empty] | VV | 2 | 1 | True | 0 | ROZPOCET
| VV |  | 11,00*0,30*0,90 |  | 2.97 | [13 empty] | VV | 2 | 2 | True | 0 | ROZPOCET
| VV |  | "vsakovací podmok" | [15 empty] | VV | 2 | 1 | True | 0 | ROZPOCET
| VV |  | 2*4,00*0,60*0,50 |  | 2.4 | [13 empty] | VV | 2 | 2 | True | 0 | ROZPOCET
| VV |  | Součet |  | 122.89 | [13 empty] | VV | 2 | 4 | True | 1 | ROZPOCET
10 | K | 167101101 | Nakládání výkopku z hornin tř. 1 až 4 do 100 m3 | m3 | 51.022 |  | 0 |  |  |  | základní |  | 0 | 0 | 0 | 0 | 0 | 4 | K | 2 |  |  |  | ROZPOCET | 0 | 0 | 0 | 0 | 0 | 1 | 0 | 4 | 22
11 | K | 171201201 | Uložení sypaniny na skládky | m3 | 51.022 |  | 0 |  |  |  | základní |  | 0 | 0 | 0 | 0 | 0 | 4 | K | 2 |  |  |  | ROZPOCET | 0 | 0 | 0 | 0 | 0 | 1 | 0 | 4 | 24
12 | K | 171201211 | Poplatek za uložení odpadu ze sypaniny na skládce (skládkovné) | t | 95.156 |  | 0 |  |  |  | základní |  | 0 | 0 | 0 | 0 | 0 | 4 | K | 2 |  |  |  | ROZPOCET | 0 | 0 | 0 | 0 | 0 | 1 | 0 | 4 | 26
| VV |  | 51,022*1,865 |  | 95.156 | [13 empty] | VV | 2 | 2 | True | 0 | ROZPOCET
| VV |  | Součet |  | 95.156 | [13 empty] | VV | 2 | 4 | True | 1 | ROZPOCET
13 | K | 174101101 | Zásyp jam, šachet rýh nebo kolem objektů sypaninou se zhutněním | m3 | 122.89 |  | 0 |  |  |  | základní |  | 0 | 0 | 0 | 0 | 0 | 4 | K | 2 |  |  |  | ROZPOCET | 0 | 0 | 0 | 0 | 0 | 1 | 0 | 4 | 28
| D | 2 | Zakládání |  |  |  | 0 | [5 empty] | 0 |  | 0 |  | 0 | 1 | D | 1 |  |  |  | ROZPOCET | [6 empty] | 0
14 | K | 211531111 | Výplň odvodňovacích žeber nebo trativodů kamenivem hrubým drceným frakce 16 až 63 mm | m3 | 0.96 |  | 0 |  |  |  | základní |  | 0 | 0 | 0 | 0 | 0 | 4 | K | 2 |  |  |  | ROZPOCET | 0 | 0 | 0 | 0 | 0 | 1 | 0 | 4 | 30
15 | K | 211571111 | Výplň odvodňovacích žeber nebo trativodů štěrkopískem tříděným | m3 | 0.96 |  | 0 |  |  |  | základní |  | 0 | 0 | 0 | 0 | 0 | 4 | K | 2 |  |  |  | ROZPOCET | 0 | 0 | 0 | 0 | 0 | 1 | 0 | 4 | 32
| VV |  | "vsakovací podmok" | [15 empty] | VV | 2 | 1 | True | 0 | ROZPOCET
| VV |  | 8,00*0,60*0,20 |  | 0.96 | [13 empty] | VV | 2 | 2 | True | 0 | ROZPOCET
| VV |  | Součet |  | 0.96 | [13 empty] | VV | 2 | 4 | True | 1 | ROZPOCET
16 | K | 211571121 | Výplň odvodňovacích žeber nebo trativodů kamenivem drobným těženým | m3 | 3.792 |  | 0 |  |  |  | základní |  | 0 | 0 | 0 | 0 | 0 | 4 | K | 2 |  |  |  | ROZPOCET | 0 | 0 | 0 | 0 | 0 | 1 | 0 | 4 | 34
| VV |  | "vsakovací podmok" | [15 empty] | VV | 2 | 1 | True | 0 | ROZPOCET
| VV |  | 8,00*0,60*0,10 |  | 0.48 | [13 empty] | VV | 2 | 2 | True | 0 | ROZPOCET
| VV |  | 8,00*0,60*0,69 |  | 3.312 | [13 empty] | VV | 2 | 2 | True | 0 | ROZPOCET
| VV |  | Součet |  | 3.792 | [13 empty] | VV | 2 | 4 | True | 1 | ROZPOCET
17 | K | 211971110 | Zřízení opláštění žeber nebo trativodů geotextilií v rýze nebo zářezu sklonu do 1:2 | m2 | 4.8 |  | 0 |  |  |  | základní |  | 0 | 0 | 0 | 0 | 0 | 4 | K | 2 |  |  |  | ROZPOCET | 0 | 0 | 0 | 0 | 0 | 1 | 0 | 4 | 36
| VV |  | 8,00*0,60 |  | 4.8 | [13 empty] | VV | 2 | 2 | True | 0 | ROZPOCET
| VV |  | Součet |  | 4.8 | [13 empty] | VV | 2 | 4 | True | 1 | ROZPOCET
18 | M | 693111410 | geotextilie 150 g/m2 | m2 | 4.8 |  | 0 |  |  |  | základní |  | 0 | 0 | 0 | 0 | 0 | 8 | M | 2 |  |  |  | ROZPOCET | 0 | 0 | 0 | 0 | 0 | 1 | 0 | 4 | 38
19 | K | 212755214 | Trativody z drenážních trubek plastových flexibilních D 100 mm bez lože | m | 8 |  | 0 |  |  |  | základní |  | 0 | 0 | 0 | 0 | 0 | 4 | K | 2 |  |  |  | ROZPOCET | 0 | 0 | 0 | 0 | 0 | 1 | 0 | 4 | 40
20 | K | 215901101 | Zhutnění podloží z hornin soudržných do 92% PS nebo nesoudržných sypkých I(d) do 0,8 | m2 | 101.7 |  | 0 |  |  |  | základní |  | 0 | 0 | 0 | 0 | 0 | 4 | K | 2 |  |  |  | ROZPOCET | 0 | 0 | 0 | 0 | 0 | 1 | 0 | 4 | 42
| VV |  | (67,00+45,00)*0,80 |  | 89.6 | [13 empty] | VV | 2 | 2 | True | 0 | ROZPOCET
| VV |  | 2,00*2,00 |  | 4 | [13 empty] | VV | 2 | 2 | True | 0 | ROZPOCET
| VV |  | "vodovod" | [15 empty] | VV | 2 | 1 | True | 0 | ROZPOCET
| VV |  | 11,00*0,30 |  | 3.3 | [13 empty] | VV | 2 | 2 | True | 0 | ROZPOCET
| VV |  | "vsakovací podmok" | [15 empty] | VV | 2 | 1 | True | 0 | ROZPOCET
| VV |  | 2*4,00*0,60 |  | 4.8 | [13 empty] | VV | 2 | 2 | True | 0 | ROZPOCET
| VV |  | Součet |  | 101.7 | [13 empty] | VV | 2 | 4 | True | 1 | ROZPOCET
| D | 3 | Svislé a kompletní konstrukce |  |  |  | 0 | [5 empty] | 0 |  | 0 |  | 0 | 1 | D | 1 |  |  |  | ROZPOCET | [6 empty] | 0
21 | K | 382411114 | Akumulační nádrž dešťových vod Nk5-Ek objem 4 m3 NDP s ponorným čerpadlem | kpl | 1 |  | 0 |  |  |  | základní |  | 0 | 0 | 0 | 0 | 0 | 4 | K | 2 |  |  |  | ROZPOCET | 0 | 0 | 0 | 0 | 0 | 1 | 0 | 4 | 44
| D | 4 | Vodorovné konstrukce |  |  |  | 0 | [5 empty] | 0 |  | 0 |  | 0 | 1 | D | 1 |  |  |  | ROZPOCET | [6 empty] | 0
22 | K | 451572111 | Lože pod potrubí otevřený výkop z kameniva drobného těženého | m3 | 39.583 |  | 0 |  |  |  | základní |  | 0 | 0 | 0 | 0 | 0 | 4 | K | 2 |  |  |  | ROZPOCET | 0 | 0 | 0 | 0 | 0 | 1 | 0 | 4 | 46
| VV |  | (67,00+45,00)*0,80*0,10 "lože" |  | 8.96 | [13 empty] | VV | 2 | 2 | True | 0 | ROZPOCET
| VV |  | 67,00*0,80*0,35 "obsyp" - Pi*(0,0625)^2*67,00 |  | 17.938 | [13 empty] | VV | 2 | 2 | True | 0 | ROZPOCET
| VV |  | 45,00*0,80*0,35 "obsyp" - Pi*(0,08)^2*45,00 |  | 11.695 | [13 empty] | VV | 2 | 2 | True | 0 | ROZPOCET
| VV |  | 11,00*0,30*0,30 |  | 0.99 | [13 empty] | VV | 2 | 2 | True | 0 | ROZPOCET
| VV |  | Součet |  | 39.583 | [13 empty] | VV | 2 | 4 | True | 1 | ROZPOCET
23 | K | 452321141 | Podkladní desky ze ŽB tř. C 16/20 otevřený výkop | m3 | 0.621 |  | 0 |  |  |  | základní |  | 0 | 0 | 0 | 0 | 0 | 4 | K | 2 |  |  |  | ROZPOCET | 0 | 0 | 0 | 0 | 0 | 1 | 0 | 4 | 48
| VV |  | 2,00*2,00*0,15*1,035 |  | 0.621 | [13 empty] | VV | 2 | 2 | True | 0 | ROZPOCET
| VV |  | Součet |  | 0.621 | [13 empty] | VV | 2 | 4 | True | 1 | ROZPOCET
24 | K | 452368211 | Výztuž podkladních desek nebo bloků nebo pražců otevřený výkop ze svařovaných sítí Kari | t | 0.024 |  | 0 |  |  |  | základní |  | 0 | 0 | 0 | 0 | 0 | 4 | K | 2 |  |  |  | ROZPOCET | 0 | 0 | 0 | 0 | 0 | 1 | 0 | 4 | 50
| VV |  | 2,00*2,00*2*0,003014 |  | 0.024 | [13 empty] | VV | 2 | 2 | True | 0 | ROZPOCET
| VV |  | Součet |  | 0.024 | [13 empty] | VV | 2 | 4 | True | 1 | ROZPOCET
| D | 8 | Trubní vedení |  |  |  | 0 | [5 empty] | 0 |  | 0 |  | 0 | 1 | D | 1 |  |  |  | ROZPOCET | [6 empty] | 0
25 | K | 871161211 | Montáž potrubí z PE100 SDR 11 otevřený výkop svařovaných elektrotvarovkou D 32 x 3,0 mm | m | 15 |  | 0 |  |  |  | základní |  | 0 | 0 | 0 | 0 | 0 | 4 | K | 2 |  |  |  | ROZPOCET | 0 | 0 | 0 | 0 | 0 | 1 | 0 | 4 | 52
26 | M | 286131090 | potrubí vodovodní PE100 PN16 SDR11 6 m, 100 m, 25 x 2,3 mm | m | 15.225 |  | 0 |  |  |  | základní |  | 0 | 0 | 0 | 0 | 0 | 8 | M | 2 |  |  |  | ROZPOCET | 0 | 0 | 0 | 0 | 0 | 1 | 0 | 4 | 54
27 | K | 871275211 | Kanalizační potrubí z tvrdého PVC jednovrstvé tuhost třídy SN4 DN 125 | m | 67 |  | 0 |  |  |  | základní |  | 0 | 0 | 0 | 0 | 0 | 4 | K | 2 |  |  |  | ROZPOCET | 0 | 0 | 0 | 0 | 0 | 1 | 0 | 4 | 56
28 | K | 871315221 | Kanalizační potrubí z tvrdého PVC jednovrstvé tuhost třídy SN8 DN 160 | m | 45 |  | 0 |  |  |  | základní |  | 0 | 0 | 0 | 0 | 0 | 4 | K | 2 |  |  |  | ROZPOCET | 0 | 0 | 0 | 0 | 0 | 1 | 0 | 4 | 58
29 | K | 877161101 | Montáž elektrospojek na potrubí z PE trub d 32 | kus | 1 |  | 0 |  |  |  | základní |  | 0 | 0 | 0 | 0 | 0 | 4 | K | 2 |  |  |  | ROZPOCET | 0 | 0 | 0 | 0 | 0 | 1 | 0 | 4 | 60
30 | M | 551101560 | ventil výtokový mosazný s hadicovou přípojkou ART. K-3 DN15 1/2" | kus | 1 |  | 0 |  |  |  | základní |  | 0 | 0 | 0 | 0 | 0 | 8 | M | 2 |  |  |  | ROZPOCET | 0 | 0 | 0 | 0 | 0 | 1 | 0 | 4 | 62
31 | M | 286121430 | hadice z měkčeného PVC RW 501D 12,5/17 mm | m | 10 |  | 0 |  |  |  | základní |  | 0 | 0 | 0 | 0 | 0 | 8 | M | 2 |  |  |  | ROZPOCET | 0 | 0 | 0 | 0 | 0 | 1 | 0 | 4 | 64
32 | K | 877275211 | Montáž tvarovek z tvrdého PVC-systém KG nebo z polypropylenu-systém KG 2000 jednoosé DN 125 | kus | 7 |  | 0 |  |  |  | základní |  | 0 | 0 | 0 | 0 | 0 | 4 | K | 2 |  |  |  | ROZPOCET | 0 | 0 | 0 | 0 | 0 | 1 | 0 | 4 | 66
33 | M | 286113560 | koleno kanalizace plastové KGB 125x45° | kus | 7 |  | 0 |  |  |  | základní |  | 0 | 0 | 0 | 0 | 0 | 8 | M | 2 |  |  |  | ROZPOCET | 0 | 0 | 0 | 0 | 0 | 1 | 0 | 4 | 68
34 | K | 877275221 | Montáž tvarovek z tvrdého PVC-systém KG nebo z polypropylenu-systém KG 2000 dvouosé DN 125 | kus | 2 |  | 0 |  |  |  | základní |  | 0 | 0 | 0 | 0 | 0 | 4 | K | 2 |  |  |  | ROZPOCET | 0 | 0 | 0 | 0 | 0 | 1 | 0 | 4 | 70
35 | K | 877315211 | Montáž tvarovek z tvrdého PVC-systém KG nebo z polypropylenu-systém KG 2000 jednoosé DN 150 | kus | 1 |  | 0 |  |  |  | základní |  | 0 | 0 | 0 | 0 | 0 | 4 | K | 2 |  |  |  | ROZPOCET | 0 | 0 | 0 | 0 | 0 | 1 | 0 | 4 | 72
36 | M | 286115060 | redukce kanalizace plastová KGR 160/125 | kus | 1 |  | 0 |  |  |  | základní |  | 0 | 0 | 0 | 0 | 0 | 8 | M | 2 |  |  |  | ROZPOCET | 0 | 0 | 0 | 0 | 0 | 1 | 0 | 4 | 74
37 | K | 877315221 | Montáž tvarovek z tvrdého PVC-systém KG nebo z polypropylenu-systém KG 2000 dvouosé DN 150 | kus | 2 |  | 0 |  |  |  | základní |  | 0 | 0 | 0 | 0 | 0 | 4 | K | 2 |  |  |  | ROZPOCET | 0 | 0 | 0 | 0 | 0 | 1 | 0 | 4 | 76
38 | M | 286113890 | odbočka kanalizační plastová s hrdlem KGEA-125/125/45° | kus | 2 |  | 0 |  |  |  | základní |  | 0 | 0 | 0 | 0 | 0 | 8 | M | 2 |  |  |  | ROZPOCET | 0 | 0 | 0 | 0 | 0 | 1 | 0 | 4 | 78
39 | M | 286113920 | odbočka kanalizační plastová s hrdlem KGEA-150/150/45° | kus | 1 |  | 0 |  |  |  | základní |  | 0 | 0 | 0 | 0 | 0 | 8 | M | 2 |  |  |  | ROZPOCET | 0 | 0 | 0 | 0 | 0 | 1 | 0 | 4 | 80
40 | M | 286113910 | odbočka kanalizační plastová s hrdlem KGEA-150/125/45° | kus | 1 |  | 0 |  |  |  | základní |  | 0 | 0 | 0 | 0 | 0 | 8 | M | 2 |  |  |  | ROZPOCET | 0 | 0 | 0 | 0 | 0 | 1 | 0 | 4 | 82
41 | K | 879151111X | Montáž napojení výtlaku na ponorné čerpadlo | kpl | 1 |  | 0 |  |  |  | základní |  | 0 | 0 | 0 | 0 | 0 | 4 | K | 2 |  |  |  | ROZPOCET | 0 | 0 | 0 | 0 | 0 | 1 | 0 | 4 | 84
42 | K | 894812001 | Revizní a čistící šachta z PP šachtové dno DN 400/150 přímý tok | kus | 4 |  | 0 |  |  |  | základní |  | 0 | 0 | 0 | 0 | 0 | 4 | K | 2 |  |  |  | ROZPOCET | 0 | 0 | 0 | 0 | 0 | 1 | 0 | 4 | 86
43 | K | 894812032 | Revizní a čistící šachta z PP DN 400 šachtová roura korugovaná bez hrdla světlé hloubky 1500 mm | kus | 3 |  | 0 |  |  |  | základní |  | 0 | 0 | 0 | 0 | 0 | 4 | K | 2 |  |  |  | ROZPOCET | 0 | 0 | 0 | 0 | 0 | 1 | 0 | 4 | 88
44 | K | 894812033 | Revizní a čistící šachta z PP DN 400 šachtová roura korugovaná bez hrdla světlé hloubky 2000 mm | kus | 2 |  | 0 |  |  |  | základní |  | 0 | 0 | 0 | 0 | 0 | 4 | K | 2 |  |  |  | ROZPOCET | 0 | 0 | 0 | 0 | 0 | 1 | 0 | 4 | 90
45 | K | 894812061 | Revizní a čistící šachta z PP DN 400 poklop litinový pochůzí pro zatížení 1,5 t | kus | 4 |  | 0 |  |  |  | základní |  | 0 | 0 | 0 | 0 | 0 | 4 | K | 2 |  |  |  | ROZPOCET | 0 | 0 | 0 | 0 | 0 | 1 | 0 | 4 | 92
46 | K | 899201211X | Demontáž stávající šachty | kpl | 1 |  | 0 |  |  |  | základní |  | 0 | 0 | 0 | 0 | 0 | 4 | K | 2 |  |  |  | ROZPOCET | 0 | 0 | 0 | 0 | 0 | 1 | 0 | 4 | 94
| D | 998 | Přesun hmot |  |  |  | 0 | [5 empty] | 0 |  | 0 |  | 0 | 1 | D | 1 |  |  |  | ROZPOCET | [6 empty] | 0
47 | K | 998276101 | Přesun hmot pro trubní vedení z trub z plastických hmot otevřený výkop | t | 90.582 |  | 0 |  |  |  | základní |  | 0 | 0 | 0 | 0 | 0 | 4 | K | 2 |  |  |  | ROZPOCET | 0 | 0 | 0 | 0 | 0 | 1 | 0 | 4 | 96
| D | PSV | Práce a dodávky PSV |  |  |  | 0 | [5 empty] | 0 |  | 0 |  | 0 | 2 | D | 0 |  |  |  | ROZPOCET | [6 empty] | 0
| D | 721 | Zdravotechnika - vnitřní kanalizace |  |  |  | 0 | [5 empty] | 0 |  | 0 |  | 0 | 2 | D | 1 |  |  |  | ROZPOCET | [6 empty] | 0
48 | K | 721141103 | Potrubí kanalizační litinové bezhrdlové odpadní spojované CV spojkami DN 100 | m | 3 |  | 0 |  |  |  | základní |  | 0 | 0 | 0 | 0 | 0 | 16 | K | 2 |  |  |  | ROZPOCET | 0 | 0 | 0 | 0 | 0 | 1 | 0 | 16 | 98
49 | K | 721173315 | Potrubí kanalizační plastové dešťové systém KG DN 110 | m | 18 |  | 0 |  |  |  | základní |  | 0 | 0 | 0 | 0 | 0 | 16 | K | 2 |  |  |  | ROZPOCET | 0 | 0 | 0 | 0 | 0 | 1 | 0 | 16 | 100
50 | K | 721174025 | Potrubí kanalizační z PP odpadní systém HT DN 100 | m | 18 |  | 0 |  |  |  | základní |  | 0 | 0 | 0 | 0 | 0 | 16 | K | 2 |  |  |  | ROZPOCET | 0 | 0 | 0 | 0 | 0 | 1 | 0 | 16 | 102
51 | K | 721174026 | Potrubí kanalizační z PP odpadní systém HT DN 125 | m | 10 |  | 0 |  |  |  | základní |  | 0 | 0 | 0 | 0 | 0 | 16 | K | 2 |  |  |  | ROZPOCET | 0 | 0 | 0 | 0 | 0 | 1 | 0 | 16 | 104
| VV |  | 5,50+4,50 |  | 10 | [13 empty] | VV | 2 | 2 | True | 0 | ROZPOCET
| VV |  | Součet |  | 10 | [13 empty] | VV | 2 | 4 | True | 1 | ROZPOCET
52 | K | 721174027 | Potrubí kanalizační z PP odpadní systém HT DN 150 | m | 7.5 |  | 0 |  |  |  | základní |  | 0 | 0 | 0 | 0 | 0 | 16 | K | 2 |  |  |  | ROZPOCET | 0 | 0 | 0 | 0 | 0 | 1 | 0 | 16 | 106
53 | K | 721174042 | Potrubí kanalizační z PP připojovací systém HT DN 40 | m | 10 |  | 0 |  |  |  | základní |  | 0 | 0 | 0 | 0 | 0 | 16 | K | 2 |  |  |  | ROZPOCET | 0 | 0 | 0 | 0 | 0 | 1 | 0 | 16 | 108
54 | K | 721174043 | Potrubí kanalizační z PP připojovací systém HT DN 50 | m | 15 |  | 0 |  |  |  | základní |  | 0 | 0 | 0 | 0 | 0 | 16 | K | 2 |  |  |  | ROZPOCET | 0 | 0 | 0 | 0 | 0 | 1 | 0 | 16 | 110
55 | K | 721174044 | Potrubí kanalizační z PP připojovací systém HT DN 70 | m | 5 |  | 0 |  |  |  | základní |  | 0 | 0 | 0 | 0 | 0 | 16 | K | 2 |  |  |  | ROZPOCET | 0 | 0 | 0 | 0 | 0 | 1 | 0 | 16 | 112
56 | K | 721174063 | Potrubí kanalizační z PP větrací systém HT DN 110 | m | 10 |  | 0 |  |  |  | základní |  | 0 | 0 | 0 | 0 | 0 | 16 | K | 2 |  |  |  | ROZPOCET | 0 | 0 | 0 | 0 | 0 | 1 | 0 | 16 | 114
57 | M | 286508810 | tvarovka čisticí s uzávěrem kanalizační D 110 mm | kus | 1 |  | 0 |  |  |  | základní |  | 0 | 0 | 0 | 0 | 0 | 32 | M | 2 |  |  |  | ROZPOCET | 0 | 0 | 0 | 0 | 0 | 1 | 0 | 16 | 116
58 | M | 286508820 | tvarovka čisticí s uzávěrem kanalizační D 125 mm | kus | 1 |  | 0 |  |  |  | základní |  | 0 | 0 | 0 | 0 | 0 | 32 | M | 2 |  |  |  | ROZPOCET | 0 | 0 | 0 | 0 | 0 | 1 | 0 | 16 | 118
59 | K | 721211421 | Vpusť podlahová se svislým odtokem DN 50/75/110 mřížka nerez 115x115 | kus | 1 |  | 0 |  |  |  | základní |  | 0 | 0 | 0 | 0 | 0 | 16 | K | 2 |  |  |  | ROZPOCET | 0 | 0 | 0 | 0 | 0 | 1 | 0 | 16 | 120
60 | K | 721211502 | Vpusť podlahová s vodorovným odtokem DN 110 mřížka litina 170x240 | kus | 1 |  | 0 |  |  |  | základní |  | 0 | 0 | 0 | 0 | 0 | 16 | K | 2 |  |  |  | ROZPOCET | 0 | 0 | 0 | 0 | 0 | 1 | 0 | 16 | 122
61 | K | 721226513 | Zápachová uzávěrka podomítková pro pračku a myčku DN 40/50 s přípojem vody a elektřiny | kus | 4 |  | 0 |  |  |  | základní |  | 0 | 0 | 0 | 0 | 0 | 16 | K | 2 |  |  |  | ROZPOCET | 0 | 0 | 0 | 0 | 0 | 1 | 0 | 16 | 124
62 | K | 721233212 | Střešní vtok polypropylen PP pro pochůzné střechy svislý odtok DN 110 | kus | 2 |  | 0 |  |  |  | základní |  | 0 | 0 | 0 | 0 | 0 | 16 | K | 2 |  |  |  | ROZPOCET | 0 | 0 | 0 | 0 | 0 | 1 | 0 | 16 | 126
63 | K | 721242115 | Lapač střešních splavenin z PP se zápachovou klapkou a lapacím košem DN 110 | kus | 4 |  | 0 |  |  |  | základní |  | 0 | 0 | 0 | 0 | 0 | 16 | K | 2 |  |  |  | ROZPOCET | 0 | 0 | 0 | 0 | 0 | 1 | 0 | 16 | 128
64 | K | 721273153 | Hlavice ventilační polypropylen PP DN 110 | kus | 2 |  | 0 |  |  |  | základní |  | 0 | 0 | 0 | 0 | 0 | 16 | K | 2 |  |  |  | ROZPOCET | 0 | 0 | 0 | 0 | 0 | 1 | 0 | 16 | 130
65 | K | 721290111 | Zkouška těsnosti potrubí kanalizace vodou do DN 125 | m | 153 |  | 0 |  |  |  | základní |  | 0 | 0 | 0 | 0 | 0 | 16 | K | 2 |  |  |  | ROZPOCET | 0 | 0 | 0 | 0 | 0 | 1 | 0 | 16 | 132
66 | K | 721290112 | Zkouška těsnosti potrubí kanalizace vodou do DN 200 | m | 52 |  | 0 |  |  |  | základní |  | 0 | 0 | 0 | 0 | 0 | 16 | K | 2 |  |  |  | ROZPOCET | 0 | 0 | 0 | 0 | 0 | 1 | 0 | 16 | 134
67 | K | 998721202 | Přesun hmot procentní pro vnitřní kanalizace v objektech v do 12 m | % |  |  | 0 |  |  |  | základní |  | 0 | 0 | 0 | 0 | 0 | 16 | K | 2 |  |  |  | ROZPOCET | 0 | 0 | 0 | 0 | 0 | 1 | 0 | 16 | 136
| D | 722 | Zdravotechnika - vnitřní vodovod |  |  |  | 0 | [5 empty] | 0 |  | 0 |  | 0 | 2 | D | 1 |  |  |  | ROZPOCET | [6 empty] | 0
68 | K | 722174002 | Potrubí vodovodní plastové PPR svar polyfuze PN 16 D 20 x 2,8 mm | m | 85 |  | 0 |  |  |  | základní |  | 0 | 0 | 0 | 0 | 0 | 16 | K | 2 |  |  |  | ROZPOCET | 0 | 0 | 0 | 0 | 0 | 1 | 0 | 16 | 138
69 | K | 722174003 | Potrubí vodovodní plastové PPR svar polyfuze PN 16 D 25 x 3,5 mm | m | 74 |  | 0 |  |  |  | základní |  | 0 | 0 | 0 | 0 | 0 | 16 | K | 2 |  |  |  | ROZPOCET | 0 | 0 | 0 | 0 | 0 | 1 | 0 | 16 | 140
70 | K | 722174004 | Potrubí vodovodní plastové PPR svar polyfuze PN 16 D 32 x 4,4 mm | m | 32 |  | 0 |  |  |  | základní |  | 0 | 0 | 0 | 0 | 0 | 16 | K | 2 |  |  |  | ROZPOCET | 0 | 0 | 0 | 0 | 0 | 1 | 0 | 16 | 142
71 | K | 722174005 | Potrubí vodovodní plastové PPR svar polyfuze PN 16 D 40 x 5,5 mm | m | 12 |  | 0 |  |  |  | základní |  | 0 | 0 | 0 | 0 | 0 | 16 | K | 2 |  |  |  | ROZPOCET | 0 | 0 | 0 | 0 | 0 | 1 | 0 | 16 | 144
72 | K | 722181123 | Ochrana vodovodního potrubí zvuk tlumícími objímkami do DN 25 mm | kus | 66 |  | 0 |  |  |  | základní |  | 0 | 0 | 0 | 0 | 0 | 16 | K | 2 |  |  |  | ROZPOCET | 0 | 0 | 0 | 0 | 0 | 1 | 0 | 16 | 146
| VV |  | 50+16 |  | 66 | [13 empty] | VV | 2 | 2 | True | 0 | ROZPOCET
| VV |  | Součet |  | 66 | [13 empty] | VV | 2 | 4 | True | 1 | ROZPOCET
73 | K | 722181221 | Ochrana vodovodního potrubí přilepenými termoizolačními trubicemi z PE tl do 9 mm DN do 22 mm | m | 150 |  | 0 |  |  |  | základní |  | 0 | 0 | 0 | 0 | 0 | 16 | K | 2 |  |  |  | ROZPOCET | 0 | 0 | 0 | 0 | 0 | 1 | 0 | 16 | 148
74 | K | 722181222 | Ochrana vodovodního potrubí přilepenými termoizolačními trubicemi z PE tl do 9 mm DN do 45 mm | m | 44 |  | 0 |  |  |  | základní |  | 0 | 0 | 0 | 0 | 0 | 16 | K | 2 |  |  |  | ROZPOCET | 0 | 0 | 0 | 0 | 0 | 1 | 0 | 16 | 150
| VV |  | 32,00+12,00 |  | 44 | [13 empty] | VV | 2 | 2 | True | 0 | ROZPOCET
| VV |  | Součet |  | 44 | [13 empty] | VV | 2 | 4 | True | 1 | ROZPOCET
75 | K | 722220111 | Nástěnka pro výtokový ventil G 1/2 s jedním závitem | kus | 9 |  | 0 |  |  |  | základní |  | 0 | 0 | 0 | 0 | 0 | 16 | K | 2 |  |  |  | ROZPOCET | 0 | 0 | 0 | 0 | 0 | 1 | 0 | 16 | 152
76 | K | 722220121 | Nástěnka pro baterii G 1/2 s jedním závitem | pár | 10 |  | 0 |  |  |  | základní |  | 0 | 0 | 0 | 0 | 0 | 16 | K | 2 |  |  |  | ROZPOCET | 0 | 0 | 0 | 0 | 0 | 1 | 0 | 16 | 154
77 | K | 722221134 | Ventil výtokový G 1/2 s jedním závitem | soubor | 1 |  | 0 |  |  |  | základní |  | 0 | 0 | 0 | 0 | 0 | 16 | K | 2 |  |  |  | ROZPOCET | 0 | 0 | 0 | 0 | 0 | 1 | 0 | 16 | 156
78 | K | 722224152X | Kulový kohout protizámrazový G 1/2 | kus | 2 |  | 0 |  |  |  | základní |  | 0 | 0 | 0 | 0 | 0 | 16 | K | 2 |  |  |  | ROZPOCET | 0 | 0 | 0 | 0 | 0 | 1 | 0 | 16 | 158
79 | K | 722231075 | Ventil zpětný G 5/4 PN 10 do 110°C se dvěma závity | kus | 2 |  | 0 |  |  |  | základní |  | 0 | 0 | 0 | 0 | 0 | 16 | K | 2 |  |  |  | ROZPOCET | 0 | 0 | 0 | 0 | 0 | 1 | 0 | 16 | 160
80 | K | 722231141 | Ventil závitový pojistný rohový G 1/2 | kus | 1 |  | 0 |  |  |  | základní |  | 0 | 0 | 0 | 0 | 0 | 16 | K | 2 |  |  |  | ROZPOCET | 0 | 0 | 0 | 0 | 0 | 1 | 0 | 16 | 162
81 | K | 722240122 | Kohout kulový plastový PPR DN 20 | kus | 6 |  | 0 |  |  |  | základní |  | 0 | 0 | 0 | 0 | 0 | 16 | K | 2 |  |  |  | ROZPOCET | 0 | 0 | 0 | 0 | 0 | 1 | 0 | 16 | 164
82 | K | 722240123 | Kohout kulový plastový PPR DN 25 | kus | 6 |  | 0 |  |  |  | základní |  | 0 | 0 | 0 | 0 | 0 | 16 | K | 2 |  |  |  | ROZPOCET | 0 | 0 | 0 | 0 | 0 | 1 | 0 | 16 | 166
83 | K | 722240124 | Kohout kulový plastový PPR DN 32 | kus | 2 |  | 0 |  |  |  | základní |  | 0 | 0 | 0 | 0 | 0 | 16 | K | 2 |  |  |  | ROZPOCET | 0 | 0 | 0 | 0 | 0 | 1 | 0 | 16 | 168
84 | K | 722260813X | Demontáž vodoměru a potrubí | kpl | 1 |  | 0 |  |  |  | základní |  | 0 | 0 | 0 | 0 | 0 | 16 | K | 2 |  |  |  | ROZPOCET | 0 | 0 | 0 | 0 | 0 | 1 | 0 | 16 | 170
| D | k722262301 | vodoměr bytový Q=1,5m3Ph |  |  |  | 0 | [5 empty] | 0 |  | 0 |  | 0 | 1 | D | 0 |  |  |  | ROZPOCET | [6 empty] | 0
85 | K | 722262301 | Vodoměr závitový vícevtokový mokroběžný do 40°C G 1 x 105 mm Qn 2,5 m3/h horizontální | kus | 1 |  | 0 |  |  |  | základní |  | 0 | 0 | 0 | 0 | 0 | 4 | K | 1 |  |  |  | ROZPOCET | 0 | 0 | 0 | 0 | 0 | 1 | 0 | 4 | 172
86 | K | 722290226 | Zkouška těsnosti vodovodního potrubí závitového do DN 50 | m | 191 |  | 0 |  |  |  | základní |  | 0 | 0 | 0 | 0 | 0 | 4 | K | 1 |  |  |  | ROZPOCET | 0 | 0 | 0 | 0 | 0 | 1 | 0 | 4 | 174
87 | K | 722290234 | Proplach a dezinfekce vodovodního potrubí do DN 80 | m | 191 |  | 0 |  |  |  | základní |  | 0 | 0 | 0 | 0 | 0 | 4 | K | 1 |  |  |  | ROZPOCET | 0 | 0 | 0 | 0 | 0 | 1 | 0 | 4 | 176
88 | K | 998722202 | Přesun hmot procentní pro vnitřní vodovod v objektech v do 12 m | % |  |  | 0 |  |  |  | základní |  | 0 | 0 | 0 | 0 | 0 | 4 | K | 1 |  |  |  | ROZPOCET | 0 | 0 | 0 | 0 | 0 | 1 | 0 | 4 | 178
| D | 725 | Zdravotechnika - zařizovací předměty |  |  |  | 0 | [5 empty] | 0 |  | 0 |  | 0 | 2 | D | 1 |  |  |  | ROZPOCET | [6 empty] | 0
89 | K | 725112171 | Kombi klozet s hlubokým splachováním odpad vodorovný s bidetovým prkénkem | soubor | 4 |  | 0 |  |  |  | základní |  | 0 | 0 | 0 | 0 | 0 | 16 | K | 2 |  |  |  | ROZPOCET | 0 | 0 | 0 | 0 | 0 | 1 | 0 | 16 | 180
90 | K | 725211681 | Umyvadlo keramické zdravotní připevněné na stěnu šrouby bílé 640 mm | soubor | 4 |  | 0 |  |  |  | základní |  | 0 | 0 | 0 | 0 | 0 | 16 | K | 2 |  |  |  | ROZPOCET | 0 | 0 | 0 | 0 | 0 | 1 | 0 | 16 | 182
91 | K | 725222169 | Vana bez armatur výtokových akrylátová se zápachovou uzávěrkou tvarovaná 1800x800 mm | soubor | 2 |  | 0 |  |  |  | základní |  | 0 | 0 | 0 | 0 | 0 | 16 | K | 2 |  |  |  | ROZPOCET | 0 | 0 | 0 | 0 | 0 | 1 | 0 | 16 | 184
92 | K | 725241126 | odtokový nerezový žlábek sprch š.100mm | soubor | 2 |  | 0 |  |  |  | základní |  | 0 | 0 | 0 | 0 | 0 | 16 | K | 2 |  |  |  | ROZPOCET | 0 | 0 | 0 | 0 | 0 | 1 | 0 | 16 | 186
93 | K | 725245151 | Zástěna sprchová zásuvná dvoudílná s jedním posuvným dílem do výšky 2000 mm a šířky 1200 mm | soubor | 2 |  | 0 |  |  |  | základní |  | 0 | 0 | 0 | 0 | 0 | 16 | K | 2 |  |  |  | ROZPOCET | 0 | 0 | 0 | 0 | 0 | 1 | 0 | 16 | 188
94 | K | 725291703 | Doplňky zařízení koupelen a záchodů smaltované madlo rovné dl 500 mm | soubor | 2 |  | 0 |  |  |  | základní |  | 0 | 0 | 0 | 0 | 0 | 16 | K | 2 |  |  |  | ROZPOCET | 0 | 0 | 0 | 0 | 0 | 1 | 0 | 16 | 190
95 | K | 725291706 | Doplňky zařízení koupelen a záchodů smaltované madlo rovné dl 800 mm | soubor | 2 |  | 0 |  |  |  | základní |  | 0 | 0 | 0 | 0 | 0 | 16 | K | 2 |  |  |  | ROZPOCET | 0 | 0 | 0 | 0 | 0 | 1 | 0 | 16 | 192
96 | K | 725291711 | Doplňky zařízení koupelen a záchodů smaltované madlo krakorcové dl 550 mm | soubor | 2 |  | 0 |  |  |  | základní |  | 0 | 0 | 0 | 0 | 0 | 16 | K | 2 |  |  |  | ROZPOCET | 0 | 0 | 0 | 0 | 0 | 1 | 0 | 16 | 194
97 | K | 725291722 | Doplňky zařízení koupelen a záchodů smaltované madlo krakorcové sklopné dl 834 mm | soubor | 2 |  | 0 |  |  |  | základní |  | 0 | 0 | 0 | 0 | 0 | 16 | K | 2 |  |  |  | ROZPOCET | 0 | 0 | 0 | 0 | 0 | 1 | 0 | 16 | 196
98 | K | 725311121 | Dřez jednoduchý nerezový se zápachovou uzávěrkou s odkapávací plochou 560x480 mm a miskou | soubor | 2 |  | 0 |  |  |  | základní |  | 0 | 0 | 0 | 0 | 0 | 16 | K | 2 |  |  |  | ROZPOCET | 0 | 0 | 0 | 0 | 0 | 1 | 0 | 16 | 198
99 | K | 725813112 | Ventil rohový pračkový G 1/2 | kus | 4 |  | 0 |  |  |  | základní |  | 0 | 0 | 0 | 0 | 0 | 16 | K | 2 |  |  |  | ROZPOCET | 0 | 0 | 0 | 0 | 0 | 1 | 0 | 16 | 200
100 | K | 725821326 | Baterie dřezové stojánkové pákové s otáčivým kulatým ústím a délkou ramínka 265 mm | soubor | 2 |  | 0 |  |  |  | základní |  | 0 | 0 | 0 | 0 | 0 | 16 | K | 2 |  |  |  | ROZPOCET | 0 | 0 | 0 | 0 | 0 | 1 | 0 | 16 | 202
101 | K | 725822612 | Baterie umyvadlové stojánkové pákové s výpustí, prodloužené ramínko | soubor | 4 |  | 0 |  |  |  | základní |  | 0 | 0 | 0 | 0 | 0 | 16 | K | 2 |  |  |  | ROZPOCET | 0 | 0 | 0 | 0 | 0 | 1 | 0 | 16 | 204
102 | K | 725831312 | Baterie vanová nástěnná páková termostatické | soubor | 2 |  | 0 |  |  |  | základní |  | 0 | 0 | 0 | 0 | 0 | 16 | K | 2 |  |  |  | ROZPOCET | 0 | 0 | 0 | 0 | 0 | 1 | 0 | 16 | 206
103 | K | 725841311 | Baterie sprchové nástěnné termoststické | soubor | 2 |  | 0 |  |  |  | základní |  | 0 | 0 | 0 | 0 | 0 | 16 | K | 2 |  |  |  | ROZPOCET | 0 | 0 | 0 | 0 | 0 | 1 | 0 | 16 | 208
104 | K | 998725202 | Přesun hmot procentní pro zařizovací předměty v objektech v do 12 m | % |  |  | 0 |  |  |  | základní |  | 0 | 0 | 0 | 0 | 0 | 16 | K | 2 |  |  |  | ROZPOCET | 0 | 0 | 0 | 0 | 0 | 1 | 0 | 16 | 210
| D | 732 | Ústřední vytápění - strojovny |  |  |  | 0 | [5 empty] | 0 |  | 0 |  | 0 | 2 | D | 1 |  |  |  | ROZPOCET | [6 empty] | 0
105 | K | 732421201 | Čerpadlo teplovodní mokroběžné závitové cirkulační výtlak do 1,1 m průtok 0,15 m3/h 230V/25W/0,11A pro TUV se spínacími hodinami | soubor | 1 |  | 0 |  |  |  | základní |  | 0 | 0 | 0 | 0 | 0 | 16 | K | 2 |  |  |  | ROZPOCET | 0 | 0 | 0 | 0 | 0 | 1 | 0 | 16 | 212
106 | K | 998732202 | Přesun hmot procentní pro strojovny v objektech v do 12 m | % |  |  | 0 |  |  |  | základní |  | 0 | 0 | 0 | 0 | 0 | 16 | K | 2 |  |  |  | ROZPOCET | 0 | 0 | 0 | 0 | 0 | 1 | 0 | 16 | 214

## 3 - Plynoinstalace
| List obsahuje: |  | 1) Krycí list soupisu | 2) Rekapitulace |  |  | 3) Soupis prací | Zpět na list: | Rekapitulace stavby
[9 empty] | >> skryté sloupce << | [9 empty] | {987d3ad9-4969-41af-9d07-87d595e48d59}
2
| KRYCÍ LIST SOUPISU | [8 empty] | v --- níže se nacházejí doplnkové a pomocné údaje k sestavám --- v | [8 empty] | False
Stavba:
Transformace ÚSP Kvasiny- rekonstrukce v lokalitě Týniště nad Orlicí
Objekt:
11 - Stavební práce
Soupis:
1 - Hlavní aktivity projektu
Úroveň 3:
3 - Plynoinstalace
| KSO: |  |  |  |  | CC-CZ:
| Místo: |  |  |  |  | Datum: | 18.4.2017
| Zadavatel: |  |  |  |  | IČ:
|  | Královéhradecký kraj |  |  |  | DIČ:
| Uchazeč: |  |  |  |  | IČ:
DIČ:
| Projektant: |  |  |  |  | IČ:
|  | Malý velký ateliér |  |  |  | DIČ:
Poznámka:
Přesto, že tento výkaz výměr byl vypracován s nejvyšší péčí, je na výhradní odpovědnosti nabízejícího zkontrolovat položky a výměry zde uvedené s výkresovou a textovou částí dokumentace a případně opravit či doplnit položky. Projektová dokumentace má přednost před rozpočtem.
| Cena bez DPH | [5 empty] | 0
|  |  | Základ daně |  |  | Sazba daně | Výše daně
| DPH | základní | 0 |  |  | 21% | 0
|  | snížená | 0 |  |  | 15% | 0
|  | zákl. přenesená | 0 |  |  | 21% | 0
|  | sníž. přenesená | 0 |  |  | 15% | 0
|  | nulová | 0 |  |  | 0% | 0
| Cena s DPH |  |  | v | CZK |  | 0
REKAPITULACE ČLENĚNÍ SOUPISU PRACÍ
Stavba:
Transformace ÚSP Kvasiny- rekonstrukce v lokalitě Týniště nad Orlicí
Objekt:
11 - Stavební práce
Soupis:
1 - Hlavní aktivity projektu
Úroveň 3:
3 - Plynoinstalace
Místo: | [5 empty] | Datum: | 18.4.2017
Zadavatel: |  |  | Královéhradecký kraj |  |  | Projektant: | Malý velký ateliér
Uchazeč:
Kód dílu - Popis | [6 empty] | Cena celkem [CZK]
Náklady soupisu celkem | [6 empty] | 0 | [12 empty] | -1
| HSV - Práce a dodávky HSV | [5 empty] | 0
| 1 - Zemní práce | [5 empty] | 0
| 2 - Zakládání | [5 empty] | 0
| 4 - Vodorovné konstrukce | [5 empty] | 0
| 8 - Trubní vedení | [5 empty] | 0
| 998 - Přesun hmot | [5 empty] | 0
| PSV - Práce a dodávky PSV | [5 empty] | 0
| 722 - Zdravotechnika | [5 empty] | 0
| 723 - Zdravotechnika | [5 empty] | 0
| 783 - Dokončovací práce | [5 empty] | 0
SOUPIS PRACÍ
Stavba:
Transformace ÚSP Kvasiny- rekonstrukce v lokalitě Týniště nad Orlicí
Objekt:
11 - Stavební práce
Soupis:
1 - Hlavní aktivity projektu
Úroveň 3:
3 - Plynoinstalace
Místo: | [5 empty] | Datum: | 18.4.2017
Zadavatel: |  |  | Královéhradecký kraj |  |  | Projektant: | Malý velký ateliér
Uchazeč:
PČ | Typ | Kód | Popis | MJ | Množství | J.cena [CZK] | Cena celkem [CZK] | Cenová soustava |  | Poznámka | DPH | J. Nh [h] | Nh celkem [h] | J. hmotnost [t] | Hmotnost celkem [t] | J. suť [t] | Suť Celkem [t]
Náklady soupisu celkem | [6 empty] | 0 | [5 empty] | 0 |  | 2.8469 |  | 0.0172 |  | D | -1 | [10 empty] | 0
| D | HSV | Práce a dodávky HSV |  |  |  | 0 | [5 empty] | 0 |  | 2.8131 |  | 0 | 1 | D | 0 |  |  |  | ROZPOCET | [6 empty] | 0
| D | 1 | Zemní práce |  |  |  | 0 | [5 empty] | 0 |  | 0 |  | 0 | 1 | D | 1 |  |  |  | ROZPOCET | [6 empty] | 0
1 | K | 132201101 | Hloubení rýh š do 600 mm v hornině tř. 3 objemu do 100 m3 | m3 | 3.465 |  | 0 |  |  |  | základní |  | 0 | 0 | 0 | 0 | 0 | 4 | K | 2 |  |  |  | ROZPOCET | 0 | 0 | 0 | 0 | 0 | 1 | 0 | 4 | -328698416
| VV |  | 16,50*0,30*0,70 |  | 3.465 | [13 empty] | VV | 2 | 2 | True | 0 | ROZPOCET
| VV |  | Součet |  | 3.465 | [13 empty] | VV | 2 | 4 | True | 1 | ROZPOCET
2 | K | 132201109 | Příplatek za lepivost k hloubení rýh š do 600 mm v hornině tř. 3 | m3 | 3.465 |  | 0 |  |  |  | základní |  | 0 | 0 | 0 | 0 | 0 | 4 | K | 2 |  |  |  | ROZPOCET | 0 | 0 | 0 | 0 | 0 | 1 | 0 | 4 | 1615747197
3 | K | 162601102 | Vodorovné přemístění do 5000 m výkopku/sypaniny z horniny tř. 1 až 4 | m3 | 1.485 |  | 0 |  |  |  | základní |  | 0 | 0 | 0 | 0 | 0 | 4 | K | 2 |  |  |  | ROZPOCET | 0 | 0 | 0 | 0 | 0 | 1 | 0 | 4 | 1009264173
| VV |  | 16,50*0,30*0,30 |  | 1.485 | [13 empty] | VV | 2 | 2 | True | 0 | ROZPOCET
| VV |  | Součet |  | 1.485 | [13 empty] | VV | 2 | 4 | True | 1 | ROZPOCET
4 | K | 166101101 | Přehození neulehlého výkopku z horniny tř. 1 až 4 | m3 | 1.98 |  | 0 |  |  |  | základní |  | 0 | 0 | 0 | 0 | 0 | 4 | K | 2 |  |  |  | ROZPOCET | 0 | 0 | 0 | 0 | 0 | 1 | 0 | 4 | -1377753021
| VV |  | 16,50*0,30*0,40 |  | 1.98 | [13 empty] | VV | 2 | 2 | True | 0 | ROZPOCET
| VV |  | Součet |  | 1.98 | [13 empty] | VV | 2 | 4 | True | 1 | ROZPOCET
5 | K | 167101101 | Nakládání výkopku z hornin tř. 1 až 4 do 100 m3 | m3 | 1.485 |  | 0 |  |  |  | základní |  | 0 | 0 | 0 | 0 | 0 | 4 | K | 2 |  |  |  | ROZPOCET | 0 | 0 | 0 | 0 | 0 | 1 | 0 | 4 | -2039994637
6 | K | 171201201 | Uložení sypaniny na skládky | m3 | 1.485 |  | 0 |  |  |  | základní |  | 0 | 0 | 0 | 0 | 0 | 4 | K | 2 |  |  |  | ROZPOCET | 0 | 0 | 0 | 0 | 0 | 1 | 0 | 4 | 398500323
7 | K | 171201211 | Poplatek za uložení odpadu ze sypaniny na skládce (skládkovné) | t | 2.77 |  | 0 |  |  |  | základní |  | 0 | 0 | 0 | 0 | 0 | 4 | K | 2 |  |  |  | ROZPOCET | 0 | 0 | 0 | 0 | 0 | 1 | 0 | 4 | 1361775652
| VV |  | 1,485*1,865 |  | 2.77 | [13 empty] | VV | 2 | 2 | True | 1 | ROZPOCET
8 | K | 174101101 | Zásyp jam, šachet rýh nebo kolem objektů sypaninou se zhutněním | m3 | 1.98 |  | 0 |  |  |  | základní |  | 0 | 0 | 0 | 0 | 0 | 4 | K | 2 |  |  |  | ROZPOCET | 0 | 0 | 0 | 0 | 0 | 1 | 0 | 4 | 2084681936
| D | 2 | Zakládání |  |  |  | 0 | [5 empty] | 0 |  | 0 |  | 0 | 1 | D | 1 |  |  |  | ROZPOCET | [6 empty] | 0
9 | K | 215901101 | Zhutnění podloží z hornin soudržných do 92% PS nebo nesoudržných sypkých I(d) do 0,8 | m2 | 4.95 |  | 0 |  |  |  | základní |  | 0 | 0 | 0 | 0 | 0 | 4 | K | 2 |  |  |  | ROZPOCET | 0 | 0 | 0 | 0 | 0 | 1 | 0 | 4 | -1624819559
| VV |  | 16,50*0,30 |  | 4.95 | [13 empty] | VV | 2 | 2 | True | 0 | ROZPOCET
| VV |  | Součet |  | 4.95 | [13 empty] | VV | 2 | 4 | True | 1 | ROZPOCET
| D | 4 | Vodorovné konstrukce |  |  |  | 0 | [5 empty] | 0 |  | 2.8078 |  | 0 | 1 | D | 1 |  |  |  | ROZPOCET | [6 empty] | 0
10 | K | 451572111 | Lože pod potrubí otevřený výkop z kameniva drobného těženého | m3 | 1.485 |  | 0 |  |  |  | základní |  | 0 | 1.8908 | 2.8078 | 0 | 0 | 4 | K | 2 |  |  |  | ROZPOCET | 0 | 0 | 0 | 0 | 0 | 1 | 0 | 4 | 2133380386
| VV |  | 16,50*0,30*0,10 "lože" |  | 0.495 | [13 empty] | VV | 2 | 2 | True | 0 | ROZPOCET
| VV |  | 16,50*0,30*0,20 "obsyp" |  | 0.99 | [13 empty] | VV | 2 | 2 | True | 0 | ROZPOCET
| VV |  | Součet |  | 1.485 | [13 empty] | VV | 2 | 4 | True | 1 | ROZPOCET
| D | 8 | Trubní vedení |  |  |  | 0 | [5 empty] | 0 |  | 0.00533 |  | 0 | 1 | D | 1 |  |  |  | ROZPOCET | [6 empty] | 0
11 | K | 899721111 | Signalizační vodič Ayky 2,50 mm2 | m | 20 |  | 0 |  |  |  | základní |  | 0 | 0.00019 | 0.0038 | 0 | 0 | 4 | K | 2 |  |  |  | ROZPOCET | 0 | 0 | 0 | 0 | 0 | 1 | 0 | 4 | 2117545627
12 | K | 899722113 | Krytí potrubí z plastů výstražnou fólií z PVC 34cm | m | 17 |  | 0 |  |  |  | základní |  | 0 | 9e-05 | 0.00153 | 0 | 0 | 4 | K | 2 |  |  |  | ROZPOCET | 0 | 0 | 0 | 0 | 0 | 1 | 0 | 4 | -165066691
| D | 998 | Přesun hmot |  |  |  | 0 | [5 empty] | 0 |  | 0 |  | 0 | 1 | D | 1 |  |  |  | ROZPOCET | [6 empty] | 0
13 | K | 998272201 | Přesun hmot pro trubní vedení z ocelových trub svařovaných otevřený výkop | t | 2.813 |  | 0 |  |  |  | základní |  | 0 | 0 | 0 | 0 | 0 | 4 | K | 2 |  |  |  | ROZPOCET | 0 | 0 | 0 | 0 | 0 | 1 | 0 | 4 | -1099040047
| D | PSV | Práce a dodávky PSV |  |  |  | 0 | [5 empty] | 0 |  | 0.03377 |  | 0.0172 | 2 | D | 0 |  |  |  | ROZPOCET | [6 empty] | 0
| D | 722 | Zdravotechnika |  |  |  | 0 | [5 empty] | 0 |  | 0.00135 |  | 0 | 2 | D | 1 |  |  |  | ROZPOCET | [6 empty] | 0
14 | K | 722290215X | Tlaková zkouška | kpl | 1 |  | 0 |  |  |  | základní |  | 0 | 0.0004 | 0.0004 | 0 | 0 | 16 | K | 2 |  |  |  | ROZPOCET | 0 | 0 | 0 | 0 | 0 | 1 | 0 | 16 | 62675957
15 | K | 722290218X | Revizní zpráva | kpl | 1 |  | 0 |  |  |  | základní |  | 0 | 0.00095 | 0.00095 | 0 | 0 | 16 | K | 2 |  |  |  | ROZPOCET | 0 | 0 | 0 | 0 | 0 | 1 | 0 | 16 | 1260331462
| D | 723 | Zdravotechnika |  |  |  | 0 | [5 empty] | 0 |  | 0.03217 |  | 0.0172 | 2 | D | 1 |  |  |  | ROZPOCET | [6 empty] | 0
16 | K | 723111203 | Potrubí ocelové závitové černé bezešvé svařované běžné DN 20 | m | 4 |  | 0 |  |  |  | základní |  | 0 | 0.00185 | 0.0074 | 0 | 0 | 16 | K | 2 |  |  |  | ROZPOCET | 0 | 0 | 0 | 0 | 0 | 1 | 0 | 16 | -2115438849
17 | K | 723111204 | Potrubí ocelové závitové černé bezešvé svařované běžné DN 25 | m | 1 |  | 0 |  |  |  | základní |  | 0 | 0.0027 | 0.0027 | 0 | 0 | 16 | K | 2 |  |  |  | ROZPOCET | 0 | 0 | 0 | 0 | 0 | 1 | 0 | 16 | 239209120
18 | K | 723120804X | Demontáž stávajícího NTL rozvodu plynu | hod | 8 |  | 0 |  |  |  | základní |  | 0 | 0.00011 | 0.00088 | 0.00215 | 0.0172 | 16 | K | 2 |  |  |  | ROZPOCET | 0 | 0 | 0 | 0 | 0 | 1 | 0 | 16 | 1392484791
19 | K | 723150365 | Chránička D 38x2,6 mm | m | 1 |  | 0 |  |  |  | základní |  | 0 | 0.00256 | 0.00256 | 0 | 0 | 16 | K | 2 |  |  |  | ROZPOCET | 0 | 0 | 0 | 0 | 0 | 1 | 0 | 16 | 459764264
20 | K | 723160204 | Přípojka k plynoměru spojované na závit bez ochozu G 1 | soubor | 1 |  | 0 |  |  |  | základní |  | 0 | 0.00338 | 0.00338 | 0 | 0 | 16 | K | 2 |  |  |  | ROZPOCET | 0 | 0 | 0 | 0 | 0 | 1 | 0 | 16 | -432373711
21 | K | 723160334 | Rozpěrka přípojek plynoměru G 1 | soubor | 1 |  | 0 |  |  |  | základní |  | 0 | 0.00022 | 0.00022 | 0 | 0 | 16 | K | 2 |  |  |  | ROZPOCET | 0 | 0 | 0 | 0 | 0 | 1 | 0 | 16 | -468789548
22 | K | 723170114 | Potrubí plynové plastové Pe 100, PN 0,4 MPa, D 32 x 3,0 mm spojované elektrotvarovkami | m | 17 |  | 0 |  |  |  | základní |  | 0 | 0.00039 | 0.00663 | 0 | 0 | 16 | K | 2 |  |  |  | ROZPOCET | 0 | 0 | 0 | 0 | 0 | 1 | 0 | 16 | 94793239
23 | M | 319426720X | přesuvka ocel/Pe DN25 | kus | 2 |  | 0 |  |  |  | základní |  | 0 | 0.0018 | 0.0036 | 0 | 0 | 32 | M | 2 |  |  |  | ROZPOCET | 0 | 0 | 0 | 0 | 0 | 1 | 0 | 16 | -1602093512
24 | K | 723230103 | Kulový uzávěr přímý PN 5 G 3/4 FF s protipožární armaturou a 2x vnitřním závitem | kus | 1 |  | 0 |  |  |  | základní |  | 0 | 0.00059 | 0.00059 | 0 | 0 | 16 | K | 2 |  |  |  | ROZPOCET | 0 | 0 | 0 | 0 | 0 | 1 | 0 | 16 | 40271455
25 | K | 723230104 | Kulový uzávěr přímý PN 5 G 1 FF s protipožární armaturou a 2x vnitřním závitem | kus | 1 |  | 0 |  |  |  | základní |  | 0 | 0.00093 | 0.00093 | 0 | 0 | 16 | K | 2 |  |  |  | ROZPOCET | 0 | 0 | 0 | 0 | 0 | 1 | 0 | 16 | 2116566366
26 | K | 723234311 | Regulátor tlaku plynu středotlaký jednostupňový výkon do 6 m3/hod pro zemní plyn | soubor | 1 |  | 0 |  |  |  | základní |  | 0 | 0.00328 | 0.00328 | 0 | 0 | 16 | K | 2 |  |  |  | ROZPOCET | 0 | 0 | 0 | 0 | 0 | 1 | 0 | 16 | 69304904
27 | K | 998723202 | Přesun hmot procentní pro vnitřní plynovod v objektech v do 12 m | % |  |  | 0 |  |  |  | základní |  | 0 | 0 | 0 | 0 | 0 | 16 | K | 2 |  |  |  | ROZPOCET | 0 | 0 | 0 | 0 | 0 | 1 | 0 | 16 | 1384411050
| D | 783 | Dokončovací práce |  |  |  | 0 | [5 empty] | 0 |  | 0.00025 |  | 0 | 2 | D | 1 |  |  |  | ROZPOCET | [6 empty] | 0
28 | K | 783614551 | Základní jednonásobný syntetický nátěr potrubí DN do 50 mm | m | 5 |  | 0 |  |  |  | základní |  | 0 | 2e-05 | 0.0001 | 0 | 0 | 16 | K | 2 |  |  |  | ROZPOCET | 0 | 0 | 0 | 0 | 0 | 1 | 0 | 16 | -2109622230
29 | K | 783617611 | Krycí dvojnásobný syntetický nátěr potrubí DN do 50 mm | m | 5 |  | 0 |  |  |  | základní |  | 0 | 3e-05 | 0.00015 | 0 | 0 | 16 | K | 2 |  |  |  | ROZPOCET | 0 | 0 | 0 | 0 | 0 | 1 | 0 | 16 | 1831353125

## 4 - Elektromontáže
| List obsahuje: |  | 1) Krycí list soupisu | 2) Rekapitulace |  |  | 3) Soupis prací | Zpět na list: | Rekapitulace stavby
[9 empty] | >> skryté sloupce << | [9 empty] | {b189deed-a692-46bb-890d-c21b476fa430}
2
| KRYCÍ LIST SOUPISU | [8 empty] | v --- níže se nacházejí doplnkové a pomocné údaje k sestavám --- v | [8 empty] | False
Stavba:
Transformace ÚSP Kvasiny- rekonstrukce v lokalitě Týniště nad Orlicí
Objekt:
11 - Stavební práce
Soupis:
1 - Hlavní aktivity projektu
Úroveň 3:
4 - Elektromontáže
| KSO: |  |  |  |  | CC-CZ:
| Místo: |  |  |  |  | Datum: | 18.4.2017
| Zadavatel: |  |  |  |  | IČ:
|  | Královéhradecký kraj |  |  |  | DIČ:
| Uchazeč: |  |  |  |  | IČ:
DIČ:
| Projektant: |  |  |  |  | IČ:
|  | Malý velký ateliér |  |  |  | DIČ:
Poznámka:
Přesto, že tento výkaz výměr byl vypracován s nejvyšší péčí, je na výhradní odpovědnosti nabízejícího zkontrolovat položky a výměry zde uvedené s výkresovou a textovou částí dokumentace a případně opravit či doplnit položky. Projektová dokumentace má přednost před rozpočtem.
| Cena bez DPH | [5 empty] | 0
|  |  | Základ daně |  |  | Sazba daně | Výše daně
| DPH | základní | 0 |  |  | 21% | 0
|  | snížená | 0 |  |  | 15% | 0
|  | zákl. přenesená | 0 |  |  | 21% | 0
|  | sníž. přenesená | 0 |  |  | 15% | 0
|  | nulová | 0 |  |  | 0% | 0
| Cena s DPH |  |  | v | CZK |  | 0
REKAPITULACE ČLENĚNÍ SOUPISU PRACÍ
Stavba:
Transformace ÚSP Kvasiny- rekonstrukce v lokalitě Týniště nad Orlicí
Objekt:
11 - Stavební práce
Soupis:
1 - Hlavní aktivity projektu
Úroveň 3:
4 - Elektromontáže
Místo: | [5 empty] | Datum: | 18.4.2017
Zadavatel: |  |  | Královéhradecký kraj |  |  | Projektant: | Malý velký ateliér
Uchazeč:
Kód dílu - Popis | [6 empty] | Cena celkem [CZK]
Náklady soupisu celkem | [6 empty] | 0 | [12 empty] | -1
| M - Práce a dodávky M | [5 empty] | 0
| 21-M - typový elektroměrový rozváděč RE, schválený pro ČEZ, obsahující: | [5 empty] | 0
| 22-M - Montáže technologických zařízení pro dopravní stavby | [5 empty] | 0
| 23-M - rozváděč R1, obsahující: | [5 empty] | 0
| 24-M - rozváděč R2, obsahující: | [5 empty] | 0
| 23-M1 - přípojková skřň, obsahující: | [5 empty] | 0
| 25-M - Materiál elektro | [5 empty] | 0
| 26-M - Materiál slaboroud | [5 empty] | 0
| 31-M - Bleskosvod, uzemnění | [5 empty] | 0
| 34-M - Montáže 800-741 | [5 empty] | 0
| 32-M - Montáže 800-742 | [5 empty] | 0
| 35-M - Zemní a pomocné stavební práce C46M | [5 empty] | 0
SOUPIS PRACÍ
Stavba:
Transformace ÚSP Kvasiny- rekonstrukce v lokalitě Týniště nad Orlicí
Objekt:
11 - Stavební práce
Soupis:
1 - Hlavní aktivity projektu
Úroveň 3:
4 - Elektromontáže
Místo: | [5 empty] | Datum: | 18.4.2017
Zadavatel: |  |  | Královéhradecký kraj |  |  | Projektant: | Malý velký ateliér
Uchazeč:
PČ | Typ | Kód | Popis | MJ | Množství | J.cena [CZK] | Cena celkem [CZK] | Cenová soustava |  | Poznámka | DPH | J. Nh [h] | Nh celkem [h] | J. hmotnost [t] | Hmotnost celkem [t] | J. suť [t] | Suť Celkem [t]
Náklady soupisu celkem | [6 empty] | 0 | [5 empty] | 0 |  | 0 |  | 0 |  | D | -1 | [7 empty] | 0
| D | M | Práce a dodávky M |  |  |  | 0 | [5 empty] | 0 |  | 0 |  | 0 | 3 | D | 0 | ROZPOCET | [6 empty] | 0
| D | 21-M | typový elektroměrový rozváděč RE, schválený pro ČEZ, obsahující: |  |  |  | 0 | [5 empty] | 0 |  | 0 |  | 0 | 3 | D | 1 | ROZPOCET | [6 empty] | 0
1 | K | K043 | elměrová rozvodnice zapušťená, IP43/30, 475x600x250, 1x přímé měření , HDO | ks | 1 |  | 0 |  |  |  | základní |  | 0 | 0 | 0 | 0 | 0 | 64 | K | 2 | ROZPOCET | 0 | 0 | 0 | 0 | 0 | 1 | 0 | 64 | 790775289
2 | K | K044 | jistič 3f/50A, 10kA | ks | 1 |  | 0 |  |  |  | základní |  | 0 | 0 | 0 | 0 | 0 | 64 | K | 2 | ROZPOCET | 0 | 0 | 0 | 0 | 0 | 1 | 0 | 64 | -666858483
3 | K | K045 | jistič 1f/2C, | ks | 1 |  | 0 |  |  |  | základní |  | 0 | 0 | 0 | 0 | 0 | 64 | K | 2 | ROZPOCET | 0 | 0 | 0 | 0 | 0 | 1 | 0 | 64 | -1800444309
4 | K | K046 | můstek PEN, 125A | ks | 1 |  | 0 |  |  |  | základní |  | 0 | 0 | 0 | 0 | 0 | 64 | K | 2 | ROZPOCET | 0 | 0 | 0 | 0 | 0 | 1 | 0 | 64 | 1271883373
5 | K | K047 | sestava rozváděče | ks | 1 |  | 0 |  |  |  | základní |  | 0 | 0 | 0 | 0 | 0 | 64 | K | 2 | ROZPOCET | 0 | 0 | 0 | 0 | 0 | 1 | 0 | 64 | -504721967
| D | 22-M | Montáže technologických zařízení pro dopravní stavby |  |  |  | 0 | [5 empty] | 0 |  | 0 |  | 0 | 3 | D | 1 | ROZPOCET | [6 empty] | 0
6 | K | K048 | rozvodnice pod omítku, 3/72mod., 572x642x143mm, IP30, pož. odolnost EI30 | ks | 1 |  | 0 |  |  |  | základní |  | 0 | 0 | 0 | 0 | 0 | 64 | K | 2 | ROZPOCET | 0 | 0 | 0 | 0 | 0 | 1 | 0 | 64 | 713359065
7 | K | K049 | vypínač 400V/125A, | ks | 1 |  | 0 |  |  |  | základní |  | 0 | 0 | 0 | 0 | 0 | 64 | K | 2 | ROZPOCET | 0 | 0 | 0 | 0 | 0 | 1 | 0 | 64 | 1895437672
8 | K | K050 | přepěťová ochrana, typ 2, 4+0, 50kA | ks | 1 |  | 0 |  |  |  | základní |  | 0 | 0 | 0 | 0 | 0 | 64 | K | 2 | ROZPOCET | 0 | 0 | 0 | 0 | 0 | 1 | 0 | 64 | -1227397508
9 | K | K051 | jistič 1f/10-16A, | ks | 5 |  | 0 |  |  |  | základní |  | 0 | 0 | 0 | 0 | 0 | 64 | K | 2 | ROZPOCET | 0 | 0 | 0 | 0 | 0 | 1 | 0 | 64 | -190433233
10 | K | K052 | jistič 3f/20-25A, char.B | ks | 3 |  | 0 |  |  |  | základní |  | 0 | 0 | 0 | 0 | 0 | 64 | K | 2 | ROZPOCET | 0 | 0 | 0 | 0 | 0 | 1 | 0 | 64 | 2065473037
11 | K | K053 | proud. chránič s naproud. ochranou 2/10-16B/0,03A | ks | 7 |  | 0 |  |  |  | základní |  | 0 | 0 | 0 | 0 | 0 | 64 | K | 2 | ROZPOCET | 0 | 0 | 0 | 0 | 0 | 1 | 0 | 64 | -774124239
12 | K | K054 | zdroj dom. telefonu | ks | 1 |  | 0 |  |  |  | základní |  | 0 | 0 | 0 | 0 | 0 | 64 | K | 2 | ROZPOCET | 0 | 0 | 0 | 0 | 0 | 1 | 0 | 64 | 146414350
13 | K | K055 | elektroměr 100A/400V | ks | 2 |  | 0 |  |  |  | základní |  | 0 | 0 | 0 | 0 | 0 | 64 | K | 2 | ROZPOCET | 0 | 0 | 0 | 0 | 0 | 1 | 0 | 64 | 1515161719
14 | K | K056 | lišta propojovací 12TE, 400V/63A | ks | 2 |  | 0 |  |  |  | základní |  | 0 | 0 | 0 | 0 | 0 | 64 | K | 2 | ROZPOCET | 0 | 0 | 0 | 0 | 0 | 1 | 0 | 64 | 1301068572
15 | K | K057 | můstek N, PE, 63A | ks | 2 |  | 0 |  |  |  | základní |  | 0 | 0 | 0 | 0 | 0 | 64 | K | 2 | ROZPOCET | 0 | 0 | 0 | 0 | 0 | 1 | 0 | 64 | -1484505690
16 | K | K058 | sestava rozváděče | ks | 1 |  | 0 |  |  |  | základní |  | 0 | 0 | 0 | 0 | 0 | 64 | K | 2 | ROZPOCET | 0 | 0 | 0 | 0 | 0 | 1 | 0 | 64 | -231015914
| D | 23-M | rozváděč R1, obsahující: |  |  |  | 0 | [5 empty] | 0 |  | 0 |  | 0 | 3 | D | 1 | ROZPOCET | [6 empty] | 0
17 | K | K059 | rozvodnice pod omítku, 3/42mod., 362x643x95mm, IP30 | ks | 1 |  | 0 |  |  |  | základní |  | 0 | 0 | 0 | 0 | 0 | 64 | K | 2 | ROZPOCET | 0 | 0 | 0 | 0 | 0 | 1 | 0 | 64 | 1575115424
18 | K | K060 | chránič 3N 63A/0,3A | ks | 1 |  | 0 |  |  |  | základní |  | 0 | 0 | 0 | 0 | 0 | 64 | K | 2 | ROZPOCET | 0 | 0 | 0 | 0 | 0 | 1 | 0 | 64 | -197581644
19 | K | K050 | přepěťová ochrana, typ 2, 4+0, 50kA | ks | 1 |  | 0 |  |  |  | základní |  | 0 | 0 | 0 | 0 | 0 | 64 | K | 2 | ROZPOCET | 0 | 0 | 0 | 0 | 0 | 1 | 0 | 64 | -1523680033
20 | K | K051 | jistič 1f/10-16A, | ks | 3 |  | 0 |  |  |  | základní |  | 0 | 0 | 0 | 0 | 0 | 64 | K | 2 | ROZPOCET | 0 | 0 | 0 | 0 | 0 | 1 | 0 | 64 | 47847648
21 | K | K053 | proud. chránič s naproud. ochranou 2/10-16B/0,03A | ks | 11 |  | 0 |  |  |  | základní |  | 0 | 0 | 0 | 0 | 0 | 64 | K | 2 | ROZPOCET | 0 | 0 | 0 | 0 | 0 | 1 | 0 | 64 | 1109661423
22 | K | K061 | jistič 3f/13A | ks | 1 |  | 0 |  |  |  | základní |  | 0 | 0 | 0 | 0 | 0 | 64 | K | 2 | ROZPOCET | 0 | 0 | 0 | 0 | 0 | 1 | 0 | 64 | 2027604768
23 | K | K057 | můstek N, PE, 63A | ks | 2 |  | 0 |  |  |  | základní |  | 0 | 0 | 0 | 0 | 0 | 64 | K | 2 | ROZPOCET | 0 | 0 | 0 | 0 | 0 | 1 | 0 | 64 | -1056282032
24 | K | K062 | sestava rozváděče | ks | 1 |  | 0 |  |  |  | základní |  | 0 | 0 | 0 | 0 | 0 | 64 | K | 2 | ROZPOCET | 0 | 0 | 0 | 0 | 0 | 1 | 0 | 64 | -1147487066
| D | 24-M | rozváděč R2, obsahující: |  |  |  | 0 | [5 empty] | 0 |  | 0 |  | 0 | 3 | D | 1 | ROZPOCET | [6 empty] | 0
25 | K | K059 | rozvodnice pod omítku, 3/42mod., 362x643x95mm, IP30 | ks | 1 |  | 0 |  |  |  | základní |  | 0 | 0 | 0 | 0 | 0 | 64 | K | 2 | ROZPOCET | 0 | 0 | 0 | 0 | 0 | 1 | 0 | 64 | 1692350138
26 | K | K060 | chránič 3N 63A/0,3A | ks | 1 |  | 0 |  |  |  | základní |  | 0 | 0 | 0 | 0 | 0 | 64 | K | 2 | ROZPOCET | 0 | 0 | 0 | 0 | 0 | 1 | 0 | 64 | -994856691
27 | K | K050 | přepěťová ochrana, typ 2, 4+0, 50kA | ks | 1 |  | 0 |  |  |  | základní |  | 0 | 0 | 0 | 0 | 0 | 64 | K | 2 | ROZPOCET | 0 | 0 | 0 | 0 | 0 | 1 | 0 | 64 | -1832706072
28 | K | K051 | jistič 1f/10-16A, | ks | 3 |  | 0 |  |  |  | základní |  | 0 | 0 | 0 | 0 | 0 | 64 | K | 2 | ROZPOCET | 0 | 0 | 0 | 0 | 0 | 1 | 0 | 64 | 1490463048
29 | K | K053 | proud. chránič s naproud. ochranou 2/10-16B/0,03A | ks | 11 |  | 0 |  |  |  | základní |  | 0 | 0 | 0 | 0 | 0 | 64 | K | 2 | ROZPOCET | 0 | 0 | 0 | 0 | 0 | 1 | 0 | 64 | 518374762
30 | K | K061 | jistič 3f/13A | ks | 1 |  | 0 |  |  |  | základní |  | 0 | 0 | 0 | 0 | 0 | 64 | K | 2 | ROZPOCET | 0 | 0 | 0 | 0 | 0 | 1 | 0 | 64 | 609690749
31 | K | K057 | můstek N, PE, 63A | ks | 2 |  | 0 |  |  |  | základní |  | 0 | 0 | 0 | 0 | 0 | 64 | K | 2 | ROZPOCET | 0 | 0 | 0 | 0 | 0 | 1 | 0 | 64 | -1427726967
32 | K | K062 | sestava rozváděče | ks | 1 |  | 0 |  |  |  | základní |  | 0 | 0 | 0 | 0 | 0 | 64 | K | 2 | ROZPOCET | 0 | 0 | 0 | 0 | 0 | 1 | 0 | 64 | -1047315
| D | 23-M1 | přípojková skřň, obsahující: |  |  |  | 0 | [5 empty] | 0 |  | 0 |  | 0 | 3 | D | 1 | ROZPOCET | [6 empty] | 0
33 | K | x7788 | kabelová smyčková přípojková skříň, schválená pro čez, 400V, 3x160A | ks | 1 |  | 0 |  |  |  | základní |  | 0 | 0 | 0 | 0 | 0 | 64 | K | 2 | ROZPOCET | 0 | 0 | 0 | 0 | 0 | 1 | 0 | 64 | -2140201737
| D | 25-M | Materiál elektro |  |  |  | 0 | [5 empty] | 0 |  | 0 |  | 0 | 3 | D | 1 | ROZPOCET | [6 empty] | 0
34 | M | K181 | EL1 -svítidlo přisazené LED, mikroprisma, 25W/3,2klm, Ra80, IP20 | ks | 6 |  | 0 |  |  |  | základní |  | 0 | 0 | 0 | 0 | 0 | 256 | M | 2 | ROZPOCET | 0 | 0 | 0 | 0 | 0 | 1 | 0 | 64 | 344462582
35 | M | K182 | EL2 -svítidlo přisazené LED, Dn480mm, 37W/3,5klm, Ra80, IP40 | ks | 19 |  | 0 |  |  |  | základní |  | 0 | 0 | 0 | 0 | 0 | 256 | M | 2 | ROZPOCET | 0 | 0 | 0 | 0 | 0 | 1 | 0 | 64 | -1938998722
36 | M | K183 | EL3 -svítidlo přisazené LED, Dn340mm, 28W/2,2klm, Ra80, IP40 | ks | 6 |  | 0 |  |  |  | základní |  | 0 | 0 | 0 | 0 | 0 | 256 | M | 2 | ROZPOCET | 0 | 0 | 0 | 0 | 0 | 1 | 0 | 64 | 91468206
37 | M | K184 | EL4 -svítidlo přisazené LED, Dn285mm, 14W/1,4klm, Ra80, IP44 | ks | 11 |  | 0 |  |  |  | základní |  | 0 | 0 | 0 | 0 | 0 | 256 | M | 2 | ROZPOCET | 0 | 0 | 0 | 0 | 0 | 1 | 0 | 64 | 694123146
38 | M | M136 | EL5 -svítidlo LED, kuchyňská linka, 10W/0,8klm, Ra80, IP20 | ks | 3 |  | 0 |  |  |  | základní |  | 0 | 0 | 0 | 0 | 0 | 256 | M | 2 | ROZPOCET | 0 | 0 | 0 | 0 | 0 | 1 | 0 | 64 | 508596682
39 | M | K186 | EL6 -svítidlo přisazené LED venkovní, infra spínač, 6W/0,6klm, Ra80, IP44 | ks | 8 |  | 0 |  |  |  | základní |  | 0 | 0 | 0 | 0 | 0 | 256 | M | 2 | ROZPOCET | 0 | 0 | 0 | 0 | 0 | 1 | 0 | 64 | -1233609416
40 | M | K187 | Skříň přípojková 3x160A, IP44, schválená pro ČEZ | ks | 1 |  | 0 |  |  |  | základní |  | 0 | 0 | 0 | 0 | 0 | 256 | M | 2 | ROZPOCET | 0 | 0 | 0 | 0 | 0 | 1 | 0 | 64 | 980652889
41 | M | K188 | Ventilátor koupelnový se zpět. Klapkou. 30W/230V | ks | 4 |  | 0 |  |  |  | základní |  | 0 | 0 | 0 | 0 | 0 | 256 | M | 2 | ROZPOCET | 0 | 0 | 0 | 0 | 0 | 1 | 0 | 64 | -1670960406
42 | M | K189 | Spínače jednopól., řaz.1, 10A/250V, IP20, komplet | ks | 8 |  | 0 |  |  |  | základní |  | 0 | 0 | 0 | 0 | 0 | 256 | M | 2 | ROZPOCET | 0 | 0 | 0 | 0 | 0 | 1 | 0 | 64 | 516926901
43 | M | K190 | Spínače jednopól., řaz.5, 10A/250V, IP20, kompet | ks | 4 |  | 0 |  |  |  | základní |  | 0 | 0 | 0 | 0 | 0 | 256 | M | 2 | ROZPOCET | 0 | 0 | 0 | 0 | 0 | 1 | 0 | 64 | -1704482629
44 | M | K191 | Spínače jednopól., řaz.6, 10A/250V, IP20, kompet | ks | 22 |  | 0 |  |  |  | základní |  | 0 | 0 | 0 | 0 | 0 | 256 | M | 2 | ROZPOCET | 0 | 0 | 0 | 0 | 0 | 1 | 0 | 64 | -1726134085
45 | M | K192 | Spínače jednopól., řaz.7, 10A/250V, IP20, komplet | ks | 11 |  | 0 |  |  |  | základní |  | 0 | 0 | 0 | 0 | 0 | 256 | M | 2 | ROZPOCET | 0 | 0 | 0 | 0 | 0 | 1 | 0 | 64 | 881651521
46 | M | K193 | Ovladač zapínací, řaz.1, 10A/250V, IP20, komplet | ks | 2 |  | 0 |  |  |  | základní |  | 0 | 0 | 0 | 0 | 0 | 256 | M | 2 | ROZPOCET | 0 | 0 | 0 | 0 | 0 | 1 | 0 | 64 | 1589364868
47 | M | K194 | Ovladač žaluziový, 10A/250V, IP20, komplet | ks | 10 |  | 0 |  |  |  | základní |  | 0 | 0 | 0 | 0 | 0 | 256 | M | 2 | ROZPOCET | 0 | 0 | 0 | 0 | 0 | 1 | 0 | 64 | 1515709972
48 | M | K195 | Spínače jednopól., řaz.1, 10A/250V, IP44 | ks | 5 |  | 0 |  |  |  | základní |  | 0 | 0 | 0 | 0 | 0 | 256 | M | 2 | ROZPOCET | 0 | 0 | 0 | 0 | 0 | 1 | 0 | 64 | 165017654
49 | M | K196 | Sada nouzové signalizace, (spínač, reset, zdroj, signálka) | ks | 4 |  | 0 |  |  |  | základní |  | 0 | 0 | 0 | 0 | 0 | 256 | M | 2 | ROZPOCET | 0 | 0 | 0 | 0 | 0 | 1 | 0 | 64 | -189155609
50 | M | K197 | Svorkovnice pětipólová s krytem | ks | 1 |  | 0 |  |  |  | základní |  | 0 | 0 | 0 | 0 | 0 | 256 | M | 2 | ROZPOCET | 0 | 0 | 0 | 0 | 0 | 1 | 0 | 64 | -582463335
51 | M | K198 | Termostat venkovní prostorový, 230V/16/4A, IP54 | ks | 1 |  | 0 |  |  |  | základní |  | 0 | 0 | 0 | 0 | 0 | 256 | M | 2 | ROZPOCET | 0 | 0 | 0 | 0 | 0 | 1 | 0 | 64 | 1479404609
52 | M | M137 | Termostat prostorový, programovatelný, týdenní, 230V/16/4A, IP20 | ks | 2 |  | 0 |  |  |  | základní |  | 0 | 0 | 0 | 0 | 0 | 256 | M | 2 | ROZPOCET | 0 | 0 | 0 | 0 | 0 | 1 | 0 | 64 | 2084166832
53 | M | K199 | Doběhové relé ventilátoru | ks | 4 |  | 0 |  |  |  | základní |  | 0 | 0 | 0 | 0 | 0 | 256 | M | 2 | ROZPOCET | 0 | 0 | 0 | 0 | 0 | 1 | 0 | 64 | -1295749097
54 | M | K200 | Zásuvka jednonásobná, 250V/16A, IP20, komplet, clonky | ks | 68 |  | 0 |  |  |  | základní |  | 0 | 0 | 0 | 0 | 0 | 256 | M | 2 | ROZPOCET | 0 | 0 | 0 | 0 | 0 | 1 | 0 | 64 | -1116346852
55 | M | K201 | Zásuvka jednonásobná, 250V/16A, IP20, komplet, přep. ochrana | ks | 8 |  | 0 |  |  |  | základní |  | 0 | 0 | 0 | 0 | 0 | 256 | M | 2 | ROZPOCET | 0 | 0 | 0 | 0 | 0 | 1 | 0 | 64 | -418269006
56 | M | K202 | Zásuvka dvojnásobná, 250V/16A, IP20, clonky | ks | 11 |  | 0 |  |  |  | základní |  | 0 | 0 | 0 | 0 | 0 | 256 | M | 2 | ROZPOCET | 0 | 0 | 0 | 0 | 0 | 1 | 0 | 64 | -1970078864
57 | M | K203 | Zásuvka jednonásobná, 250V/16A, IP44, clonky | ks | 3 |  | 0 |  |  |  | základní |  | 0 | 0 | 0 | 0 | 0 | 256 | M | 2 | ROZPOCET | 0 | 0 | 0 | 0 | 0 | 1 | 0 | 64 | -366440467
58 | M | K204 | Krabice přístrojová, hluboká, 68 | ks | 158 |  | 0 |  |  |  | základní |  | 0 | 0 | 0 | 0 | 0 | 256 | M | 2 | ROZPOCET | 0 | 0 | 0 | 0 | 0 | 1 | 0 | 64 | -1416878290
59 | M | K205 | Krabicová rozvodka, 68 | ks | 70 |  | 0 |  |  |  | základní |  | 0 | 0 | 0 | 0 | 0 | 256 | M | 2 | ROZPOCET | 0 | 0 | 0 | 0 | 0 | 1 | 0 | 64 | -1828141155
60 | M | K206 | Krabicová rozvodka, 97 | ks | 10 |  | 0 |  |  |  | základní |  | 0 | 0 | 0 | 0 | 0 | 256 | M | 2 | ROZPOCET | 0 | 0 | 0 | 0 | 0 | 1 | 0 | 64 | 985846444
61 | M | K207 | Krabicová rozvodka, do vlhka | ks | 28 |  | 0 |  |  |  | základní |  | 0 | 0 | 0 | 0 | 0 | 256 | M | 2 | ROZPOCET | 0 | 0 | 0 | 0 | 0 | 1 | 0 | 64 | -68831313
62 | M | K208 | Krabice plast. pro pospojení, 125 | ks | 4 |  | 0 |  |  |  | základní |  | 0 | 0 | 0 | 0 | 0 | 256 | M | 2 | ROZPOCET | 0 | 0 | 0 | 0 | 0 | 1 | 0 | 64 | -2098412710
63 | M | K209 | Ekvipotenciální svorkovnice, | ks | 4 |  | 0 |  |  |  | základní |  | 0 | 0 | 0 | 0 | 0 | 256 | M | 2 | ROZPOCET | 0 | 0 | 0 | 0 | 0 | 1 | 0 | 64 | -1155776764
64 | M | K210 | Svorka bezšroubová 4x2,5 | ks | 100 |  | 0 |  |  |  | základní |  | 0 | 0 | 0 | 0 | 0 | 256 | M | 2 | ROZPOCET | 0 | 0 | 0 | 0 | 0 | 1 | 0 | 64 | -812284588
65 | M | K211 | Drátěná lávka 60/150 vč. příchytek | m | 18 |  | 0 |  |  |  | základní |  | 0 | 0 | 0 | 0 | 0 | 256 | M | 2 | ROZPOCET | 0 | 0 | 0 | 0 | 0 | 1 | 0 | 64 | 1393355126
66 | M | K212 | Chránička flexibilní DN63 | m | 26 |  | 0 |  |  |  | základní |  | 0 | 0 | 0 | 0 | 0 | 256 | M | 2 | ROZPOCET | 0 | 0 | 0 | 0 | 0 | 1 | 0 | 64 | 949849434
67 | M | K213 | Drátěný žlab pozink vč. konzolí | m | 34 |  | 0 |  |  |  | základní |  | 0 | 0 | 0 | 0 | 0 | 256 | M | 2 | ROZPOCET | 0 | 0 | 0 | 0 | 0 | 1 | 0 | 64 | -1095193192
68 | M | K214 | Trubka tuhá plast P20 | m | 18 |  | 0 |  |  |  | základní |  | 0 | 0 | 0 | 0 | 0 | 256 | M | 2 | ROZPOCET | 0 | 0 | 0 | 0 | 0 | 1 | 0 | 64 | 662431369
69 | M | K215 | Trubka panceřová P29 | m | 18 |  | 0 |  |  |  | základní |  | 0 | 0 | 0 | 0 | 0 | 256 | M | 2 | ROZPOCET | 0 | 0 | 0 | 0 | 0 | 1 | 0 | 64 | -958806808
70 | M | K216 | Kabel Cu 3x1,5 | m | 850 |  | 0 |  |  |  | základní |  | 0 | 0 | 0 | 0 | 0 | 256 | M | 2 | ROZPOCET | 0 | 0 | 0 | 0 | 0 | 1 | 0 | 64 | -1591994555
71 | M | K217 | Kabel Cu 5x1,5 | m | 40 |  | 0 |  |  |  | základní |  | 0 | 0 | 0 | 0 | 0 | 256 | M | 2 | ROZPOCET | 0 | 0 | 0 | 0 | 0 | 1 | 0 | 64 | -426421174
72 | M | K218 | Kabel Cu 3x2,5 | m | 430 |  | 0 |  |  |  | základní |  | 0 | 0 | 0 | 0 | 0 | 256 | M | 2 | ROZPOCET | 0 | 0 | 0 | 0 | 0 | 1 | 0 | 64 | -947720924
73 | M | K219 | Kabel Cu 5x2,5 | m | 45 |  | 0 |  |  |  | základní |  | 0 | 0 | 0 | 0 | 0 | 256 | M | 2 | ROZPOCET | 0 | 0 | 0 | 0 | 0 | 1 | 0 | 64 | 2858532
74 | M | K220 | Kabel Cu 5x4 | m | 85 |  | 0 |  |  |  | základní |  | 0 | 0 | 0 | 0 | 0 | 256 | M | 2 | ROZPOCET | 0 | 0 | 0 | 0 | 0 | 1 | 0 | 64 | -618937259
75 | M | K221 | Kabel Cu 5x6 | m | 22 |  | 0 |  |  |  | základní |  | 0 | 0 | 0 | 0 | 0 | 256 | M | 2 | ROZPOCET | 0 | 0 | 0 | 0 | 0 | 1 | 0 | 64 | 2129765487
76 | M | K222 | Kabel Cu 4x25 | m | 40 |  | 0 |  |  |  | základní |  | 0 | 0 | 0 | 0 | 0 | 256 | M | 2 | ROZPOCET | 0 | 0 | 0 | 0 | 0 | 1 | 0 | 64 | 1238862072
77 | M | K223 | Kabel JYTY4x1 | m | 20 |  | 0 |  |  |  | základní |  | 0 | 0 | 0 | 0 | 0 | 256 | M | 2 | ROZPOCET | 0 | 0 | 0 | 0 | 0 | 1 | 0 | 64 | 436997793
78 | M | K224 | Vodič Cu 6zžl | m | 70 |  | 0 |  |  |  | základní |  | 0 | 0 | 0 | 0 | 0 | 256 | M | 2 | ROZPOCET | 0 | 0 | 0 | 0 | 0 | 1 | 0 | 64 | -1464634239
79 | M | K225 | Vodič Cu 25zžl | m | 3 |  | 0 |  |  |  | základní |  | 0 | 0 | 0 | 0 | 0 | 256 | M | 2 | ROZPOCET | 0 | 0 | 0 | 0 | 0 | 1 | 0 | 64 | 509791602
80 | M | K226 | Hmoždinka 8mm | ks | 140 |  | 0 |  |  |  | základní |  | 0 | 0 | 0 | 0 | 0 | 256 | M | 2 | ROZPOCET | 0 | 0 | 0 | 0 | 0 | 1 | 0 | 64 | 1573263798
81 | M | K227 | Svorka na potrubí, zemnicí | ks | 6 |  | 0 |  |  |  | základní |  | 0 | 0 | 0 | 0 | 0 | 256 | M | 2 | ROZPOCET | 0 | 0 | 0 | 0 | 0 | 1 | 0 | 64 | -1100970646
82 | M | K228 | Uzemňovací páska nerez | ks | 3 |  | 0 |  |  |  | základní |  | 0 | 0 | 0 | 0 | 0 | 256 | M | 2 | ROZPOCET | 0 | 0 | 0 | 0 | 0 | 1 | 0 | 64 | -1520692279
83 | M | K229 | Protipožární PUR pěna | ks | 1 |  | 0 |  |  |  | základní |  | 0 | 0 | 0 | 0 | 0 | 256 | M | 2 | ROZPOCET | 0 | 0 | 0 | 0 | 0 | 1 | 0 | 64 | 218524183
| D | 26-M | Materiál slaboroud |  |  |  | 0 | [5 empty] | 0 |  | 0 |  | 0 | 3 | D | 1 | ROZPOCET | [6 empty] | 0
84 | M | M138 | Elektrický vrátný, digivideo, 2bus, 1 modul. Inox | ks | 3 |  | 0 |  |  |  | základní |  | 0 | 0 | 0 | 0 | 0 | 256 | M | 2 | ROZPOCET | 0 | 0 | 0 | 0 | 0 | 1 | 0 | 64 | -1566040672
85 | M | M139 | Modul 4 tlačítka jmenovka, inox | ks | 3 |  | 0 |  |  |  | základní |  | 0 | 0 | 0 | 0 | 0 | 256 | M | 2 | ROZPOCET | 0 | 0 | 0 | 0 | 0 | 1 | 0 | 64 | 1054198810
86 | M | M140 | Domácí telefon, digivideo, 2bus | ks | 3 |  | 0 |  |  |  | základní |  | 0 | 0 | 0 | 0 | 0 | 256 | M | 2 | ROZPOCET | 0 | 0 | 0 | 0 | 0 | 1 | 0 | 64 | -390759046
87 | M | K115 | Elektrický zámek | ks | 2 |  | 0 |  |  |  | základní |  | 0 | 0 | 0 | 0 | 0 | 256 | M | 2 | ROZPOCET | 0 | 0 | 0 | 0 | 0 | 1 | 0 | 64 | 1590693026
88 | M | K116 | krabice 2 moduly pod omítku | ks | 3 |  | 0 |  |  |  | základní |  | 0 | 0 | 0 | 0 | 0 | 256 | M | 2 | ROZPOCET | 0 | 0 | 0 | 0 | 0 | 1 | 0 | 64 | 646677002
89 | M | K117 | rám 2 moduly | ks | 3 |  | 0 |  |  |  | základní |  | 0 | 0 | 0 | 0 | 0 | 256 | M | 2 | ROZPOCET | 0 | 0 | 0 | 0 | 0 | 1 | 0 | 64 | 263279994
90 | M | K118 | stříška 2 moduly | ks | 3 |  | 0 |  |  |  | základní |  | 0 | 0 | 0 | 0 | 0 | 256 | M | 2 | ROZPOCET | 0 | 0 | 0 | 0 | 0 | 1 | 0 | 64 | -1591278608
91 | M | K119 | Ovladač zapínací, řaz.1, 10A/250V, komplet, IP44 | ks | 1 |  | 0 |  |  |  | základní |  | 0 | 0 | 0 | 0 | 0 | 256 | M | 2 | ROZPOCET | 0 | 0 | 0 | 0 | 0 | 1 | 0 | 64 | -1517525415
92 | M | K120 | Ovladač 230V/3A, sklo, IP55, červený | ks | 1 |  | 0 |  |  |  | základní |  | 0 | 0 | 0 | 0 | 0 | 256 | M | 2 | ROZPOCET | 0 | 0 | 0 | 0 | 0 | 1 | 0 | 64 | -793448600
93 | M | K121 | Zvonek požární, červený, 230V, 95dB/1m | ks | 1 |  | 0 |  |  |  | základní |  | 0 | 0 | 0 | 0 | 0 | 256 | M | 2 | ROZPOCET | 0 | 0 | 0 | 0 | 0 | 1 | 0 | 64 | 256009241
94 | M | K122 | Skříň Rack 19" - 9U, IP40 | ks | 1 |  | 0 |  |  |  | základní |  | 0 | 0 | 0 | 0 | 0 | 256 | M | 2 | ROZPOCET | 0 | 0 | 0 | 0 | 0 | 1 | 0 | 64 | -312424977
95 | M | K123 | Patch panel cat.6, 24 RJ45 | ks | 1 |  | 0 |  |  |  | základní |  | 0 | 0 | 0 | 0 | 0 | 256 | M | 2 | ROZPOCET | 0 | 0 | 0 | 0 | 0 | 1 | 0 | 64 | -161936009
96 | M | K124 | Vyvazovací panel 1U | ks | 1 |  | 0 |  |  |  | základní |  | 0 | 0 | 0 | 0 | 0 | 256 | M | 2 | ROZPOCET | 0 | 0 | 0 | 0 | 0 | 1 | 0 | 64 | -1202493639
97 | M | K125 | Police 19" perforovaná | ks | 1 |  | 0 |  |  |  | základní |  | 0 | 0 | 0 | 0 | 0 | 256 | M | 2 | ROZPOCET | 0 | 0 | 0 | 0 | 0 | 1 | 0 | 64 | -140182239
98 | M | K126 | Switch 16 port gigabit | ks | 1 |  | 0 |  |  |  | základní |  | 0 | 0 | 0 | 0 | 0 | 256 | M | 2 | ROZPOCET | 0 | 0 | 0 | 0 | 0 | 1 | 0 | 64 | -1756546285
99 | M | K127 | Klientská jednotka 5GHz, 1x LAN, Poe | ks | 1 |  | 0 |  |  |  | základní |  | 0 | 0 | 0 | 0 | 0 | 256 | M | 2 | ROZPOCET | 0 | 0 | 0 | 0 | 0 | 1 | 0 | 64 | 1080142170
100 | M | K128 | Napájecí lišta 9x230V, 1U | ks | 1 |  | 0 |  |  |  | základní |  | 0 | 0 | 0 | 0 | 0 | 256 | M | 2 | ROZPOCET | 0 | 0 | 0 | 0 | 0 | 1 | 0 | 64 | -167259877
101 | M | K129 | Wifi router dualband 802.11 b/g/n | ks | 2 |  | 0 |  |  |  | základní |  | 0 | 0 | 0 | 0 | 0 | 256 | M | 2 | ROZPOCET | 0 | 0 | 0 | 0 | 0 | 1 | 0 | 64 | 809707262
102 | M | K130 | Zásuvka 2x RJ45, komplet | ks | 9 |  | 0 |  |  |  | základní |  | 0 | 0 | 0 | 0 | 0 | 256 | M | 2 | ROZPOCET | 0 | 0 | 0 | 0 | 0 | 1 | 0 | 64 | 719786373
103 | M | K131 | Zásuvka STA, koncová, | ks | 9 |  | 0 |  |  |  | základní |  | 0 | 0 | 0 | 0 | 0 | 256 | M | 2 | ROZPOCET | 0 | 0 | 0 | 0 | 0 | 1 | 0 | 64 | 1767312042
104 | M | K132 | Stožár jednodílný pozink 3m, Dn48mm | ks | 1 |  | 0 |  |  |  | základní |  | 0 | 0 | 0 | 0 | 0 | 256 | M | 2 | ROZPOCET | 0 | 0 | 0 | 0 | 0 | 1 | 0 | 64 | -687650141
105 | M | K133 | Úchyty stožáru do krovu | ks | 2 |  | 0 |  |  |  | základní |  | 0 | 0 | 0 | 0 | 0 | 256 | M | 2 | ROZPOCET | 0 | 0 | 0 | 0 | 0 | 1 | 0 | 64 | -1391981561
106 | M | K134 | Výložné rameno, Fe pozink, dvojité | ks | 1 |  | 0 |  |  |  | základní |  | 0 | 0 | 0 | 0 | 0 | 256 | M | 2 | ROZPOCET | 0 | 0 | 0 | 0 | 0 | 1 | 0 | 64 | 2022643337
107 | M | K135 | Anténa FM H/V | ks | 1 |  | 0 |  |  |  | základní |  | 0 | 0 | 0 | 0 | 0 | 256 | M | 2 | ROZPOCET | 0 | 0 | 0 | 0 | 0 | 1 | 0 | 64 | 1189591827
108 | M | K136 | Anténa UHF, LTE filtr, 21-60k, 14dB | ks | 1 |  | 0 |  |  |  | základní |  | 0 | 0 | 0 | 0 | 0 | 256 | M | 2 | ROZPOCET | 0 | 0 | 0 | 0 | 0 | 1 | 0 | 64 | 2053353005
109 | M | K137 | Anténa DAB radio | ks | 1 |  | 0 |  |  |  | základní |  | 0 | 0 | 0 | 0 | 0 | 256 | M | 2 | ROZPOCET | 0 | 0 | 0 | 0 | 0 | 1 | 0 | 64 | -1759653739
110 | M | K138 | Koaxiální přepěťová ochrana F-F | ks | 4 |  | 0 |  |  |  | základní |  | 0 | 0 | 0 | 0 | 0 | 256 | M | 2 | ROZPOCET | 0 | 0 | 0 | 0 | 0 | 1 | 0 | 64 | -306306249
111 | M | K139 | Domovní zesilovač 32dB, 4in, FM, DAB, 2xUHF | ks | 1 |  | 0 |  |  |  | základní |  | 0 | 0 | 0 | 0 | 0 | 256 | M | 2 | ROZPOCET | 0 | 0 | 0 | 0 | 0 | 1 | 0 | 64 | -413716578
112 | M | K140 | Anténní kanálový filtr | ks | 2 |  | 0 |  |  |  | základní |  | 0 | 0 | 0 | 0 | 0 | 256 | M | 2 | ROZPOCET | 0 | 0 | 0 | 0 | 0 | 1 | 0 | 64 | 1886864098
113 | M | K141 | Multipřepínač CE 5/12 HD | ks | 1 |  | 0 |  |  |  | základní |  | 0 | 0 | 0 | 0 | 0 | 256 | M | 2 | ROZPOCET | 0 | 0 | 0 | 0 | 0 | 1 | 0 | 64 | 520908654
114 | M | K142 | Odpor 75ohm F zakončovací | ks | 5 |  | 0 |  |  |  | základní |  | 0 | 0 | 0 | 0 | 0 | 256 | M | 2 | ROZPOCET | 0 | 0 | 0 | 0 | 0 | 1 | 0 | 64 | -33699953
115 | M | K143 | Napáječ 12V/1,2A | ks | 1 |  | 0 |  |  |  | základní |  | 0 | 0 | 0 | 0 | 0 | 256 | M | 2 | ROZPOCET | 0 | 0 | 0 | 0 | 0 | 1 | 0 | 64 | 1673728003
116 | M | K144 | F konektor | ks | 18 |  | 0 |  |  |  | základní |  | 0 | 0 | 0 | 0 | 0 | 256 | M | 2 | ROZPOCET | 0 | 0 | 0 | 0 | 0 | 1 | 0 | 64 | -1935586911
117 | M | K145 | Kabel datový FTP cat.6 | ks | 300 |  | 0 |  |  |  | základní |  | 0 | 0 | 0 | 0 | 0 | 256 | M | 2 | ROZPOCET | 0 | 0 | 0 | 0 | 0 | 1 | 0 | 64 | -2090453884
118 | M | K146 | Kabel koaxiání 75ohm, 7mm | m | 150 |  | 0 |  |  |  | základní |  | 0 | 0 | 0 | 0 | 0 | 256 | M | 2 | ROZPOCET | 0 | 0 | 0 | 0 | 0 | 1 | 0 | 64 | -652368657
119 | M | K147 | Kabel sděl. bytový 3x2x0,5, | m | 45 |  | 0 |  |  |  | základní |  | 0 | 0 | 0 | 0 | 0 | 256 | M | 2 | ROZPOCET | 0 | 0 | 0 | 0 | 0 | 1 | 0 | 64 | -368617942
120 | M | K148 | Kabel sděl. FTP cat6 | m | 380 |  | 0 |  |  |  | základní |  | 0 | 0 | 0 | 0 | 0 | 256 | M | 2 | ROZPOCET | 0 | 0 | 0 | 0 | 0 | 1 | 0 | 64 | 651708550
121 | M | K149 | Vodič CY6zžl | m | 70 |  | 0 |  |  |  | základní |  | 0 | 0 | 0 | 0 | 0 | 256 | M | 2 | ROZPOCET | 0 | 0 | 0 | 0 | 0 | 1 | 0 | 64 | 12709980
122 | M | K150 | Trubka ohebná, DN20 | m | 65 |  | 0 |  |  |  | základní |  | 0 | 0 | 0 | 0 | 0 | 256 | M | 2 | ROZPOCET | 0 | 0 | 0 | 0 | 0 | 1 | 0 | 64 | 1598287049
123 | M | K151 | Trubka ohebná, DN25 | m | 30 |  | 0 |  |  |  | základní |  | 0 | 0 | 0 | 0 | 0 | 256 | M | 2 | ROZPOCET | 0 | 0 | 0 | 0 | 0 | 1 | 0 | 64 | -1837704264
124 | M | K152 | Krabice přístrojová, 68 | ks | 18 |  | 0 |  |  |  | základní |  | 0 | 0 | 0 | 0 | 0 | 256 | M | 2 | ROZPOCET | 0 | 0 | 0 | 0 | 0 | 1 | 0 | 64 | -896819315
125 | M | K153 | Krabice odbočná, 68 | ks | 6 |  | 0 |  |  |  | základní |  | 0 | 0 | 0 | 0 | 0 | 256 | M | 2 | ROZPOCET | 0 | 0 | 0 | 0 | 0 | 1 | 0 | 64 | 833877179
126 | M | K154 | Krabice odbočná, 125 | ks | 1 |  | 0 |  |  |  | základní |  | 0 | 0 | 0 | 0 | 0 | 256 | M | 2 | ROZPOCET | 0 | 0 | 0 | 0 | 0 | 1 | 0 | 64 | -182987440
127 | M | K155 | Automatický požární hlásič kouřový, atest | ks | 2 |  | 0 |  |  |  | základní |  | 0 | 0 | 0 | 0 | 0 | 256 | M | 2 | ROZPOCET | 0 | 0 | 0 | 0 | 0 | 1 | 0 | 64 | 1176680368
128 | M | K156 | Pásek spojovací 10P, | ks | 1 |  | 0 |  |  |  | základní |  | 0 | 0 | 0 | 0 | 0 | 256 | M | 2 | ROZPOCET | 0 | 0 | 0 | 0 | 0 | 1 | 0 | 64 | -839899080
129 | M | K157 | Držák pásku 1x10P | ks | 1 |  | 0 |  |  |  | základní |  | 0 | 0 | 0 | 0 | 0 | 256 | M | 2 | ROZPOCET | 0 | 0 | 0 | 0 | 0 | 1 | 0 | 64 | 1397675105
| D | 31-M | Bleskosvod, uzemnění |  |  |  | 0 | [5 empty] | 0 |  | 0 |  | 0 | 3 | D | 1 | ROZPOCET | [6 empty] | 0
130 | M | K246 | drát 8mm AlMgSi (125mx0,135kg/m=) | kg | 16.9 |  | 0 |  |  |  | základní |  | 0 | 0 | 0 | 0 | 0 | 256 | M | 2 | ROZPOCET | 0 | 0 | 0 | 0 | 0 | 1 | 0 | 64 | 828646365
131 | M | K247 | vodič FeZn 10mm (35mx0,62kg/m=) | kg | 21.7 |  | 0 |  |  |  | základní |  | 0 | 0 | 0 | 0 | 0 | 256 | M | 2 | ROZPOCET | 0 | 0 | 0 | 0 | 0 | 1 | 0 | 64 | -849142613
132 | M | K248 | pásek FeZn 30/4mm (90mx0,95kg/m=) | kg | 90.3 |  | 0 |  |  |  | základní |  | 0 | 0 | 0 | 0 | 0 | 256 | M | 2 | ROZPOCET | 0 | 0 | 0 | 0 | 0 | 1 | 0 | 64 | 422807908
133 | M | K249 | svorka SS, SU | ks | 10 |  | 0 |  |  |  | základní |  | 0 | 0 | 0 | 0 | 0 | 256 | M | 2 | ROZPOCET | 0 | 0 | 0 | 0 | 0 | 1 | 0 | 64 | -1204451172
134 | M | K250 | svorka SZ n | ks | 6 |  | 0 |  |  |  | základní |  | 0 | 0 | 0 | 0 | 0 | 256 | M | 2 | ROZPOCET | 0 | 0 | 0 | 0 | 0 | 1 | 0 | 64 | -1420706132
135 | M | K251 | svorka SO | ks | 4 |  | 0 |  |  |  | základní |  | 0 | 0 | 0 | 0 | 0 | 256 | M | 2 | ROZPOCET | 0 | 0 | 0 | 0 | 0 | 1 | 0 | 64 | -1517280584
136 | M | K252 | svorka k zemnicímu bodu | ks | 14 |  | 0 |  |  |  | základní |  | 0 | 0 | 0 | 0 | 0 | 256 | M | 2 | ROZPOCET | 0 | 0 | 0 | 0 | 0 | 1 | 0 | 64 | -932052853
137 | M | K253 | svorka SR2 nerez | ks | 2 |  | 0 |  |  |  | základní |  | 0 | 0 | 0 | 0 | 0 | 256 | M | 2 | ROZPOCET | 0 | 0 | 0 | 0 | 0 | 1 | 0 | 64 | -1924336234
138 | M | K254 | svorka SR3 nerez | ks | 7 |  | 0 |  |  |  | základní |  | 0 | 0 | 0 | 0 | 0 | 256 | M | 2 | ROZPOCET | 0 | 0 | 0 | 0 | 0 | 1 | 0 | 64 | -763454590
139 | M | K255 | svorka SJ na jímač | ks | 2 |  | 0 |  |  |  | základní |  | 0 | 0 | 0 | 0 | 0 | 256 | M | 2 | ROZPOCET | 0 | 0 | 0 | 0 | 0 | 1 | 0 | 64 | -2012884237
140 | M | K256 | svorka na svod. rouru ST10, vč. nerez pásku | ks | 18 |  | 0 |  |  |  | základní |  | 0 | 0 | 0 | 0 | 0 | 256 | M | 2 | ROZPOCET | 0 | 0 | 0 | 0 | 0 | 1 | 0 | 64 | -1619601466
141 | M | K257 | jímací tyč 2m AlMgSi | ks | 1 |  | 0 |  |  |  | základní |  | 0 | 0 | 0 | 0 | 0 | 256 | M | 2 | ROZPOCET | 0 | 0 | 0 | 0 | 0 | 1 | 0 | 64 | 1885303242
142 | M | K258 | jímací tyč 3m, AlMgSi | ks | 1 |  | 0 |  |  |  | základní |  | 0 | 0 | 0 | 0 | 0 | 256 | M | 2 | ROZPOCET | 0 | 0 | 0 | 0 | 0 | 1 | 0 | 64 | 101556405
143 | M | K259 | držák jímací tyče horní DJ4h | ks | 2 |  | 0 |  |  |  | základní |  | 0 | 0 | 0 | 0 | 0 | 256 | M | 2 | ROZPOCET | 0 | 0 | 0 | 0 | 0 | 1 | 0 | 64 | -533323959
144 | M | K260 | držák jímací tyče dolní DJ4d | ks | 1 |  | 0 |  |  |  | základní |  | 0 | 0 | 0 | 0 | 0 | 256 | M | 2 | ROZPOCET | 0 | 0 | 0 | 0 | 0 | 1 | 0 | 64 | 25169290
145 | M | K261 | podpěra vedení šikmá stř. taška PV11 | ks | 9 |  | 0 |  |  |  | základní |  | 0 | 0 | 0 | 0 | 0 | 256 | M | 2 | ROZPOCET | 0 | 0 | 0 | 0 | 0 | 1 | 0 | 64 | -578723530
146 | M | K262 | podpěra vedení hřeben PV15 | ks | 39 |  | 0 |  |  |  | základní |  | 0 | 0 | 0 | 0 | 0 | 256 | M | 2 | ROZPOCET | 0 | 0 | 0 | 0 | 0 | 1 | 0 | 64 | -1324687812
147 | M | K263 | podpěra vedení do zdi PV17 | ks | 24 |  | 0 |  |  |  | základní |  | 0 | 0 | 0 | 0 | 0 | 256 | M | 2 | ROZPOCET | 0 | 0 | 0 | 0 | 0 | 1 | 0 | 64 | 596251049
148 | M | K264 | podpěra na rovnou střechu PV21 | ks | 37 |  | 0 |  |  |  | základní |  | 0 | 0 | 0 | 0 | 0 | 256 | M | 2 | ROZPOCET | 0 | 0 | 0 | 0 | 0 | 1 | 0 | 64 | -1144207687
149 | M | K265 | štítek svod | ks | 12 |  | 0 |  |  |  | základní |  | 0 | 0 | 0 | 0 | 0 | 256 | M | 2 | ROZPOCET | 0 | 0 | 0 | 0 | 0 | 1 | 0 | 64 | -2098858686
150 | M | K266 | stříška jímací tyče horní | ks | 2 |  | 0 |  |  |  | základní |  | 0 | 0 | 0 | 0 | 0 | 256 | M | 2 | ROZPOCET | 0 | 0 | 0 | 0 | 0 | 1 | 0 | 64 | -891615902
151 | M | K267 | stříška jímací tyče dolní | ks | 2 |  | 0 |  |  |  | základní |  | 0 | 0 | 0 | 0 | 0 | 256 | M | 2 | ROZPOCET | 0 | 0 | 0 | 0 | 0 | 1 | 0 | 64 | -1071368458
152 | M | K268 | zemnicí bod M10 | ks | 9 |  | 0 |  |  |  | základní |  | 0 | 0 | 0 | 0 | 0 | 256 | M | 2 | ROZPOCET | 0 | 0 | 0 | 0 | 0 | 1 | 0 | 64 | 1449401085
| D | 34-M | Montáže 800-741 |  |  |  | 0 | [5 empty] | 0 |  | 0 |  | 0 | 3 | D | 1 | ROZPOCET | [6 empty] | 0
153 | K | 74111-0061 | montáž trubky plastové ohebné 11-23mm pod omítku | m | 65 |  | 0 |  |  |  | základní |  | 0 | 0 | 0 | 0 | 0 | 64 | K | 2 | ROZPOCET | 0 | 0 | 0 | 0 | 0 | 1 | 0 | 64 | -404855100
154 | K | 74111-0062 | montáž trubky plastové ohebné 23-35mm pod omítku | m | 30 |  | 0 |  |  |  | základní |  | 0 | 0 | 0 | 0 | 0 | 64 | K | 2 | ROZPOCET | 0 | 0 | 0 | 0 | 0 | 1 | 0 | 64 | 745155294
155 | K | 74111-0063 | montáž trubky plastové ohebné přes 35mm pod omítku | m | 26 |  | 0 |  |  |  | základní |  | 0 | 0 | 0 | 0 | 0 | 64 | K | 2 | ROZPOCET | 0 | 0 | 0 | 0 | 0 | 1 | 0 | 64 | 1123026302
156 | K | 74111-0122 | montáž trubky panceřové 16-23 pod omítku | m | 18 |  | 0 |  |  |  | základní |  | 0 | 0 | 0 | 0 | 0 | 64 | K | 2 | ROZPOCET | 0 | 0 | 0 | 0 | 0 | 1 | 0 | 64 | 1603958754
157 | K | 74111-0122.1 | montáž trubky panceřové 23-29 pod omítku | m | 18 |  | 0 |  |  |  | základní |  | 0 | 0 | 0 | 0 | 0 | 64 | K | 2 | ROZPOCET | 0 | 0 | 0 | 0 | 0 | 1 | 0 | 64 | 1712324110
158 | K | 74111-2001 | montáž krabice protahovací kruhové odbočné | ks | 6 |  | 0 |  |  |  | základní |  | 0 | 0 | 0 | 0 | 0 | 64 | K | 2 | ROZPOCET | 0 | 0 | 0 | 0 | 0 | 1 | 0 | 64 | 1660284653
159 | K | 74111-2003 | montáž krabice protahovací kruhové čtvercové | ks | 1 |  | 0 |  |  |  | základní |  | 0 | 0 | 0 | 0 | 0 | 64 | K | 2 | ROZPOCET | 0 | 0 | 0 | 0 | 0 | 1 | 0 | 64 | 1643555281
160 | K | 74111-2061 | montáž krabice přístrojové kruhové | ks | 176 |  | 0 |  |  |  | základní |  | 0 | 0 | 0 | 0 | 0 | 64 | K | 2 | ROZPOCET | 0 | 0 | 0 | 0 | 0 | 1 | 0 | 64 | 1859016046
161 | K | 74111-2101 | montáž krabice rozvodné kruhové | ks | 80 |  | 0 |  |  |  | základní |  | 0 | 0 | 0 | 0 | 0 | 64 | K | 2 | ROZPOCET | 0 | 0 | 0 | 0 | 0 | 1 | 0 | 64 | 249738216
162 | K | 74111-2111 | montáž krabice rozvodné nástěnné | ks | 28 |  | 0 |  |  |  | základní |  | 0 | 0 | 0 | 0 | 0 | 64 | K | 2 | ROZPOCET | 0 | 0 | 0 | 0 | 0 | 1 | 0 | 64 | -1631100020
163 | K | 74112-0001 | montáž Cu do 6qmm lanka pod omítku | m | 140 |  | 0 |  |  |  | základní |  | 0 | 0 | 0 | 0 | 0 | 64 | K | 2 | ROZPOCET | 0 | 0 | 0 | 0 | 0 | 1 | 0 | 64 | 704130599
164 | K | 74112-0005 | montáž Cu do 25-35qmm lanka pod omítku | m | 3 |  | 0 |  |  |  | základní |  | 0 | 0 | 0 | 0 | 0 | 64 | K | 2 | ROZPOCET | 0 | 0 | 0 | 0 | 0 | 1 | 0 | 64 | -1852049574
165 | K | 74112-2015 | montáž kabelu Cu 3x1,5 qmm pod omítku | m | 810 |  | 0 |  |  |  | základní |  | 0 | 0 | 0 | 0 | 0 | 64 | K | 2 | ROZPOCET | 0 | 0 | 0 | 0 | 0 | 1 | 0 | 64 | -253725521
166 | K | 74112-2016 | montáž kabelu Cu 3x2,5-6 qmm pod omítku | m | 430 |  | 0 |  |  |  | základní |  | 0 | 0 | 0 | 0 | 0 | 64 | K | 2 | ROZPOCET | 0 | 0 | 0 | 0 | 0 | 1 | 0 | 64 | -805264214
167 | K | 74112-2031 | montáž kabelu Cu 5x1,5-2,5 qmm pod omítku | m | 107 |  | 0 |  |  |  | základní |  | 0 | 0 | 0 | 0 | 0 | 64 | K | 2 | ROZPOCET | 0 | 0 | 0 | 0 | 0 | 1 | 0 | 64 | -1413887457
168 | K | 74112-2032 | montáž kabelu Cu 5x4-6 qmm pod omítku | m | 22 |  | 0 |  |  |  | základní |  | 0 | 0 | 0 | 0 | 0 | 64 | K | 2 | ROZPOCET | 0 | 0 | 0 | 0 | 0 | 1 | 0 | 64 | -1392209921
169 | K | 74112-2211 | montáž kabelu Cu 3x1,5-6qmm volně | m | 65 |  | 0 |  |  |  | základní |  | 0 | 0 | 0 | 0 | 0 | 64 | K | 2 | ROZPOCET | 0 | 0 | 0 | 0 | 0 | 1 | 0 | 64 | 1559181923
170 | K | 74112-2223 | montáž kabelu Cu 4x25qmm volně | m | 40 |  | 0 |  |  |  | základní |  | 0 | 0 | 0 | 0 | 0 | 64 | K | 2 | ROZPOCET | 0 | 0 | 0 | 0 | 0 | 1 | 0 | 64 | -1229110543
171 | K | 74112-8005 | trasování vedení v omítce | m | 410 |  | 0 |  |  |  | základní |  | 0 | 0 | 0 | 0 | 0 | 64 | K | 2 | ROZPOCET | 0 | 0 | 0 | 0 | 0 | 1 | 0 | 64 | 1169477401
172 | K | 74113-0001 | ukončení vodiče v rozváděči se zapojením do 2,5qmm | ks | 143 |  | 0 |  |  |  | základní |  | 0 | 0 | 0 | 0 | 0 | 64 | K | 2 | ROZPOCET | 0 | 0 | 0 | 0 | 0 | 1 | 0 | 64 | 101279104
173 | K | 74113-0004 | ukončení vodiče v rozváděči se zapojením do 6qmm | ks | 25 |  | 0 |  |  |  | základní |  | 0 | 0 | 0 | 0 | 0 | 64 | K | 2 | ROZPOCET | 0 | 0 | 0 | 0 | 0 | 1 | 0 | 64 | -2015089982
174 | K | 74113-0011 | ukončení vodiče v rozváděči se zapojením do 50qmm | ks | 24 |  | 0 |  |  |  | základní |  | 0 | 0 | 0 | 0 | 0 | 64 | K | 2 | ROZPOCET | 0 | 0 | 0 | 0 | 0 | 1 | 0 | 64 | -1473230760
175 | K | 74121-0002 | montáž rozváděče do 50kg | ks | 4 |  | 0 |  |  |  | základní |  | 0 | 0 | 0 | 0 | 0 | 64 | K | 2 | ROZPOCET | 0 | 0 | 0 | 0 | 0 | 1 | 0 | 64 | 1872788084
176 | K | K269 | demontáž rozváděče do 50kg (50%) | ks | 1 |  | 0 |  |  |  | základní |  | 0 | 0 | 0 | 0 | 0 | 64 | K | 2 | ROZPOCET | 0 | 0 | 0 | 0 | 0 | 1 | 0 | 64 | 59762030
177 | K | 74131-0001 | montáž spínače jednopól., normální prostředí | ks | 9 |  | 0 |  |  |  | základní |  | 0 | 0 | 0 | 0 | 0 | 64 | K | 2 | ROZPOCET | 0 | 0 | 0 | 0 | 0 | 1 | 0 | 64 | 957622108
178 | K | 74131-0021 | montáž spínače 5, seriový, normální prostředí | ks | 4 |  | 0 |  |  |  | základní |  | 0 | 0 | 0 | 0 | 0 | 64 | K | 2 | ROZPOCET | 0 | 0 | 0 | 0 | 0 | 1 | 0 | 64 | -333967838
179 | K | 74131-0022 | montáž spínače 6, střídavý, normální prostředí | ks | 22 |  | 0 |  |  |  | základní |  | 0 | 0 | 0 | 0 | 0 | 64 | K | 2 | ROZPOCET | 0 | 0 | 0 | 0 | 0 | 1 | 0 | 64 | 912139988
180 | K | 74131-0025 | montáž spínače 7, křížový, normální prostředí | ks | 11 |  | 0 |  |  |  | základní |  | 0 | 0 | 0 | 0 | 0 | 64 | K | 2 | ROZPOCET | 0 | 0 | 0 | 0 | 0 | 1 | 0 | 64 | -1417619359
181 | K | 74131-0031 | montáž spínače jednopól., vlhké prostředí | ks | 5 |  | 0 |  |  |  | základní |  | 0 | 0 | 0 | 0 | 0 | 64 | K | 2 | ROZPOCET | 0 | 0 | 0 | 0 | 0 | 1 | 0 | 64 | -1305261597
182 | K | K270 | montáž spínače mechanického, denní | ks | 1 |  | 0 |  |  |  | základní |  | 0 | 0 | 0 | 0 | 0 | 64 | K | 2 | ROZPOCET | 0 | 0 | 0 | 0 | 0 | 1 | 0 | 64 | 1585982698
183 | K | K271 | montáž spínače digitální, týdenní | ks | 2 |  | 0 |  |  |  | základní |  | 0 | 0 | 0 | 0 | 0 | 64 | K | 2 | ROZPOCET | 0 | 0 | 0 | 0 | 0 | 1 | 0 | 64 | -2136745504
184 | K | 74131-3001 | montáž zásuvky 2P+PE, 16A, normální prostředí | ks | 85 |  | 0 |  |  |  | základní |  | 0 | 0 | 0 | 0 | 0 | 64 | K | 2 | ROZPOCET | 0 | 0 | 0 | 0 | 0 | 1 | 0 | 64 | 832121103
185 | K | 74131-3082 | montáž zásuvky 2P+PE, 16A, vlhké prostředí | ks | 3 |  | 0 |  |  |  | základní |  | 0 | 0 | 0 | 0 | 0 | 64 | K | 2 | ROZPOCET | 0 | 0 | 0 | 0 | 0 | 1 | 0 | 64 | -882769056
186 | K | 74137-2021 | montáž Led svítidla, přisazené do 0,09qm | ks | 27 |  | 0 |  |  |  | základní |  | 0 | 0 | 0 | 0 | 0 | 64 | K | 2 | ROZPOCET | 0 | 0 | 0 | 0 | 0 | 1 | 0 | 64 | 1702934264
187 | K | 74137-2021.1 | montáž Led svítidla, přisazené od 0,09 do 0,36qm | ks | 6 |  | 0 |  |  |  | základní |  | 0 | 0 | 0 | 0 | 0 | 64 | K | 2 | ROZPOCET | 0 | 0 | 0 | 0 | 0 | 1 | 0 | 64 | 1334235470
188 | K | 74137-2151 | montáž Led svítidla, průmyslové | ks | 19 |  | 0 |  |  |  | základní |  | 0 | 0 | 0 | 0 | 0 | 64 | K | 2 | ROZPOCET | 0 | 0 | 0 | 0 | 0 | 1 | 0 | 64 | 1960869080
189 | K | 74141-0003 | montáž vodiče na povrchu, do 10mm | m | 95 |  | 0 |  |  |  | základní |  | 0 | 0 | 0 | 0 | 0 | 64 | K | 2 | ROZPOCET | 0 | 0 | 0 | 0 | 0 | 1 | 0 | 64 | -1328638113
190 | K | 74141-0021 | montáž vodiče v zemi, v městské zástavbě do 120mm2 | m | 160 |  | 0 |  |  |  | základní |  | 0 | 0 | 0 | 0 | 0 | 64 | K | 2 | ROZPOCET | 0 | 0 | 0 | 0 | 0 | 1 | 0 | 64 | -2013427724
191 | K | 74142-0001 | montáž vodiče svod, vč. podpěr do 10mm | m | 30 |  | 0 |  |  |  | základní |  | 0 | 0 | 0 | 0 | 0 | 64 | K | 2 | ROZPOCET | 0 | 0 | 0 | 0 | 0 | 1 | 0 | 64 | -2038361143
192 | K | 74142-0021 | montáž zemnicí svorky se 2 šrouby | ks | 28 |  | 0 |  |  |  | základní |  | 0 | 0 | 0 | 0 | 0 | 64 | K | 2 | ROZPOCET | 0 | 0 | 0 | 0 | 0 | 1 | 0 | 64 | -513813578
193 | K | 74142-0022 | montáž zemnicí svorky se 3 a více šrouby | ks | 25 |  | 0 |  |  |  | základní |  | 0 | 0 | 0 | 0 | 0 | 64 | K | 2 | ROZPOCET | 0 | 0 | 0 | 0 | 0 | 1 | 0 | 64 | 1802234447
194 | K | 74142-0054 | tvarování prvků | ks | 2 |  | 0 |  |  |  | základní |  | 0 | 0 | 0 | 0 | 0 | 64 | K | 2 | ROZPOCET | 0 | 0 | 0 | 0 | 0 | 1 | 0 | 64 | -872745696
195 | K | 74142-0083 | montáž štítku | ks | 12 |  | 0 |  |  |  | základní |  | 0 | 0 | 0 | 0 | 0 | 64 | K | 2 | ROZPOCET | 0 | 0 | 0 | 0 | 0 | 1 | 0 | 64 | -869770196
196 | K | 74143-0001 | montáž jímací tyče do 3m na dřevěnou komstrukci | ks | 2 |  | 0 |  |  |  | základní |  | 0 | 0 | 0 | 0 | 0 | 64 | K | 2 | ROZPOCET | 0 | 0 | 0 | 0 | 0 | 1 | 0 | 64 | -860710163
197 | K | 74191-0101 | montáž výložníku 1 rameno | ks | 12 |  | 0 |  |  |  | základní |  | 0 | 0 | 0 | 0 | 0 | 64 | K | 2 | ROZPOCET | 0 | 0 | 0 | 0 | 0 | 1 | 0 | 64 | -1318008499
198 | K | 74191-0301 | montáž kovového žlabu do šíře 250mm | m | 18 |  | 0 |  |  |  | základní |  | 0 | 0 | 0 | 0 | 0 | 64 | K | 2 | ROZPOCET | 0 | 0 | 0 | 0 | 0 | 1 | 0 | 64 | -1344450324
199 | K | 74181-0002 | zkouška, výchozí revize 100-500tis. montáže | ks | 1 |  | 0 |  |  |  | základní |  | 0 | 0 | 0 | 0 | 0 | 64 | K | 2 | ROZPOCET | 0 | 0 | 0 | 0 | 0 | 1 | 0 | 64 | 1553663260
200 | K | 74182-0011 | měření zemniče do 100m | ks | 1 |  | 0 |  |  |  | základní |  | 0 | 0 | 0 | 0 | 0 | 64 | K | 2 | ROZPOCET | 0 | 0 | 0 | 0 | 0 | 1 | 0 | 64 | 546909441
201 | K | K272 | přesun hmot do 50m a 6-12m výšky | % |  |  | 0 |  |  |  | základní |  | 0 | 0 | 0 | 0 | 0 | 64 | K | 2 | ROZPOCET | 0 | 0 | 0 | 0 | 0 | 1 | 0 | 64 | 1396223572
| D | 32-M | Montáže 800-742 |  |  |  | 0 | [5 empty] | 0 |  | 0 |  | 0 | 3 | D | 1 | ROZPOCET | [6 empty] | 0
202 | K | 74211-0001 | uložení plast. trubky pod omítku vč, zasekání | m | 95 |  | 0 |  |  |  | základní |  | 0 | 0 | 0 | 0 | 0 | 64 | K | 2 | ROZPOCET | 0 | 0 | 0 | 0 | 0 | 1 | 0 | 64 | -1338430711
203 | K | 74212-1001 | montáž sdělovacího kabelu do 15 žil | m | 95 |  | 0 |  |  |  | základní |  | 0 | 0 | 0 | 0 | 0 | 64 | K | 2 | ROZPOCET | 0 | 0 | 0 | 0 | 0 | 1 | 0 | 64 | 1471519426
204 | K | 74212-3001 | montáž přepěťové ochrany pro slaboproud | ks | 4 |  | 0 |  |  |  | základní |  | 0 | 0 | 0 | 0 | 0 | 64 | K | 2 | ROZPOCET | 0 | 0 | 0 | 0 | 0 | 1 | 0 | 64 | -628776136
205 | K | 74221-0121 | montáž automatckého hlásiče bodového | ks | 2 |  | 0 |  |  |  | základní |  | 0 | 0 | 0 | 0 | 0 | 64 | K | 2 | ROZPOCET | 0 | 0 | 0 | 0 | 0 | 1 | 0 | 64 | 1594653432
206 | K | 74231-0002 | montáž komunikačního tabla | ks | 3 |  | 0 |  |  |  | základní |  | 0 | 0 | 0 | 0 | 0 | 64 | K | 2 | ROZPOCET | 0 | 0 | 0 | 0 | 0 | 1 | 0 | 64 | -1893779580
207 | K | 74231-0003 | montáž klima krytu na tablo | ks | 3 |  | 0 |  |  |  | základní |  | 0 | 0 | 0 | 0 | 0 | 64 | K | 2 | ROZPOCET | 0 | 0 | 0 | 0 | 0 | 1 | 0 | 64 | 1098884272
208 | K | 74231-0004 | montáž krabice pod tablo | ks | 3 |  | 0 |  |  |  | základní |  | 0 | 0 | 0 | 0 | 0 | 64 | K | 2 | ROZPOCET | 0 | 0 | 0 | 0 | 0 | 1 | 0 | 64 | -670404271
209 | K | K273 | montáž audio/video telefonu | ks | 3 |  | 0 |  |  |  | základní |  | 0 | 0 | 0 | 0 | 0 | 64 | K | 2 | ROZPOCET | 0 | 0 | 0 | 0 | 0 | 1 | 0 | 64 | -749921250
210 | K | 74232-0012 | montáž elektromechanického zámku | ks | 1 |  | 0 |  |  |  | základní |  | 0 | 0 | 0 | 0 | 0 | 64 | K | 2 | ROZPOCET | 0 | 0 | 0 | 0 | 0 | 1 | 0 | 64 | 1642932433
211 | K | 74233-0021 | montáž nástěnného rozváděče strukturované kabeláže | ks | 1 |  | 0 |  |  |  | základní |  | 0 | 0 | 0 | 0 | 0 | 64 | K | 2 | ROZPOCET | 0 | 0 | 0 | 0 | 0 | 1 | 0 | 64 | 1735550072
212 | K | 74233-0022 | montáž police | ks | 1 |  | 0 |  |  |  | základní |  | 0 | 0 | 0 | 0 | 0 | 64 | K | 2 | ROZPOCET | 0 | 0 | 0 | 0 | 0 | 1 | 0 | 64 | 1801278310
213 | K | 74233-0023 | montáž vyvyzovacího panelu | ks | 1 |  | 0 |  |  |  | základní |  | 0 | 0 | 0 | 0 | 0 | 64 | K | 2 | ROZPOCET | 0 | 0 | 0 | 0 | 0 | 1 | 0 | 64 | -1072326022
214 | K | 74233-0024 | montáž patch panelu 24 port | ks | 1 |  | 0 |  |  |  | základní |  | 0 | 0 | 0 | 0 | 0 | 64 | K | 2 | ROZPOCET | 0 | 0 | 0 | 0 | 0 | 1 | 0 | 64 | -1056528840
215 | K | 74233-0042 | montáž datové zásuvky dvojité | ks | 1 |  | 0 |  |  |  | základní |  | 0 | 0 | 0 | 0 | 0 | 64 | K | 2 | ROZPOCET | 0 | 0 | 0 | 0 | 0 | 1 | 0 | 64 | -1069465879
216 | K | 74233-0051 | popis portu zásuvky | ks | 9 |  | 0 |  |  |  | základní |  | 0 | 0 | 0 | 0 | 0 | 64 | K | 2 | ROZPOCET | 0 | 0 | 0 | 0 | 0 | 1 | 0 | 64 | -890531550
217 | K | 74233-0052 | popis portu patchpanelu | ks | 10 |  | 0 |  |  |  | základní |  | 0 | 0 | 0 | 0 | 0 | 64 | K | 2 | ROZPOCET | 0 | 0 | 0 | 0 | 0 | 1 | 0 | 64 | -2001025997
218 | K | 74233-0101 | měrení segmentu netal kabelu s vyhotovením protokolu | ks | 20 |  | 0 |  |  |  | základní |  | 0 | 0 | 0 | 0 | 0 | 64 | K | 2 | ROZPOCET | 0 | 0 | 0 | 0 | 0 | 1 | 0 | 64 | 592692149
219 | K | 74242-0001 | montážvTV antén\ | ks | 1 |  | 0 |  |  |  | základní |  | 0 | 0 | 0 | 0 | 0 | 64 | K | 2 | ROZPOCET | 0 | 0 | 0 | 0 | 0 | 1 | 0 | 64 | 1303816751
220 | K | 74242-0001.1 | montáž FM antény | ks | 2 |  | 0 |  |  |  | základní |  | 0 | 0 | 0 | 0 | 0 | 64 | K | 2 | ROZPOCET | 0 | 0 | 0 | 0 | 0 | 1 | 0 | 64 | -268767278
221 | K | 74242-0021 | montáž anténního stožáru | ks | 1 |  | 0 |  |  |  | základní |  | 0 | 0 | 0 | 0 | 0 | 64 | K | 2 | ROZPOCET | 0 | 0 | 0 | 0 | 0 | 1 | 0 | 64 | -873516347
222 | K | 74242-0041 | montáž domovního zesilovače | ks | 1 |  | 0 |  |  |  | základní |  | 0 | 0 | 0 | 0 | 0 | 64 | K | 2 | ROZPOCET | 0 | 0 | 0 | 0 | 0 | 1 | 0 | 64 | -324966431
223 | K | 74242-0071 | montáž multipřepínače | ks | 1 |  | 0 |  |  |  | základní |  | 0 | 0 | 0 | 0 | 0 | 64 | K | 2 | ROZPOCET | 0 | 0 | 0 | 0 | 0 | 1 | 0 | 64 | -1454627958
224 | K | 74242-0111 | montáž F konektoru | ks | 18 |  | 0 |  |  |  | základní |  | 0 | 0 | 0 | 0 | 0 | 64 | K | 2 | ROZPOCET | 0 | 0 | 0 | 0 | 0 | 1 | 0 | 64 | -2122834467
225 | K | 74242-0121 | montáž zásuvky STA | ks | 9 |  | 0 |  |  |  | základní |  | 0 | 0 | 0 | 0 | 0 | 64 | K | 2 | ROZPOCET | 0 | 0 | 0 | 0 | 0 | 1 | 0 | 64 | -2137190076
226 | K | 74242-0121.1 | nastavení zesilovače dle úrovně na zásuvkách | ks | 1 |  | 0 |  |  |  | základní |  | 0 | 0 | 0 | 0 | 0 | 64 | K | 2 | ROZPOCET | 0 | 0 | 0 | 0 | 0 | 1 | 0 | 64 | -993014557
227 | K | K274 | přesun hmot do 50m, 6-12m | % |  |  | 0 |  |  |  | základní |  | 0 | 0 | 0 | 0 | 0 | 64 | K | 2 | ROZPOCET | 0 | 0 | 0 | 0 | 0 | 1 | 0 | 64 | -1853121153
| D | 35-M | Zemní a pomocné stavební práce C46M |  |  |  | 0 | [5 empty] | 0 |  | 0 |  | 0 | 3 | D | 1 | ROZPOCET | [6 empty] | 0
228 | K | 46001-0025 | vytyčení inž. sítí v zastavěném prostoru | km | 0.045 |  | 0 |  |  |  | základní |  | 0 | 0 | 0 | 0 | 0 | 64 | K | 2 | ROZPOCET | 0 | 0 | 0 | 0 | 0 | 1 | 0 | 64 | -873490368
229 | K | 46003-0001 | sejmutí ornice do 15cm ručně (15mx0,4x0,15=) | m3 | 0.9 |  | 0 |  |  |  | základní |  | 0 | 0 | 0 | 0 | 0 | 64 | K | 2 | ROZPOCET | 0 | 0 | 0 | 0 | 0 | 1 | 0 | 64 | 1119347375
230 | K | 46003-0036 | vytrhání dlažby betonové, zalité | m2 | 12 |  | 0 |  |  |  | základní |  | 0 | 0 | 0 | 0 | 0 | 64 | K | 2 | ROZPOCET | 0 | 0 | 0 | 0 | 0 | 1 | 0 | 64 | 91913056
231 | K | 46015-0163 | hloubení kab. rýhy ručně v tř.3, 35/80cm | m | 45 |  | 0 |  |  |  | základní |  | 0 | 0 | 0 | 0 | 0 | 64 | K | 2 | ROZPOCET | 0 | 0 | 0 | 0 | 0 | 1 | 0 | 64 | 184606267
232 | K | 46020-1611 | zarovnání kab. rýhy po výkopu strojně do 50cm | m | 45 |  | 0 |  |  |  | základní |  | 0 | 0 | 0 | 0 | 0 | 64 | K | 2 | ROZPOCET | 0 | 0 | 0 | 0 | 0 | 1 | 0 | 64 | -629559095
233 | K | 46051-0064 | položení chr. do rýhy bez výkopu s obsypem do 10cm | m | 15 |  | 0 |  |  |  | základní |  | 0 | 0 | 0 | 0 | 0 | 64 | K | 2 | ROZPOCET | 0 | 0 | 0 | 0 | 0 | 1 | 0 | 64 | 1542538475
234 | K | 46056-1901 | zásyp kabel. rýhy strojně v zástavbě | m3 | 12.6 |  | 0 |  |  |  | základní |  | 0 | 0 | 0 | 0 | 0 | 64 | K | 2 | ROZPOCET | 0 | 0 | 0 | 0 | 0 | 1 | 0 | 64 | -266683182
235 | K | 46062-0007 | zatravnění v rovině | m2 | 6 |  | 0 |  |  |  | základní |  | 0 | 0 | 0 | 0 | 0 | 64 | K | 2 | ROZPOCET | 0 | 0 | 0 | 0 | 0 | 1 | 0 | 64 | 1850128218
236 | K | 46068-0161 | prorážení otvoru ve zdivu do plochy 0,0225qm, tl. 15cm | ks | 8 |  | 0 |  |  |  | základní |  | 0 | 0 | 0 | 0 | 0 | 64 | K | 2 | ROZPOCET | 0 | 0 | 0 | 0 | 0 | 1 | 0 | 64 | -349242279
237 | K | 46068-0163 | prorážení otvoru ve zdivu do plochy 0,0225qm, tl. 30-45cm | ks | 6 |  | 0 |  |  |  | základní |  | 0 | 0 | 0 | 0 | 0 | 64 | K | 2 | ROZPOCET | 0 | 0 | 0 | 0 | 0 | 1 | 0 | 64 | 1362371124
238 | K | 46068-0322 | prorážení otvoru v beton. stropu do plochy 0,09qm, tl. 10-20cm | ks | 4 |  | 0 |  |  |  | základní |  | 0 | 0 | 0 | 0 | 0 | 64 | K | 2 | ROZPOCET | 0 | 0 | 0 | 0 | 0 | 1 | 0 | 64 | 397973214
239 | K | 46068-0432 | výklenek pro SP do 0,16qm, hl. 15-30cm | ks | 1 |  | 0 |  |  |  | základní |  | 0 | 0 | 0 | 0 | 0 | 64 | K | 2 | ROZPOCET | 0 | 0 | 0 | 0 | 0 | 1 | 0 | 64 | 1981798637
240 | K | 46068-0445 | výklenek pro rozváděč přes 0,25m2, jakékoliv hloubky | m3 | 0.17 |  | 0 |  |  |  | základní |  | 0 | 0 | 0 | 0 | 0 | 64 | K | 2 | ROZPOCET | 0 | 0 | 0 | 0 | 0 | 1 | 0 | 64 | 1468522827
241 | K | 46068-0451 | kapsa 7x7x5cm v cihle | ks | 228 |  | 0 |  |  |  | základní |  | 0 | 0 | 0 | 0 | 0 | 64 | K | 2 | ROZPOCET | 0 | 0 | 0 | 0 | 0 | 1 | 0 | 64 | 445641475
242 | K | 46068-0403 | kapsa 15x15x10cm v cihle | ks | 10 |  | 0 |  |  |  | základní |  | 0 | 0 | 0 | 0 | 0 | 64 | K | 2 | ROZPOCET | 0 | 0 | 0 | 0 | 0 | 1 | 0 | 64 | -1956380278
243 | K | 46068-0532 | rýha ve stropu v omítce hl.3cm, š.3-5cm | m | 25 |  | 0 |  |  |  | základní |  | 0 | 0 | 0 | 0 | 0 | 64 | K | 2 | ROZPOCET | 0 | 0 | 0 | 0 | 0 | 1 | 0 | 64 | -829135629
244 | K | 46068-0542 | rýha ve vápenocement. omítce 3-5cm | m | 135 |  | 0 |  |  |  | základní |  | 0 | 0 | 0 | 0 | 0 | 64 | K | 2 | ROZPOCET | 0 | 0 | 0 | 0 | 0 | 1 | 0 | 64 | -1833829908
245 | K | 46068-0615 | rýha ve vápenocement. omítce 10-15cm | m | 120 |  | 0 |  |  |  | základní |  | 0 | 0 | 0 | 0 | 0 | 64 | K | 2 | ROZPOCET | 0 | 0 | 0 | 0 | 0 | 1 | 0 | 64 | -1692698482
246 | K | 46069-0031 | osazení hmoždinky do 8mm do zdi | ks | 30 |  | 0 |  |  |  | základní |  | 0 | 0 | 0 | 0 | 0 | 64 | K | 2 | ROZPOCET | 0 | 0 | 0 | 0 | 0 | 1 | 0 | 64 | 1360407532
247 | K | 46069-0071 | osazení hmoždinky do 8mm do stropu | ks | 100 |  | 0 |  |  |  | základní |  | 0 | 0 | 0 | 0 | 0 | 64 | K | 2 | ROZPOCET | 0 | 0 | 0 | 0 | 0 | 1 | 0 | 64 | 1855693301
248 | K | 46071-0002 | výplň rýhy ve stropu v omítce hl.3cm, š.3-5cm | m | 20 |  | 0 |  |  |  | základní |  | 0 | 0 | 0 | 0 | 0 | 64 | K | 2 | ROZPOCET | 0 | 0 | 0 | 0 | 0 | 1 | 0 | 64 | 1611166319
249 | K | 46071-0012 | výplň rýhy ve vápenocement. omítce 3-5cm | m | 135 |  | 0 |  |  |  | základní |  | 0 | 0 | 0 | 0 | 0 | 64 | K | 2 | ROZPOCET | 0 | 0 | 0 | 0 | 0 | 1 | 0 | 64 | 1431946408
250 | K | 46071-0015 | výplň rýhy ve vápenocement. omítce 10-15cm | m | 120 |  | 0 |  |  |  | základní |  | 0 | 0 | 0 | 0 | 0 | 64 | K | 2 | ROZPOCET | 0 | 0 | 0 | 0 | 0 | 1 | 0 | 64 | 1962641129
251 | K | 46071-0101 | zabetonování otvoru ve stropu do 0,09qm, tl.10-20cm | ks | 4 |  | 0 |  |  |  | základní |  | 0 | 0 | 0 | 0 | 0 | 64 | K | 2 | ROZPOCET | 0 | 0 | 0 | 0 | 0 | 1 | 0 | 64 | -1672154542

## 5 - Vzduchotechnika
| List obsahuje: |  | 1) Krycí list soupisu | 2) Rekapitulace |  |  | 3) Soupis prací | Zpět na list: | Rekapitulace stavby
[9 empty] | >> skryté sloupce << | [9 empty] | {935b1009-4106-444a-a9be-25282e9f9ad8}
2
| KRYCÍ LIST SOUPISU | [8 empty] | v --- níže se nacházejí doplnkové a pomocné údaje k sestavám --- v | [8 empty] | False
Stavba:
Transformace ÚSP Kvasiny- rekonstrukce v lokalitě Týniště nad Orlicí
Objekt:
11 - Stavební práce
Soupis:
1 - Hlavní aktivity projektu
Úroveň 3:
5 - Vzduchotechnika
| KSO: |  |  |  |  | CC-CZ:
| Místo: |  |  |  |  | Datum: | 18.4.2017
| Zadavatel: |  |  |  |  | IČ:
|  | Královéhradecký kraj |  |  |  | DIČ:
| Uchazeč: |  |  |  |  | IČ:
DIČ:
| Projektant: |  |  |  |  | IČ:
|  | Malý velký ateliér |  |  |  | DIČ:
Poznámka:
Přesto, že tento výkaz výměr byl vypracován s nejvyšší péčí, je na výhradní odpovědnosti nabízejícího zkontrolovat položky a výměry zde uvedené s výkresovou a textovou částí dokumentace a případně opravit či doplnit položky. Projektová dokumentace má přednost před rozpočtem.
| Cena bez DPH | [5 empty] | 0
|  |  | Základ daně |  |  | Sazba daně | Výše daně
| DPH | základní | 0 |  |  | 21% | 0
|  | snížená | 0 |  |  | 15% | 0
|  | zákl. přenesená | 0 |  |  | 21% | 0
|  | sníž. přenesená | 0 |  |  | 15% | 0
|  | nulová | 0 |  |  | 0% | 0
| Cena s DPH |  |  | v | CZK |  | 0
REKAPITULACE ČLENĚNÍ SOUPISU PRACÍ
Stavba:
Transformace ÚSP Kvasiny- rekonstrukce v lokalitě Týniště nad Orlicí
Objekt:
11 - Stavební práce
Soupis:
1 - Hlavní aktivity projektu
Úroveň 3:
5 - Vzduchotechnika
Místo: | [5 empty] | Datum: | 18.4.2017
Zadavatel: |  |  | Královéhradecký kraj |  |  | Projektant: | Malý velký ateliér
Uchazeč:
Kód dílu - Popis | [6 empty] | Cena celkem [CZK]
Náklady soupisu celkem | [6 empty] | 0 | [12 empty] | -1
| PSV - Práce a dodávky PSV | [5 empty] | 0
| 713 - Izolace tepelné | [5 empty] | 0
| 916 - Vzduchotechnika, větrání | [5 empty] | 0
| 951 - Ostatní | [5 empty] | 0
SOUPIS PRACÍ
Stavba:
Transformace ÚSP Kvasiny- rekonstrukce v lokalitě Týniště nad Orlicí
Objekt:
11 - Stavební práce
Soupis:
1 - Hlavní aktivity projektu
Úroveň 3:
5 - Vzduchotechnika
Místo: | [5 empty] | Datum: | 18.4.2017
Zadavatel: |  |  | Královéhradecký kraj |  |  | Projektant: | Malý velký ateliér
Uchazeč:
PČ | Typ | Kód | Popis | MJ | Množství | J.cena [CZK] | Cena celkem [CZK] | Cenová soustava |  | Poznámka | DPH | J. Nh [h] | Nh celkem [h] | J. hmotnost [t] | Hmotnost celkem [t] | J. suť [t] | Suť Celkem [t]
Náklady soupisu celkem | [6 empty] | 0 | [5 empty] | 0 |  | 0 |  | 0 |  | D | -1 | [7 empty] | 0
| D | PSV | Práce a dodávky PSV |  |  |  | 0 | [5 empty] | 0 |  | 0 |  | 0 | 2 | D | 0 | ROZPOCET | [6 empty] | 0
| D | 713 | Izolace tepelné |  |  |  | 0 | [5 empty] | 0 |  | 0 |  | 0 | 2 | D | 1 | ROZPOCET | [6 empty] | 0
1 | K | 713432193 | Izolace tepelná potrubí,ohybů 159/50 | m | 4 |  | 0 |  |  |  | základní |  | 0 | 0 | 0 | 0 | 0 | 16 | K | 2 | ROZPOCET | 0 | 0 | 0 | 0 | 0 | 1 | 0 | 16 | 2
2 | K | 998713201 | Přesun hmot pro izolace tepelné v objektech v do 6 m | % |  |  | 0 |  |  |  | základní |  | 0 | 0 | 0 | 0 | 0 | 16 | K | 2 | ROZPOCET | 0 | 0 | 0 | 0 | 0 | 1 | 0 | 16 | 4
| D | 916 | Vzduchotechnika, větrání |  |  |  | 0 | [5 empty] | 0 |  | 0 |  | 0 | 1 | D | 1 | ROZPOCET | [6 empty] | 0
3 | K | 916111102 | Spiro potrubí 100 včetně tvarovek | m | 1 |  | 0 |  |  |  | základní |  | 0 | 0 | 0 | 0 | 0 | 4 | K | 2 | ROZPOCET | 0 | 0 | 0 | 0 | 0 | 1 | 0 | 4 | 6
4 | K | 916111106 | Spiro potrubí 160 včetně tvarovek | m | 6 |  | 0 |  |  |  | základní |  | 0 | 0 | 0 | 0 | 0 | 4 | K | 2 | ROZPOCET | 0 | 0 | 0 | 0 | 0 | 1 | 0 | 4 | 8
5 | K | 916241105 | Výfuková hlavice VHO 160 | ks | 1 |  | 0 |  |  |  | základní |  | 0 | 0 | 0 | 0 | 0 | 4 | K | 2 | ROZPOCET | 0 | 0 | 0 | 0 | 0 | 1 | 0 | 4 | 10
6 | K | 916563102 | Axiální ventilátor 95m3/h | ks | 2 |  | 0 |  |  |  | základní |  | 0 | 0 | 0 | 0 | 0 | 4 | K | 2 | ROZPOCET | 0 | 0 | 0 | 0 | 0 | 1 | 0 | 4 | 12
7 | K | 916563104 | Axiální ventilátor 275m3/h | ks | 2 |  | 0 |  |  |  | základní |  | 0 | 0 | 0 | 0 | 0 | 4 | K | 2 | ROZPOCET | 0 | 0 | 0 | 0 | 0 | 1 | 0 | 4 | 14
8 | K | 916893165 | Kuchyňská digestoř - rekuperační | ks | 2 |  | 0 |  |  |  | základní |  | 0 | 0 | 0 | 0 | 0 | 4 | K | 2 | ROZPOCET | 0 | 0 | 0 | 0 | 0 | 1 | 0 | 4 | 16
9 | K | 916911101 | Pomocný, spojovací materiál | soub | 1 |  | 0 |  |  |  | základní |  | 0 | 0 | 0 | 0 | 0 | 4 | K | 2 | ROZPOCET | 0 | 0 | 0 | 0 | 0 | 1 | 0 | 4 | 18
10 | K | 916911191 | Montáž vzduchotechniky, větrání | soubor | 1 |  | 0 |  |  |  | základní |  | 0 | 0 | 0 | 0 | 0 | 4 | K | 2 | ROZPOCET | 0 | 0 | 0 | 0 | 0 | 1 | 0 | 4 | 20
11 | K | 916991103 | Přesun hmot | % |  |  | 0 |  |  |  | základní |  | 0 | 0 | 0 | 0 | 0 | 4 | K | 2 | ROZPOCET | 0 | 0 | 0 | 0 | 0 | 1 | 0 | 4 | 22
| D | 951 | Ostatní |  |  |  | 0 | [5 empty] | 0 |  | 0 |  | 0 | 1 | D | 1 | ROZPOCET | [6 empty] | 0
12 | K | 951111201 | Pomocné stavební práce | soubor | 1 |  | 0 |  |  |  | základní |  | 0 | 0 | 0 | 0 | 0 | 4 | K | 2 | ROZPOCET | 0 | 0 | 0 | 0 | 0 | 1 | 0 | 4 | 24

## 6 - Vytápění
| List obsahuje: |  | 1) Krycí list soupisu | 2) Rekapitulace |  |  | 3) Soupis prací | Zpět na list: | Rekapitulace stavby
[9 empty] | >> skryté sloupce << | [9 empty] | {edf7a338-abfe-4a50-8c30-cb2598ae074b}
2
| KRYCÍ LIST SOUPISU | [8 empty] | v --- níže se nacházejí doplnkové a pomocné údaje k sestavám --- v | [8 empty] | False
Stavba:
Transformace ÚSP Kvasiny- rekonstrukce v lokalitě Týniště nad Orlicí
Objekt:
11 - Stavební práce
Soupis:
1 - Hlavní aktivity projektu
Úroveň 3:
6 - Vytápění
| KSO: |  |  |  |  | CC-CZ:
| Místo: |  |  |  |  | Datum: | 18.4.2017
| Zadavatel: |  |  |  |  | IČ:
|  | Královéhradecký kraj |  |  |  | DIČ:
| Uchazeč: |  |  |  |  | IČ:
DIČ:
| Projektant: |  |  |  |  | IČ:
|  | Malý velký ateliér |  |  |  | DIČ:
Poznámka:
Přesto, že tento výkaz výměr byl vypracován s nejvyšší péčí, je na výhradní odpovědnosti nabízejícího zkontrolovat položky a výměry zde uvedené s výkresovou a textovou částí dokumentace a případně opravit či doplnit položky. Projektová dokumentace má přednost před rozpočtem.
| Cena bez DPH | [5 empty] | 0
|  |  | Základ daně |  |  | Sazba daně | Výše daně
| DPH | základní | 0 |  |  | 21% | 0
|  | snížená | 0 |  |  | 15% | 0
|  | zákl. přenesená | 0 |  |  | 21% | 0
|  | sníž. přenesená | 0 |  |  | 15% | 0
|  | nulová | 0 |  |  | 0% | 0
| Cena s DPH |  |  | v | CZK |  | 0
REKAPITULACE ČLENĚNÍ SOUPISU PRACÍ
Stavba:
Transformace ÚSP Kvasiny- rekonstrukce v lokalitě Týniště nad Orlicí
Objekt:
11 - Stavební práce
Soupis:
1 - Hlavní aktivity projektu
Úroveň 3:
6 - Vytápění
Místo: | [5 empty] | Datum: | 18.4.2017
Zadavatel: |  |  | Královéhradecký kraj |  |  | Projektant: | Malý velký ateliér
Uchazeč:
Kód dílu - Popis | [6 empty] | Cena celkem [CZK]
Náklady soupisu celkem | [6 empty] | 0 | [12 empty] | -1
| PSV - Práce a dodávky PSV | [5 empty] | 0
| 713 - Izolace tepelné | [5 empty] | 0
| 731 - Ústřední vytápění - kotelny | [5 empty] | 0
| 732 - Ústřední vytápění - strojovny | [5 empty] | 0
| 733 - Ústřední vytápění - rozvodné potrubí | [5 empty] | 0
| 734 - Ústřední vytápění - armatury | [5 empty] | 0
| 735 - Ústřední vytápění - otopná tělesa | [5 empty] | 0
| 903 - Uvedení kotle do provozu | [5 empty] | 0
| 910 - Topná, tlaková zkouška | [5 empty] | 0
| 951 - Ostatní | [5 empty] | 0
SOUPIS PRACÍ
Stavba:
Transformace ÚSP Kvasiny- rekonstrukce v lokalitě Týniště nad Orlicí
Objekt:
11 - Stavební práce
Soupis:
1 - Hlavní aktivity projektu
Úroveň 3:
6 - Vytápění
Místo: | [5 empty] | Datum: | 18.4.2017
Zadavatel: |  |  | Královéhradecký kraj |  |  | Projektant: | Malý velký ateliér
Uchazeč:
PČ | Typ | Kód | Popis | MJ | Množství | J.cena [CZK] | Cena celkem [CZK] | Cenová soustava |  | Poznámka | DPH | J. Nh [h] | Nh celkem [h] | J. hmotnost [t] | Hmotnost celkem [t] | J. suť [t] | Suť Celkem [t]
Náklady soupisu celkem | [6 empty] | 0 | [5 empty] | 0 |  | 0.882 |  | 0 |  | D | -1 | [7 empty] | 0
| D | PSV | Práce a dodávky PSV |  |  |  | 0 | [5 empty] | 0 |  | 0.882 |  | 0 | 2 | D | 0 | ROZPOCET | [6 empty] | 0
| D | 713 | Izolace tepelné |  |  |  | 0 | [5 empty] | 0 |  | 0 |  | 0 | 2 | D | 1 | ROZPOCET | [6 empty] | 0
1 | K | 713432121 | Izolace tepelná potrubí,ohybů 22/30 | m | 5 |  | 0 |  |  |  | základní |  | 0 | 0 | 0 | 0 | 0 | 16 | K | 2 | ROZPOCET | 0 | 0 | 0 | 0 | 0 | 1 | 0 | 16 | 2
2 | K | 713432122 | Izolace tepelná potrubí,ohybů 28/30 | m | 20 |  | 0 |  |  |  | základní |  | 0 | 0 | 0 | 0 | 0 | 16 | K | 2 | ROZPOCET | 0 | 0 | 0 | 0 | 0 | 1 | 0 | 16 | 4
3 | K | 713433152 | Izolace tepelná potrubí,ohyb 15/20 | m | 140 |  | 0 |  |  |  | základní |  | 0 | 0 | 0 | 0 | 0 | 16 | K | 2 | ROZPOCET | 0 | 0 | 0 | 0 | 0 | 1 | 0 | 16 | 6
4 | K | 713433153 | Izolace tepelná potrubí,ohybů 18/20 | m | 20 |  | 0 |  |  |  | základní |  | 0 | 0 | 0 | 0 | 0 | 16 | K | 2 | ROZPOCET | 0 | 0 | 0 | 0 | 0 | 1 | 0 | 16 | 8
5 | K | 713433154 | Izolace tepelná potrubí,ohybů 22/20 | m | 60 |  | 0 |  |  |  | základní |  | 0 | 0 | 0 | 0 | 0 | 16 | K | 2 | ROZPOCET | 0 | 0 | 0 | 0 | 0 | 1 | 0 | 16 | 10
6 | K | 713433175 | Izolace tepelná potrubí,ohybů 28/25 | m | 5 |  | 0 |  |  |  | základní |  | 0 | 0 | 0 | 0 | 0 | 16 | K | 2 | ROZPOCET | 0 | 0 | 0 | 0 | 0 | 1 | 0 | 16 | 12
7 | K | 998713201 | Přesun hmot pro izolace tepelné v objektech v do 6 m | % |  |  | 0 |  |  |  | základní |  | 0 | 0 | 0 | 0 | 0 | 16 | K | 2 | ROZPOCET | 0 | 0 | 0 | 0 | 0 | 1 | 0 | 16 | 14
| D | 731 | Ústřední vytápění - kotelny |  |  |  | 0 | [5 empty] | 0 |  | 0.3351 |  | 0 | 2 | D | 1 | ROZPOCET | [6 empty] | 0
8 | K | 731244493 | Montáž kotle závěsného na plyn kondenzačního o výkonu do 28 kW | soubor | 1 |  | 0 |  |  |  | základní |  | 0 | 0.00255 | 0.00255 | 0 | 0 | 16 | K | 2 | ROZPOCET | 0 | 0 | 0 | 0 | 0 | 1 | 0 | 16 | 16
9 | M | 484176430 | kotel závěsný kondenzační 28kw | kus | 1 |  | 0 |  |  |  | základní |  | 0 | 0.041 | 0.041 | 0 | 0 | 32 | M | 2 | ROZPOCET | 0 | 0 | 0 | 0 | 0 | 1 | 0 | 16 | 18
10 | M | 484176440 | ekvitermní systémový regulátor | kus | 1 |  | 0 |  |  |  | základní |  | 0 | 0.05 | 0.05 | 0 | 0 | 32 | M | 2 | ROZPOCET | 0 | 0 | 0 | 0 | 0 | 1 | 0 | 16 | 20
11 | M | 484176460 | VR 70 - směšovací modul pro ekvitermní reguláror | kus | 1 |  | 0 |  |  |  | základní |  | 0 | 0.05 | 0.05 | 0 | 0 | 32 | M | 2 | ROZPOCET | 0 | 0 | 0 | 0 | 0 | 1 | 0 | 16 | 22
12 | K | 731244499R | Montáž odkouření | soubor | 1 |  | 0 |  |  |  | základní |  | 0 | 0.00255 | 0.00255 | 0 | 0 | 16 | K | 2 | ROZPOCET | 0 | 0 | 0 | 0 | 0 | 1 | 0 | 16 | 24
13 | M | 484176900 | připojení na komínovou šachtu 60/100mm PP | kus | 1 |  | 0 |  |  |  | základní |  | 0 | 0.063 | 0.063 | 0 | 0 | 32 | M | 2 | ROZPOCET | 0 | 0 | 0 | 0 | 0 | 1 | 0 | 16 | 26
14 | M | 484176910 | sada prodloužení(10m) odvod spalin (PP) d 80mm | soubor | 1 |  | 0 |  |  |  | základní |  | 0 | 0.063 | 0.063 | 0 | 0 | 32 | M | 2 | ROZPOCET | 0 | 0 | 0 | 0 | 0 | 1 | 0 | 16 | 28
15 | M | 484176920 | kryt komína, šachty | kus | 1 |  | 0 |  |  |  | základní |  | 0 | 0.063 | 0.063 | 0 | 0 | 32 | M | 2 | ROZPOCET | 0 | 0 | 0 | 0 | 0 | 1 | 0 | 16 | 30
16 | K | 998731201 | Přesun hmot procentní pro kotelny v objektech v do 6 m | % |  |  | 0 |  |  |  | základní |  | 0 | 0 | 0 | 0 | 0 | 16 | K | 2 | ROZPOCET | 0 | 0 | 0 | 0 | 0 | 1 | 0 | 16 | 32
| D | 732 | Ústřední vytápění - strojovny |  |  |  | 0 | [5 empty] | 0 |  | 0.17543 |  | 0 | 2 | D | 1 | ROZPOCET | [6 empty] | 0
17 | K | 732113116 | Vyrovnávač dynamických tlaků | kus | 1 |  | 0 |  |  |  | základní |  | 0 | 0.00701 | 0.00701 | 0 | 0 | 16 | K | 2 | ROZPOCET | 0 | 0 | 0 | 0 | 0 | 1 | 0 | 16 | 34
18 | K | 732219304R | Montáž ohříváku vody nepřímotopného do obsahu 200 l | soubor | 1 |  | 0 |  |  |  | základní |  | 0 | 0.00124 | 0.00124 | 0 | 0 | 16 | K | 2 | ROZPOCET | 0 | 0 | 0 | 0 | 0 | 1 | 0 | 16 | 36
19 | M | 484321020 | nepřímotopný ohřívač vody VIH R 200/6 B | kus | 1 |  | 0 |  |  |  | základní |  | 0 | 0.0105 | 0.0105 | 0 | 0 | 32 | M | 2 | ROZPOCET | 0 | 0 | 0 | 0 | 0 | 1 | 0 | 16 | 38
20 | K | 732331616 | Nádoba tlaková expanzní s membránou závitové připojení PN 0,6 o objemu 50 litrů | soubor | 1 |  | 0 |  |  |  | základní |  | 0 | 0.00752 | 0.00752 | 0 | 0 | 16 | K | 2 | ROZPOCET | 0 | 0 | 0 | 0 | 0 | 1 | 0 | 16 | 40
21 | K | 732429252R | Montáž kotlové sestavy | soubor | 2 |  | 0 |  |  |  | základní |  | 0 | 0.00778 | 0.01556 | 0 | 0 | 16 | K | 2 | ROZPOCET | 0 | 0 | 0 | 0 | 0 | 1 | 0 | 16 | 42
22 | M | 426112880 | kotlová sestava | soubor | 2 |  | 0 |  |  |  | základní |  | 0 | 0.0054 | 0.0108 | 0 | 0 | 32 | M | 2 | ROZPOCET | 0 | 0 | 0 | 0 | 0 | 1 | 0 | 16 | 44
23 | M | 426112890 | vsuvka otočná | kus | 10 |  | 0 |  |  |  | základní |  | 0 | 0.0086 | 0.086 | 0 | 0 | 32 | M | 2 | ROZPOCET | 0 | 0 | 0 | 0 | 0 | 1 | 0 | 16 | 46
24 | M | 426112900 | zátka 5/4" | kus | 4 |  | 0 |  |  |  | základní |  | 0 | 0.0092 | 0.0368 | 0 | 0 | 32 | M | 2 | ROZPOCET | 0 | 0 | 0 | 0 | 0 | 1 | 0 | 16 | 48
25 | K | 998732201 | Přesun hmot procentní pro strojovny v objektech v do 6 m | % |  |  | 0 |  |  |  | základní |  | 0 | 0 | 0 | 0 | 0 | 16 | K | 2 | ROZPOCET | 0 | 0 | 0 | 0 | 0 | 1 | 0 | 16 | 50
| D | 733 | Ústřední vytápění - rozvodné potrubí |  |  |  | 0 | [5 empty] | 0 |  | 0.15043 |  | 0 | 2 | D | 1 | ROZPOCET | [6 empty] | 0
26 | K | 733222202 | Potrubí měděné polotvrdé spojované tvrdým pájením D 15x1 | m | 140 |  | 0 |  |  |  | základní |  | 0 | 0.00047 | 0.0658 | 0 | 0 | 16 | K | 2 | ROZPOCET | 0 | 0 | 0 | 0 | 0 | 1 | 0 | 16 | 52
27 | K | 733222203 | Potrubí měděné polotvrdé spojované tvrdým pájením D 18x1 | m | 20 |  | 0 |  |  |  | základní |  | 0 | 0.00058 | 0.0116 | 0 | 0 | 16 | K | 2 | ROZPOCET | 0 | 0 | 0 | 0 | 0 | 1 | 0 | 16 | 54
28 | K | 733222204 | Potrubí měděné polotvrdé spojované tvrdým pájením D 22x1 | m | 65 |  | 0 |  |  |  | základní |  | 0 | 0.00071 | 0.04615 | 0 | 0 | 16 | K | 2 | ROZPOCET | 0 | 0 | 0 | 0 | 0 | 1 | 0 | 16 | 56
29 | K | 733222205 | Potrubí měděné polotvrdé spojované tvrdým pájením D 28x1 | m | 25 |  | 0 |  |  |  | základní |  | 0 | 0.00106 | 0.0265 | 0 | 0 | 16 | K | 2 | ROZPOCET | 0 | 0 | 0 | 0 | 0 | 1 | 0 | 16 | 58
30 | K | 733224222 | Příplatek k potrubí měděnému za zhotovení přípojky z trubek měděných D 15x1 | kus | 38 |  | 0 |  |  |  | základní |  | 0 | 1e-05 | 0.00038 | 0 | 0 | 16 | K | 2 | ROZPOCET | 0 | 0 | 0 | 0 | 0 | 1 | 0 | 16 | 60
31 | K | 733291101 | Zkouška těsnosti potrubí měděné do D 35x1,5 | m | 250 |  | 0 |  |  |  | základní |  | 0 | 0 | 0 | 0 | 0 | 16 | K | 2 | ROZPOCET | 0 | 0 | 0 | 0 | 0 | 1 | 0 | 16 | 62
32 | K | 998733201 | Přesun hmot procentní pro rozvody potrubí v objektech v do 6 m | % |  |  | 0 |  |  |  | základní |  | 0 | 0 | 0 | 0 | 0 | 16 | K | 2 | ROZPOCET | 0 | 0 | 0 | 0 | 0 | 1 | 0 | 16 | 64
| D | 734 | Ústřední vytápění - armatury |  |  |  | 0 | [5 empty] | 0 |  | 0.03708 |  | 0 | 2 | D | 1 | ROZPOCET | [6 empty] | 0
33 | K | 734211115 | Ventil závitový odvzdušňovací G 1/2 PN 10 do 120°C otopných těles | kus | 11 |  | 0 |  |  |  | základní |  | 0 | 9e-05 | 0.00099 | 0 | 0 | 16 | K | 2 | ROZPOCET | 0 | 0 | 0 | 0 | 0 | 1 | 0 | 16 | 66
34 | K | 734211127 | Ventil závitový odvzdušňovací G 1/2 PN 14 do 120°C automatický se zpětnou klapkou | kus | 3 |  | 0 |  |  |  | základní |  | 0 | 0.00027 | 0.00081 | 0 | 0 | 16 | K | 2 | ROZPOCET | 0 | 0 | 0 | 0 | 0 | 1 | 0 | 16 | 68
35 | K | 734221536 | Ventil závitový termostatický rohový dvouregulační G 1/2 PN 16 do 110°C bez hlavice ovládání | kus | 2 |  | 0 |  |  |  | základní |  | 0 | 0.00028 | 0.00056 | 0 | 0 | 16 | K | 2 | ROZPOCET | 0 | 0 | 0 | 0 | 0 | 1 | 0 | 16 | 70
36 | K | 734221692R | Termostatická hlavice Heimeier K | kus | 11 |  | 0 |  |  |  | základní |  | 0 | 0.00012 | 0.00132 | 0 | 0 | 16 | K | 2 | ROZPOCET | 0 | 0 | 0 | 0 | 0 | 1 | 0 | 16 | 72
37 | K | 734261403 | Armatura připojovací rohová G 3/4x18 PN 10 do 110°C radiátorů typu VK | kus | 9 |  | 0 |  |  |  | základní |  | 0 | 0.00071 | 0.00639 | 0 | 0 | 16 | K | 2 | ROZPOCET | 0 | 0 | 0 | 0 | 0 | 1 | 0 | 16 | 74
38 | K | 734261417 | Šroubení regulační radiátorové rohové G 1/2 s vypouštěním | kus | 2 |  | 0 |  |  |  | základní |  | 0 | 0.00024 | 0.00048 | 0 | 0 | 16 | K | 2 | ROZPOCET | 0 | 0 | 0 | 0 | 0 | 1 | 0 | 16 | 76
39 | K | 734291122 | Kohout plnící a vypouštěcí G 3/8 PN 10 do 110°C závitový | kus | 2 |  | 0 |  |  |  | základní |  | 0 | 0.00018 | 0.00036 | 0 | 0 | 16 | K | 2 | ROZPOCET | 0 | 0 | 0 | 0 | 0 | 1 | 0 | 16 | 78
40 | K | 734291123 | Kohout plnící a vypouštěcí G 1/2 PN 10 do 110°C závitový | kus | 3 |  | 0 |  |  |  | základní |  | 0 | 0.00022 | 0.00066 | 0 | 0 | 16 | K | 2 | ROZPOCET | 0 | 0 | 0 | 0 | 0 | 1 | 0 | 16 | 80
41 | K | 734291243 | Filtr závitový přímý G 3/4 PN 16 do 130°C s vnitřními závity | kus | 2 |  | 0 |  |  |  | základní |  | 0 | 0.00033 | 0.00066 | 0 | 0 | 16 | K | 2 | ROZPOCET | 0 | 0 | 0 | 0 | 0 | 1 | 0 | 16 | 82
42 | K | 734291244 | Filtr závitový přímý G 1 PN 16 do 130°C s vnitřními závity | kus | 1 |  | 0 |  |  |  | základní |  | 0 | 0.00057 | 0.00057 | 0 | 0 | 16 | K | 2 | ROZPOCET | 0 | 0 | 0 | 0 | 0 | 1 | 0 | 16 | 84
43 | K | 734291245 | Filtr závitový přímý G 1 1/4 PN 16 do 130°C s vnitřními závity | kus | 1 |  | 0 |  |  |  | základní |  | 0 | 0.00124 | 0.00124 | 0 | 0 | 16 | K | 2 | ROZPOCET | 0 | 0 | 0 | 0 | 0 | 1 | 0 | 16 | 86
44 | K | 734292714 | Kohout kulový přímý G 3/4 PN 42 do 185°C vnitřní závit | kus | 10 |  | 0 |  |  |  | základní |  | 0 | 0.00034 | 0.0034 | 0 | 0 | 16 | K | 2 | ROZPOCET | 0 | 0 | 0 | 0 | 0 | 1 | 0 | 16 | 88
45 | K | 734292715 | Kohout kulový přímý G 1 PN 42 do 185°C vnitřní závit | kus | 2 |  | 0 |  |  |  | základní |  | 0 | 0.0005 | 0.001 | 0 | 0 | 16 | K | 2 | ROZPOCET | 0 | 0 | 0 | 0 | 0 | 1 | 0 | 16 | 90
46 | K | 734292716 | Kohout kulový přímý G 1 1/4 PN 42 do 185°C vnitřní závit | kus | 2 |  | 0 |  |  |  | základní |  | 0 | 0.0007 | 0.0014 | 0 | 0 | 16 | K | 2 | ROZPOCET | 0 | 0 | 0 | 0 | 0 | 1 | 0 | 16 | 92
47 | K | 734411114 | Teploměr technický s pevným stonkem a jímkou zadní připojení průměr 80 mm délky 75 mm | kus | 4 |  | 0 |  |  |  | základní |  | 0 | 0.00052 | 0.00208 | 0 | 0 | 16 | K | 2 | ROZPOCET | 0 | 0 | 0 | 0 | 0 | 1 | 0 | 16 | 94
48 | K | 734421112 | Tlakoměr s pevným stonkem a zpětnou klapkou tlak 0-16 bar průměr 63 mm zadní připojení | kus | 5 |  | 0 |  |  |  | základní |  | 0 | 0.00147 | 0.00735 | 0 | 0 | 16 | K | 2 | ROZPOCET | 0 | 0 | 0 | 0 | 0 | 1 | 0 | 16 | 96
49 | K | 734424105R | Kohout pod tlakoměr | kus | 5 |  | 0 |  |  |  | základní |  | 0 | 0.00085 | 0.00425 | 0 | 0 | 16 | K | 2 | ROZPOCET | 0 | 0 | 0 | 0 | 0 | 1 | 0 | 16 | 98
50 | K | 734449231R | Montáž měřiče tepla | soubor | 2 |  | 0 |  |  |  | základní |  | 0 | 1e-05 | 2e-05 | 0 | 0 | 16 | K | 2 | ROZPOCET | 0 | 0 | 0 | 0 | 0 | 1 | 0 | 16 | 100
51 | M | 405612250 | měřič tepla s montážní sadou pro 0,6m3/hod DN 20 | soubor | 2 |  | 0 |  |  |  | základní |  | 0 | 0.00075 | 0.0015 | 0 | 0 | 32 | M | 2 | ROZPOCET | 0 | 0 | 0 | 0 | 0 | 1 | 0 | 16 | 102
52 | K | 734494121 | Návarek s metrickým závitem M 20x1,5 délky do 220 mm | kus | 4 |  | 0 |  |  |  | základní |  | 0 | 0.00051 | 0.00204 | 0 | 0 | 16 | K | 2 | ROZPOCET | 0 | 0 | 0 | 0 | 0 | 1 | 0 | 16 | 104
53 | K | 998734201 | Přesun hmot procentní pro armatury v objektech v do 6 m | % |  |  | 0 |  |  |  | základní |  | 0 | 0 | 0 | 0 | 0 | 16 | K | 2 | ROZPOCET | 0 | 0 | 0 | 0 | 0 | 1 | 0 | 16 | 106
| D | 735 | Ústřední vytápění - otopná tělesa |  |  |  | 0 | [5 empty] | 0 |  | 0.18396 |  | 0 | 2 | D | 1 | ROZPOCET | [6 empty] | 0
54 | K | 735152172 | Otopné těleso panel VK jednodeskové bez přídavné přestupní plochy výška/délka 600/500 mm | kus | 4 |  | 0 |  |  |  | základní |  | 0 | 0.0084 | 0.0336 | 0 | 0 | 16 | K | 2 | ROZPOCET | 0 | 0 | 0 | 0 | 0 | 1 | 0 | 16 | 108
55 | K | 735152275 | Otopné těleso panelové VK jednodeskové 1 přídavná přestupní plocha výška/délka 600/800mm | kus | 3 |  | 0 |  |  |  | základní |  | 0 | 0.0186 | 0.0558 | 0 | 0 | 16 | K | 2 | ROZPOCET | 0 | 0 | 0 | 0 | 0 | 1 | 0 | 16 | 110
56 | K | 735152575 | Otopné těleso panelové VK dvoudeskové 2 přídavné přestupní plochy výška/délka 600/800mm | kus | 2 |  | 0 |  |  |  | základní |  | 0 | 0.02828 | 0.05656 | 0 | 0 | 16 | K | 2 | ROZPOCET | 0 | 0 | 0 | 0 | 0 | 1 | 0 | 16 | 112
57 | K | 735164522 | Montáž otopného tělesa trubkového na stěny výšky tělesa přes 1340 mm | kus | 2 |  | 0 |  |  |  | základní |  | 0 | 0 | 0 | 0 | 0 | 16 | K | 2 | ROZPOCET | 0 | 0 | 0 | 0 | 0 | 1 | 0 | 16 | 114
58 | M | 484507000 | těleso koupelnové KLT 1820.600 | kus | 1 |  | 0 |  |  |  | základní |  | 0 | 0.0043 | 0.0043 | 0 | 0 | 32 | M | 2 | ROZPOCET | 0 | 0 | 0 | 0 | 0 | 1 | 0 | 16 | 116
59 | M | 484507100 | těleso koupelnové KLT 1820.750 | kus | 1 |  | 0 |  |  |  | základní |  | 0 | 0.0032 | 0.0032 | 0 | 0 | 32 | M | 2 | ROZPOCET | 0 | 0 | 0 | 0 | 0 | 1 | 0 | 16 | 118
60 | M | 484507150 | elektrické topné těleso Z-KTTR-0800 vč. T kusu | soubor | 2 |  | 0 |  |  |  | základní |  | 0 | 0.004 | 0.008 | 0 | 0 | 32 | M | 2 | ROZPOCET | 0 | 0 | 0 | 0 | 0 | 1 | 0 | 16 | 120
61 | K | 735419145R | Montáž konvektorů podlahových MINIB | soubor | 8 |  | 0 |  |  |  | základní |  | 0 | 0 | 0 | 0 | 0 | 16 | K | 2 | ROZPOCET | 0 | 0 | 0 | 0 | 0 | 1 | 0 | 16 | 122
62 | M | 484517100 | podlahový konvektor Fan-Coil T60/1500 | kus | 7 |  | 0 |  |  |  | základní |  | 0 | 0.0025 | 0.0175 | 0 | 0 | 32 | M | 2 | ROZPOCET | 0 | 0 | 0 | 0 | 0 | 1 | 0 | 16 | 124
63 | M | 484517110 | podlahový konvektor Fan-Coil T80/1500 | kus | 1 |  | 0 |  |  |  | základní |  | 0 | 0.005 | 0.005 | 0 | 0 | 32 | M | 2 | ROZPOCET | 0 | 0 | 0 | 0 | 0 | 1 | 0 | 16 | 126
64 | K | 735511202R | Podlahové vytápění potrubí 17x2,5 4-vrstvé rozteč 150mm vč. systémové desky a dalších doplňků | m2 | 11 |  | 0 |  |  |  | základní |  | 0 | 0 | 0 | 0 | 0 | 16 | K | 2 | ROZPOCET | 0 | 0 | 0 | 0 | 0 | 1 | 0 | 16 | 128
65 | K | 735511208R | Ventil Heimeier Multibox RTL bílý | m2 | 2 |  | 0 |  |  |  | základní |  | 0 | 0 | 0 | 0 | 0 | 16 | K | 2 | ROZPOCET | 0 | 0 | 0 | 0 | 0 | 1 | 0 | 16 | 130
66 | K | 998735201 | Přesun hmot procentní pro otopná tělesa v objektech v do 6 m | % |  |  | 0 |  |  |  | základní |  | 0 | 0 | 0 | 0 | 0 | 16 | K | 2 | ROZPOCET | 0 | 0 | 0 | 0 | 0 | 1 | 0 | 16 | 132
| D | 903 | Uvedení kotle do provozu |  |  |  | 0 | [5 empty] | 0 |  | 0 |  | 0 | 1 | D | 1 | ROZPOCET | [6 empty] | 0
67 | K | 903112121 | Uvedení kotle do provozu servisním technikem | soubor | 1 |  | 0 |  |  |  | základní |  | 0 | 0 | 0 | 0 | 0 | 4 | K | 2 | ROZPOCET | 0 | 0 | 0 | 0 | 0 | 1 | 0 | 4 | 134
| D | 910 | Topná, tlaková zkouška |  |  |  | 0 | [5 empty] | 0 |  | 0 |  | 0 | 1 | D | 1 | ROZPOCET | [6 empty] | 0
68 | K | 910112112 | Topná zkouška, vyregulování systému | soub | 1 |  | 0 |  |  |  | základní |  | 0 | 0 | 0 | 0 | 0 | 4 | K | 2 | ROZPOCET | 0 | 0 | 0 | 0 | 0 | 1 | 0 | 4 | 136
| D | 951 | Ostatní |  |  |  | 0 | [5 empty] | 0 |  | 0 |  | 0 | 1 | D | 1 | ROZPOCET | [6 empty] | 0
69 | K | 951111201 | Pomocné stavební práce | soubor | 1 |  | 0 |  |  |  | základní |  | 0 | 0 | 0 | 0 | 0 | 4 | K | 2 | ROZPOCET | 0 | 0 | 0 | 0 | 0 | 1 | 0 | 4 | 138

## 1 - Sadové úpravy, zeleň ...
| List obsahuje: |  | 1) Krycí list soupisu | 2) Rekapitulace |  |  | 3) Soupis prací | Zpět na list: | Rekapitulace stavby
[9 empty] | >> skryté sloupce << | [9 empty] | {38c8b004-7879-4cec-b268-a38c90368e0a}
2
| KRYCÍ LIST SOUPISU | [8 empty] | v --- níže se nacházejí doplnkové a pomocné údaje k sestavám --- v | [8 empty] | False
Stavba:
Transformace ÚSP Kvasiny- rekonstrukce v lokalitě Týniště nad Orlicí
Objekt:
11 - Stavební práce
Soupis:
2 - Vedlejší aktivity projektu
Úroveň 3:
1 - Sadové úpravy, zeleň v okolí budovy
| KSO: |  |  |  |  | CC-CZ:
| Místo: |  |  |  |  | Datum: | 18.4.2017
| Zadavatel: |  |  |  |  | IČ:
|  | Královéhradecký kraj |  |  |  | DIČ:
| Uchazeč: |  |  |  |  | IČ:
DIČ:
| Projektant: |  |  |  |  | IČ:
|  | Malý velký ateliér |  |  |  | DIČ:
Poznámka:
Přesto, že tento výkaz výměr byl vypracován s nejvyšší péčí, je na výhradní odpovědnosti nabízejícího zkontrolovat položky a výměry zde uvedené s výkresovou a textovou částí dokumentace a případně opravit či doplnit položky. Projektová dokumentace má přednost před rozpočtem.
| Cena bez DPH | [5 empty] | 0
|  |  | Základ daně |  |  | Sazba daně | Výše daně
| DPH | základní | 0 |  |  | 21% | 0
|  | snížená | 0 |  |  | 15% | 0
|  | zákl. přenesená | 0 |  |  | 21% | 0
|  | sníž. přenesená | 0 |  |  | 15% | 0
|  | nulová | 0 |  |  | 0% | 0
| Cena s DPH |  |  | v | CZK |  | 0
REKAPITULACE ČLENĚNÍ SOUPISU PRACÍ
Stavba:
Transformace ÚSP Kvasiny- rekonstrukce v lokalitě Týniště nad Orlicí
Objekt:
11 - Stavební práce
Soupis:
2 - Vedlejší aktivity projektu
Úroveň 3:
1 - Sadové úpravy, zeleň v okolí budovy
Místo: | [5 empty] | Datum: | 18.4.2017
Zadavatel: |  |  | Královéhradecký kraj |  |  | Projektant: | Malý velký ateliér
Uchazeč:
Kód dílu - Popis | [6 empty] | Cena celkem [CZK]
Náklady soupisu celkem | [6 empty] | 0 | [12 empty] | -1
| HSV - Práce a dodávky HSV | [5 empty] | 0
| 1 - Zemní práce | [5 empty] | 0
| 5 - Komunikace pozemní | [5 empty] | 0
| 9 - Ostatní konstrukce a práce, bourání | [5 empty] | 0
| 998 - Přesun hmot | [5 empty] | 0
SOUPIS PRACÍ
Stavba:
Transformace ÚSP Kvasiny- rekonstrukce v lokalitě Týniště nad Orlicí
Objekt:
11 - Stavební práce
Soupis:
2 - Vedlejší aktivity projektu
Úroveň 3:
1 - Sadové úpravy, zeleň v okolí budovy
Místo: | [5 empty] | Datum: | 18.4.2017
Zadavatel: |  |  | Královéhradecký kraj |  |  | Projektant: | Malý velký ateliér
Uchazeč:
PČ | Typ | Kód | Popis | MJ | Množství | J.cena [CZK] | Cena celkem [CZK] | Cenová soustava |  | Poznámka | DPH | J. Nh [h] | Nh celkem [h] | J. hmotnost [t] | Hmotnost celkem [t] | J. suť [t] | Suť Celkem [t]
Náklady soupisu celkem | [6 empty] | 0 | [5 empty] | 0 |  | 10.2591 |  | 0 |  | D | -1 | [10 empty] | 0
| D | HSV | Práce a dodávky HSV |  |  |  | 0 | [5 empty] | 0 |  | 10.2591 |  | 0 | 1 | D | 0 |  |  |  | ROZPOCET | [6 empty] | 0
| D | 1 | Zemní práce |  |  |  | 0 | [5 empty] | 0 |  | 5.086 |  | 0 | 1 | D | 1 |  |  |  | ROZPOCET | [6 empty] | 0
1 | K | 111201101 | Odstranění křovin a stromů s odstraněním kořenů průměru kmene do 100 mm do sklonu terénu 1 : 5, při celkové ploše do 1 000 m2 | m2 | 532 |  | 0 | CS ÚRS 2017 01 |  |  | základní |  | 0 | 0 | 0 | 0 | 0 | 4 | K | 2 |  |  |  | ROZPOCET | 0 | 0 | 0 | 0 | 0 | 1 | 0 | 4 | 1372835240
| VV |  | nová ornice | [15 empty] | VV | 2 | 1 | True | 0 | ROZPOCET
| VV |  | 532,0 |  | 532 | [13 empty] | VV | 2 | 2 | True | 1 | ROZPOCET
2 | K | 183101213 | Hloubení jamek pro vysazování rostlin v zemině tř.1 až 4 s výměnou půdy z 50% v rovině nebo na svahu do 1:5, objemu přes 0,02 do 0,05 m3 | kus | 45 |  | 0 | CS ÚRS 2017 01 |  |  | základní |  | 0 | 0 | 0 | 0 | 0 | 4 | K | 2 |  |  |  | ROZPOCET | 0 | 0 | 0 | 0 | 0 | 1 | 0 | 4 | -1392799924
| VV |  | trvalky | [15 empty] | VV | 2 | 1 | True | 0 | ROZPOCET
| VV |  | 45 |  | 45 | [13 empty] | VV | 2 | 2 | True | 1 | ROZPOCET
3 | M | 103715000 | substrát | m3 | 1.125 |  | 0 | CS ÚRS 2017 01 |  |  | základní |  | 0 | 0.21 | 0.23625 | 0 | 0 | 8 | M | 2 |  |  |  | ROZPOCET | 0 | 0 | 0 | 0 | 0 | 1 | 0 | 4 | 2010070805
| VV |  | 45*0,025 'Přepočtené koeficientem množství |  | 1.125 | [13 empty] | VV | 2 | 2 | False | 1 | ROZPOCET
4 | K | 183101221 | Hloubení jamek pro vysazování rostlin v zemině tř.1 až 4 s výměnou půdy z 50% v rovině nebo na svahu do 1:5, objemu přes 0,40 do 1,00 m3 | kus | 10 |  | 0 | CS ÚRS 2017 01 |  |  | základní |  | 0 | 0 | 0 | 0 | 0 | 4 | K | 2 |  |  |  | ROZPOCET | 0 | 0 | 0 | 0 | 0 | 1 | 0 | 4 | -82358264
| VV |  | stromy | [15 empty] | VV | 2 | 1 | True | 0 | ROZPOCET
| VV |  | 10 |  | 10 | [13 empty] | VV | 2 | 2 | True | 1 | ROZPOCET
5 | M | 103715000 | substrát | m3 | 5 |  | 0 | CS ÚRS 2017 01 |  |  | základní |  | 0 | 0.21 | 1.05 | 0 | 0 | 8 | M | 2 |  |  |  | ROZPOCET | 0 | 0 | 0 | 0 | 0 | 1 | 0 | 4 | -660698993
| VV |  | 10*0,5 'Přepočtené koeficientem množství |  | 5 | [13 empty] | VV | 2 | 2 | False | 1 | ROZPOCET
6 | K | 183101313 | Hloubení jamek pro vysazování rostlin v zemině tř.1 až 4 s výměnou půdy z 100% v rovině nebo na svahu do 1:5, objemu přes 0,02 do 0,05 m3 | kus | 30 |  | 0 | CS ÚRS 2017 01 |  |  | základní |  | 0 | 0 | 0 | 0 | 0 | 4 | K | 2 |  |  |  | ROZPOCET | 0 | 0 | 0 | 0 | 0 | 1 | 0 | 4 | -1653961330
| VV |  | keře | [15 empty] | VV | 2 | 1 | True | 0 | ROZPOCET
| VV |  | 30 |  | 30 | [13 empty] | VV | 2 | 2 | True | 1 | ROZPOCET
7 | M | 103715000 | substrát | m3 | 1.5 |  | 0 | CS ÚRS 2017 01 |  |  | základní |  | 0 | 0.21 | 0.315 | 0 | 0 | 8 | M | 2 |  |  |  | ROZPOCET | 0 | 0 | 0 | 0 | 0 | 1 | 0 | 4 | 338397947
| VV |  | 30*0,05 'Přepočtené koeficientem množství |  | 1.5 | [13 empty] | VV | 2 | 2 | False | 1 | ROZPOCET
8 | K | 183211312 | Výsadba květin do připravené půdy se zalitím do připravené půdy, se zalitím trvalek | kus | 45 |  | 0 | CS ÚRS 2017 01 |  |  | základní |  | 0 | 0 | 0 | 0 | 0 | 4 | K | 2 |  |  |  | ROZPOCET | 0 | 0 | 0 | 0 | 0 | 1 | 0 | 4 | 900353440
9 | M | M129 | HEUCHERA OBSIDIAN (DLUŽICHA) | kus | 15 |  | 0 |  |  |  | základní |  | 0 | 0 | 0 | 0 | 0 | 8 | M | 2 |  |  |  | ROZPOCET | 0 | 0 | 0 | 0 | 0 | 1 | 0 | 4 | 643818404
10 | M | M130 | HEMMEROCALIS STELLA (DENIVKA) | kus | 10 |  | 0 |  |  |  | základní |  | 0 | 0 | 0 | 0 | 0 | 8 | M | 2 |  |  |  | ROZPOCET | 0 | 0 | 0 | 0 | 0 | 1 | 0 | 4 | -590697004
11 | M | M131 | LEVANDULA ANGUSTIFOLIA (LEVANDULE) | kus | 10 |  | 0 |  |  |  | základní |  | 0 | 0 | 0 | 0 | 0 | 8 | M | 2 |  |  |  | ROZPOCET | 0 | 0 | 0 | 0 | 0 | 1 | 0 | 4 | 999507954
12 | M | M132 | PHLOX SUBULATA (PLAMNĚNKA) | kus | 10 |  | 0 |  |  |  | základní |  | 0 | 0 | 0 | 0 | 0 | 8 | M | 2 |  |  |  | ROZPOCET | 0 | 0 | 0 | 0 | 0 | 1 | 0 | 4 | -1275112694
13 | K | 184102211 | Výsadba keře bez balu do předem vyhloubené jamky se zalitím v rovině nebo na svahu do 1:5 výšky do 1 m v terénu | kus | 30 |  | 0 | CS ÚRS 2017 01 |  |  | základní |  | 0 | 0 | 0 | 0 | 0 | 4 | K | 2 |  |  |  | ROZPOCET | 0 | 0 | 0 | 0 | 0 | 1 | 0 | 4 | 835455699
14 | M | 026503420 | Habr obecný /Carpinus betulus/ 51 - 80 cm, PK | kus | 5 |  | 0 | CS ÚRS 2017 01 |  |  | základní |  | 0 | 4e-05 | 0.0002 | 0 | 0 | 8 | M | 2 |  |  |  | ROZPOCET | 0 | 0 | 0 | 0 | 0 | 1 | 0 | 4 | -1078373628
15 | M | M133 | BUXK BUXUS SEMPERVIRENS (ZIMOSTRÁS TVAROVANÝ) 40-50cm | kus | 5 |  | 0 |  |  |  | základní |  | 0 | 0 | 0 | 0 | 0 | 8 | M | 2 |  |  |  | ROZPOCET | 0 | 0 | 0 | 0 | 0 | 1 | 0 | 4 | 862177859
16 | M | M134 | COTSALP COTONEASTER SALICIFOLIUS (SKLANÍK VRBOLISTÝ) 20-30cm | kus | 23 |  | 0 |  |  |  | základní |  | 0 | 0 | 0 | 0 | 0 | 8 | M | 2 |  |  |  | ROZPOCET | 0 | 0 | 0 | 0 | 0 | 1 | 0 | 4 | -84049600
17 | K | 184215113 | Ukotvení dřeviny kůly jedním kůlem, délky přes 2 do 3 m | kus | 2 |  | 0 | CS ÚRS 2017 01 |  |  | základní |  | 0 | 6e-05 | 0.00012 | 0 | 0 | 4 | K | 2 |  |  |  | ROZPOCET | 0 | 0 | 0 | 0 | 0 | 1 | 0 | 4 | -622105382
| VV |  | jehličnaté stromy | [15 empty] | VV | 2 | 1 | True | 0 | ROZPOCET
| VV |  | 2 |  | 2 | [13 empty] | VV | 2 | 2 | True | 1 | ROZPOCET
18 | M | 052171080 | tyče dřevěné, oloupané s fazetou, soustružené 6 m tl. 8 cm | m3 | 0.025 |  | 0 | CS ÚRS 2017 01 |  |  | základní |  | 0 | 0.65 | 0.01625 | 0 | 0 | 8 | M | 2 |  |  |  | ROZPOCET | 0 | 0 | 0 | 0 | 0 | 1 | 0 | 4 | 367414913
| VV |  | 2,5*0,04*0,04*3,14*2 |  | 0.025 | [13 empty] | VV | 2 | 2 | True | 1 | ROZPOCET
19 | K | 184215133 | Ukotvení dřeviny kůly třemi kůly, délky přes 2 do 3 m | kus | 8 |  | 0 | CS ÚRS 2017 01 |  |  | základní |  | 0 | 6e-05 | 0.00048 | 0 | 0 | 4 | K | 2 |  |  |  | ROZPOCET | 0 | 0 | 0 | 0 | 0 | 1 | 0 | 4 | -1185197388
| VV |  | listnaté stromy | [15 empty] | VV | 2 | 1 | True | 0 | ROZPOCET
| VV |  | 8 |  | 8 | [13 empty] | VV | 2 | 2 | True | 1 | ROZPOCET
20 | M | 052x65 | tyče dřevěné, oloupané s fazetou a horní hrazdičkou, soustružené 6 m tl. 8 cm | m3 | 0.301 |  | 0 |  |  |  | základní |  | 0 | 0.65 | 0.19565 | 0 | 0 | 8 | M | 2 |  |  |  | ROZPOCET | 0 | 0 | 0 | 0 | 0 | 1 | 0 | 4 | -1124066458
| VV |  | 3,14*0,04*0,04*2,5*8*3 |  | 0.301 | [13 empty] | VV | 2 | 2 | True | 1 | ROZPOCET
21 | K | 184501141 | Zhotovení obalu kmene z rákosové nebo kokosové rohože v rovině nebo na svahu do 1:5 | m2 | 11.304 |  | 0 | CS ÚRS 2017 01 |  |  | základní |  | 0 | 3e-05 | 0.00033912 | 0 | 0 | 4 | K | 2 |  |  |  | ROZPOCET | 0 | 0 | 0 | 0 | 0 | 1 | 0 | 4 | 625652984
| VV |  | 3,14*0,2*1,8*10 |  | 11.304 | [13 empty] | VV | 2 | 2 | True | 1 | ROZPOCET
22 | M | 618940030 | rákos ohradový neloupaný 60 x 200 cm | m2 | 12.434 |  | 0 | CS ÚRS 2017 01 |  |  | základní |  | 0 | 0.0005 | 0.006217 | 0 | 0 | 8 | M | 2 |  |  |  | ROZPOCET | 0 | 0 | 0 | 0 | 0 | 1 | 0 | 4 | 1078284500
| VV |  | 11,304*1,1 'Přepočtené koeficientem množství |  | 12.434 | [13 empty] | VV | 2 | 2 | False | 1 | ROZPOCET
23 | K | 184802111 | Chemické odplevelení půdy před založením kultury, trávníku nebo zpevněných ploch o výměře jednotlivě přes 20 m2 v rovině nebo na svahu do 1:5 postřikem na široko | m2 | 1064 |  | 0 | CS ÚRS 2017 01 |  |  | základní |  | 0 | 0 | 0 | 0 | 0 | 4 | K | 2 |  |  |  | ROZPOCET | 0 | 0 | 0 | 0 | 0 | 1 | 0 | 4 | -1367542426
| VV |  | opakováno 2x | [15 empty] | VV | 2 | 1 | True | 0 | ROZPOCET
| VV |  | 532,0*2 |  | 1064 | [13 empty] | VV | 2 | 2 | True | 1 | ROZPOCET
24 | K | 184816111 | Hnojení sazenic průmyslovými hnojivy v množství do 0,25 kg k jedné sazenici | kus | 95 |  | 0 | CS ÚRS 2017 01 |  |  | základní |  | 0 | 0 | 0 | 0 | 0 | 4 | K | 2 |  |  |  | ROZPOCET | 0 | 0 | 0 | 0 | 0 | 1 | 0 | 4 | 33437011
| VV |  | 20+30+45 |  | 95 | [13 empty] | VV | 2 | 2 | True | 1 | ROZPOCET
25 | M | 251911550 | hnojivo průmyslové | kg | 23.75 |  | 0 | CS ÚRS 2017 01 |  |  | základní |  | 0 | 0.001 | 0.02375 | 0 | 0 | 8 | M | 2 |  |  |  | ROZPOCET | 0 | 0 | 0 | 0 | 0 | 1 | 0 | 4 | 755095743
| VV |  | 95*0,25 'Přepočtené koeficientem množství |  | 23.75 | [13 empty] | VV | 2 | 2 | False | 1 | ROZPOCET
26 | K | x632 | Nákup a dovoz ornice | m3 | 106.4 |  | 0 |  |  |  | základní |  | 0 | 0 | 0 | 0 | 0 | 4 | K | 2 |  |  |  | ROZPOCET | 0 | 0 | 0 | 0 | 0 | 1 | 0 | 4 | -1135346530
| VV |  | nová ornice | [15 empty] | VV | 2 | 1 | True | 0 | ROZPOCET
| VV |  | 532,0*0,2 |  | 106.4 | [13 empty] | VV | 2 | 2 | True | 1 | ROZPOCET
27 | K | 181301113 | Rozprostření a urovnání ornice v rovině nebo ve svahu sklonu do 1:5 při souvislé ploše přes 500 m2, tl. vrstvy přes 150 do 200 mm | m2 | 532 |  | 0 | CS ÚRS 2017 01 |  |  | základní |  | 0 | 0 | 0 | 0 | 0 | 4 | K | 2 |  |  |  | ROZPOCET | 0 | 0 | 0 | 0 | 0 | 1 | 0 | 4 | 1894312844
| VV |  | nová ornice | [15 empty] | VV | 2 | 1 | True | 0 | ROZPOCET
| VV |  | 532,0 |  | 532 | [13 empty] | VV | 2 | 2 | True | 1 | ROZPOCET
28 | K | x9 | Obdělání půdy rotavátorováním v rovině a svahu do 1:5 | m2 | 532 |  | 0 |  |  |  | základní |  | 0 | 0 | 0 | 0 | 0 | 4 | K | 2 |  |  |  | ROZPOCET | 0 | 0 | 0 | 0 | 0 | 1 | 0 | 4 | -1099951801
| VV |  | nová ornice | [15 empty] | VV | 2 | 1 | True | 0 | ROZPOCET
| VV |  | 532,0 |  | 532 | [13 empty] | VV | 2 | 2 | True | 1 | ROZPOCET
29 | K | 183403353 | Obdělání půdy hrabáním na svahu přes 1:2 do 1:1 | m2 | 1064 |  | 0 | CS ÚRS 2017 01 |  |  | základní |  | 0 | 0 | 0 | 0 | 0 | 4 | K | 2 |  |  |  | ROZPOCET | 0 | 0 | 0 | 0 | 0 | 1 | 0 | 4 | -365647907
| VV |  | opakování 2x | [15 empty] | VV | 2 | 1 | True | 0 | ROZPOCET
| VV |  | 532,0*2 |  | 1064 | [13 empty] | VV | 2 | 2 | True | 1 | ROZPOCET
30 | K | 183403161 | Obdělání půdy válením v rovině nebo na svahu do 1:5 | m2 | 532 |  | 0 | CS ÚRS 2017 01 |  |  | základní |  | 0 | 0 | 0 | 0 | 0 | 4 | K | 2 |  |  |  | ROZPOCET | 0 | 0 | 0 | 0 | 0 | 1 | 0 | 4 | -780230492
| VV |  | nová ornice | [15 empty] | VV | 2 | 1 | True | 0 | ROZPOCET
| VV |  | 532,0 |  | 532 | [13 empty] | VV | 2 | 2 | True | 1 | ROZPOCET
31 | K | 181411131 | Založení trávníku na půdě předem připravené plochy do 1000 m2 výsevem včetně utažení parkového v rovině nebo na svahu do 1:5 | m2 | 375 |  | 0 | CS ÚRS 2017 01 |  |  | základní |  | 0 | 0 | 0 | 0 | 0 | 4 | K | 2 |  |  |  | ROZPOCET | 0 | 0 | 0 | 0 | 0 | 1 | 0 | 4 | 1072064085
| VV |  |  |  | 0 | [13 empty] | VV | 2 | 2 | True | 0 | ROZPOCET
| VV |  |  |  | 0 | [13 empty] | VV | 2 | 2 | True | 0 | ROZPOCET
| VV |  |  |  | 0 | [13 empty] | VV | 2 | 2 | True | 0 | ROZPOCET
| VV |  |  |  | 0 | [13 empty] | VV | 2 | 2 | True | 0 | ROZPOCET
| VV |  |  |  | 0 | [13 empty] | VV | 2 | 2 | True | 0 | ROZPOCET
| VV |  |  |  | 0 | [13 empty] | VV | 2 | 2 | True | 0 | ROZPOCET
| VV |  |  |  | 0 | [13 empty] | VV | 2 | 2 | True | 0 | ROZPOCET
| VV |  |  |  | 0 | [13 empty] | VV | 2 | 2 | True | 0 | ROZPOCET
| VV |  |  |  | 0 | [13 empty] | VV | 2 | 2 | True | 0 | ROZPOCET
| VV |  | 375,0 |  | 375 | [13 empty] | VV | 2 | 2 | True | 1 | ROZPOCET
32 | M | 005724150 | osivo směs travní parková směs exclusive | kg | 7.5 |  | 0 | CS ÚRS 2017 01 |  |  | základní |  | 0 | 0.001 | 0.0075 | 0 | 0 | 8 | M | 2 |  |  |  | ROZPOCET | 0 | 0 | 0 | 0 | 0 | 1 | 0 | 4 | -1437919986
| VV |  | 375*0,02 'Přepočtené koeficientem množství |  | 7.5 | [13 empty] | VV | 2 | 2 | False | 1 | ROZPOCET
33 | K | 185803211 | Uválcování trávníku v rovině nebo na svahu do 1:5 | m2 | 375 |  | 0 | CS ÚRS 2017 01 |  |  | základní |  | 0 | 0 | 0 | 0 | 0 | 4 | K | 2 |  |  |  | ROZPOCET | 0 | 0 | 0 | 0 | 0 | 1 | 0 | 4 | -539272427
| VV |  | 375,0 |  | 375 | [13 empty] | VV | 2 | 2 | True | 1 | ROZPOCET
34 | K | 111103203 | Kosení s ponecháním na místě ve vegetačním období travního porostu hustého | ha | 0.038 |  | 0 | CS ÚRS 2017 01 |  |  | základní |  | 0 | 0 | 0 | 0 | 0 | 4 | K | 2 |  |  |  | ROZPOCET | 0 | 0 | 0 | 0 | 0 | 1 | 0 | 4 | -205760667
| VV |  | 375,0/10000 |  | 0.038 | [13 empty] | VV | 2 | 2 | True | 1 | ROZPOCET
35 | K | x1 | Shrabání pokoseného porostu a jeho likvidace | ha | 0.038 |  | 0 |  |  |  | základní |  | 0 | 0 | 0 | 0 | 0 | 4 | K | 2 |  |  |  | ROZPOCET | 0 | 0 | 0 | 0 | 0 | 1 | 0 | 4 | -500439020
| VV |  | 375,0/10000 |  | 0.038 | [13 empty] | VV | 2 | 2 | True | 1 | ROZPOCET
36 | K | 185851121 | Dovoz vody pro zálivku rostlin na vzdálenost do 1000 m | m3 | 57 |  | 0 | CS ÚRS 2017 01 |  |  | základní |  | 0 | 0 | 0 | 0 | 0 | 4 | K | 2 |  |  |  | ROZPOCET | 0 | 0 | 0 | 0 | 0 | 1 | 0 | 4 | 855387039
| VV |  | zálivka trávníku | [15 empty] | VV | 2 | 1 | True | 0 | ROZPOCET
| VV |  | 375,0*40*2/1000 |  | 30 | [13 empty] | VV | 2 | 2 | True | 0 | ROZPOCET
| VV |  | 375,0*20*2/1000 |  | 15 | [13 empty] | VV | 2 | 2 | True | 0 | ROZPOCET
| VV |  | zálivka stromů | [15 empty] | VV | 2 | 1 | True | 0 | ROZPOCET
| VV |  | 100*2/1000*10 |  | 2 | [13 empty] | VV | 2 | 2 | True | 0 | ROZPOCET
| VV |  | 50*4/1000*10 |  | 2 | [13 empty] | VV | 2 | 2 | True | 0 | ROZPOCET
| VV |  | trvalky | [15 empty] | VV | 2 | 1 | True | 0 | ROZPOCET
| VV |  | 40*2/1000*25 |  | 2 | [13 empty] | VV | 2 | 2 | True | 0 | ROZPOCET
| VV |  | 20*4/1000*25 |  | 2 | [13 empty] | VV | 2 | 2 | True | 0 | ROZPOCET
| VV |  | keře | [15 empty] | VV | 2 | 1 | True | 0 | ROZPOCET
| VV |  | 40*2/1000*25 |  | 2 | [13 empty] | VV | 2 | 2 | True | 0 | ROZPOCET
| VV |  | 20*4/1000*25 |  | 2 | [13 empty] | VV | 2 | 2 | True | 0 | ROZPOCET
| VV |  | Součet |  | 57 | [13 empty] | VV | 2 | 4 | True | 1 | ROZPOCET
37 | K | 184911421 | Mulčování vysazených rostlin mulčovací kůrou, tl. do 100 mm v rovině nebo na svahu do 1:5 | m2 | 157 |  | 0 | CS ÚRS 2017 01 |  |  | základní |  | 0 | 0 | 0 | 0 | 0 | 4 | K | 2 |  |  |  | ROZPOCET | 0 | 0 | 0 | 0 | 0 | 1 | 0 | 4 | 1436952681
| VV |  | T03 | [15 empty] | VV | 2 | 1 | True | 0 | ROZPOCET
| VV |  | 157,0 |  | 157 | [13 empty] | VV | 2 | 2 | True | 1 | ROZPOCET
38 | M | 103911000 | kůra mulčovací VL | m3 | 16.171 |  | 0 | CS ÚRS 2017 01 |  |  | základní |  | 0 | 0.2 | 3.2342 | 0 | 0 | 8 | M | 2 |  |  |  | ROZPOCET | 0 | 0 | 0 | 0 | 0 | 1 | 0 | 4 | -1577200707
| VV |  | 157*0,103 'Přepočtené koeficientem množství |  | 16.171 | [13 empty] | VV | 2 | 2 | False | 1 | ROZPOCET
39 | K | 184102114 | Výsadba dřeviny s balem do předem vyhloubené jamky se zalitím v rovině nebo na svahu do 1:5, při průměru balu přes 400 do 500 mm | kus | 10 |  | 0 | CS ÚRS 2017 01 |  |  | základní |  | 0 | 0 | 0 | 0 | 0 | 4 | K | 2 |  |  |  | ROZPOCET | 0 | 0 | 0 | 0 | 0 | 1 | 0 | 4 | 1993063800
40 | M | M125 | CATN CATALBA BIGNONIOIDES NANA (KATALPA TRUB. NANA) vel. 200cm | kus | 3 |  | 0 |  |  |  | základní |  | 0 | 0 | 0 | 0 | 0 | 8 | M | 2 |  |  |  | ROZPOCET | 0 | 0 | 0 | 0 | 0 | 1 | 0 | 4 | -1955527643
41 | M | M126 | PRCERPRUNUS CERASIFERA A (MYROBALÁN TŘEŠŇOVÝ A) vel. 200cm | kus | 5 |  | 0 |  |  |  | základní |  | 0 | 0 | 0 | 0 | 0 | 8 | M | 2 |  |  |  | ROZPOCET | 0 | 0 | 0 | 0 | 0 | 1 | 0 | 4 | 905091145
42 | M | M127 | PIAI PICEA ABIER INVERSA (SMRK ZTEPILÝ INVERSA) 120-250cm | kus | 1 |  | 0 |  |  |  | základní |  | 0 | 0 | 0 | 0 | 0 | 8 | M | 2 |  |  |  | ROZPOCET | 0 | 0 | 0 | 0 | 0 | 1 | 0 | 4 | 353089298
43 | M | M128 | PINI PINUS NIGRA (BOROVICE ČERNÁ) 150-175cm | kus | 1 |  | 0 |  |  |  | základní |  | 0 | 0 | 0 | 0 | 0 | 8 | M | 2 |  |  |  | ROZPOCET | 0 | 0 | 0 | 0 | 0 | 1 | 0 | 4 | 1119844323
44 | K | x56 | Kontrola kotvení a úvazků stromu | kus | 10 |  | 0 |  |  |  | základní |  | 0 | 0 | 0 | 0 | 0 | 4 | K | 2 |  |  |  | ROZPOCET | 0 | 0 | 0 | 0 | 0 | 1 | 0 | 4 | -557899592
45 | K | x57 | Povýsadbový řez listnatých stromů | kus | 8 |  | 0 |  |  |  | základní |  | 0 | 0 | 0 | 0 | 0 | 4 | K | 2 |  |  |  | ROZPOCET | 0 | 0 | 0 | 0 | 0 | 1 | 0 | 4 | 1383056172
46 | K | x58 | Mulčování výsadbové jámy drcenou borkou tl.8cm | kus | 55 |  | 0 |  |  |  | základní |  | 0 | 0 | 0 | 0 | 0 | 4 | K | 2 |  |  |  | ROZPOCET | 0 | 0 | 0 | 0 | 0 | 1 | 0 | 4 | -564663212
| VV |  | stromy+trvalky | [15 empty] | VV | 2 | 1 | True | 0 | ROZPOCET
| VV |  | 10+45 |  | 55 | [13 empty] | VV | 2 | 2 | True | 1 | ROZPOCET
47 | K | x59 | Vypletí vysadbové mísy | kus | 10 |  | 0 |  |  |  | základní |  | 0 | 0 | 0 | 0 | 0 | 4 | K | 2 |  |  |  | ROZPOCET | 0 | 0 | 0 | 0 | 0 | 1 | 0 | 4 | 57952754
48 | K | x591 | Vypletí trvalkových výsadeb vč. odstranění odumřelých a poškozených částí | m2 | 25 |  | 0 |  |  |  | základní |  | 0 | 0 | 0 | 0 | 0 | 4 | K | 2 |  |  |  | ROZPOCET | 0 | 0 | 0 | 0 | 0 | 1 | 0 | 4 | 155045925
49 | K | x5912 | Vypletí keřových výsadeb vč. odstranění odumřelých a poškozených částí | m2 | 25 |  | 0 |  |  |  | základní |  | 0 | 0 | 0 | 0 | 0 | 4 | K | 2 |  |  |  | ROZPOCET | 0 | 0 | 0 | 0 | 0 | 1 | 0 | 4 | 2117904071
| D | 5 | Komunikace pozemní |  |  |  | 0 | [5 empty] | 0 |  | 5.1414 |  | 0 | 1 | D | 1 |  |  |  | ROZPOCET | [6 empty] | 0
50 | K | 564231111 | Podklad nebo podsyp ze štěrkopísku ŠP s rozprostřením, vlhčením a zhutněním, po zhutnění tl. 100 mm | m2 | 138 |  | 0 | CS ÚRS 2017 01 |  |  | základní |  | 0 | 0 | 0 | 0 | 0 | 4 | K | 2 |  |  |  | ROZPOCET | 0 | 0 | 0 | 0 | 0 | 1 | 0 | 4 | 390185189
| VV |  | různé frakce | [15 empty] | VV | 2 | 1 | True | 0 | ROZPOCET
| VV |  | T04 | [15 empty] | VV | 2 | 1 | True | 0 | ROZPOCET
| VV |  | 18,0*3 |  | 54 | [13 empty] | VV | 2 | 2 | True | 0 | ROZPOCET
| VV |  | T06 | [15 empty] | VV | 2 | 1 | True | 0 | ROZPOCET
| VV |  | 28,0*3 |  | 84 | [13 empty] | VV | 2 | 2 | True | 0 | ROZPOCET
| VV |  | Součet |  | 138 | [13 empty] | VV | 2 | 4 | True | 1 | ROZPOCET
51 | K | 59111x | Kladení dlažby z kamene s provedením lože do tl. 50 mm, s vyplněním spár, s dvojím beraněním a se smetením přebytečného materiálu na krajnici velkých z kamene, do lože z kameniva těženého | m2 | 19 |  | 0 |  |  |  | základní |  | 0 | 0.1837 | 3.4903 | 0 | 0 | 4 | K | 2 |  |  |  | ROZPOCET | 0 | 0 | 0 | 0 | 0 | 1 | 0 | 4 | 2047545011
| VV |  | T05 | [15 empty] | VV | 2 | 1 | True | 0 | ROZPOCET
| VV |  | 19,0 |  | 19 | [13 empty] | VV | 2 | 2 | True | 1 | ROZPOCET
52 | M | 583819030 | deska dlažební, pískovec smirkovaný tl 3 cm | m2 | 20.9 |  | 0 | CS ÚRS 2017 01 |  |  | základní |  | 0 | 0.079 | 1.6511 | 0 | 0 | 8 | M | 2 |  |  |  | ROZPOCET | 0 | 0 | 0 | 0 | 0 | 1 | 0 | 4 | -1786965410
| VV |  | 19*1,1 'Přepočtené koeficientem množství |  | 20.9 | [13 empty] | VV | 2 | 2 | False | 1 | ROZPOCET
| D | 9 | Ostatní konstrukce a práce, bourání |  |  |  | 0 | [5 empty] | 0 |  | 0.03174 |  | 0 | 1 | D | 1 |  |  |  | ROZPOCET | [6 empty] | 0
53 | K | 919726123 | Geotextilie netkaná pro ochranu, separaci nebo filtraci měrná hmotnost přes 300 do 500 g/m2 | m2 | 46 |  | 0 | CS ÚRS 2017 01 |  |  | základní |  | 0 | 0.00069 | 0.03174 | 0 | 0 | 4 | K | 2 |  |  |  | ROZPOCET | 0 | 0 | 0 | 0 | 0 | 1 | 0 | 4 | 1846706539
| VV |  | T04 | [15 empty] | VV | 2 | 1 | True | 0 | ROZPOCET
| VV |  | 18,0 |  | 18 | [13 empty] | VV | 2 | 2 | True | 0 | ROZPOCET
| VV |  | T06 | [15 empty] | VV | 2 | 1 | True | 0 | ROZPOCET
| VV |  | 28,0 |  | 28 | [13 empty] | VV | 2 | 2 | True | 0 | ROZPOCET
| VV |  | Součet |  | 46 | [13 empty] | VV | 2 | 4 | True | 1 | ROZPOCET
54 | K | x786 | D+M vyvýšených záhonů z impregnovaných a natřených dřevěných trámků | kus | 3 |  | 0 |  |  |  | základní |  | 0 | 0 | 0 | 0 | 0 | 4 | K | 2 |  |  |  | ROZPOCET | 0 | 0 | 0 | 0 | 0 | 1 | 0 | 4 | 1972006086
| D | 998 | Přesun hmot |  |  |  | 0 | [5 empty] | 0 |  | 0 |  | 0 | 1 | D | 1 |  |  |  | ROZPOCET | [6 empty] | 0
55 | K | 998231311 | Přesun hmot pro sadovnické a krajinářské úpravy - strojně dopravní vzdálenost do 5000 m | t | 10.259 |  | 0 | CS ÚRS 2017 01 |  |  | základní |  | 0 | 0 | 0 | 0 | 0 | 4 | K | 2 |  |  |  | ROZPOCET | 0 | 0 | 0 | 0 | 0 | 1 | 0 | 4 | 1391519902

## 2 - Oplocení objektu
| List obsahuje: |  | 1) Krycí list soupisu | 2) Rekapitulace |  |  | 3) Soupis prací | Zpět na list: | Rekapitulace stavby
[9 empty] | >> skryté sloupce << | [9 empty] | {05465c10-d403-4bb7-bac7-026fa03d6b49}
2
| KRYCÍ LIST SOUPISU | [8 empty] | v --- níže se nacházejí doplnkové a pomocné údaje k sestavám --- v | [8 empty] | False
Stavba:
Transformace ÚSP Kvasiny- rekonstrukce v lokalitě Týniště nad Orlicí
Objekt:
11 - Stavební práce
Soupis:
2 - Vedlejší aktivity projektu
Úroveň 3:
2 - Oplocení objektu
| KSO: |  |  |  |  | CC-CZ:
| Místo: |  |  |  |  | Datum: | 18.4.2017
| Zadavatel: |  |  |  |  | IČ:
|  | Královéhradecký kraj |  |  |  | DIČ:
| Uchazeč: |  |  |  |  | IČ:
DIČ:
| Projektant: |  |  |  |  | IČ:
|  | Malý velký ateliér |  |  |  | DIČ:
Poznámka:
Přesto, že tento výkaz výměr byl vypracován s nejvyšší péčí, je na výhradní odpovědnosti nabízejícího zkontrolovat položky a výměry zde uvedené s výkresovou a textovou částí dokumentace a případně opravit či doplnit položky. Projektová dokumentace má přednost před rozpočtem.
| Cena bez DPH | [5 empty] | 0
|  |  | Základ daně |  |  | Sazba daně | Výše daně
| DPH | základní | 0 |  |  | 21% | 0
|  | snížená | 0 |  |  | 15% | 0
|  | zákl. přenesená | 0 |  |  | 21% | 0
|  | sníž. přenesená | 0 |  |  | 15% | 0
|  | nulová | 0 |  |  | 0% | 0
| Cena s DPH |  |  | v | CZK |  | 0
REKAPITULACE ČLENĚNÍ SOUPISU PRACÍ
Stavba:
Transformace ÚSP Kvasiny- rekonstrukce v lokalitě Týniště nad Orlicí
Objekt:
11 - Stavební práce
Soupis:
2 - Vedlejší aktivity projektu
Úroveň 3:
2 - Oplocení objektu
Místo: | [5 empty] | Datum: | 18.4.2017
Zadavatel: |  |  | Královéhradecký kraj |  |  | Projektant: | Malý velký ateliér
Uchazeč:
Kód dílu - Popis | [6 empty] | Cena celkem [CZK]
Náklady soupisu celkem | [6 empty] | 0 | [12 empty] | -1
| HSV - Práce a dodávky HSV | [5 empty] | 0
| 1 - Zemní práce | [5 empty] | 0
| 2 - Zakládání | [5 empty] | 0
| 3 - Svislé a kompletní konstrukce | [5 empty] | 0
| 6 - Úpravy povrchů, podlahy a osazování výplní | [5 empty] | 0
| 9 - Ostatní konstrukce a práce, bourání | [5 empty] | 0
| 997 - Přesun sutě | [5 empty] | 0
| 998 - Přesun hmot | [5 empty] | 0
| PSV - Práce a dodávky PSV | [5 empty] | 0
| 713 - Izolace tepelné | [5 empty] | 0
| 767 - Konstrukce zámečnické | [5 empty] | 0
| 783 - Dokončovací práce - nátěry | [5 empty] | 0
SOUPIS PRACÍ
Stavba:
Transformace ÚSP Kvasiny- rekonstrukce v lokalitě Týniště nad Orlicí
Objekt:
11 - Stavební práce
Soupis:
2 - Vedlejší aktivity projektu
Úroveň 3:
2 - Oplocení objektu
Místo: | [5 empty] | Datum: | 18.4.2017
Zadavatel: |  |  | Královéhradecký kraj |  |  | Projektant: | Malý velký ateliér
Uchazeč:
PČ | Typ | Kód | Popis | MJ | Množství | J.cena [CZK] | Cena celkem [CZK] | Cenová soustava |  | Poznámka | DPH | J. Nh [h] | Nh celkem [h] | J. hmotnost [t] | Hmotnost celkem [t] | J. suť [t] | Suť Celkem [t]
Náklady soupisu celkem | [6 empty] | 0 | [5 empty] | 0 |  | 28.0495 |  | 102.9174 |  | D | -1 | [10 empty] | 0
| D | HSV | Práce a dodávky HSV |  |  |  | 0 | [5 empty] | 0 |  | 27.9559 |  | 102.9174 | 1 | D | 0 |  |  |  | ROZPOCET | [6 empty] | 0
| D | 1 | Zemní práce |  |  |  | 0 | [5 empty] | 0 |  | 0 |  | 0 | 1 | D | 1 |  |  |  | ROZPOCET | [6 empty] | 0
1 | K | 132201201 | Hloubení zapažených i nezapažených rýh šířky přes 600 do 2 000 mm s urovnáním dna do předepsaného profilu a spádu v hornině tř. 3 do 100 m3 | m3 | 99.35 |  | 0 | CS ÚRS 2017 01 |  |  | základní |  | 0 | 0 | 0 | 0 | 0 | 4 | K | 2 |  |  |  | ROZPOCET | 0 | 0 | 0 | 0 | 0 | 1 | 0 | 4 | 1884824012
| VV |  | viz. 8a | [15 empty] | VV | 2 | 1 | True | 0 | ROZPOCET
| VV |  | Z3+ST3 | [15 empty] | VV | 2 | 1 | True | 0 | ROZPOCET
| VV |  | 5,7*2,0 |  | 11.4 | [13 empty] | VV | 2 | 2 | True | 0 | ROZPOCET
| VV |  | Z4+ST4 | [15 empty] | VV | 2 | 1 | True | 0 | ROZPOCET
| VV |  | (6,15+16,915)*2,0 |  | 46.13 | [13 empty] | VV | 2 | 2 | True | 0 | ROZPOCET
| VV |  | Z5+ST5 | [15 empty] | VV | 2 | 1 | True | 0 | ROZPOCET
| VV |  | (11,225+3,985)*2,0 |  | 30.42 | [13 empty] | VV | 2 | 2 | True | 0 | ROZPOCET
| VV |  | Z6 | [15 empty] | VV | 2 | 1 | True | 0 | ROZPOCET
| VV |  | (3,0)*2,0 |  | 6 | [13 empty] | VV | 2 | 2 | True | 0 | ROZPOCET
| VV |  | pas u konce stěny Z5 | [15 empty] | VV | 2 | 1 | True | 0 | ROZPOCET
| VV |  | 2,7*2,0 |  | 5.4 | [13 empty] | VV | 2 | 2 | True | 0 | ROZPOCET
| VV |  |  |  | 0 | [13 empty] | VV | 2 | 2 | True | 0 | ROZPOCET
| VV |  | Součet |  | 99.35 | [13 empty] | VV | 2 | 4 | True | 1 | ROZPOCET
2 | K | 132201209 | Hloubení zapažených i nezapažených rýh šířky přes 600 do 2 000 mm s urovnáním dna do předepsaného profilu a spádu v hornině tř. 3 Příplatek k cenám za lepivost horniny tř. 3 | m3 | 99.35 |  | 0 | CS ÚRS 2017 01 |  |  | základní |  | 0 | 0 | 0 | 0 | 0 | 4 | K | 2 |  |  |  | ROZPOCET | 0 | 0 | 0 | 0 | 0 | 1 | 0 | 4 | 114971466
| VV |  | viz. hloubení rýh | [15 empty] | VV | 2 | 1 | True | 0 | ROZPOCET
| VV |  | 99,35 |  | 99.35 | [13 empty] | VV | 2 | 2 | True | 1 | ROZPOCET
3 | K | 174101101 | Zásyp sypaninou z jakékoliv horniny s uložením výkopku ve vrstvách se zhutněním jam, šachet, rýh nebo kolem objektů v těchto vykopávkách | m3 | 44.789 |  | 0 | CS ÚRS 2017 01 |  |  | základní |  | 0 | 0 | 0 | 0 | 0 | 4 | K | 2 |  |  |  | ROZPOCET | 0 | 0 | 0 | 0 | 0 | 1 | 0 | 4 | 1237079825
| VV |  | násyp stávajícího terénu | [15 empty] | VV | 2 | 1 | True | 0 | ROZPOCET
| VV |  | 44,789 |  | 44.789 | [13 empty] | VV | 2 | 2 | True | 1 | ROZPOCET
| D | 2 | Zakládání |  |  |  | 0 | [5 empty] | 0 |  | 16.6629 |  | 0 | 1 | D | 1 |  |  |  | ROZPOCET | [6 empty] | 0
4 | K | 273313711 | Základy z betonu prostého desky z betonu kamenem neprokládaného tř. C 20/25 | m3 | 3.577 |  | 0 | CS ÚRS 2017 01 |  |  | základní |  | 0 | 2.4533 | 8.7754 | 0 | 0 | 4 | K | 2 |  |  |  | ROZPOCET | 0 | 0 | 0 | 0 | 0 | 1 | 0 | 4 | 53400685
| VV |  | podkladní beton | [15 empty] | VV | 2 | 1 | True | 0 | ROZPOCET
| VV |  | Z3+ST3 | [15 empty] | VV | 2 | 1 | True | 0 | ROZPOCET
| VV |  | (1,1*0,08)*5,7 |  | 0.502 | [13 empty] | VV | 2 | 2 | True | 0 | ROZPOCET
| VV |  | Z4+ST4 | [15 empty] | VV | 2 | 1 | True | 0 | ROZPOCET
| VV |  | (0,9*0,08)*(6,15+16,915) |  | 1.661 | [13 empty] | VV | 2 | 2 | True | 0 | ROZPOCET
| VV |  | Z5+ST5 | [15 empty] | VV | 2 | 1 | True | 0 | ROZPOCET
| VV |  | (0,9*0,08)*(11,225+3,985) |  | 1.095 | [13 empty] | VV | 2 | 2 | True | 0 | ROZPOCET
| VV |  | Z6 | [15 empty] | VV | 2 | 1 | True | 0 | ROZPOCET
| VV |  | (0,7*0,08)*3,0 |  | 0.168 | [13 empty] | VV | 2 | 2 | True | 0 | ROZPOCET
| VV |  | pas u konce stěny Z5 | [15 empty] | VV | 2 | 1 | True | 0 | ROZPOCET
| VV |  | 2,7*0,7*0,08 |  | 0.151 | [13 empty] | VV | 2 | 2 | True | 0 | ROZPOCET
| VV |  |  |  | 0 | [13 empty] | VV | 2 | 2 | True | 0 | ROZPOCET
| VV |  | Součet |  | 3.577 | [13 empty] | VV | 2 | 4 | True | 1 | ROZPOCET
5 | K | 274351215 | Bednění základových stěn pasů svislé nebo šikmé (odkloněné), půdorysně přímé nebo zalomené ve volných nebo zapažených jámách, rýhách, šachtách, včetně případných vzpěr zřízení | m2 | 9.68 |  | 0 | CS ÚRS 2017 01 |  |  | základní |  | 0 | 0.00103 | 0.0099704 | 0 | 0 | 4 | K | 2 |  |  |  | ROZPOCET | 0 | 0 | 0 | 0 | 0 | 1 | 0 | 4 | 880251652
| VV |  | Z6 | [15 empty] | VV | 2 | 1 | True | 0 | ROZPOCET
| VV |  | (3,0+0,7+3,0)*(2,1-1,3) |  | 5.36 | [13 empty] | VV | 2 | 2 | True | 0 | ROZPOCET
| VV |  | pas u konce stěny Z5 | [15 empty] | VV | 2 | 1 | True | 0 | ROZPOCET
| VV |  | (2,7+2,7)*0,8 |  | 4.32 | [13 empty] | VV | 2 | 2 | True | 0 | ROZPOCET
| VV |  | Součet |  | 9.68 | [13 empty] | VV | 2 | 4 | True | 1 | ROZPOCET
6 | K | 274351216 | Bednění základových stěn pasů svislé nebo šikmé (odkloněné), půdorysně přímé nebo zalomené ve volných nebo zapažených jámách, rýhách, šachtách, včetně případných vzpěr odstranění | m2 | 9.68 |  | 0 | CS ÚRS 2017 01 |  |  | základní |  | 0 | 0 | 0 | 0 | 0 | 4 | K | 2 |  |  |  | ROZPOCET | 0 | 0 | 0 | 0 | 0 | 1 | 0 | 4 | -2022142250
| VV |  | viz. bednění | [15 empty] | VV | 2 | 1 | True | 0 | ROZPOCET
| VV |  | 9,68 |  | 9.68 | [13 empty] | VV | 2 | 2 | True | 1 | ROZPOCET
7 | K | 274361821 | Výztuž základů pasů z betonářské oceli 10 505 (R) nebo BSt 500 | t | 0.044 |  | 0 | CS ÚRS 2017 01 |  |  | základní |  | 0 | 1.0602 | 0.046647 | 0 | 0 | 4 | K | 2 |  |  |  | ROZPOCET | 0 | 0 | 0 | 0 | 0 | 1 | 0 | 4 | 1053074384
| VV |  | viz. výpis | [15 empty] | VV | 2 | 1 | True | 0 | ROZPOCET
| VV |  | 0,0411 |  | 0.041 | [13 empty] | VV | 2 | 2 | True | 1 | ROZPOCET
| VV |  | 0,041*1,08 'Přepočtené koeficientem množství |  | 0.044 | [13 empty] | VV | 2 | 2 | False | 1 | ROZPOCET
8 | K | 2743x | D+M Základy z betonu železového (bez výztuže) pasy z betonu bez zvýšených nároků na prostředí tř. C 20/25 XC2 | m3 | 3.192 |  | 0 |  |  |  | základní |  | 0 | 2.4533 | 7.8309 | 0 | 0 | 4 | K | 2 |  |  |  | ROZPOCET | 0 | 0 | 0 | 0 | 0 | 1 | 0 | 4 | 302493865
| VV |  | Z6 | [15 empty] | VV | 2 | 1 | True | 0 | ROZPOCET
| VV |  | 3,0*0,7*0,8 |  | 1.68 | [13 empty] | VV | 2 | 2 | True | 0 | ROZPOCET
| VV |  | pas u konce stěny Z5 | [15 empty] | VV | 2 | 1 | True | 0 | ROZPOCET
| VV |  | 2,7*0,7*0,8 |  | 1.512 | [13 empty] | VV | 2 | 2 | True | 0 | ROZPOCET
| VV |  | Součet |  | 3.192 | [13 empty] | VV | 2 | 4 | True | 1 | ROZPOCET
| D | 3 | Svislé a kompletní konstrukce |  |  |  | 0 | [5 empty] | 0 |  | 7.8774 |  | 0 | 1 | D | 1 |  |  |  | ROZPOCET | [6 empty] | 0
9 | K | 327323129 | Opěrné zdi a valy z betonu železového tř. C 25/30 XC4-XA1- Dmax16-max průsak 35mm (Betonový povrch vytvořený otiskem bednění, režný beton) | m3 | 57.16 |  | 0 | CS ÚRS 2017 01 |  |  | základní |  | 0 | 0 | 0 | 0 | 0 | 4 | K | 2 |  |  |  | ROZPOCET | 0 | 0 | 0 | 0 | 0 | 1 | 0 | 4 | 360455850
| VV |  | Z3+ST3 | [15 empty] | VV | 2 | 1 | True | 0 | ROZPOCET
| VV |  | (1,1*0,75)*5,7 |  | 4.703 | [13 empty] | VV | 2 | 2 | True | 0 | ROZPOCET
| VV |  | (0,4*2,75)*5,7 |  | 6.27 | [13 empty] | VV | 2 | 2 | True | 0 | ROZPOCET
| VV |  | Z4+ST4 | [15 empty] | VV | 2 | 1 | True | 0 | ROZPOCET
| VV |  | (0,9*0,4)*(6,15+16,915) |  | 8.303 | [13 empty] | VV | 2 | 2 | True | 0 | ROZPOCET
| VV |  | (0,4*2,75)*(6,15+16,915) |  | 25.372 | [13 empty] | VV | 2 | 2 | True | 0 | ROZPOCET
| VV |  | Z5+ST5 | [15 empty] | VV | 2 | 1 | True | 0 | ROZPOCET
| VV |  | (0,9*0,4)*(11,225+3,985) |  | 5.476 | [13 empty] | VV | 2 | 2 | True | 0 | ROZPOCET
| VV |  | (0,4*1,14)*(11,225+3,985) |  | 6.936 | [13 empty] | VV | 2 | 2 | True | 0 | ROZPOCET
| VV |  | S1 | [15 empty] | VV | 2 | 1 | True | 0 | ROZPOCET
| VV |  | 0,25*0,4*(0,94+0,06) |  | 0.1 | [13 empty] | VV | 2 | 2 | True | 0 | ROZPOCET
| VV |  | Součet |  | 57.16 | [13 empty] | VV | 2 | 4 | True | 1 | ROZPOCET
10 | K | 327351211 | Bednění opěrných zdí a valů svislých i skloněných, výšky do 20 m zřízení | m2 | 251.098 |  | 0 | CS ÚRS 2017 01 |  |  | základní |  | 0 | 0.00251 | 0.63026 | 0 | 0 | 4 | K | 2 |  |  |  | ROZPOCET | 0 | 0 | 0 | 0 | 0 | 1 | 0 | 4 | -1854020742
| VV |  | Z3+ST3 | [15 empty] | VV | 2 | 1 | True | 0 | ROZPOCET
| VV |  | (2*(2,75+0,75))*5,7+(1,1*0,75)+(2,75*0,4) |  | 41.825 | [13 empty] | VV | 2 | 2 | True | 0 | ROZPOCET
| VV |  | Z4+ST4 | [15 empty] | VV | 2 | 1 | True | 0 | ROZPOCET
| VV |  | (2*(2,75+0,4))*(6,15+16,915) |  | 145.31 | [13 empty] | VV | 2 | 2 | True | 0 | ROZPOCET
| VV |  | Z5+ST5 | [15 empty] | VV | 2 | 1 | True | 0 | ROZPOCET
| VV |  | (2*(1,14+0,4))*(11,225+3,985)+(0,9*0,4)+(1,14*0,4) |  | 47.663 | [13 empty] | VV | 2 | 2 | True | 0 | ROZPOCET
| VV |  | S1 | [15 empty] | VV | 2 | 1 | True | 0 | ROZPOCET
| VV |  | (0,4+0,25+0,4+0,25)*1,0 |  | 1.3 | [13 empty] | VV | 2 | 2 | True | 0 | ROZPOCET
| VV |  | rezerva | [15 empty] | VV | 2 | 1 | True | 0 | ROZPOCET
| VV |  | 15,0 |  | 15 | [13 empty] | VV | 2 | 2 | True | 0 | ROZPOCET
| VV |  | Součet |  | 251.098 | [13 empty] | VV | 2 | 4 | True | 1 | ROZPOCET
11 | K | 327351221 | Bednění opěrných zdí a valů svislých i skloněných, výšky do 20 m odstranění | m2 | 251.098 |  | 0 | CS ÚRS 2017 01 |  |  | základní |  | 0 | 0 | 0 | 0 | 0 | 4 | K | 2 |  |  |  | ROZPOCET | 0 | 0 | 0 | 0 | 0 | 1 | 0 | 4 | 1364105681
| VV |  | viz. bednění zřízení | [15 empty] | VV | 2 | 1 | True | 0 | ROZPOCET
| VV |  | 251,098 |  | 251.098 | [13 empty] | VV | 2 | 2 | True | 1 | ROZPOCET
12 | K | 327361006 | Výztuž opěrných zdí a valů průměru do 12 mm, z oceli 10 505 (R) nebo BSt 500 | t | 2.814 |  | 0 | CS ÚRS 2017 01 |  |  | základní |  | 0 | 1.0433 | 2.9359 | 0 | 0 | 4 | K | 2 |  |  |  | ROZPOCET | 0 | 0 | 0 | 0 | 0 | 1 | 0 | 4 | -435538035
| VV |  | viz. výpis statika | [15 empty] | VV | 2 | 1 | True | 0 | ROZPOCET
| VV |  | 2,5941+0,0119 |  | 2.606 | [13 empty] | VV | 2 | 2 | True | 1 | ROZPOCET
| VV |  | 2,606*1,08 'Přepočtené koeficientem množství |  | 2.814 | [13 empty] | VV | 2 | 2 | False | 1 | ROZPOCET
13 | K | 338171114 | Osazování sloupků a vzpěr plotových ocelových trubkových nebo profilovaných výšky do 2,00 m do zemního vrutu | kus | 46 |  | 0 | CS ÚRS 2017 01 |  |  | základní |  | 0 | 0.001 | 0.046 | 0 | 0 | 4 | K | 2 |  |  |  | ROZPOCET | 0 | 0 | 0 | 0 | 0 | 1 | 0 | 4 | 965189286
| VV |  | sloupky | [15 empty] | VV | 2 | 1 | True | 0 | ROZPOCET
| VV |  | 38 |  | 38 | [13 empty] | VV | 2 | 2 | True | 0 | ROZPOCET
| VV |  | vzpěry | [15 empty] | VV | 2 | 1 | True | 0 | ROZPOCET
| VV |  | 8 |  | 8 | [13 empty] | VV | 2 | 2 | True | 0 | ROZPOCET
| VV |  | Součet |  | 46 | [13 empty] | VV | 2 | 4 | True | 1 | ROZPOCET
14 | M | M112 | sloupek poplastovaný v=2000mm | kus | 38 |  | 0 |  |  |  | základní |  | 0 | 0 | 0 | 0 | 0 | 8 | M | 2 |  |  |  | ROZPOCET | 0 | 0 | 0 | 0 | 0 | 1 | 0 | 4 | -1558130398
15 | M | M113 | vzpěra poplastovaná v=2000mm | kus | 8 |  | 0 |  |  |  | základní |  | 0 | 0 | 0 | 0 | 0 | 8 | M | 2 |  |  |  | ROZPOCET | 0 | 0 | 0 | 0 | 0 | 1 | 0 | 4 | -138581423
16 | M | 424x46 | vrut zemní | kus | 46 |  | 0 |  |  |  | základní |  | 0 | 0.0028 | 0.1288 | 0 | 0 | 8 | M | 2 |  |  |  | ROZPOCET | 0 | 0 | 0 | 0 | 0 | 1 | 0 | 4 | 1099458508
17 | K | 348121221 | Montáž podhrabových desek na ocelové sloupky, délky desek přes 2 do 3 m | kus | 37 |  | 0 | CS ÚRS 2017 01 |  |  | základní |  | 0 | 0.0004 | 0.0148 | 0 | 0 | 4 | K | 2 |  |  |  | ROZPOCET | 0 | 0 | 0 | 0 | 0 | 1 | 0 | 4 | 563066825
18 | M | 592331140 | deska plotová betonová podhrabová šedá 250x5x20 cm | kus | 37 |  | 0 | CS ÚRS 2017 01 |  |  | základní |  | 0 | 0.109 | 4.033 | 0 | 0 | 8 | M | 2 |  |  |  | ROZPOCET | 0 | 0 | 0 | 0 | 0 | 1 | 0 | 4 | 1653626031
19 | M | M114 | Stabilizační držák PVC - průběžný | kus | 36 |  | 0 |  |  |  | základní |  | 0 | 0 | 0 | 0 | 0 | 8 | M | 2 |  |  |  | ROZPOCET | 0 | 0 | 0 | 0 | 0 | 1 | 0 | 4 | 2023833505
20 | M | M115 | Stabilizační držák PVC - koncový | kus | 2 |  | 0 |  |  |  | základní |  | 0 | 0 | 0 | 0 | 0 | 8 | M | 2 |  |  |  | ROZPOCET | 0 | 0 | 0 | 0 | 0 | 1 | 0 | 4 | 1012900521
21 | M | M116 | Šroub pro držák podhrabové desky | kus | 76 |  | 0 |  |  |  | základní |  | 0 | 0 | 0 | 0 | 0 | 8 | M | 2 |  |  |  | ROZPOCET | 0 | 0 | 0 | 0 | 0 | 1 | 0 | 4 | 1535710483
22 | K | 348401160 | Osazení oplocení ze strojového pletiva s napínacími dráty přes 15 st. sklonu svahu, výšky do 1,6 m | m | 84.4 |  | 0 | CS ÚRS 2017 01 |  |  | základní |  | 0 | 0 | 0 | 0 | 0 | 4 | K | 2 |  |  |  | ROZPOCET | 0 | 0 | 0 | 0 | 0 | 1 | 0 | 4 | -1150832732
23 | M | 313275010 | pletivo drátěné plastifikované se čtvercovými oky 50 mm/2,2 mm, 125 cm | m | 88.62 |  | 0 | CS ÚRS 2017 01 |  |  | základní |  | 0 | 0.001 | 0.08862 | 0 | 0 | 8 | M | 2 |  |  |  | ROZPOCET | 0 | 0 | 0 | 0 | 0 | 1 | 0 | 4 | -1362430716
| VV |  | 84,4*1,05 'Přepočtené koeficientem množství |  | 88.62 | [13 empty] | VV | 2 | 2 | False | 1 | ROZPOCET
24 | M | M117 | Drát napínací Zn + PVC 52m | kus | 6 |  | 0 |  |  |  | základní |  | 0 | 0 | 0 | 0 | 0 | 8 | M | 2 |  |  |  | ROZPOCET | 0 | 0 | 0 | 0 | 0 | 1 | 0 | 4 | -1474271442
25 | M | M118 | Drát vázací s úpravou PVC 50m | kus | 2 |  | 0 |  |  |  | základní |  | 0 | 0 | 0 | 0 | 0 | 8 | M | 2 |  |  |  | ROZPOCET | 0 | 0 | 0 | 0 | 0 | 1 | 0 | 4 | -1068013143
26 | M | M119 | Napínák s úpravou PVC | kus | 8 |  | 0 |  |  |  | základní |  | 0 | 0 | 0 | 0 | 0 | 8 | M | 2 |  |  |  | ROZPOCET | 0 | 0 | 0 | 0 | 0 | 1 | 0 | 4 | 2084574375
27 | K | x9899 | D+M nového pilířku HUP vč. vystrojení a základu | kus | 1 |  | 0 |  |  |  | základní |  | 0 | 0 | 0 | 0 | 0 | 4 | K | 2 |  |  |  | ROZPOCET | 0 | 0 | 0 | 0 | 0 | 1 | 0 | 4 | 2017834209
| D | 6 | Úpravy povrchů, podlahy a osazování výplní |  |  |  | 0 | [5 empty] | 0 |  | 3.4156 |  | 0 | 1 | D | 1 |  |  |  | ROZPOCET | [6 empty] | 0
28 | K | 622131111 | Podkladní a spojovací vrstva vnějších omítaných ploch polymercementový spojovací můstek nanášený ručně stěn | m2 | 122.935 |  | 0 | CS ÚRS 2017 01 |  |  | základní |  | 0 | 0.0014 | 0.17211 | 0 | 0 | 4 | K | 2 |  |  |  | ROZPOCET | 0 | 0 | 0 | 0 | 0 | 1 | 0 | 4 | 1902931256
| VV |  | 8a | [15 empty] | VV | 2 | 1 | True | 0 | ROZPOCET
| VV |  | (16,915)*(1,0+2,0+0,4) |  | 57.511 | [13 empty] | VV | 2 | 2 | True | 0 | ROZPOCET
| VV |  | (11,56)*(1,0+2,0+0,4) |  | 39.304 | [13 empty] | VV | 2 | 2 | True | 0 | ROZPOCET
| VV |  | viz. 13 | [15 empty] | VV | 2 | 1 | True | 0 | ROZPOCET
| VV |  | 4,2*(0,6+0,6+0,4) |  | 6.72 | [13 empty] | VV | 2 | 2 | True | 0 | ROZPOCET
| VV |  | 11,25*(0,6+0,6+0,4) |  | 18 | [13 empty] | VV | 2 | 2 | True | 0 | ROZPOCET
| VV |  | S1 | [15 empty] | VV | 2 | 1 | True | 0 | ROZPOCET
| VV |  | (0,25+0,4+0,25+0,4)*1,0+0,25*0,4 |  | 1.4 | [13 empty] | VV | 2 | 2 | True | 0 | ROZPOCET
| VV |  | Součet |  | 122.935 | [13 empty] | VV | 2 | 4 | True | 1 | ROZPOCET
29 | K | 622143003 | Montáž omítkových profilů plastových nebo pozinkovaných, upevněných vtlačením do podkladní vrstvy nebo přibitím rohových s tkaninou | m | 91.85 |  | 0 | CS ÚRS 2017 01 |  |  | základní |  | 0 | 0 | 0 | 0 | 0 | 4 | K | 2 |  |  |  | ROZPOCET | 0 | 0 | 0 | 0 | 0 | 1 | 0 | 4 | 391859364
| VV |  | 8a | [15 empty] | VV | 2 | 1 | True | 0 | ROZPOCET
| VV |  | (16,915)*2 |  | 33.83 | [13 empty] | VV | 2 | 2 | True | 0 | ROZPOCET
| VV |  | (11,56)*2 |  | 23.12 | [13 empty] | VV | 2 | 2 | True | 0 | ROZPOCET
| VV |  | viz. 13 | [15 empty] | VV | 2 | 1 | True | 0 | ROZPOCET
| VV |  | 4,2*2 |  | 8.4 | [13 empty] | VV | 2 | 2 | True | 0 | ROZPOCET
| VV |  | 11,25*2 |  | 22.5 | [13 empty] | VV | 2 | 2 | True | 0 | ROZPOCET
| VV |  | sloupek | [15 empty] | VV | 2 | 1 | True | 0 | ROZPOCET
| VV |  | 1,0*4 |  | 4 | [13 empty] | VV | 2 | 2 | True | 0 | ROZPOCET
| VV |  | Součet |  | 91.85 | [13 empty] | VV | 2 | 4 | True | 1 | ROZPOCET
30 | M | 590514800 | lišta rohová Al 10/10 cm s tkaninou bal. 2,5 m | m | 96.443 |  | 0 | CS ÚRS 2017 01 |  |  | základní |  | 0 | 3e-05 | 0.0028933 | 0 | 0 | 8 | M | 2 |  |  |  | ROZPOCET | 0 | 0 | 0 | 0 | 0 | 1 | 0 | 4 | 1466192646
| VV |  | 91,85*1,05 'Přepočtené koeficientem množství |  | 96.443 | [13 empty] | VV | 2 | 2 | False | 1 | ROZPOCET
31 | K | 622321141 | Omítka vápenocementová vnějších ploch nanášená ručně dvouvrstvá, tloušťky jádrové omítky do 15 mm a tloušťky štuku do 3 mm štuková stěn | m2 | 122.935 |  | 0 | CS ÚRS 2017 01 |  |  | základní |  | 0 | 0.02636 | 3.2406 | 0 | 0 | 4 | K | 2 |  |  |  | ROZPOCET | 0 | 0 | 0 | 0 | 0 | 1 | 0 | 4 | -453151710
| VV |  | viz. spojovací můstek | [15 empty] | VV | 2 | 1 | True | 0 | ROZPOCET
| VV |  | 122,935 |  | 122.935 | [13 empty] | VV | 2 | 2 | True | 1 | ROZPOCET
| D | 9 | Ostatní konstrukce a práce, bourání |  |  |  | 0 | [5 empty] | 0 |  | 0 |  | 102.9174 | 1 | D | 1 |  |  |  | ROZPOCET | [6 empty] | 0
32 | K | 8x755 | Bourání pilířku HUP | kus | 1 |  | 0 |  |  |  | základní |  | 0 | 0 | 0 | 3 | 3 | 4 | K | 2 |  |  |  | ROZPOCET | 0 | 0 | 0 | 0 | 0 | 1 | 0 | 4 | 626084066
33 | K | 961055111 | Bourání základů z betonu železového | m3 | 41.4 |  | 0 | CS ÚRS 2017 01 |  |  | základní |  | 0 | 0 | 0 | 2.4 | 99.36 | 4 | K | 2 |  |  |  | ROZPOCET | 0 | 0 | 0 | 0 | 0 | 1 | 0 | 4 | -1010690090
| VV |  | bourání plotové podezdívky | [15 empty] | VV | 2 | 1 | True | 0 | ROZPOCET
| VV |  | předpoklad | [15 empty] | VV | 2 | 1 | True | 0 | ROZPOCET
| VV |  | 138,0*0,3*1,0 |  | 41.4 | [13 empty] | VV | 2 | 2 | True | 1 | ROZPOCET
34 | K | 966071822 | Rozebrání oplocení z pletiva drátěného se čtvercovými oky, výšky přes 1,6 do 2,0 m | m | 138 |  | 0 | CS ÚRS 2017 01 |  |  | základní |  | 0 | 0 | 0 | 0.00248 | 0.34224 | 4 | K | 2 |  |  |  | ROZPOCET | 0 | 0 | 0 | 0 | 0 | 1 | 0 | 4 | -1839849449
| VV |  | předpoklad | [15 empty] | VV | 2 | 1 | True | 0 | ROZPOCET
| VV |  | 138,0 |  | 138 | [13 empty] | VV | 2 | 2 | True | 1 | ROZPOCET
35 | K | 966072811 | Rozebrání oplocení z dílců rámových na ocelové sloupky, výšky přes 1 do 2 m | m | 2.5 |  | 0 | CS ÚRS 2017 01 |  |  | základní |  | 0 | 0 | 0 | 0.00925 | 0.023125 | 4 | K | 2 |  |  |  | ROZPOCET | 0 | 0 | 0 | 0 | 0 | 1 | 0 | 4 | -154587017
36 | K | 966073810 | Rozebrání vrat a vrátek k oplocení plochy jednotlivě do 2 m2 | kus | 1 |  | 0 | CS ÚRS 2017 01 |  |  | základní |  | 0 | 0 | 0 | 0.192 | 0.192 | 4 | K | 2 |  |  |  | ROZPOCET | 0 | 0 | 0 | 0 | 0 | 1 | 0 | 4 | -1454311326
| D | 997 | Přesun sutě |  |  |  | 0 | [5 empty] | 0 |  | 0 |  | 0 | 1 | D | 1 |  |  |  | ROZPOCET | [6 empty] | 0
37 | K | 997013111 | Vnitrostaveništní doprava suti a vybouraných hmot vodorovně do 50 m svisle s použitím mechanizace pro budovy a haly výšky do 6 m | t | 102.917 |  | 0 | CS ÚRS 2017 01 |  |  | základní |  | 0 | 0 | 0 | 0 | 0 | 4 | K | 2 |  |  |  | ROZPOCET | 0 | 0 | 0 | 0 | 0 | 1 | 0 | 4 | -686779770
38 | K | 997013501 | Odvoz suti a vybouraných hmot na skládku nebo meziskládku se složením, na vzdálenost do 1 km | t | 102.917 |  | 0 | CS ÚRS 2017 01 |  |  | základní |  | 0 | 0 | 0 | 0 | 0 | 4 | K | 2 |  |  |  | ROZPOCET | 0 | 0 | 0 | 0 | 0 | 1 | 0 | 4 | -414021339
39 | K | 997013509 | Odvoz suti a vybouraných hmot na skládku nebo meziskládku se složením, na vzdálenost Příplatek k ceně za každý další i započatý 1 km přes 1 km | t | 2572.925 |  | 0 | CS ÚRS 2017 01 |  |  | základní |  | 0 | 0 | 0 | 0 | 0 | 4 | K | 2 |  |  |  | ROZPOCET | 0 | 0 | 0 | 0 | 0 | 1 | 0 | 4 | 2097336527
| VV |  | 102,917*25 'Přepočtené koeficientem množství |  | 2572.925 | [13 empty] | VV | 2 | 2 | False | 1 | ROZPOCET
40 | K | 997013831 | Poplatek za uložení stavebního odpadu na skládce (skládkovné) směsného | t | 102.917 |  | 0 | CS ÚRS 2017 01 |  |  | základní |  | 0 | 0 | 0 | 0 | 0 | 4 | K | 2 |  |  |  | ROZPOCET | 0 | 0 | 0 | 0 | 0 | 1 | 0 | 4 | -1695932302
| D | 998 | Přesun hmot |  |  |  | 0 | [5 empty] | 0 |  | 0 |  | 0 | 1 | D | 1 |  |  |  | ROZPOCET | [6 empty] | 0
41 | K | 998153131 | Přesun hmot pro zdi a valy samostatné se svislou nosnou konstrukcí zděnou nebo monolitickou betonovou tyčovou nebo plošnou vodorovná dopravní vzdálenost do 50 m, pro zdi výšky do 12 m | t | 27.956 |  | 0 | CS ÚRS 2017 01 |  |  | základní |  | 0 | 0 | 0 | 0 | 0 | 4 | K | 2 |  |  |  | ROZPOCET | 0 | 0 | 0 | 0 | 0 | 1 | 0 | 4 | -20474341
| D | PSV | Práce a dodávky PSV |  |  |  | 0 | [5 empty] | 0 |  | 0.093655 |  | 0 | 2 | D | 0 |  |  |  | ROZPOCET | [6 empty] | 0
| D | 713 | Izolace tepelné |  |  |  | 0 | [5 empty] | 0 |  | 0.0021315 |  | 0 | 2 | D | 1 |  |  |  | ROZPOCET | [6 empty] | 0
42 | K | 713131151 | Montáž tepelné izolace stěn rohožemi, pásy, deskami, dílci, bloky (izolační materiál ve specifikaci) vložením jednovrstvě | m2 | 2.584 |  | 0 | CS ÚRS 2017 01 |  |  | základní |  | 0 | 0 | 0 | 0 | 0 | 16 | K | 2 |  |  |  | ROZPOCET | 0 | 0 | 0 | 0 | 0 | 1 | 0 | 16 | -1103583700
| VV |  | dilatace | [15 empty] | VV | 2 | 1 | True | 0 | ROZPOCET
| VV |  | (2,75+0,4+0,08)*0,4*2 |  | 2.584 | [13 empty] | VV | 2 | 2 | True | 0 | ROZPOCET
| VV |  | Součet |  | 2.584 | [13 empty] | VV | 2 | 4 | True | 1 | ROZPOCET
43 | M | 283723020 | deska z pěnového polystyrenu pro trvalé zatížení v tlaku (max. 2000 kg/m2) 1000 x 500 x 30 mm | m2 | 2.842 |  | 0 | CS ÚRS 2017 01 |  |  | základní |  | 0 | 0.00075 | 0.0021315 | 0 | 0 | 32 | M | 2 |  |  |  | ROZPOCET | 0 | 0 | 0 | 0 | 0 | 1 | 0 | 16 | -359603818
| VV |  | 2,584*1,1 'Přepočtené koeficientem množství |  | 2.842 | [13 empty] | VV | 2 | 2 | False | 1 | ROZPOCET
44 | K | 998713101 | Přesun hmot pro izolace tepelné stanovený z hmotnosti přesunovaného materiálu vodorovná dopravní vzdálenost do 50 m v objektech výšky do 6 m | t | 0.002 |  | 0 | CS ÚRS 2017 01 |  |  | základní |  | 0 | 0 | 0 | 0 | 0 | 16 | K | 2 |  |  |  | ROZPOCET | 0 | 0 | 0 | 0 | 0 | 1 | 0 | 16 | -643674227
| D | 767 | Konstrukce zámečnické |  |  |  | 0 | [5 empty] | 0 |  | 0.00301 |  | 0 | 2 | D | 1 |  |  |  | ROZPOCET | [6 empty] | 0
45 | K | 76782x | Montáž poštovních schránek | kus | 1 |  | 0 |  |  |  | základní |  | 0 | 0 | 0 | 0 | 0 | 16 | K | 2 |  |  |  | ROZPOCET | 0 | 0 | 0 | 0 | 0 | 1 | 0 | 16 | -178811800
| VV |  | OV5 | [15 empty] | VV | 2 | 1 | True | 0 | ROZPOCET
| VV |  | 1 |  | 1 | [13 empty] | VV | 2 | 2 | True | 1 | ROZPOCET
46 | M | 553x5 | poštovní schránky viz. OV5 | kus | 1 |  | 0 |  |  |  | základní |  | 0 | 0.00301 | 0.00301 | 0 | 0 | 32 | M | 2 |  |  |  | ROZPOCET | 0 | 0 | 0 | 0 | 0 | 1 | 0 | 16 | 406164247
47 | K | K008 | D+M vchodové branky otočné 1500x1500mm viz. ZV003 vč. kotvení | kus | 1 |  | 0 |  |  |  | základní |  | 0 | 0 | 0 | 0 | 0 | 16 | K | 2 |  |  |  | ROZPOCET | 0 | 0 | 0 | 0 | 0 | 1 | 0 | 16 | -854630931
48 | K | K009 | D+M vjezdové otevíravé brány 2600x1500mm viz. ZV004 vč. kotvení | kus | 1 |  | 0 |  |  |  | základní |  | 0 | 0 | 0 | 0 | 0 | 16 | K | 2 |  |  |  | ROZPOCET | 0 | 0 | 0 | 0 | 0 | 1 | 0 | 16 | 2037546698
49 | K | K041 | D+M výplň oplocení 2240x1000mm viz. ZV007 vč. kotvení | kus | 7 |  | 0 |  |  |  | základní |  | 0 | 0 | 0 | 0 | 0 | 16 | K | 2 |  |  |  | ROZPOCET | 0 | 0 | 0 | 0 | 0 | 1 | 0 | 16 | 916722849
50 | K | K042 | D+M plotových sloupků 50x50/3 kotvených do podezdívky, žárově pozinkováno s nátěrem RAL vč. kotvení | kus | 8 |  | 0 |  |  |  | základní |  | 0 | 0 | 0 | 0 | 0 | 16 | K | 2 |  |  |  | ROZPOCET | 0 | 0 | 0 | 0 | 0 | 1 | 0 | 16 | -555853355
51 | K | 998767101 | Přesun hmot pro zámečnické konstrukce stanovený z hmotnosti přesunovaného materiálu vodorovná dopravní vzdálenost do 50 m v objektech výšky do 6 m | t | 6.898 |  | 0 | CS ÚRS 2017 01 |  |  | základní |  | 0 | 0 | 0 | 0 | 0 | 16 | K | 2 |  |  |  | ROZPOCET | 0 | 0 | 0 | 0 | 0 | 1 | 0 | 16 | 1810096021
| D | 783 | Dokončovací práce - nátěry |  |  |  | 0 | [5 empty] | 0 |  | 0.088513 |  | 0 | 2 | D | 1 |  |  |  | ROZPOCET | [6 empty] | 0
52 | K | 783827425 | Krycí (ochranný ) nátěr omítek dvojnásobný hladkých omítek hladkých, zrnitých tenkovrstvých nebo štukových stupně členitosti 1 a 2 silikonový | m2 | 122.935 |  | 0 | CS ÚRS 2017 01 |  |  | základní |  | 0 | 0.00072 | 0.088513 | 0 | 0 | 16 | K | 2 |  |  |  | ROZPOCET | 0 | 0 | 0 | 0 | 0 | 1 | 0 | 16 | -1467856382
| VV |  | 8a | [15 empty] | VV | 2 | 1 | True | 0 | ROZPOCET
| VV |  | (16,915)*(1,0+2,0+0,4) |  | 57.511 | [13 empty] | VV | 2 | 2 | True | 0 | ROZPOCET
| VV |  | (11,56)*(1,0+2,0+0,4) |  | 39.304 | [13 empty] | VV | 2 | 2 | True | 0 | ROZPOCET
| VV |  | viz. 13 | [15 empty] | VV | 2 | 1 | True | 0 | ROZPOCET
| VV |  | 4,2*(0,6+0,6+0,4) |  | 6.72 | [13 empty] | VV | 2 | 2 | True | 0 | ROZPOCET
| VV |  | 11,25*(0,6+0,6+0,4) |  | 18 | [13 empty] | VV | 2 | 2 | True | 0 | ROZPOCET
| VV |  | S1 | [15 empty] | VV | 2 | 1 | True | 0 | ROZPOCET
| VV |  | (0,25+0,4+0,25+0,4)*1,0+0,25*0,4 |  | 1.4 | [13 empty] | VV | 2 | 2 | True | 0 | ROZPOCET
| VV |  | Součet |  | 122.935 | [13 empty] | VV | 2 | 4 | True | 1 | ROZPOCET

## 3 - Příjezdová cesta, par...
| List obsahuje: |  | 1) Krycí list soupisu | 2) Rekapitulace |  |  | 3) Soupis prací | Zpět na list: | Rekapitulace stavby
[9 empty] | >> skryté sloupce << | [9 empty] | {69c8270d-a9dc-49f5-a9d3-a6eb031d8214}
2
| KRYCÍ LIST SOUPISU | [8 empty] | v --- níže se nacházejí doplnkové a pomocné údaje k sestavám --- v | [8 empty] | False
Stavba:
Transformace ÚSP Kvasiny- rekonstrukce v lokalitě Týniště nad Orlicí
Objekt:
11 - Stavební práce
Soupis:
2 - Vedlejší aktivity projektu
Úroveň 3:
3 - Příjezdová cesta, parkovací stání
| KSO: |  |  |  |  | CC-CZ:
| Místo: |  |  |  |  | Datum: | 18.4.2017
| Zadavatel: |  |  |  |  | IČ:
|  | Královéhradecký kraj |  |  |  | DIČ:
| Uchazeč: |  |  |  |  | IČ:
DIČ:
| Projektant: |  |  |  |  | IČ:
|  | Malý velký ateliér |  |  |  | DIČ:
Poznámka:
Přesto, že tento výkaz výměr byl vypracován s nejvyšší péčí, je na výhradní odpovědnosti nabízejícího zkontrolovat položky a výměry zde uvedené s výkresovou a textovou částí dokumentace a případně opravit či doplnit položky. Projektová dokumentace má přednost před rozpočtem.
| Cena bez DPH | [5 empty] | 0
|  |  | Základ daně |  |  | Sazba daně | Výše daně
| DPH | základní | 0 |  |  | 21% | 0
|  | snížená | 0 |  |  | 15% | 0
|  | zákl. přenesená | 0 |  |  | 21% | 0
|  | sníž. přenesená | 0 |  |  | 15% | 0
|  | nulová | 0 |  |  | 0% | 0
| Cena s DPH |  |  | v | CZK |  | 0
REKAPITULACE ČLENĚNÍ SOUPISU PRACÍ
Stavba:
Transformace ÚSP Kvasiny- rekonstrukce v lokalitě Týniště nad Orlicí
Objekt:
11 - Stavební práce
Soupis:
2 - Vedlejší aktivity projektu
Úroveň 3:
3 - Příjezdová cesta, parkovací stání
Místo: | [5 empty] | Datum: | 18.4.2017
Zadavatel: |  |  | Královéhradecký kraj |  |  | Projektant: | Malý velký ateliér
Uchazeč:
Kód dílu - Popis | [6 empty] | Cena celkem [CZK]
Náklady soupisu celkem | [6 empty] | 0 | [12 empty] | -1
| HSV - Práce a dodávky HSV | [5 empty] | 0
| 1 - Zemní práce | [5 empty] | 0
| 2 - Zakládání | [5 empty] | 0
| 3 - Svislé a kompletní konstrukce | [5 empty] | 0
| 4 - Vodorovné konstrukce | [5 empty] | 0
| 5 - Komunikace pozemní | [5 empty] | 0
| 6 - Úpravy povrchů, podlahy a osazování výplní | [5 empty] | 0
| 62 - Úprava povrchů vnějších | [5 empty] | 0
| 9 - Ostatní konstrukce a práce, bourání | [5 empty] | 0
| 94 - Lešení a stavební výtahy | [5 empty] | 0
| 95 - Různé dokončovací konstrukce a práce | [5 empty] | 0
| 997 - Přesun sutě | [5 empty] | 0
| 998 - Přesun hmot | [5 empty] | 0
| PSV - Práce a dodávky PSV | [5 empty] | 0
| 764 - Konstrukce klempířské | [5 empty] | 0
| 767 - Konstrukce zámečnické | [5 empty] | 0
| 783 - Dokončovací práce - nátěry | [5 empty] | 0
SOUPIS PRACÍ
Stavba:
Transformace ÚSP Kvasiny- rekonstrukce v lokalitě Týniště nad Orlicí
Objekt:
11 - Stavební práce
Soupis:
2 - Vedlejší aktivity projektu
Úroveň 3:
3 - Příjezdová cesta, parkovací stání
Místo: | [5 empty] | Datum: | 18.4.2017
Zadavatel: |  |  | Královéhradecký kraj |  |  | Projektant: | Malý velký ateliér
Uchazeč:
PČ | Typ | Kód | Popis | MJ | Množství | J.cena [CZK] | Cena celkem [CZK] | Cenová soustava |  | Poznámka | DPH | J. Nh [h] | Nh celkem [h] | J. hmotnost [t] | Hmotnost celkem [t] | J. suť [t] | Suť Celkem [t]
Náklady soupisu celkem | [6 empty] | 0 | [5 empty] | 0 |  | 116.2047 |  | 17.0595 |  | D | -1 | [10 empty] | 0
| D | HSV | Práce a dodávky HSV |  |  |  | 0 | [5 empty] | 0 |  | 115.5393 |  | 17.0595 | 1 | D | 0 |  |  |  | ROZPOCET | [6 empty] | 0
| D | 1 | Zemní práce |  |  |  | 0 | [5 empty] | 0 |  | 0 |  | 17.0595 | 1 | D | 1 |  |  |  | ROZPOCET | [6 empty] | 0
1 | K | 113106121 | Rozebrání dlažeb a dílců komunikací pro pěší, vozovek a ploch s přemístěním hmot na skládku na vzdálenost do 3 m nebo s naložením na dopravní prostředek komunikací pro pěší s ložem z kameniva nebo živice a s výplní spár z betonových nebo kameninových dlaždic, desek nebo tvarovek | m2 | 66.9 |  | 0 | CS ÚRS 2017 01 |  |  | základní |  | 0 | 0 | 0 | 0.255 | 17.0595 | 4 | K | 2 |  |  |  | ROZPOCET | 0 | 0 | 0 | 0 | 0 | 1 | 0 | 4 | 1964469777
| VV |  | viz. situace domolice | [15 empty] | VV | 2 | 1 | True | 0 | ROZPOCET
| VV |  | 66,9 |  | 66.9 | [13 empty] | VV | 2 | 2 | True | 1 | ROZPOCET
2 | K | 122201101 | Odkopávky a prokopávky nezapažené s přehozením výkopku na vzdálenost do 3 m nebo s naložením na dopravní prostředek v hornině tř. 3 do 100 m3 | m3 | 42.128 |  | 0 | CS ÚRS 2017 01 |  |  | základní |  | 0 | 0 | 0 | 0 | 0 | 4 | K | 2 |  |  |  | ROZPOCET | 0 | 0 | 0 | 0 | 0 | 1 | 0 | 4 | -495380887
| VV |  | zpevněné plochy v části, kde ne nedosypává zemina | [15 empty] | VV | 2 | 1 | True | 0 | ROZPOCET
| VV |  | 131,65*(0,08+0,04+0,15+0,05) |  | 42.128 | [13 empty] | VV | 2 | 2 | True | 0 | ROZPOCET
| VV |  | Součet |  | 42.128 | [13 empty] | VV | 2 | 4 | True | 1 | ROZPOCET
3 | K | 122201109 | Odkopávky a prokopávky nezapažené s přehozením výkopku na vzdálenost do 3 m nebo s naložením na dopravní prostředek v hornině tř. 3 Příplatek k cenám za lepivost horniny tř. 3 | m3 | 42.128 |  | 0 | CS ÚRS 2017 01 |  |  | základní |  | 0 | 0 | 0 | 0 | 0 | 4 | K | 2 |  |  |  | ROZPOCET | 0 | 0 | 0 | 0 | 0 | 1 | 0 | 4 | 1566894959
| VV |  | viz. odkopávky | [15 empty] | VV | 2 | 1 | True | 0 | ROZPOCET
| VV |  | 42,128 |  | 42.128 | [13 empty] | VV | 2 | 2 | True | 1 | ROZPOCET
4 | K | 132201201 | Hloubení zapažených i nezapažených rýh šířky přes 600 do 2 000 mm s urovnáním dna do předepsaného profilu a spádu v hornině tř. 3 do 100 m3 | m3 | 41.424 |  | 0 | CS ÚRS 2017 01 |  |  | základní |  | 0 | 0 | 0 | 0 | 0 | 4 | K | 2 |  |  |  | ROZPOCET | 0 | 0 | 0 | 0 | 0 | 1 | 0 | 4 | -2136746855
| VV |  | Z1 | [15 empty] | VV | 2 | 1 | True | 0 | ROZPOCET
| VV |  | 0,5*(1,2)*(5,7+5,7+2,5+1,7) |  | 9.36 | [13 empty] | VV | 2 | 2 | True | 0 | ROZPOCET
| VV |  | Z2 | [15 empty] | VV | 2 | 1 | True | 0 | ROZPOCET
| VV |  | 0,8*(1,2)*(5,0) |  | 4.8 | [13 empty] | VV | 2 | 2 | True | 0 | ROZPOCET
| VV |  | ST1 | [15 empty] | VV | 2 | 1 | True | 0 | ROZPOCET
| VV |  | 1,2*0,8*8,3 |  | 7.968 | [13 empty] | VV | 2 | 2 | True | 0 | ROZPOCET
| VV |  | ST2 | [15 empty] | VV | 2 | 1 | True | 0 | ROZPOCET
| VV |  | 1,2*0,8*5,6 |  | 5.376 | [13 empty] | VV | 2 | 2 | True | 0 | ROZPOCET
| VV |  | ST3 | [15 empty] | VV | 2 | 1 | True | 0 | ROZPOCET
| VV |  | 1,2*0,8*(6,4+8,1) |  | 13.92 | [13 empty] | VV | 2 | 2 | True | 0 | ROZPOCET
| VV |  | Součet |  | 41.424 | [13 empty] | VV | 2 | 4 | True | 1 | ROZPOCET
5 | K | 132201209 | Hloubení zapažených i nezapažených rýh šířky přes 600 do 2 000 mm s urovnáním dna do předepsaného profilu a spádu v hornině tř. 3 Příplatek k cenám za lepivost horniny tř. 3 | m3 | 41.424 |  | 0 | CS ÚRS 2017 01 |  |  | základní |  | 0 | 0 | 0 | 0 | 0 | 4 | K | 2 |  |  |  | ROZPOCET | 0 | 0 | 0 | 0 | 0 | 1 | 0 | 4 | 991288540
| VV |  | viz. rýhy | [15 empty] | VV | 2 | 1 | True | 0 | ROZPOCET
| VV |  | 41,424 |  | 41.424 | [13 empty] | VV | 2 | 2 | True | 1 | ROZPOCET
6 | K | 174101101 | Zásyp sypaninou z jakékoliv horniny s uložením výkopku ve vrstvách se zhutněním jam, šachet, rýh nebo kolem objektů v těchto vykopávkách | m3 | 83.552 |  | 0 | CS ÚRS 2017 01 |  |  | základní |  | 0 | 0 | 0 | 0 | 0 | 4 | K | 2 |  |  |  | ROZPOCET | 0 | 0 | 0 | 0 | 0 | 1 | 0 | 4 | 730169874
| VV |  | 42,128+41,424 |  | 83.552 | [13 empty] | VV | 2 | 2 | True | 1 | ROZPOCET
7 | K | 181951102 | Úprava pláně vyrovnáním výškových rozdílů v hornině tř. 1 až 4 se zhutněním | m2 | 67.76 |  | 0 | CS ÚRS 2017 01 |  |  | základní |  | 0 | 0 | 0 | 0 | 0 | 4 | K | 2 |  |  |  | ROZPOCET | 0 | 0 | 0 | 0 | 0 | 1 | 0 | 4 | 1953938606
| VV |  | T01 | [15 empty] | VV | 2 | 1 | True | 0 | ROZPOCET
| VV |  | 80,1*(0,08+0,04+0,15+0,05) |  | 25.632 | [13 empty] | VV | 2 | 2 | True | 0 | ROZPOCET
| VV |  | T02 | [15 empty] | VV | 2 | 1 | True | 0 | ROZPOCET
| VV |  | 131,65*(0,08+0,04+0,15+0,05) |  | 42.128 | [13 empty] | VV | 2 | 2 | True | 0 | ROZPOCET
| VV |  | Součet |  | 67.76 | [13 empty] | VV | 2 | 4 | True | 1 | ROZPOCET
8 | K | x632 | Nákup a dovoz propustné hlinito-písčité zeminy do zásypů vč. uložení do zásypu | m3 | 190 |  | 0 |  |  |  | základní |  | 0 | 0 | 0 | 0 | 0 | 4 | K | 2 |  |  |  | ROZPOCET | 0 | 0 | 0 | 0 | 0 | 1 | 0 | 4 | 769532091
| VV |  | vyrovnání terénu | [15 empty] | VV | 2 | 1 | True | 0 | ROZPOCET
| VV |  | 190,0 |  | 190 | [13 empty] | VV | 2 | 2 | True | 1 | ROZPOCET
| D | 2 | Zakládání |  |  |  | 0 | [5 empty] | 0 |  | 24.3678 |  | 0 | 1 | D | 1 |  |  |  | ROZPOCET | [6 empty] | 0
9 | K | 274313711 | Základy z betonu prostého pasy betonu kamenem neprokládaného tř. C 20/25 | m3 | 0.944 |  | 0 | CS ÚRS 2017 01 |  |  | základní |  | 0 | 2.4533 | 2.3159 | 0 | 0 | 4 | K | 2 |  |  |  | ROZPOCET | 0 | 0 | 0 | 0 | 0 | 1 | 0 | 4 | 1498913952
| VV |  | podkladní beton | [15 empty] | VV | 2 | 1 | True | 0 | ROZPOCET
| VV |  | Z1 | [15 empty] | VV | 2 | 1 | True | 0 | ROZPOCET
| VV |  | 0,5*0,08*(5,7+5,7+2,5+1,7) |  | 0.624 | [13 empty] | VV | 2 | 2 | True | 0 | ROZPOCET
| VV |  | Z2 | [15 empty] | VV | 2 | 1 | True | 0 | ROZPOCET
| VV |  | 0,8*0,08*(5,0) |  | 0.32 | [13 empty] | VV | 2 | 2 | True | 0 | ROZPOCET
| VV |  | Součet |  | 0.944 | [13 empty] | VV | 2 | 4 | True | 1 | ROZPOCET
10 | K | 274321411 | Základy z betonu železového (bez výztuže) pasy z betonu bez zvýšených nároků na prostředí tř. C 20/25 | m3 | 8.85 |  | 0 | CS ÚRS 2017 01 |  |  | základní |  | 0 | 2.4533 | 21.7116 | 0 | 0 | 4 | K | 2 |  |  |  | ROZPOCET | 0 | 0 | 0 | 0 | 0 | 1 | 0 | 4 | -813294289
| VV |  | Z1 | [15 empty] | VV | 2 | 1 | True | 0 | ROZPOCET
| VV |  | 0,5*(0,75)*(5,7+5,7+2,5+1,7) |  | 5.85 | [13 empty] | VV | 2 | 2 | True | 0 | ROZPOCET
| VV |  | Z2 | [15 empty] | VV | 2 | 1 | True | 0 | ROZPOCET
| VV |  | 0,8*(0,75)*(5,0) |  | 3 | [13 empty] | VV | 2 | 2 | True | 0 | ROZPOCET
| VV |  | Součet |  | 8.85 | [13 empty] | VV | 2 | 4 | True | 1 | ROZPOCET
11 | K | 274361821 | Výztuž základů pasů z betonářské oceli 10 505 (R) nebo BSt 500 | t | 0.321 |  | 0 | CS ÚRS 2017 01 |  |  | základní |  | 0 | 1.0602 | 0.34031 | 0 | 0 | 4 | K | 2 |  |  |  | ROZPOCET | 0 | 0 | 0 | 0 | 0 | 1 | 0 | 4 | -1981004085
| VV |  | viz. výpis | [15 empty] | VV | 2 | 1 | True | 0 | ROZPOCET
| VV |  | 0,29701 |  | 0.297 | [13 empty] | VV | 2 | 2 | True | 1 | ROZPOCET
| VV |  | 0,297*1,08 'Přepočtené koeficientem množství |  | 0.321 | [13 empty] | VV | 2 | 2 | False | 1 | ROZPOCET
| D | 3 | Svislé a kompletní konstrukce |  |  |  | 0 | [5 empty] | 0 |  | 7.4268 |  | 0 | 1 | D | 1 |  |  |  | ROZPOCET | [6 empty] | 0
12 | K | x623 | D+M Opěrné zdi a valy z betonu železového tř. C 25/30 XC4-XA1- Dmax16-max průsak 35mm (Betonový povrch vytvořený otiskem bednění, režný beton) | m3 | 40.43 |  | 0 |  |  |  | základní |  | 0 | 0 | 0 | 0 | 0 | 4 | K | 2 |  |  |  | ROZPOCET | 0 | 0 | 0 | 0 | 0 | 1 | 0 | 4 | 1164921120
| VV |  | ST1 | [15 empty] | VV | 2 | 1 | True | 0 | ROZPOCET
| VV |  | 0,75*0,8*8,3 |  | 4.98 | [13 empty] | VV | 2 | 2 | True | 0 | ROZPOCET
| VV |  | (1,58+0,25)*0,6*7,3 |  | 8.015 | [13 empty] | VV | 2 | 2 | True | 0 | ROZPOCET
| VV |  | ST2 | [15 empty] | VV | 2 | 1 | True | 0 | ROZPOCET
| VV |  | 0,75*0,8*5,6 |  | 3.36 | [13 empty] | VV | 2 | 2 | True | 0 | ROZPOCET
| VV |  | (1,58+0,25)*0,6*4,2 |  | 4.612 | [13 empty] | VV | 2 | 2 | True | 0 | ROZPOCET
| VV |  | ST3 | [15 empty] | VV | 2 | 1 | True | 0 | ROZPOCET
| VV |  | 0,4*0,8*(6,4+8,1) |  | 4.64 | [13 empty] | VV | 2 | 2 | True | 0 | ROZPOCET
| VV |  | (1,58+0,25)*0,6*(6,0+7,5) |  | 14.823 | [13 empty] | VV | 2 | 2 | True | 0 | ROZPOCET
| VV |  | Součet |  | 40.43 | [13 empty] | VV | 2 | 4 | True | 1 | ROZPOCET
13 | K | 327351211 | Bednění opěrných zdí a valů svislých i skloněných, výšky do 20 m zřízení | m2 | 154.126 |  | 0 | CS ÚRS 2017 01 |  |  | základní |  | 0 | 0.00251 | 0.38686 | 0 | 0 | 4 | K | 2 |  |  |  | ROZPOCET | 0 | 0 | 0 | 0 | 0 | 1 | 0 | 4 | -582014251
| VV |  | ST1 | [15 empty] | VV | 2 | 1 | True | 0 | ROZPOCET
| VV |  | 0,75*2*8,3 |  | 12.45 | [13 empty] | VV | 2 | 2 | True | 0 | ROZPOCET
| VV |  | (1,58+0,25)*2*7,3 |  | 26.718 | [13 empty] | VV | 2 | 2 | True | 0 | ROZPOCET
| VV |  | (0,25+0,3+0,25)*7,3 |  | 5.84 | [13 empty] | VV | 2 | 2 | True | 0 | ROZPOCET
| VV |  | (0,8)*(0,75+1,83) |  | 2.064 | [13 empty] | VV | 2 | 2 | True | 0 | ROZPOCET
| VV |  | ST2 | [15 empty] | VV | 2 | 1 | True | 0 | ROZPOCET
| VV |  | 0,75*2*5,6 |  | 8.4 | [13 empty] | VV | 2 | 2 | True | 0 | ROZPOCET
| VV |  | (1,58+0,25)*2*4,2 |  | 15.372 | [13 empty] | VV | 2 | 2 | True | 0 | ROZPOCET
| VV |  | (0,25+0,3+0,25)*7,3 |  | 5.84 | [13 empty] | VV | 2 | 2 | True | 0 | ROZPOCET
| VV |  | (0,8)*(0,75+1,83) |  | 2.064 | [13 empty] | VV | 2 | 2 | True | 0 | ROZPOCET
| VV |  | ST3 | [15 empty] | VV | 2 | 1 | True | 0 | ROZPOCET
| VV |  | 0,4*2*(6,4+8,1) |  | 11.6 | [13 empty] | VV | 2 | 2 | True | 0 | ROZPOCET
| VV |  | (1,58+0,25)*2*(6,0+7,5) |  | 49.41 | [13 empty] | VV | 2 | 2 | True | 0 | ROZPOCET
| VV |  | (0,25+0,3+0,25)*(6,0+7,5) |  | 10.8 | [13 empty] | VV | 2 | 2 | True | 0 | ROZPOCET
| VV |  | (0,8)*(0,4+1,58+0,25)*2 |  | 3.568 | [13 empty] | VV | 2 | 2 | True | 0 | ROZPOCET
| VV |  | Součet |  | 154.126 | [13 empty] | VV | 2 | 4 | True | 1 | ROZPOCET
14 | K | 327351221 | Bednění opěrných zdí a valů svislých i skloněných, výšky do 20 m odstranění | m2 | 154.126 |  | 0 | CS ÚRS 2017 01 |  |  | základní |  | 0 | 0 | 0 | 0 | 0 | 4 | K | 2 |  |  |  | ROZPOCET | 0 | 0 | 0 | 0 | 0 | 1 | 0 | 4 | -109348592
| VV |  | viz. bednění zřízení | [15 empty] | VV | 2 | 1 | True | 0 | ROZPOCET
| VV |  | 154,126 |  | 154.126 | [13 empty] | VV | 2 | 2 | True | 1 | ROZPOCET
15 | K | 327361006 | Výztuž opěrných zdí a valů průměru do 12 mm, z oceli 10 505 (R) nebo BSt 500 | t | 2.28 |  | 0 | CS ÚRS 2017 01 |  |  | základní |  | 0 | 1.0433 | 2.3787 | 0 | 0 | 4 | K | 2 |  |  |  | ROZPOCET | 0 | 0 | 0 | 0 | 0 | 1 | 0 | 4 | 1850110262
| VV |  | viz. výpis statika | [15 empty] | VV | 2 | 1 | True | 0 | ROZPOCET
| VV |  | 2,111 |  | 2.111 | [13 empty] | VV | 2 | 2 | True | 1 | ROZPOCET
| VV |  | 2,111*1,08 'Přepočtené koeficientem množství |  | 2.28 | [13 empty] | VV | 2 | 2 | False | 1 | ROZPOCET
16 | K | 339921131 | Osazování palisád betonových v řadě se zabetonováním výšky palisády do 500 mm | m | 13.5 |  | 0 | CS ÚRS 2017 01 |  |  | základní |  | 0 | 0.12064 | 1.6286 | 0 | 0 | 4 | K | 2 |  |  |  | ROZPOCET | 0 | 0 | 0 | 0 | 0 | 1 | 0 | 4 | 1758752665
| VV |  | palisády tvořící stupně vyrovnávacího schodiště | [15 empty] | VV | 2 | 1 | True | 0 | ROZPOCET
| VV |  | 1,5*9 |  | 13.5 | [13 empty] | VV | 2 | 2 | True | 1 | ROZPOCET
17 | M | 592284070 | palisáda tyčová hranatá betonová přírodní 11x11x40 | kus | 125 |  | 0 | CS ÚRS 2017 01 |  |  | základní |  | 0 | 0.011 | 1.375 | 0 | 0 | 8 | M | 2 |  |  |  | ROZPOCET | 0 | 0 | 0 | 0 | 0 | 1 | 0 | 4 | 1308832961
18 | K | x645 | D+M Předstěna z plných lícových cihel vč. spárování vazba flámská, rozměru 215/ 102/65 mm, plošná hmotnost 2,25 kg/ks, mrazuvzdornost F2, nasákavost 8-17% | m3 | 0.798 |  | 0 |  |  |  | základní |  | 0 | 2.0772 | 1.6576 | 0 | 0 | 4 | K | 2 |  |  |  | ROZPOCET | 0 | 0 | 0 | 0 | 0 | 1 | 0 | 4 | 1404254517
| VV |  | výměra vč. otvorů v předstěně | [15 empty] | VV | 2 | 1 | True | 0 | ROZPOCET
| VV |  | 3,8*1,0*0,1 |  | 0.38 | [13 empty] | VV | 2 | 2 | True | 0 | ROZPOCET
| VV |  | 3,8*1,1*0,1 |  | 0.418 | [13 empty] | VV | 2 | 2 | True | 0 | ROZPOCET
| VV |  | Součet |  | 0.798 | [13 empty] | VV | 2 | 4 | True | 1 | ROZPOCET
| D | 4 | Vodorovné konstrukce |  |  |  | 0 | [5 empty] | 0 |  | 57.3693 |  | 0 | 1 | D | 1 |  |  |  | ROZPOCET | [6 empty] | 0
19 | K | 411351101 | Bednění stropů, kleneb nebo skořepin bez podpěrné konstrukce stropů deskových, balkonových nebo plošných konzol plné, rovné, popř. s náběhy zřízení | m2 | 96.675 |  | 0 | CS ÚRS 2017 01 |  |  | základní |  | 0 | 0.00215 | 0.20785 | 0 | 0 | 4 | K | 2 |  |  |  | ROZPOCET | 0 | 0 | 0 | 0 | 0 | 1 | 0 | 4 | 426021616
| VV |  | D2 | [15 empty] | VV | 2 | 1 | True | 0 | ROZPOCET
| VV |  | 46,5 |  | 46.5 | [13 empty] | VV | 2 | 2 | True | 0 | ROZPOCET
| VV |  | 28,0*0,27 |  | 7.56 | [13 empty] | VV | 2 | 2 | True | 0 | ROZPOCET
| VV |  | D3 | [15 empty] | VV | 2 | 1 | True | 0 | ROZPOCET
| VV |  | 36,0 |  | 36 | [13 empty] | VV | 2 | 2 | True | 0 | ROZPOCET
| VV |  | 24,5*0,27 |  | 6.615 | [13 empty] | VV | 2 | 2 | True | 0 | ROZPOCET
| VV |  | Součet |  | 96.675 | [13 empty] | VV | 2 | 4 | True | 1 | ROZPOCET
20 | K | 411351102 | Bednění stropů, kleneb nebo skořepin bez podpěrné konstrukce stropů deskových, balkonových nebo plošných konzol plné, rovné, popř. s náběhy odstranění | m2 | 96.675 |  | 0 | CS ÚRS 2017 01 |  |  | základní |  | 0 | 0 | 0 | 0 | 0 | 4 | K | 2 |  |  |  | ROZPOCET | 0 | 0 | 0 | 0 | 0 | 1 | 0 | 4 | 1721006248
| VV |  | viz. bednění zřízení | [15 empty] | VV | 2 | 1 | True | 0 | ROZPOCET
| VV |  | 96,675 |  | 96.675 | [13 empty] | VV | 2 | 2 | True | 1 | ROZPOCET
21 | K | 411354175 | Podpěrná konstrukce stropů výšky do 4 m se zesílením dna bednění na výměru m2 půdorysu pro zatížení betonovou směsí a výztuží přes 12 do 20 kPa zřízení | m2 | 82.5 |  | 0 | CS ÚRS 2017 01 |  |  | základní |  | 0 | 0.00747 | 0.61628 | 0 | 0 | 4 | K | 2 |  |  |  | ROZPOCET | 0 | 0 | 0 | 0 | 0 | 1 | 0 | 4 | -293659038
| VV |  | D2 | [15 empty] | VV | 2 | 1 | True | 0 | ROZPOCET
| VV |  | 46,5 |  | 46.5 | [13 empty] | VV | 2 | 2 | True | 0 | ROZPOCET
| VV |  | D3 | [15 empty] | VV | 2 | 1 | True | 0 | ROZPOCET
| VV |  | 36,0 |  | 36 | [13 empty] | VV | 2 | 2 | True | 0 | ROZPOCET
| VV |  | Součet |  | 82.5 | [13 empty] | VV | 2 | 4 | True | 1 | ROZPOCET
22 | K | 411354176 | Podpěrná konstrukce stropů výšky do 4 m se zesílením dna bednění na výměru m2 půdorysu pro zatížení betonovou směsí a výztuží přes 12 do 20 kPa odstranění | m2 | 82.5 |  | 0 | CS ÚRS 2017 01 |  |  | základní |  | 0 | 0 | 0 | 0 | 0 | 4 | K | 2 |  |  |  | ROZPOCET | 0 | 0 | 0 | 0 | 0 | 1 | 0 | 4 | -2001422708
| VV |  | viz. podpěrná kce zřízení | [15 empty] | VV | 2 | 1 | True | 0 | ROZPOCET
| VV |  | 82,5 |  | 82.5 | [13 empty] | VV | 2 | 2 | True | 1 | ROZPOCET
23 | K | 411361821 | Výztuž stropů prostě uložených, vetknutých, spojitých, deskových, trámových (žebrových, kazetových), s keramickými a jinými vložkami, konsolových nebo balkonových, hřibových včetně hlavic hřibových sloupů, plochých střech a pro zavěšení železobetonových podhledů z betonářské oceli 10 505 (R) nebo BSt 500 | t | 1.796 |  | 0 | CS ÚRS 2017 01 |  |  | základní |  | 0 | 1.0552 | 1.8951 | 0 | 0 | 4 | K | 2 |  |  |  | ROZPOCET | 0 | 0 | 0 | 0 | 0 | 1 | 0 | 4 | -77141449
| VV |  | viz. výpis | [15 empty] | VV | 2 | 1 | True | 0 | ROZPOCET
| VV |  | 1,6631 |  | 1.663 | [13 empty] | VV | 2 | 2 | True | 1 | ROZPOCET
| VV |  | 1,663*1,08 'Přepočtené koeficientem množství |  | 1.796 | [13 empty] | VV | 2 | 2 | False | 1 | ROZPOCET
24 | K | x6 | D+M Stropy z betonu železového (bez výztuže) stropů deskových, plochých střech, desek balkonových, desek hřibových stropů včetně hlavic hřibových sloupů tř. C 25/30 XC4-XA1 Dmax16 (Betonový povrch vytvořený otiskem bednění, režný beton) | m3 | 22.275 |  | 0 |  |  |  | základní |  | 0 | 2.4534 | 54.6502 | 0 | 0 | 4 | K | 2 |  |  |  | ROZPOCET | 0 | 0 | 0 | 0 | 0 | 1 | 0 | 4 | -669433172
| VV |  | D2 | [15 empty] | VV | 2 | 1 | True | 0 | ROZPOCET
| VV |  | 46,5*0,27 |  | 12.555 | [13 empty] | VV | 2 | 2 | True | 0 | ROZPOCET
| VV |  | D3 | [15 empty] | VV | 2 | 1 | True | 0 | ROZPOCET
| VV |  | 36,0*0,27 |  | 9.72 | [13 empty] | VV | 2 | 2 | True | 0 | ROZPOCET
| VV |  | Součet |  | 22.275 | [13 empty] | VV | 2 | 4 | True | 1 | ROZPOCET
| D | 5 | Komunikace pozemní |  |  |  | 0 | [5 empty] | 0 |  | 21.3868 |  | 0 | 1 | D | 1 |  |  |  | ROZPOCET | [6 empty] | 0
25 | K | x43 | D+M Podklad nebo kryt z kameniva hrubého drceného vel. 16-32 mm s rozprostřením a zhutněním, po zhutnění tl. 150 mm | m2 | 211.75 |  | 0 |  |  |  | základní |  | 0 | 0 | 0 | 0 | 0 | 4 | K | 2 |  |  |  | ROZPOCET | 0 | 0 | 0 | 0 | 0 | 1 | 0 | 4 | -469205855
| VV |  | T01 | [15 empty] | VV | 2 | 1 | True | 0 | ROZPOCET
| VV |  | 80,1 |  | 80.1 | [13 empty] | VV | 2 | 2 | True | 0 | ROZPOCET
| VV |  | T02 | [15 empty] | VV | 2 | 1 | True | 0 | ROZPOCET
| VV |  | 131,65 |  | 131.65 | [13 empty] | VV | 2 | 2 | True | 0 | ROZPOCET
| VV |  | Součet |  | 211.75 | [13 empty] | VV | 2 | 4 | True | 1 | ROZPOCET
26 | K | x45 | D+M Kladení dlažby z betonových nebo kameninových dlaždic komunikací pro pěší s vyplněním spár a se smetením přebytečného materiálu na vzdálenost do 3 m s ložem z kameniva těženého tl. do 40 mm velikosti dlaždic do 0,5 m2 (bez zámku), pro plochy do 50 m2 | m2 | 211.75 |  | 0 |  |  |  | základní |  | 0 | 0.101 | 21.3868 | 0 | 0 | 4 | K | 2 |  |  |  | ROZPOCET | 0 | 0 | 0 | 0 | 0 | 1 | 0 | 4 | -860670332
| VV |  | T01 | [15 empty] | VV | 2 | 1 | True | 0 | ROZPOCET
| VV |  | 80,1 |  | 80.1 | [13 empty] | VV | 2 | 2 | True | 0 | ROZPOCET
| VV |  | T02 | [15 empty] | VV | 2 | 1 | True | 0 | ROZPOCET
| VV |  | 131,65 |  | 131.65 | [13 empty] | VV | 2 | 2 | True | 0 | ROZPOCET
| VV |  | Součet |  | 211.75 | [13 empty] | VV | 2 | 4 | True | 1 | ROZPOCET
27 | M | x44 | betonová dlažba, barva přírodní, 800x600x80mm | m2 | 232.925 |  | 0 |  |  |  | základní |  | 0 | 0 | 0 | 0 | 0 | 8 | M | 2 |  |  |  | ROZPOCET | 0 | 0 | 0 | 0 | 0 | 1 | 0 | 4 | 101055269
| VV |  | 211,75*1,1 'Přepočtené koeficientem množství |  | 232.925 | [13 empty] | VV | 2 | 2 | False | 1 | ROZPOCET
| D | 6 | Úpravy povrchů, podlahy a osazování výplní |  |  |  | 0 | [5 empty] | 0 |  | 2.9147 |  | 0 | 1 | D | 1 |  |  |  | ROZPOCET | [6 empty] | 0
| D | 62 | Úprava povrchů vnějších |  |  |  | 0 | [5 empty] | 0 |  | 2.9147 |  | 0 | 1 | D | 2 |  |  |  | ROZPOCET | [6 empty] | 0
28 | K | 985324211 | Ochranný nátěr betonu akrylátový dvojnásobný s impregnací (OS-B) | m2 | 333.301 |  | 0 | CS ÚRS 2017 01 |  |  | základní |  | 0 | 0.00116 | 0.38663 | 0 | 0 | 4 | K | 3 |  |  |  | ROZPOCET | 0 | 0 | 0 | 0 | 0 | 1 | 0 | 4 | -1476032476
| VV |  | D2 | [15 empty] | VV | 3 | 1 | True | 0 | ROZPOCET
| VV |  | 46,5*2 |  | 93 | [13 empty] | VV | 3 | 2 | True | 0 | ROZPOCET
| VV |  | 28,0*0,27 |  | 7.56 | [13 empty] | VV | 3 | 2 | True | 0 | ROZPOCET
| VV |  | D3 | [15 empty] | VV | 3 | 1 | True | 0 | ROZPOCET
| VV |  | 36,0*2 |  | 72 | [13 empty] | VV | 3 | 2 | True | 0 | ROZPOCET
| VV |  | 24,5*0,27 |  | 6.615 | [13 empty] | VV | 3 | 2 | True | 0 | ROZPOCET
| VV |  | ST1 | [15 empty] | VV | 3 | 1 | True | 0 | ROZPOCET
| VV |  | 0,75*2*8,3 |  | 12.45 | [13 empty] | VV | 3 | 2 | True | 0 | ROZPOCET
| VV |  | (1,58+0,25)*2*7,3 |  | 26.718 | [13 empty] | VV | 3 | 2 | True | 0 | ROZPOCET
| VV |  | (0,25+0,3+0,25)*7,3 |  | 5.84 | [13 empty] | VV | 3 | 2 | True | 0 | ROZPOCET
| VV |  | (0,8)*(0,75+1,83) |  | 2.064 | [13 empty] | VV | 3 | 2 | True | 0 | ROZPOCET
| VV |  | ST2 | [15 empty] | VV | 3 | 1 | True | 0 | ROZPOCET
| VV |  | 0,75*2*5,6 |  | 8.4 | [13 empty] | VV | 3 | 2 | True | 0 | ROZPOCET
| VV |  | (1,58+0,25)*2*4,2 |  | 15.372 | [13 empty] | VV | 3 | 2 | True | 0 | ROZPOCET
| VV |  | (0,25+0,3+0,25)*7,3 |  | 5.84 | [13 empty] | VV | 3 | 2 | True | 0 | ROZPOCET
| VV |  | (0,8)*(0,75+1,83) |  | 2.064 | [13 empty] | VV | 3 | 2 | True | 0 | ROZPOCET
| VV |  | ST3 | [15 empty] | VV | 3 | 1 | True | 0 | ROZPOCET
| VV |  | 0,4*2*(6,4+8,1) |  | 11.6 | [13 empty] | VV | 3 | 2 | True | 0 | ROZPOCET
| VV |  | (1,58+0,25)*2*(6,0+7,5) |  | 49.41 | [13 empty] | VV | 3 | 2 | True | 0 | ROZPOCET
| VV |  | (0,25+0,3+0,25)*(6,0+7,5) |  | 10.8 | [13 empty] | VV | 3 | 2 | True | 0 | ROZPOCET
| VV |  | (0,8)*(0,4+1,58+0,25)*2 |  | 3.568 | [13 empty] | VV | 3 | 2 | True | 0 | ROZPOCET
| VV |  | Součet |  | 333.301 | [13 empty] | VV | 3 | 4 | True | 1 | ROZPOCET
29 | K | 622271001 | Montáž zavěšené odvětrávané fasády na kombinované nosné konstrukci z fasádních desek na jednosměrné nosné konstrukci opláštění připevněné mechanickým viditelným spojem, (nýty) stěn bez tepelné izolace | m2 | 23.25 |  | 0 | CS ÚRS 2017 01 |  |  | základní |  | 0 | 0.00486 | 0.11299 | 0 | 0 | 4 | K | 3 |  |  |  | ROZPOCET | 0 | 0 | 0 | 0 | 0 | 1 | 0 | 4 | -1573584113
| VV |  | (3,3)*0,9 |  | 2.97 | [13 empty] | VV | 3 | 2 | True | 0 | ROZPOCET
| VV |  | (4,7+3,1)*2,6 |  | 20.28 | [13 empty] | VV | 3 | 2 | True | 0 | ROZPOCET
| VV |  |  |  | 0 | [13 empty] | VV | 3 | 2 | True | 0 | ROZPOCET
| VV |  | Součet |  | 23.25 | [13 empty] | VV | 3 | 4 | True | 1 | ROZPOCET
30 | M | 591551x0 | deska vláknocementová fasádní probarvené do hmoty, impregnované, třída reakce na oheň A2, s1-d0, objemová hmotnost 1500 kg/m2, plošná hmotnost 13,6 kg/m2, nasákavost 25%, pevnost v ohybu 32 Mpa | m2 | 58.125 |  | 0 |  |  |  | základní |  | 0 | 0.0125 | 0.72656 | 0 | 0 | 8 | M | 3 |  |  |  | ROZPOCET | 0 | 0 | 0 | 0 | 0 | 1 | 0 | 4 | 782176626
| VV |  | oboustranně | [15 empty] | VV | 3 | 1 | True | 0 | ROZPOCET
| VV |  | 23,250*2 |  | 46.5 | [13 empty] | VV | 3 | 2 | True | 1 | ROZPOCET
| VV |  | 46,5*1,25 'Přepočtené koeficientem množství |  | 58.125 | [13 empty] | VV | 3 | 2 | False | 1 | ROZPOCET
31 | K | 622131111 | Podkladní a spojovací vrstva vnějších omítaných ploch polymercementový spojovací můstek nanášený ručně stěn | m2 | 60.75 |  | 0 | CS ÚRS 2017 01 |  |  | základní |  | 0 | 0.0014 | 0.08505 | 0 | 0 | 4 | K | 3 |  |  |  | ROZPOCET | 0 | 0 | 0 | 0 | 0 | 1 | 0 | 4 | -1061593264
| VV |  | zídky | [15 empty] | VV | 3 | 1 | True | 0 | ROZPOCET
| VV |  | (0,6+0,6+0,2+0,2)*(6,4+8,1) |  | 23.2 | [13 empty] | VV | 3 | 2 | True | 0 | ROZPOCET
| VV |  | (1,8)*(7,3+5,6) |  | 23.22 | [13 empty] | VV | 3 | 2 | True | 0 | ROZPOCET
| VV |  | (8,5)*0,5 |  | 4.25 | [13 empty] | VV | 3 | 2 | True | 0 | ROZPOCET
| VV |  | (5,6)*1,8 |  | 10.08 | [13 empty] | VV | 3 | 2 | True | 0 | ROZPOCET
| VV |  | Součet |  | 60.75 | [13 empty] | VV | 3 | 4 | True | 1 | ROZPOCET
32 | K | 622321141 | Omítka vápenocementová vnějších ploch nanášená ručně dvouvrstvá, tloušťky jádrové omítky do 15 mm a tloušťky štuku do 3 mm štuková stěn | m2 | 60.75 |  | 0 | CS ÚRS 2017 01 |  |  | základní |  | 0 | 0.02636 | 1.6014 | 0 | 0 | 4 | K | 3 |  |  |  | ROZPOCET | 0 | 0 | 0 | 0 | 0 | 1 | 0 | 4 | 957170085
| VV |  | viz. spojovací můstek | [15 empty] | VV | 3 | 1 | True | 0 | ROZPOCET
| VV |  | 60,75 |  | 60.75 | [13 empty] | VV | 3 | 2 | True | 1 | ROZPOCET
33 | K | 622143003 | Montáž omítkových profilů plastových nebo pozinkovaných, upevněných vtlačením do podkladní vrstvy nebo přibitím rohových s tkaninou | m | 66.8 |  | 0 | CS ÚRS 2017 01 |  |  | základní |  | 0 | 0 | 0 | 0 | 0 | 4 | K | 3 |  |  |  | ROZPOCET | 0 | 0 | 0 | 0 | 0 | 1 | 0 | 4 | -1056961498
| VV |  | (8,3+5,6+6,4+8,1+5,0)*2 |  | 66.8 | [13 empty] | VV | 3 | 2 | True | 1 | ROZPOCET
34 | M | 590514800 | lišta rohová Al 10/10 cm s tkaninou bal. 2,5 m | m | 70.14 |  | 0 | CS ÚRS 2017 01 |  |  | základní |  | 0 | 3e-05 | 0.0021042 | 0 | 0 | 8 | M | 3 |  |  |  | ROZPOCET | 0 | 0 | 0 | 0 | 0 | 1 | 0 | 4 | 1995050723
| VV |  | 66,8*1,05 'Přepočtené koeficientem množství |  | 70.14 | [13 empty] | VV | 3 | 2 | False | 1 | ROZPOCET
| D | 9 | Ostatní konstrukce a práce, bourání |  |  |  | 0 | [5 empty] | 0 |  | 2.0738 |  | 0 | 1 | D | 1 |  |  |  | ROZPOCET | [6 empty] | 0
| D | 94 | Lešení a stavební výtahy |  |  |  | 0 | [5 empty] | 0 |  | 0.010725 |  | 0 | 1 | D | 2 |  |  |  | ROZPOCET | [6 empty] | 0
35 | K | 949101111 | Lešení pomocné pracovní pro objekty pozemních staveb pro zatížení do 150 kg/m2, o výšce lešeňové podlahy do 1,9 m | m2 | 82.5 |  | 0 | CS ÚRS 2017 01 |  |  | základní |  | 0 | 0.00013 | 0.010725 | 0 | 0 | 4 | K | 3 |  |  |  | ROZPOCET | 0 | 0 | 0 | 0 | 0 | 1 | 0 | 4 | 1974512253
| VV |  | 46,5 |  | 46.5 | [13 empty] | VV | 3 | 2 | True | 0 | ROZPOCET
| VV |  | 36,0 |  | 36 | [13 empty] | VV | 3 | 2 | True | 0 | ROZPOCET
| VV |  | Součet |  | 82.5 | [13 empty] | VV | 3 | 4 | True | 1 | ROZPOCET
| D | 95 | Různé dokončovací konstrukce a práce |  |  |  | 0 | [5 empty] | 0 |  | 2.063 |  | 0 | 1 | D | 2 |  |  |  | ROZPOCET | [6 empty] | 0
36 | K | 919726123 | Geotextilie netkaná pro ochranu, separaci nebo filtraci měrná hmotnost přes 300 do 500 g/m2 | m2 | 211.75 |  | 0 | CS ÚRS 2017 01 |  |  | základní |  | 0 | 0.00069 | 0.14611 | 0 | 0 | 4 | K | 3 |  |  |  | ROZPOCET | 0 | 0 | 0 | 0 | 0 | 1 | 0 | 4 | 1888950705
| VV |  | T01 | [15 empty] | VV | 3 | 1 | True | 0 | ROZPOCET
| VV |  | 80,1 |  | 80.1 | [13 empty] | VV | 3 | 2 | True | 0 | ROZPOCET
| VV |  | T02 | [15 empty] | VV | 3 | 1 | True | 0 | ROZPOCET
| VV |  | 131,65 |  | 131.65 | [13 empty] | VV | 3 | 2 | True | 0 | ROZPOCET
| VV |  | Součet |  | 211.75 | [13 empty] | VV | 3 | 4 | True | 1 | ROZPOCET
37 | K | 935932311 | Odvodňovací plastový žlab pro třídu zatížení C 250 vnitřní šířky 100 mm s krycím roštem můstkovým z pozinkované oceli | m | 7.8 |  | 0 | CS ÚRS 2017 01 |  |  | základní |  | 0 | 0.24576 | 1.9169 | 0 | 0 | 4 | K | 3 |  |  |  | ROZPOCET | 0 | 0 | 0 | 0 | 0 | 1 | 0 | 4 | 1353765865
| VV |  | viz. situace | [15 empty] | VV | 3 | 1 | True | 0 | ROZPOCET
| VV |  | 3,0+1,8+3,0 |  | 7.8 | [13 empty] | VV | 3 | 2 | True | 1 | ROZPOCET
| D | 997 | Přesun sutě |  |  |  | 0 | [5 empty] | 0 |  | 0 |  | 0 | 1 | D | 1 |  |  |  | ROZPOCET | [6 empty] | 0
38 | K | 997013111 | Vnitrostaveništní doprava suti a vybouraných hmot vodorovně do 50 m svisle s použitím mechanizace pro budovy a haly výšky do 6 m | t | 17.06 |  | 0 | CS ÚRS 2017 01 |  |  | základní |  | 0 | 0 | 0 | 0 | 0 | 4 | K | 2 |  |  |  | ROZPOCET | 0 | 0 | 0 | 0 | 0 | 1 | 0 | 4 | -1275390015
39 | K | 997013501 | Odvoz suti a vybouraných hmot na skládku nebo meziskládku se složením, na vzdálenost do 1 km | t | 17.06 |  | 0 | CS ÚRS 2017 01 |  |  | základní |  | 0 | 0 | 0 | 0 | 0 | 4 | K | 2 |  |  |  | ROZPOCET | 0 | 0 | 0 | 0 | 0 | 1 | 0 | 4 | -1798725012
40 | K | 997013509 | Odvoz suti a vybouraných hmot na skládku nebo meziskládku se složením, na vzdálenost Příplatek k ceně za každý další i započatý 1 km přes 1 km | t | 426.5 |  | 0 | CS ÚRS 2017 01 |  |  | základní |  | 0 | 0 | 0 | 0 | 0 | 4 | K | 2 |  |  |  | ROZPOCET | 0 | 0 | 0 | 0 | 0 | 1 | 0 | 4 | -1907424646
| VV |  | 17,06*25 'Přepočtené koeficientem množství |  | 426.5 | [13 empty] | VV | 2 | 2 | False | 1 | ROZPOCET
41 | K | 997013831 | Poplatek za uložení stavebního odpadu na skládce (skládkovné) směsného | t | 17.06 |  | 0 | CS ÚRS 2017 01 |  |  | základní |  | 0 | 0 | 0 | 0 | 0 | 4 | K | 2 |  |  |  | ROZPOCET | 0 | 0 | 0 | 0 | 0 | 1 | 0 | 4 | 1347534277
| D | 998 | Přesun hmot |  |  |  | 0 | [5 empty] | 0 |  | 0 |  | 0 | 1 | D | 1 |  |  |  | ROZPOCET | [6 empty] | 0
42 | K | 998011001 | Přesun hmot pro budovy občanské výstavby, bydlení, výrobu a služby s nosnou svislou konstrukcí zděnou z cihel, tvárnic nebo kamene vodorovná dopravní vzdálenost do 100 m pro budovy výšky do 6 m | t | 115.539 |  | 0 | CS ÚRS 2017 01 |  |  | základní |  | 0 | 0 | 0 | 0 | 0 | 4 | K | 2 |  |  |  | ROZPOCET | 0 | 0 | 0 | 0 | 0 | 1 | 0 | 4 | 549059444
| D | PSV | Práce a dodávky PSV |  |  |  | 0 | [5 empty] | 0 |  | 0.6654 |  | 0 | 2 | D | 0 |  |  |  | ROZPOCET | [6 empty] | 0
| D | 764 | Konstrukce klempířské |  |  |  | 0 | [5 empty] | 0 |  | 0.033044 |  | 0 | 2 | D | 1 |  |  |  | ROZPOCET | [6 empty] | 0
43 | K | 764521414 | D+M Žlab podokapní z hliníkového plechu včetně háků a čel hranatý rš 330 mm RAL 7046 viz. KP307 | m | 20.4 |  | 0 | CS ÚRS 2017 01 |  |  | základní |  | 0 | 0.00116 | 0.023664 | 0 | 0 | 16 | K | 2 |  |  |  | ROZPOCET | 0 | 0 | 0 | 0 | 0 | 1 | 0 | 16 | -1418484750
| VV |  | KP307 | [15 empty] | VV | 2 | 1 | True | 0 | ROZPOCET
| VV |  | 10,2*2 |  | 20.4 | [13 empty] | VV | 2 | 2 | True | 1 | ROZPOCET
44 | K | 764521464 | D+M Žlab podokapní z hliníkového plechu včetně háků a čel kotlík hranatý, rš žlabu/průměr svodu 330/100 mm RAL 7046 | kus | 2 |  | 0 | CS ÚRS 2017 01 |  |  | základní |  | 0 | 0.00013 | 0.00026 | 0 | 0 | 16 | K | 2 |  |  |  | ROZPOCET | 0 | 0 | 0 | 0 | 0 | 1 | 0 | 16 | -68490605
45 | K | 764528402 | D+M Svod z hliníkového plechu včetně objímek, kolen a odskoků hranatý, o straně 100 mm RAL 7046 viz. KP312+313 | m | 6 |  | 0 | CS ÚRS 2017 01 |  |  | základní |  | 0 | 0.00152 | 0.00912 | 0 | 0 | 16 | K | 2 |  |  |  | ROZPOCET | 0 | 0 | 0 | 0 | 0 | 1 | 0 | 16 | -1581056857
| VV |  | KP312+313 | [15 empty] | VV | 2 | 1 | True | 0 | ROZPOCET
| VV |  | 3,0+3,0 |  | 6 | [13 empty] | VV | 2 | 2 | True | 1 | ROZPOCET
46 | K | 998764101 | Přesun hmot pro konstrukce klempířské stanovený z hmotnosti přesunovaného materiálu vodorovná dopravní vzdálenost do 50 m v objektech výšky do 6 m | t | 0.033 |  | 0 | CS ÚRS 2017 01 |  |  | základní |  | 0 | 0 | 0 | 0 | 0 | 16 | K | 2 |  |  |  | ROZPOCET | 0 | 0 | 0 | 0 | 0 | 1 | 0 | 16 | -1172783683
| D | 767 | Konstrukce zámečnické |  |  |  | 0 | [5 empty] | 0 |  | 0.58862 |  | 0 | 2 | D | 1 |  |  |  | ROZPOCET | [6 empty] | 0
47 | K | 767220430 | Montáž schodišťového zábradlí z profilové oceli do zdiva, hmotnosti 1 m zábradlí přes 40 kg | m | 3.1 |  | 0 | CS ÚRS 2017 01 |  |  | základní |  | 0 | 0 | 0 | 0 | 0 | 16 | K | 2 |  |  |  | ROZPOCET | 0 | 0 | 0 | 0 | 0 | 1 | 0 | 16 | 114446268
| VV |  | ZV109 | [15 empty] | VV | 2 | 1 | True | 0 | ROZPOCET
| VV |  | 3,1 |  | 3.1 | [13 empty] | VV | 2 | 2 | True | 0 | ROZPOCET
| VV |  | Součet |  | 3.1 | [13 empty] | VV | 2 | 4 | True | 1 | ROZPOCET
48 | M | M107 | zábradlí schodišťové délky 3,1m viz. ZV109 | kus | 1 |  | 0 |  |  |  | základní |  | 0 | 0 | 0 | 0 | 0 | 32 | M | 2 |  |  |  | ROZPOCET | 0 | 0 | 0 | 0 | 0 | 1 | 0 | 16 | -1859863000
49 | K | 767995114 | Montáž ostatních atypických zámečnických konstrukcí | kg | 520.9 |  | 0 | CS ÚRS 2017 01 |  |  | základní |  | 0 | 5e-05 | 0.026045 | 0 | 0 | 16 | K | 2 |  |  |  | ROZPOCET | 0 | 0 | 0 | 0 | 0 | 1 | 0 | 16 | 1296943396
| VV |  | viz. výpis | [15 empty] | VV | 2 | 1 | True | 0 | ROZPOCET
| VV |  | 440,9+80 |  | 520.9 | [13 empty] | VV | 2 | 2 | True | 1 | ROZPOCET
50 | M | M120 | TK 200x100x6- ocel S235 | kg | 26.827 |  | 0 |  |  |  | základní |  | 0 | 0.001 | 0.026827 | 0 | 0 | 32 | M | 2 |  |  |  | ROZPOCET | 0 | 0 | 0 | 0 | 0 | 1 | 0 | 16 | -1117664025
| VV |  | 24,84 |  | 24.84 | [13 empty] | VV | 2 | 2 | True | 1 | ROZPOCET
| VV |  | 24,84*1,08 'Přepočtené koeficientem množství |  | 26.827 | [13 empty] | VV | 2 | 2 | False | 1 | ROZPOCET
51 | M | M121 | TK 100x100x8- ocel S355 | kg | 52.002 |  | 0 |  |  |  | základní |  | 0 | 0.001 | 0.052002 | 0 | 0 | 32 | M | 2 |  |  |  | ROZPOCET | 0 | 0 | 0 | 0 | 0 | 1 | 0 | 16 | -1068254014
| VV |  | 48,15 |  | 48.15 | [13 empty] | VV | 2 | 2 | True | 1 | ROZPOCET
| VV |  | 48,15*1,08 'Přepočtené koeficientem množství |  | 52.002 | [13 empty] | VV | 2 | 2 | False | 1 | ROZPOCET
52 | M | M121 | TK 100x100x8- ocel S355 | kg | 63.785 |  | 0 |  |  |  | základní |  | 0 | 0.001 | 0.063785 | 0 | 0 | 32 | M | 2 |  |  |  | ROZPOCET | 0 | 0 | 0 | 0 | 0 | 1 | 0 | 16 | -1003204395
| VV |  | 59,06 |  | 59.06 | [13 empty] | VV | 2 | 2 | True | 1 | ROZPOCET
| VV |  | 59,06*1,08 'Přepočtené koeficientem množství |  | 63.785 | [13 empty] | VV | 2 | 2 | False | 1 | ROZPOCET
53 | M | M122 | TK 100x100x6- ocel S355 | kg | 77.846 |  | 0 |  |  |  | základní |  | 0 | 0.001 | 0.077846 | 0 | 0 | 32 | M | 2 |  |  |  | ROZPOCET | 0 | 0 | 0 | 0 | 0 | 1 | 0 | 16 | 64990058
| VV |  | 72,08 |  | 72.08 | [13 empty] | VV | 2 | 2 | True | 1 | ROZPOCET
| VV |  | 72,08*1,08 'Přepočtené koeficientem množství |  | 77.846 | [13 empty] | VV | 2 | 2 | False | 1 | ROZPOCET
54 | M | M122 | TK 100x100x6- ocel S355 | kg | 151.47 |  | 0 |  |  |  | základní |  | 0 | 0.001 | 0.15147 | 0 | 0 | 32 | M | 2 |  |  |  | ROZPOCET | 0 | 0 | 0 | 0 | 0 | 1 | 0 | 16 | 799583395
| VV |  | 140,25 |  | 140.25 | [13 empty] | VV | 2 | 2 | True | 1 | ROZPOCET
| VV |  | 140,25*1,08 'Přepočtené koeficientem množství |  | 151.47 | [13 empty] | VV | 2 | 2 | False | 1 | ROZPOCET
55 | M | M122 | TK 100x100x6- ocel S355 | kg | 52.877 |  | 0 |  |  |  | základní |  | 0 | 0.001 | 0.052877 | 0 | 0 | 32 | M | 2 |  |  |  | ROZPOCET | 0 | 0 | 0 | 0 | 0 | 1 | 0 | 16 | -31389426
| VV |  | 48,96 |  | 48.96 | [13 empty] | VV | 2 | 2 | True | 1 | ROZPOCET
| VV |  | 48,96*1,08 'Přepočtené koeficientem množství |  | 52.877 | [13 empty] | VV | 2 | 2 | False | 1 | ROZPOCET
56 | M | M123 | TK 80x80x4- ocel S235 | kg | 39.83 |  | 0 |  |  |  | základní |  | 0 | 0.001 | 0.03983 | 0 | 0 | 32 | M | 2 |  |  |  | ROZPOCET | 0 | 0 | 0 | 0 | 0 | 1 | 0 | 16 | 897978545
| VV |  | 36,88 |  | 36.88 | [13 empty] | VV | 2 | 2 | True | 1 | ROZPOCET
| VV |  | 36,88*1,08 'Přepočtené koeficientem množství |  | 39.83 | [13 empty] | VV | 2 | 2 | False | 1 | ROZPOCET
57 | M | M1255 | TK 80x50x4- ocel S235 | kg | 11.534 |  | 0 |  |  |  | základní |  | 0 | 0.001 | 0.011534 | 0 | 0 | 32 | M | 2 |  |  |  | ROZPOCET | 0 | 0 | 0 | 0 | 0 | 1 | 0 | 16 | -234400789
| VV |  | 10,68 |  | 10.68 | [13 empty] | VV | 2 | 2 | True | 1 | ROZPOCET
| VV |  | 10,68*1,08 'Přepočtené koeficientem množství |  | 11.534 | [13 empty] | VV | 2 | 2 | False | 1 | ROZPOCET
58 | M | M124 | DETAILY- ocel S355 | kg | 86.4 |  | 0 |  |  |  | základní |  | 0 | 0.001 | 0.0864 | 0 | 0 | 32 | M | 2 |  |  |  | ROZPOCET | 0 | 0 | 0 | 0 | 0 | 1 | 0 | 16 | -235401089
| VV |  | 80*1,08 'Přepočtené koeficientem množství |  | 86.4 | [13 empty] | VV | 2 | 2 | False | 1 | ROZPOCET
59 | K | x786 | D+M Žárové zinkování | kg | 520.9 |  | 0 |  |  |  | základní |  | 0 | 0 | 0 | 0 | 0 | 16 | K | 2 |  |  |  | ROZPOCET | 0 | 0 | 0 | 0 | 0 | 1 | 0 | 16 | 1908529671
| VV |  | viz. výpis | [15 empty] | VV | 2 | 1 | True | 0 | ROZPOCET
| VV |  | 440,9+80 |  | 520.9 | [13 empty] | VV | 2 | 2 | True | 1 | ROZPOCET
60 | K | K004 | D+M posuvné dveře skladu nářadí 4650x2500mm viz. ZV107 | kus | 1 |  | 0 |  | DI č.2 |  | základní |  | 0 | 0 | 0 | 0 | 0 | 16 | K | 2 |  |  |  | ROZPOCET | 0 | 0 | 0 | 0 | 0 | 1 | 0 | 16 | 1639810974
61 | K | x789955 | D+M kotevních patních plechů vč. kotevních šroubů lepených epoxidovou lepicí hmotou do základů vč. podlití betonem C25/30-XC2 | kus | 22 |  | 0 |  |  |  | základní |  | 0 | 0 | 0 | 0 | 0 | 16 | K | 2 |  |  |  | ROZPOCET | 0 | 0 | 0 | 0 | 0 | 1 | 0 | 16 | -10293898
| VV |  | 11*2 |  | 22 | [13 empty] | VV | 2 | 2 | True | 1 | ROZPOCET
62 | K | 998767101 | Přesun hmot pro zámečnické konstrukce stanovený z hmotnosti přesunovaného materiálu vodorovná dopravní vzdálenost do 50 m v objektech výšky do 6 m | t | 1.888 |  | 0 | CS ÚRS 2017 01 |  |  | základní |  | 0 | 0 | 0 | 0 | 0 | 16 | K | 2 |  |  |  | ROZPOCET | 0 | 0 | 0 | 0 | 0 | 1 | 0 | 16 | 1275808475
| D | 783 | Dokončovací práce - nátěry |  |  |  | 0 | [5 empty] | 0 |  | 0.04374 |  | 0 | 2 | D | 1 |  |  |  | ROZPOCET | [6 empty] | 0
63 | K | 783827425 | Krycí (ochranný ) nátěr omítek dvojnásobný hladkých omítek hladkých, zrnitých tenkovrstvých nebo štukových stupně členitosti 1 a 2 silikonový | m2 | 60.75 |  | 0 | CS ÚRS 2017 01 |  |  | základní |  | 0 | 0.00072 | 0.04374 | 0 | 0 | 16 | K | 2 |  |  |  | ROZPOCET | 0 | 0 | 0 | 0 | 0 | 1 | 0 | 16 | 1957844678
| VV |  | zídky | [15 empty] | VV | 2 | 1 | True | 0 | ROZPOCET
| VV |  | (0,6+0,6+0,2+0,2)*(6,4+8,1) |  | 23.2 | [13 empty] | VV | 2 | 2 | True | 0 | ROZPOCET
| VV |  | (1,8)*(7,3+5,6) |  | 23.22 | [13 empty] | VV | 2 | 2 | True | 0 | ROZPOCET
| VV |  | (8,5)*0,5 |  | 4.25 | [13 empty] | VV | 2 | 2 | True | 0 | ROZPOCET
| VV |  | (5,6)*1,8 |  | 10.08 | [13 empty] | VV | 2 | 2 | True | 0 | ROZPOCET
| VV |  | Součet |  | 60.75 | [13 empty] | VV | 2 | 4 | True | 1 | ROZPOCET
64 | K | x788 | D+M Grafitový nátěr ocelových konstrukcí | m2 | 9.626 |  | 0 |  |  |  | základní |  | 0 | 0 | 0 | 0 | 0 | 16 | K | 2 |  |  |  | ROZPOCET | 0 | 0 | 0 | 0 | 0 | 1 | 0 | 16 | 978789958
| VV |  | sloupky | [15 empty] | VV | 2 | 1 | True | 0 | ROZPOCET
| VV |  | (0,2+0,1+0,2+0,1)*0,92*1 |  | 0.552 | [13 empty] | VV | 2 | 2 | True | 0 | ROZPOCET
| VV |  | (0,1+0,1+0,1+0,1)*2,25*1 |  | 0.9 | [13 empty] | VV | 2 | 2 | True | 0 | ROZPOCET
| VV |  | (0,1+0,1+0,1+0,1)*0,92*3 |  | 1.104 | [13 empty] | VV | 2 | 2 | True | 0 | ROZPOCET
| VV |  | (0,1+0,1+0,1+0,1)*1,06*4 |  | 1.696 | [13 empty] | VV | 2 | 2 | True | 0 | ROZPOCET
| VV |  | (0,1+0,1+0,1+0,1)*2,75*3 |  | 3.3 | [13 empty] | VV | 2 | 2 | True | 0 | ROZPOCET
| VV |  | (0,1+0,1+0,1+0,1)*1,44*2 |  | 1.152 | [13 empty] | VV | 2 | 2 | True | 0 | ROZPOCET
| VV |  | (0,08+0,08+0,08+0,08)*1,44*2 |  | 0.922 | [13 empty] | VV | 2 | 2 | True | 0 | ROZPOCET
| VV |  | Součet |  | 9.626 | [13 empty] | VV | 2 | 4 | True | 1 | ROZPOCET

## 4 - Publicita
| List obsahuje: |  | 1) Krycí list soupisu | 2) Rekapitulace |  |  | 3) Soupis prací | Zpět na list: | Rekapitulace stavby
[9 empty] | >> skryté sloupce << | [9 empty] | {cb0a9852-20cb-4883-9a2a-b15bd6a77279}
2
| KRYCÍ LIST SOUPISU | [8 empty] | v --- níže se nacházejí doplnkové a pomocné údaje k sestavám --- v | [8 empty] | False
Stavba:
Transformace ÚSP Kvasiny- rekonstrukce v lokalitě Týniště nad Orlicí
Objekt:
11 - Stavební práce
Soupis:
2 - Vedlejší aktivity projektu
Úroveň 3:
4 - Publicita
| KSO: |  |  |  |  | CC-CZ:
| Místo: |  |  |  |  | Datum: | 18.4.2017
| Zadavatel: |  |  |  |  | IČ:
|  | Královéhradecký kraj |  |  |  | DIČ:
| Uchazeč: |  |  |  |  | IČ:
DIČ:
| Projektant: |  |  |  |  | IČ:
|  | Malý velký ateliér |  |  |  | DIČ:
Poznámka:
Přesto, že tento výkaz výměr byl vypracován s nejvyšší péčí, je na výhradní odpovědnosti nabízejícího zkontrolovat položky a výměry zde uvedené s výkresovou a textovou částí dokumentace a případně opravit či doplnit položky. Projektová dokumentace má přednost před rozpočtem.
| Cena bez DPH | [5 empty] | 0
|  |  | Základ daně |  |  | Sazba daně | Výše daně
| DPH | základní | 0 |  |  | 21% | 0
|  | snížená | 0 |  |  | 15% | 0
|  | zákl. přenesená | 0 |  |  | 21% | 0
|  | sníž. přenesená | 0 |  |  | 15% | 0
|  | nulová | 0 |  |  | 0% | 0
| Cena s DPH |  |  | v | CZK |  | 0
REKAPITULACE ČLENĚNÍ SOUPISU PRACÍ
Stavba:
Transformace ÚSP Kvasiny- rekonstrukce v lokalitě Týniště nad Orlicí
Objekt:
11 - Stavební práce
Soupis:
2 - Vedlejší aktivity projektu
Úroveň 3:
4 - Publicita
Místo: | [5 empty] | Datum: | 18.4.2017
Zadavatel: |  |  | Královéhradecký kraj |  |  | Projektant: | Malý velký ateliér
Uchazeč:
Kód dílu - Popis | [6 empty] | Cena celkem [CZK]
Náklady soupisu celkem | [6 empty] | 0 | [12 empty] | -1
| OST - Ostatní | [5 empty] | 0
SOUPIS PRACÍ
Stavba:
Transformace ÚSP Kvasiny- rekonstrukce v lokalitě Týniště nad Orlicí
Objekt:
11 - Stavební práce
Soupis:
2 - Vedlejší aktivity projektu
Úroveň 3:
4 - Publicita
Místo: | [5 empty] | Datum: | 18.4.2017
Zadavatel: |  |  | Královéhradecký kraj |  |  | Projektant: | Malý velký ateliér
Uchazeč:
PČ | Typ | Kód | Popis | MJ | Množství | J.cena [CZK] | Cena celkem [CZK] | Cenová soustava |  | Poznámka | DPH | J. Nh [h] | Nh celkem [h] | J. hmotnost [t] | Hmotnost celkem [t] | J. suť [t] | Suť Celkem [t]
Náklady soupisu celkem | [6 empty] | 0 | [5 empty] | 0 |  | 0 |  | 0 |  | D | -1 | [7 empty] | 0
| D | OST | Ostatní |  |  |  | 0 | [5 empty] | 0 |  | 0 |  | 0 | 4 | D | 0 | ROZPOCET | [6 empty] | 0
1 | K | x1 | Publicita stavby | Kč | 1 |  | 0 |  |  |  | základní |  | 0 | 0 | 0 | 0 | 0 | 512 | K | 1 | ROZPOCET | 0 | 0 | 0 | 0 | 0 | 1 | 0 | 512 | 1825496589

## 1 - Demolice
| List obsahuje: |  | 1) Krycí list soupisu | 2) Rekapitulace |  |  | 3) Soupis prací | Zpět na list: | Rekapitulace stavby
[9 empty] | >> skryté sloupce << | [9 empty] | {ae822e0b-d5d0-42f8-8a00-0bd0e1eea31b}
2
| KRYCÍ LIST SOUPISU | [8 empty] | v --- níže se nacházejí doplnkové a pomocné údaje k sestavám --- v | [8 empty] | False
Stavba:
Transformace ÚSP Kvasiny- rekonstrukce v lokalitě Týniště nad Orlicí
Objekt:
11 - Stavební práce
Soupis:
3 - Nezpůsobilé výdaje
Úroveň 3:
1 - Demolice
| KSO: |  |  |  |  | CC-CZ:
| Místo: |  |  |  |  | Datum: | 18.4.2017
| Zadavatel: |  |  |  |  | IČ:
|  | Královéhradecký kraj |  |  |  | DIČ:
| Uchazeč: |  |  |  |  | IČ:
DIČ:
| Projektant: |  |  |  |  | IČ:
|  | Malý velký ateliér |  |  |  | DIČ:
Poznámka:
Přesto, že tento výkaz výměr byl vypracován s nejvyšší péčí, je na výhradní odpovědnosti nabízejícího zkontrolovat položky a výměry zde uvedené s výkresovou a textovou částí dokumentace a případně opravit či doplnit položky. Projektová dokumentace má přednost před rozpočtem.
| Cena bez DPH | [5 empty] | 0
|  |  | Základ daně |  |  | Sazba daně | Výše daně
| DPH | základní | 0 |  |  | 21% | 0
|  | snížená | 0 |  |  | 15% | 0
|  | zákl. přenesená | 0 |  |  | 21% | 0
|  | sníž. přenesená | 0 |  |  | 15% | 0
|  | nulová | 0 |  |  | 0% | 0
| Cena s DPH |  |  | v | CZK |  | 0
REKAPITULACE ČLENĚNÍ SOUPISU PRACÍ
Stavba:
Transformace ÚSP Kvasiny- rekonstrukce v lokalitě Týniště nad Orlicí
Objekt:
11 - Stavební práce
Soupis:
3 - Nezpůsobilé výdaje
Úroveň 3:
1 - Demolice
Místo: | [5 empty] | Datum: | 18.4.2017
Zadavatel: |  |  | Královéhradecký kraj |  |  | Projektant: | Malý velký ateliér
Uchazeč:
Kód dílu - Popis | [6 empty] | Cena celkem [CZK]
Náklady soupisu celkem | [6 empty] | 0 | [12 empty] | -1
| HSV - Práce a dodávky HSV | [5 empty] | 0
| 9 - Ostatní konstrukce a práce, bourání | [5 empty] | 0
| 997 - Přesun sutě | [5 empty] | 0
| PSV - Práce a dodávky PSV | [5 empty] | 0
| 762 - Konstrukce tesařské | [5 empty] | 0
| 764 - Konstrukce klempířské | [5 empty] | 0
| 765 - Krytina skládaná | [5 empty] | 0
| 766 - Konstrukce truhlářské | [5 empty] | 0
SOUPIS PRACÍ
Stavba:
Transformace ÚSP Kvasiny- rekonstrukce v lokalitě Týniště nad Orlicí
Objekt:
11 - Stavební práce
Soupis:
3 - Nezpůsobilé výdaje
Úroveň 3:
1 - Demolice
Místo: | [5 empty] | Datum: | 18.4.2017
Zadavatel: |  |  | Královéhradecký kraj |  |  | Projektant: | Malý velký ateliér
Uchazeč:
PČ | Typ | Kód | Popis | MJ | Množství | J.cena [CZK] | Cena celkem [CZK] | Cenová soustava |  | Poznámka | DPH | J. Nh [h] | Nh celkem [h] | J. hmotnost [t] | Hmotnost celkem [t] | J. suť [t] | Suť Celkem [t]
Náklady soupisu celkem | [6 empty] | 0 | [5 empty] | 0 |  | 0 |  | 411.1884 |  | D | -1 | [10 empty] | 0
| D | HSV | Práce a dodávky HSV |  |  |  | 0 | [5 empty] | 0 |  | 0 |  | 403.0916 | 1 | D | 0 |  |  |  | ROZPOCET | [6 empty] | 0
| D | 9 | Ostatní konstrukce a práce, bourání |  |  |  | 0 | [5 empty] | 0 |  | 0 |  | 403.0916 | 1 | D | 1 |  |  |  | ROZPOCET | [6 empty] | 0
1 | K | 961055111 | Bourání základů z betonu železového | m3 | 31.968 |  | 0 | CS ÚRS 2017 01 |  |  | základní |  | 0 | 0 | 0 | 2.4 | 76.7232 | 4 | K | 2 |  |  |  | ROZPOCET | 0 | 0 | 0 | 0 | 0 | 1 | 0 | 4 | -1719883887
| VV |  | předpoklad | [15 empty] | VV | 2 | 1 | True | 0 | ROZPOCET
| VV |  | (8,9+9,4+8,9+9,4)*0,63*0,9 |  | 20.752 | [13 empty] | VV | 2 | 2 | True | 0 | ROZPOCET
| VV |  | (7,7)*0,93*0,9 |  | 6.445 | [13 empty] | VV | 2 | 2 | True | 0 | ROZPOCET
| VV |  | (5,0)*0,3*0,9 |  | 1.35 | [13 empty] | VV | 2 | 2 | True | 0 | ROZPOCET
| VV |  | (3,5)*0,49*0,9 |  | 1.544 | [13 empty] | VV | 2 | 2 | True | 0 | ROZPOCET
| VV |  | (2,1+2,75+2,1)*0,3*0,9 |  | 1.877 | [13 empty] | VV | 2 | 2 | True | 0 | ROZPOCET
| VV |  | Součet |  | 31.968 | [13 empty] | VV | 2 | 4 | True | 1 | ROZPOCET
2 | K | 962023391 | Bourání zdiva nadzákladového kamenného nebo smíšeného smíšeného, na maltu vápennou nebo vápenocementovou, objemu přes 1 m3 | m3 | 118.233 |  | 0 | CS ÚRS 2017 01 |  |  | základní |  | 0 | 0 | 0 | 2.27 | 268.3889 | 4 | K | 2 |  |  |  | ROZPOCET | 0 | 0 | 0 | 0 | 0 | 1 | 0 | 4 | 1912890892
| VV |  | 1NP | [15 empty] | VV | 2 | 1 | True | 0 | ROZPOCET
| VV |  | (8,9+9,4+8,9+9,4)*3,1*0,63-(0,71*1,55*0,63+2,52*2,01*0,63+0,9*1,95*0,63+1,59*1,7*0,63+0,8*2,02*0,6) |  | 63.817 | [13 empty] | VV | 2 | 2 | True | 0 | ROZPOCET
| VV |  | (7,7)*3,1*0,93-(0,4*0,3*0,25+0,45*0,45*0,25) |  | 22.118 | [13 empty] | VV | 2 | 2 | True | 0 | ROZPOCET
| VV |  | (3,5)*3,1*0,5-(0,93*1,95*0,5) |  | 4.518 | [13 empty] | VV | 2 | 2 | True | 0 | ROZPOCET
| VV |  | (5,0)*3,1*0,35-(0,9*2,02*0,35) |  | 4.789 | [13 empty] | VV | 2 | 2 | True | 0 | ROZPOCET
| VV |  | štít | [15 empty] | VV | 2 | 1 | True | 0 | ROZPOCET
| VV |  | 25,0*0,15*2 |  | 7.5 | [13 empty] | VV | 2 | 2 | True | 0 | ROZPOCET
| VV |  | (0,3+0,3+0,3+0,3)*0,2*3,5 |  | 0.84 | [13 empty] | VV | 2 | 2 | True | 0 | ROZPOCET
| VV |  | (0,45+0,45)*0,4*4,25 |  | 1.53 | [13 empty] | VV | 2 | 2 | True | 0 | ROZPOCET
| VV |  | pod pozednicí | [15 empty] | VV | 2 | 1 | True | 0 | ROZPOCET
| VV |  | 10,7*1,1*0,15 |  | 1.766 | [13 empty] | VV | 2 | 2 | True | 0 | ROZPOCET
| VV |  | (1,03+0,63+0,45+0,63+0,82)*1,1*0,3*2 |  | 2.35 | [13 empty] | VV | 2 | 2 | True | 0 | ROZPOCET
| VV |  | komín | [15 empty] | VV | 2 | 1 | True | 0 | ROZPOCET
| VV |  | 0,6*0,4*5,0 |  | 1.2 | [13 empty] | VV | 2 | 2 | True | 0 | ROZPOCET
| VV |  | kolna | [15 empty] | VV | 2 | 1 | True | 0 | ROZPOCET
| VV |  | (2,1+2,1+2,8)*2,9*0,15-(0,8*2,0*0,15) |  | 2.805 | [13 empty] | VV | 2 | 2 | True | 0 | ROZPOCET
| VV |  | ostatní-rezerva | [15 empty] | VV | 2 | 1 | True | 0 | ROZPOCET
| VV |  | 5,0 |  | 5 | [13 empty] | VV | 2 | 2 | True | 0 | ROZPOCET
| VV |  | Součet |  | 118.233 | [13 empty] | VV | 2 | 4 | True | 1 | ROZPOCET
3 | K | 962081141 | Bourání zdiva příček nebo vybourání otvorů ze skleněných tvárnic, tl. do 150 mm | m2 | 3.804 |  | 0 | CS ÚRS 2017 01 |  |  | základní |  | 0 | 0 | 0 | 0.082 | 0.31193 | 4 | K | 2 |  |  |  | ROZPOCET | 0 | 0 | 0 | 0 | 0 | 1 | 0 | 4 | 2109739497
| VV |  | 0,71*1,55 |  | 1.101 | [13 empty] | VV | 2 | 2 | True | 0 | ROZPOCET
| VV |  | 1,59*1,7 |  | 2.703 | [13 empty] | VV | 2 | 2 | True | 0 | ROZPOCET
| VV |  | Součet |  | 3.804 | [13 empty] | VV | 2 | 4 | True | 1 | ROZPOCET
4 | K | 963031434 | Bourání cihelných kleneb na maltu vápennou nebo vápenocementovou, tl. do 300 mm | m2 | 33 |  | 0 | CS ÚRS 2017 01 |  |  | základní |  | 0 | 0 | 0 | 0.558 | 18.414 | 4 | K | 2 |  |  |  | ROZPOCET | 0 | 0 | 0 | 0 | 0 | 1 | 0 | 4 | -1970110013
| VV |  | P03 | [15 empty] | VV | 2 | 1 | True | 0 | ROZPOCET
| VV |  | 33,0 |  | 33 | [13 empty] | VV | 2 | 2 | True | 1 | ROZPOCET
5 | K | 965022131 | Bourání podlah kamenných bez podkladního lože, s jakoukoliv výplní spár z lomového kamene nebo kostek, plochy přes 1 m2 | m2 | 24.25 |  | 0 | CS ÚRS 2017 01 |  |  | základní |  | 0 | 0 | 0 | 0.432 | 10.476 | 4 | K | 2 |  |  |  | ROZPOCET | 0 | 0 | 0 | 0 | 0 | 1 | 0 | 4 | -1028704978
| VV |  | P02 | [15 empty] | VV | 2 | 1 | True | 0 | ROZPOCET
| VV |  | 7,05+17,2 |  | 24.25 | [13 empty] | VV | 2 | 2 | True | 1 | ROZPOCET
6 | K | 965042141 | Bourání mazanin betonových nebo z litého asfaltu tl. do 100 mm, plochy přes 4 m2 | m3 | 3.665 |  | 0 | CS ÚRS 2017 01 |  |  | základní |  | 0 | 0 | 0 | 2.2 | 8.063 | 4 | K | 2 |  |  |  | ROZPOCET | 0 | 0 | 0 | 0 | 0 | 1 | 0 | 4 | -999479065
| VV |  | P01 | [15 empty] | VV | 2 | 1 | True | 0 | ROZPOCET
| VV |  | (25,85+10,8)*0,1 |  | 3.665 | [13 empty] | VV | 2 | 2 | True | 1 | ROZPOCET
7 | K | 965042241 | Bourání mazanin betonových nebo z litého asfaltu tl. přes 100 mm, plochy přes 4 m2 | m3 | 4.95 |  | 0 | CS ÚRS 2017 01 |  |  | základní |  | 0 | 0 | 0 | 2.2 | 10.89 | 4 | K | 2 |  |  |  | ROZPOCET | 0 | 0 | 0 | 0 | 0 | 1 | 0 | 4 | -1833435235
| VV |  | P3 | [15 empty] | VV | 2 | 1 | True | 0 | ROZPOCET
| VV |  | 33,0*0,15 |  | 4.95 | [13 empty] | VV | 2 | 2 | True | 1 | ROZPOCET
8 | K | 965049111 | Bourání mazanin Příplatek k cenám za bourání mazanin betonových se svařovanou sítí, tl. do 100 mm | m3 | 3.665 |  | 0 | CS ÚRS 2017 01 |  |  | základní |  | 0 | 0 | 0 | 0.044 | 0.16126 | 4 | K | 2 |  |  |  | ROZPOCET | 0 | 0 | 0 | 0 | 0 | 1 | 0 | 4 | -1734666702
| VV |  | P01 | [15 empty] | VV | 2 | 1 | True | 0 | ROZPOCET
| VV |  | (25,85+10,8)*0,1 |  | 3.665 | [13 empty] | VV | 2 | 2 | True | 1 | ROZPOCET
9 | K | 965049112 | Bourání mazanin Příplatek k cenám za bourání mazanin betonových se svařovanou sítí, tl. přes 100 mm | m3 | 4.95 |  | 0 | CS ÚRS 2017 01 |  |  | základní |  | 0 | 0 | 0 | 0.029 | 0.14355 | 4 | K | 2 |  |  |  | ROZPOCET | 0 | 0 | 0 | 0 | 0 | 1 | 0 | 4 | -1898600690
| VV |  | P3 | [15 empty] | VV | 2 | 1 | True | 0 | ROZPOCET
| VV |  | 33,0*0,15 |  | 4.95 | [13 empty] | VV | 2 | 2 | True | 1 | ROZPOCET
10 | K | 965082923 | Odstranění násypu pod podlahami nebo ochranného násypu na střechách tl. do 100 mm, plochy přes 2 m2 | m3 | 6.09 |  | 0 | CS ÚRS 2017 01 |  |  | základní |  | 0 | 0 | 0 | 1.4 | 8.526 | 4 | K | 2 |  |  |  | ROZPOCET | 0 | 0 | 0 | 0 | 0 | 1 | 0 | 4 | 1966529910
| VV |  | m101-104 | [15 empty] | VV | 2 | 1 | True | 0 | ROZPOCET
| VV |  | (25,85+10,8+7,05+17,2)*0,1 |  | 6.09 | [13 empty] | VV | 2 | 2 | True | 1 | ROZPOCET
11 | K | 968072455 | Vybourání kovových rámů oken s křídly, dveřních zárubní, vrat, stěn, ostění nebo obkladů dveřních zárubní, plochy do 2 m2 | m2 | 8.677 |  | 0 | CS ÚRS 2017 01 |  |  | základní |  | 0 | 0 | 0 | 0.076 | 0.65945 | 4 | K | 2 |  |  |  | ROZPOCET | 0 | 0 | 0 | 0 | 0 | 1 | 0 | 4 | -327706493
| VV |  | 0,95*1,95 |  | 1.853 | [13 empty] | VV | 2 | 2 | True | 0 | ROZPOCET
| VV |  | 0,8*2,02 |  | 1.616 | [13 empty] | VV | 2 | 2 | True | 0 | ROZPOCET
| VV |  | 0,9*2,02 |  | 1.818 | [13 empty] | VV | 2 | 2 | True | 0 | ROZPOCET
| VV |  | 0,93*1,95 |  | 1.814 | [13 empty] | VV | 2 | 2 | True | 0 | ROZPOCET
| VV |  | 0,8*1,97 |  | 1.576 | [13 empty] | VV | 2 | 2 | True | 0 | ROZPOCET
| VV |  | Součet |  | 8.677 | [13 empty] | VV | 2 | 4 | True | 1 | ROZPOCET
12 | K | 968072559 | Vybourání kovových rámů oken s křídly, dveřních zárubní, vrat, stěn, ostění nebo obkladů vrat, mimo posuvných a skládacích, plochy přes 5 m2 | m2 | 5.065 |  | 0 | CS ÚRS 2017 01 |  |  | základní |  | 0 | 0 | 0 | 0.066 | 0.33429 | 4 | K | 2 |  |  |  | ROZPOCET | 0 | 0 | 0 | 0 | 0 | 1 | 0 | 4 | -138825991
| VV |  | 2,52*2,01 |  | 5.065 | [13 empty] | VV | 2 | 2 | True | 1 | ROZPOCET
| D | 997 | Přesun sutě |  |  |  | 0 | [5 empty] | 0 |  | 0 |  | 0 | 1 | D | 1 |  |  |  | ROZPOCET | [6 empty] | 0
13 | K | 997013112 | Vnitrostaveništní doprava suti a vybouraných hmot vodorovně do 50 m svisle s použitím mechanizace pro budovy a haly výšky přes 6 do 9 m | t | 411.188 |  | 0 | CS ÚRS 2017 01 |  |  | základní |  | 0 | 0 | 0 | 0 | 0 | 4 | K | 2 |  |  |  | ROZPOCET | 0 | 0 | 0 | 0 | 0 | 1 | 0 | 4 | -2119369270
14 | K | 997013501 | Odvoz suti a vybouraných hmot na skládku nebo meziskládku se složením, na vzdálenost do 1 km | t | 411.188 |  | 0 | CS ÚRS 2017 01 |  |  | základní |  | 0 | 0 | 0 | 0 | 0 | 4 | K | 2 |  |  |  | ROZPOCET | 0 | 0 | 0 | 0 | 0 | 1 | 0 | 4 | 200049995
15 | K | 997013509 | Odvoz suti a vybouraných hmot na skládku nebo meziskládku se složením, na vzdálenost Příplatek k ceně za každý další i započatý 1 km přes 1 km | t | 10279.7 |  | 0 | CS ÚRS 2017 01 |  |  | základní |  | 0 | 0 | 0 | 0 | 0 | 4 | K | 2 |  |  |  | ROZPOCET | 0 | 0 | 0 | 0 | 0 | 1 | 0 | 4 | 1682545287
| VV |  | 411,188*25 'Přepočtené koeficientem množství |  | 10279.7 | [13 empty] | VV | 2 | 2 | False | 1 | ROZPOCET
16 | K | 997013801 | Poplatek za uložení stavebního odpadu na skládce (skládkovné) betonového | t | 83.194 |  | 0 | CS ÚRS 2017 01 |  |  | základní |  | 0 | 0 | 0 | 0 | 0 | 4 | K | 2 |  |  |  | ROZPOCET | 0 | 0 | 0 | 0 | 0 | 1 | 0 | 4 | 264699237
17 | K | 997013803 | Poplatek za uložení stavebního odpadu na skládce (skládkovné) z keramických materiálů | t | 134.194 |  | 0 | CS ÚRS 2017 01 |  |  | základní |  | 0 | 0 | 0 | 0 | 0 | 4 | K | 2 |  |  |  | ROZPOCET | 0 | 0 | 0 | 0 | 0 | 1 | 0 | 4 | 1827024276
18 | K | 997013811 | Poplatek za uložení stavebního odpadu na skládce (skládkovné) dřevěného | t | 7.172 |  | 0 | CS ÚRS 2017 01 |  |  | základní |  | 0 | 0 | 0 | 0 | 0 | 4 | K | 2 |  |  |  | ROZPOCET | 0 | 0 | 0 | 0 | 0 | 1 | 0 | 4 | 1699949037
19 | K | 997013831 | Poplatek za uložení stavebního odpadu na skládce (skládkovné) směsného | t | 186.628 |  | 0 | CS ÚRS 2017 01 |  |  | základní |  | 0 | 0 | 0 | 0 | 0 | 4 | K | 2 |  |  |  | ROZPOCET | 0 | 0 | 0 | 0 | 0 | 1 | 0 | 4 | 508554571
| D | PSV | Práce a dodávky PSV |  |  |  | 0 | [5 empty] | 0 |  | 0 |  | 8.0969 | 2 | D | 0 |  |  |  | ROZPOCET | [6 empty] | 0
| D | 762 | Konstrukce tesařské |  |  |  | 0 | [5 empty] | 0 |  | 0 |  | 7.1717 | 2 | D | 1 |  |  |  | ROZPOCET | [6 empty] | 0
20 | K | 762331811 | Demontáž vázaných konstrukcí krovů sklonu do 60 st. z hranolů, hranolků, fošen, průřezové plochy do 120 cm2 | m | 39.6 |  | 0 | CS ÚRS 2017 01 |  |  | základní |  | 0 | 0 | 0 | 0.008 | 0.3168 | 16 | K | 2 |  |  |  | ROZPOCET | 0 | 0 | 0 | 0 | 0 | 1 | 0 | 16 | -2006562106
| VV |  | pásky | [15 empty] | VV | 2 | 1 | True | 0 | ROZPOCET
| VV |  | 1,6*6*2 |  | 19.2 | [13 empty] | VV | 2 | 2 | True | 0 | ROZPOCET
| VV |  | pásky +sloupky u pozednice | [15 empty] | VV | 2 | 1 | True | 0 | ROZPOCET
| VV |  | (1,0+1,2+1,2)*6 |  | 20.4 | [13 empty] | VV | 2 | 2 | True | 0 | ROZPOCET
| VV |  | Součet |  | 39.6 | [13 empty] | VV | 2 | 4 | True | 1 | ROZPOCET
21 | K | 762331812 | Demontáž vázaných konstrukcí krovů sklonu do 60 st. z hranolů, hranolků, fošen, průřezové plochy přes 120 do 224 cm2 | m | 136.295 |  | 0 | CS ÚRS 2017 01 |  |  | základní |  | 0 | 0 | 0 | 0.014 | 1.9081 | 16 | K | 2 |  |  |  | ROZPOCET | 0 | 0 | 0 | 0 | 0 | 1 | 0 | 16 | 1214011301
| VV |  | krokve | [15 empty] | VV | 2 | 1 | True | 0 | ROZPOCET
| VV |  | (6,255+6,6)*9 |  | 115.695 | [13 empty] | VV | 2 | 2 | True | 0 | ROZPOCET
| VV |  | vaznice | [15 empty] | VV | 2 | 1 | True | 0 | ROZPOCET
| VV |  | (10,3+10,3) |  | 20.6 | [13 empty] | VV | 2 | 2 | True | 0 | ROZPOCET
| VV |  | Součet |  | 136.295 | [13 empty] | VV | 2 | 4 | True | 1 | ROZPOCET
22 | K | 762331813 | Demontáž vázaných konstrukcí krovů sklonu do 60 st. z hranolů, hranolků, fošen, průřezové plochy přes 224 do 288 cm2 | m | 32.9 |  | 0 | CS ÚRS 2017 01 |  |  | základní |  | 0 | 0 | 0 | 0.024 | 0.7896 | 16 | K | 2 |  |  |  | ROZPOCET | 0 | 0 | 0 | 0 | 0 | 1 | 0 | 16 | 521774482
| VV |  | kleštiny | [15 empty] | VV | 2 | 1 | True | 0 | ROZPOCET
| VV |  | 4,1*3 |  | 12.3 | [13 empty] | VV | 2 | 2 | True | 0 | ROZPOCET
| VV |  | pozednice | [15 empty] | VV | 2 | 1 | True | 0 | ROZPOCET
| VV |  | 10,3+10,3 |  | 20.6 | [13 empty] | VV | 2 | 2 | True | 0 | ROZPOCET
| VV |  | Součet |  | 32.9 | [13 empty] | VV | 2 | 4 | True | 1 | ROZPOCET
23 | K | 762331814 | Demontáž vázaných konstrukcí krovů sklonu do 60 st. z hranolů, hranolků, fošen, průřezové plochy přes 288 do 450 cm2 | m | 18 |  | 0 | CS ÚRS 2017 01 |  |  | základní |  | 0 | 0 | 0 | 0.032 | 0.576 | 16 | K | 2 |  |  |  | ROZPOCET | 0 | 0 | 0 | 0 | 0 | 1 | 0 | 16 | -984153391
| VV |  | sloupky | [15 empty] | VV | 2 | 1 | True | 0 | ROZPOCET
| VV |  | 3,0*6 |  | 18 | [13 empty] | VV | 2 | 2 | True | 1 | ROZPOCET
24 | K | 762342812 | Demontáž bednění a laťování laťování střech sklonu do 60 st. se všemi nadstřešními konstrukcemi, z latí průřezové plochy do 25 cm2 při osové vzdálenosti přes 0,22 do 0,50 m | m2 | 143.759 |  | 0 | CS ÚRS 2017 01 |  |  | základní |  | 0 | 0 | 0 | 0.005 | 0.71879 | 16 | K | 2 |  |  |  | ROZPOCET | 0 | 0 | 0 | 0 | 0 | 1 | 0 | 16 | 1644201054
| VV |  | (6,255+6,6)*10,7 |  | 137.549 | [13 empty] | VV | 2 | 2 | True | 0 | ROZPOCET
| VV |  | 2,7*2,3 |  | 6.21 | [13 empty] | VV | 2 | 2 | True | 0 | ROZPOCET
| VV |  | Součet |  | 143.759 | [13 empty] | VV | 2 | 4 | True | 1 | ROZPOCET
25 | K | 762811811 | Demontáž záklopů stropů vrchních a zapuštěných z hrubých prken, tl. do 32 mm | m2 | 40 |  | 0 | CS ÚRS 2017 01 |  |  | základní |  | 0 | 0 | 0 | 0.014 | 0.56 | 16 | K | 2 |  |  |  | ROZPOCET | 0 | 0 | 0 | 0 | 0 | 1 | 0 | 16 | -257421163
| VV |  | P04 | [15 empty] | VV | 2 | 1 | True | 0 | ROZPOCET
| VV |  | 40,0 |  | 40 | [13 empty] | VV | 2 | 2 | True | 1 | ROZPOCET
26 | K | 762822840 | Demontáž stropních trámů z hraněného řeziva, průřezové plochy přes 450 do 540 cm2 | m | 52.8 |  | 0 | CS ÚRS 2017 01 |  |  | základní |  | 0 | 0 | 0 | 0.033 | 1.7424 | 16 | K | 2 |  |  |  | ROZPOCET | 0 | 0 | 0 | 0 | 0 | 1 | 0 | 16 | 302176888
| VV |  | P04 | [15 empty] | VV | 2 | 1 | True | 0 | ROZPOCET
| VV |  | 8,8*6 |  | 52.8 | [13 empty] | VV | 2 | 2 | True | 1 | ROZPOCET
27 | K | 762841821 | Demontáž podbíjení obkladů stropů a střech sklonu do 60 st. z desek měkkých (minerálněvláknitých, dřevovláknitých apod.) | m2 | 40 |  | 0 | CS ÚRS 2017 01 |  |  | základní |  | 0 | 0 | 0 | 0.014 | 0.56 | 16 | K | 2 |  |  |  | ROZPOCET | 0 | 0 | 0 | 0 | 0 | 1 | 0 | 16 | 981021569
| VV |  | P04 | [15 empty] | VV | 2 | 1 | True | 0 | ROZPOCET
| VV |  | 40,0 |  | 40 | [13 empty] | VV | 2 | 2 | True | 1 | ROZPOCET
| D | 764 | Konstrukce klempířské |  |  |  | 0 | [5 empty] | 0 |  | 0 |  | 0.10126 | 2 | D | 1 |  |  |  | ROZPOCET | [6 empty] | 0
28 | K | 764001861 | Demontáž klempířských konstrukcí oplechování hřebene z hřebenáčů do suti | m | 10.7 |  | 0 | CS ÚRS 2017 01 |  |  | základní |  | 0 | 0 | 0 | 0.00187 | 0.020009 | 16 | K | 2 |  |  |  | ROZPOCET | 0 | 0 | 0 | 0 | 0 | 1 | 0 | 16 | 841698895
| VV |  | 10,7 |  | 10.7 | [13 empty] | VV | 2 | 2 | True | 1 | ROZPOCET
29 | K | 764004801 | Demontáž klempířských konstrukcí žlabu podokapního do suti | m | 21.4 |  | 0 | CS ÚRS 2017 01 |  |  | základní |  | 0 | 0 | 0 | 0.0026 | 0.05564 | 16 | K | 2 |  |  |  | ROZPOCET | 0 | 0 | 0 | 0 | 0 | 1 | 0 | 16 | -1065223363
| VV |  | 10,7+10,7 |  | 21.4 | [13 empty] | VV | 2 | 2 | True | 1 | ROZPOCET
30 | K | 764004861 | Demontáž klempířských konstrukcí svodu do suti | m | 6.5 |  | 0 | CS ÚRS 2017 01 |  |  | základní |  | 0 | 0 | 0 | 0.00394 | 0.02561 | 16 | K | 2 |  |  |  | ROZPOCET | 0 | 0 | 0 | 0 | 0 | 1 | 0 | 16 | -1564197978
| VV |  | 2,5+4,0 |  | 6.5 | [13 empty] | VV | 2 | 2 | True | 1 | ROZPOCET
| D | 765 | Krytina skládaná |  |  |  | 0 | [5 empty] | 0 |  | 0 |  | 0.31771 | 2 | D | 1 |  |  |  | ROZPOCET | [6 empty] | 0
31 | K | 765142815 | Demontáž krytiny z polykarbonátových desek vlnitých nebo trapézových, sklonu přes 25 st. | m2 | 143.759 |  | 0 | CS ÚRS 2017 01 |  |  | základní |  | 0 | 0 | 0 | 0.00221 | 0.31771 | 16 | K | 2 |  |  |  | ROZPOCET | 0 | 0 | 0 | 0 | 0 | 1 | 0 | 16 | -1964474463
| VV |  | (6,255+6,6)*10,7 |  | 137.549 | [13 empty] | VV | 2 | 2 | True | 0 | ROZPOCET
| VV |  | 2,7*2,3 |  | 6.21 | [13 empty] | VV | 2 | 2 | True | 0 | ROZPOCET
| VV |  | Součet |  | 143.759 | [13 empty] | VV | 2 | 4 | True | 1 | ROZPOCET
| D | 766 | Konstrukce truhlářské |  |  |  | 0 | [5 empty] | 0 |  | 0 |  | 0.50616 | 2 | D | 1 |  |  |  | ROZPOCET | [6 empty] | 0
32 | K | 766221811 | Demontáž schodů celodřevěných samonosných | m | 4.5 |  | 0 | CS ÚRS 2017 01 |  |  | základní |  | 0 | 0 | 0 | 0.11248 | 0.50616 | 16 | K | 2 |  |  |  | ROZPOCET | 0 | 0 | 0 | 0 | 0 | 1 | 0 | 16 | 1434838284
| VV |  | 2,5+2,0 |  | 4.5 | [13 empty] | VV | 2 | 2 | True | 1 | ROZPOCET

## VRN - Ostatní a vedlejší ...
| List obsahuje: |  | 1) Krycí list soupisu | 2) Rekapitulace |  |  | 3) Soupis prací | Zpět na list: | Rekapitulace stavby
[9 empty] | >> skryté sloupce << | [9 empty] | {818620c0-b6ff-4feb-90c3-408631bb51aa}
2
| KRYCÍ LIST SOUPISU | [8 empty] | v --- níže se nacházejí doplnkové a pomocné údaje k sestavám --- v | [8 empty] | False
Stavba:
Transformace ÚSP Kvasiny- rekonstrukce v lokalitě Týniště nad Orlicí
Objekt:
VRN - Ostatní a vedlejší náklady
| KSO: |  |  |  |  | CC-CZ:
| Místo: |  |  |  |  | Datum: | 18.4.2017
| Zadavatel: |  |  |  |  | IČ:
|  | Královéhradecký kraj |  |  |  | DIČ:
| Uchazeč: |  |  |  |  | IČ:
DIČ:
| Projektant: |  |  |  |  | IČ:
|  | Malý velký ateliér |  |  |  | DIČ:
Poznámka:
Přesto, že tento výkaz výměr byl vypracován s nejvyšší péčí, je na výhradní odpovědnosti nabízejícího zkontrolovat položky a výměry zde uvedené s výkresovou a textovou částí dokumentace a případně opravit či doplnit položky. Projektová dokumentace má přednost před rozpočtem.
| Cena bez DPH | [5 empty] | 0
|  |  | Základ daně |  |  | Sazba daně | Výše daně
| DPH | základní | 0 |  |  | 21% | 0
|  | snížená | 0 |  |  | 15% | 0
|  | zákl. přenesená | 0 |  |  | 21% | 0
|  | sníž. přenesená | 0 |  |  | 15% | 0
|  | nulová | 0 |  |  | 0% | 0
| Cena s DPH |  |  | v | CZK |  | 0
REKAPITULACE ČLENĚNÍ SOUPISU PRACÍ
Stavba:
Transformace ÚSP Kvasiny- rekonstrukce v lokalitě Týniště nad Orlicí
Objekt:
VRN - Ostatní a vedlejší náklady
Místo: | [5 empty] | Datum: | 18.4.2017
Zadavatel: |  |  | Královéhradecký kraj |  |  | Projektant: | Malý velký ateliér
Uchazeč:
Kód dílu - Popis | [6 empty] | Cena celkem [CZK]
Náklady soupisu celkem | [6 empty] | 0 | [12 empty] | -1
| VRN - Vedlejší rozpočtové náklady | [5 empty] | 0
SOUPIS PRACÍ
Stavba:
Transformace ÚSP Kvasiny- rekonstrukce v lokalitě Týniště nad Orlicí
Objekt:
VRN - Ostatní a vedlejší náklady
Místo: | [5 empty] | Datum: | 18.4.2017
Zadavatel: |  |  | Královéhradecký kraj |  |  | Projektant: | Malý velký ateliér
Uchazeč:
PČ | Typ | Kód | Popis | MJ | Množství | J.cena [CZK] | Cena celkem [CZK] | Cenová soustava |  | Poznámka | DPH | J. Nh [h] | Nh celkem [h] | J. hmotnost [t] | Hmotnost celkem [t] | J. suť [t] | Suť Celkem [t]
Náklady soupisu celkem | [6 empty] | 0 | [5 empty] | 0 |  | 0 |  | 0 |  | D | -1 | [7 empty] | 0
| D | VRN | Vedlejší rozpočtové náklady |  |  |  | 0 | [5 empty] | 0 |  | 0 |  | 0 | 5 | D | 0 | ROZPOCET | [6 empty] | 0
1 | K | K001 | Mimostaveništní doprava Obsahuje náklady na veškerou dopravu potřebného materiálu a výrobků od místa prodejce nebo výrobce do prostoru složení v objektu zařízení staveniště, včetně nákladů s dopravou souvisejících (naložení při pořízení, složení na stavbě, provoz mechanizmu nutného k naložení, složení a přepravě, mzdové náklady s dopravou souvisejícími, vyřízení a úhrada dopravních výjímek, povolení, zvláštních oprávnění k dopravě, doprovod, dopravní trasování apod.). Při dovozu ze třetích zemí náklady na clo, dovozní přirážky apod. Vzdálenost je dána vzdáleností konkrétního výrobce či prodejce při pořízení konkrétní věci od místa vyložení na staveništi. | Kč | 1 |  | 0 |  |  |  | základní |  | 0 | 0 | 0 | 0 | 0 | 4 | K | 1 | ROZPOCET | 0 | 0 | 0 | 0 | 0 | 1 | 0 | 4 | 708299676
2 | K | K002 | Zařízení staveniště Veškeré náklady související se zařízením staveniště, zejména: náklady s umístěním, dopravou, provozem a likvidací skladů a buňkoviště, náklady s projednáním připojení, připojením a odpojením stavby na veř.rozvod elektrické energie a vody a úhrada za spotřebovaná tato média, náklady na umístění, dopravu, provoz a likvidaci hygienických zařízení stavby, náklady na staveništní rozvaděč(e), vnitrostaveništní rozvody elektrické energie a vody, náklady na vytápění a osvětlení staveniště, náklady na opatření k zamezení negativního vlivu stavby na okolí (protiprachová, protihluková apod.), náklady na čištění veřejných komunikací znečištěných stavbou, náklady na úklid prostoru staveniště, náklady na znovuuvedení prostoru zařízení staveniště do původního stavu atd. | Kč | 1 |  | 0 |  |  |  | základní |  | 0 | 0 | 0 | 0 | 0 | 4 | K | 1 | ROZPOCET | 0 | 0 | 0 | 0 | 0 | 1 | 0 | 4 | 1071499913
3 | K | K003 | Provedení výtažných zkoušek fasády, ověření soudržnosti podkladu, přídržnost lepící hmoty a kotevní plán | Kč | 1 |  | 0 |  |  |  | základní |  | 0 | 0 | 0 | 0 | 0 | 4 | K | 1 | ROZPOCET | 0 | 0 | 0 | 0 | 0 | 1 | 0 | 4 | 343498517
4 | K | K004 | Prohlídka, posouzení a návrhy řešení statika | Kč | 1 |  | 0 |  |  |  | základní |  | 0 | 0 | 0 | 0 | 0 | 4 | K | 1 | ROZPOCET | 0 | 0 | 0 | 0 | 0 | 1 | 0 | 4 | -240061671
5 | K | K006 | Ochrana zeleně a kontrukcí kolem objektu | Kč | 1 |  | 0 |  |  |  | základní |  | 0 | 0 | 0 | 0 | 0 | 4 | K | 1 | ROZPOCET | 0 | 0 | 0 | 0 | 0 | 1 | 0 | 4 | 1054992154
6 | K | K023 | Prohlídka a návrhy dendrologa | Kč | 1 |  | 0 |  |  |  | základní |  | 0 | 0 | 0 | 0 | 0 | 4 | K | 1 | ROZPOCET | 0 | 0 | 0 | 0 | 0 | 1 | 0 | 4 | -1154351075
7 | K | K0251 | Posudky a návrhy geologa | Kč | 1 |  | 0 |  |  |  | základní |  | 0 | 0 | 0 | 0 | 0 | 4 | K | 1 | ROZPOCET | 0 | 0 | 0 | 0 | 0 | 1 | 0 | 4 | -843786513
8 | K | x44 | Revize a zkoušky | Kč | 1 |  | 0 |  |  |  | základní |  | 0 | 0 | 0 | 0 | 0 | 4 | K | 1 | ROZPOCET | 0 | 0 | 0 | 0 | 0 | 1 | 0 | 4 | -954868248
9 | K | x444 | Výpočet zatížení zábradlí větrem (včetně prohlášení o shodě) | Kč | 1 |  | 0 |  |  |  | základní |  | 0 | 0 | 0 | 0 | 0 | 4 | K | 1 | ROZPOCET | 0 | 0 | 0 | 0 | 0 | 1 | 0 | 4 | 1815636355
10 | K | x5 | Opatření BOZP v rozsahu NV 591/2006 Sb. a další platné legislativy Náklady na veškerá opatření na úseku BOZP v rozsahu NV 591/2006Sb, NV 262/2005 Sb., zák. 309/2006 Sb., zák. 183/2006 Sb., další platné legislativy, Plánu BOZP, zejména: oplocení a likvidace oplocení staveniště, označení staveniště, koordinátor BOZP, zabezpečení vjezdu a výjezdu na staveniště, zpracování technologických postupů bouracích, montážních, betonářských a dalších prací, opatření při práci ve výškách a nad volnou hloubkou, opatření při zemních pracích, opatření kolektivní ochrany, opatření individuální ochrany, opatření při bouracích pracích, opatření při betonářských a montážních pracích, platná revizní oprávnění, opatření při užívání stavební mechanizace, protipožární opatření, vybavení prostředky první pomoci, protipožárními prostředky, opatření při přenosu elektrické energie apod. | Kč | 1 |  | 0 |  |  |  | základní |  | 0 | 0 | 0 | 0 | 0 | 4 | K | 1 | ROZPOCET | 0 | 0 | 0 | 0 | 0 | 1 | 0 | 4 | -1247186464
11 | K | x55 | Zábory vč. vyřízení a poplatku | Kč | 1 |  | 0 |  |  |  | základní |  | 0 | 0 | 0 | 0 | 0 | 4 | K | 1 | ROZPOCET | 0 | 0 | 0 | 0 | 0 | 1 | 0 | 4 | 33535661
12 | K | x785 | Výrobní a dílenská dokumentace | Kč | 1 |  | 0 |  |  |  | základní |  | 0 | 0 | 0 | 0 | 0 | 4 | K | 1 | ROZPOCET | 0 | 0 | 0 | 0 | 0 | 1 | 0 | 4 | 44784755
13 | K | x7855 | Měření radonu | Kč | 1 |  | 0 |  |  |  | základní |  | 0 | 0 | 0 | 0 | 0 | 4 | K | 1 | ROZPOCET | 0 | 0 | 0 | 0 | 0 | 1 | 0 | 4 | -1838474304
14 | K | x78985 | Vypracování kotevního plánu ploché střechy | Kč | 1 |  | 0 |  |  |  | základní |  | 0 | 0 | 0 | 0 | 0 | 4 | K | 1 | ROZPOCET | 0 | 0 | 0 | 0 | 0 | 1 | 0 | 4 | 1005081200
15 | K | K024 | Geodetické práce- (zaměření základů, zaměření stavby pro KÚ, zaměření inženýrských sítí, geometrický plán) | Kč | 1 |  | 0 |  |  |  | základní |  | 0 | 0 | 0 | 0 | 0 | 4 | K | 1 | ROZPOCET | 0 | 0 | 0 | 0 | 0 | 1 | 0 | 4 | 770717573
16 | K | K026 | Koordinační činnost | Kč | 1 |  | 0 |  |  |  | základní |  | 0 | 0 | 0 | 0 | 0 | 4 | K | 1 | ROZPOCET | 0 | 0 | 0 | 0 | 0 | 1 | 0 | 4 | 1687397115
17 | K | K027 | Fotodokumentace průbehu výstavby | Kč | 1 |  | 0 |  |  |  | základní |  | 0 | 0 | 0 | 0 | 0 | 4 | K | 1 | ROZPOCET | 0 | 0 | 0 | 0 | 0 | 1 | 0 | 4 | 141396224
18 | K | K028 | Opatření BOZP | Kč | 1 |  | 0 |  |  |  | základní |  | 0 | 0 | 0 | 0 | 0 | 4 | K | 1 | ROZPOCET | 0 | 0 | 0 | 0 | 0 | 1 | 0 | 4 | -650946697
19 | K | M135 | Zpracování dokumentace skutečného provedení Obsahuje vypracování dokumentace skutečného provedení stavby autorizovanou osobou v 5 tištěných paré + 1x na digitálním nosiči, dále soupis a zdůvodnění změn oproti původní dokumentaci, projednání změn oproti původní dokumentaci, vyžadujících povolení Změny stavby před dokončením, pokud tato změna nebyla vědomě vyvolána zadavatelem stavby, včetně vypracování všech podkladů a podání na příslušném úřadě veřejné správy. | Kč | 1 |  | 0 |  |  |  | základní |  | 0 | 0 | 0 | 0 | 0 | 4 | K | 1 | ROZPOCET | 0 | 0 | 0 | 0 | 0 | 1 | 0 | 4 | 1334981201
20 | K | 9x56 | Zajištění podkladů ke kolaudaci stavby | Kč | 1 |  | 0 |  |  |  | základní |  | 0 | 0 | 0 | 0 | 0 | 4 | K | 1 | ROZPOCET | 0 | 0 | 0 | 0 | 0 | 1 | 0 | 4 | 1752137867

## Pokyny pro vyplnění
Struktura údajů, formát souboru a metodika pro zpracování
Struktura
Soubor je složen ze záložky Rekapitulace stavby a záložek s názvem soupisu prací pro jednotlivé objekty ve formátu XLSX. Každá ze záložek přitom obsahuje
ještě samostatné sestavy vymezené orámovaním a nadpisem sestavy.
Rekapitulace stavby obsahuje sestavu Rekapitulace stavby a Rekapitulace objektů stavby a soupisů prací.
V sestavě Rekapitulace stavby jsou uvedeny informace identifikující předmět veřejné zakázky na stavební práce, KSO, CC-CZ, CZ-CPV, CZ-CPA a rekapitulaci
celkové nabídkové ceny uchazeče.
V sestavě Rekapitulace objektů stavby a soupisů prací je uvedena rekapitulace stavebních objektů, inženýrských objektů, provozních souborů,
vedlejších a ostatních nákladů a ostatních nákladů s rekapitulací nabídkové ceny za jednotlivé soupisy prací. Na základě údaje Typ je možné
identifikovat, zda se jedná o objekt nebo soupis prací pro daný objekt:
|  | STA | Stavební objekt pozemní
|  | ING | Stavební objekt inženýrský
|  | PRO | Provozní soubor
|  | VON | Vedlejší a ostatní náklady
|  | OST | Ostatní
|  | Soupis | Soupis prací pro daný typ objektu
Soupis prací pro jednotlivé objekty obsahuje sestavy Krycí list soupisu, Rekapitulace členění soupisu prací, Soupis prací. Za soupis prací může být považován
i objekt stavby v případě, že neobsahuje podřízenou zakázku.
Krycí list soupisu obsahuje rekapitulaci informací o předmětu veřejné zakázky ze sestavy Rekapitulace stavby, informaci o zařazení objektu do KSO,
CC-CZ, CZ-CPV, CZ-CPA a rekapitulaci celkové nabídkové ceny uchazeče za aktuální soupis prací.
Rekapitulace členění soupisu prací obsahuje rekapitulaci soupisu prací ve všech úrovních členění soupisu tak, jak byla tato členění použita (např.
stavební díly, funkční díly, případně jiné členění) s rekapitulací nabídkové ceny.
Soupis prací obsahuje položky veškerých stavebních nebo montážních prací, dodávek materiálů a služeb nezbytných pro zhotovení stavebního objektu,
inženýrského objektu, provozního souboru, vedlejších a ostatních nákladů.
Pro položky soupisu prací se zobrazují následující informace:
|  | PČ |  | Pořadové číslo položky v aktuálním soupisu
|  | TYP |  | Typ položky: K - konstrukce, M - materiál, PP - plný popis, PSC - poznámka k souboru cen, P - poznámka k položce, VV - výkaz výměr
|  | Kód |  | Kód položky
|  | Popis |  | Zkrácený popis položky
|  | MJ |  | Měrná jednotka položky
|  | Množství |  | Množství v měrné jednotce
|  | J.cena |  | Jednotková cena položky. Zadaní může obsahovat namísto J.ceny sloupce J.materiál a J.montáž, jejichž součet definuje
J.cenu položky.
|  | Cena celkem |  | Celková cena položky daná jako součin množství a j.ceny
|  | Cenová soustava |  | Příslušnost položky do cenové soustavy
Ke každé položce soupisu prací se na samostatných řádcích může zobrazovat:
Plný popis položky
Poznámka k souboru cen a poznámka zadavatele
Výkaz výměr
Pokud je k řádku výkazu výměr evidovaný údaj ve sloupci Kód, jedná se o definovaný odkaz, na který se může odvolávat výkaz výměr z jiné položky.
Metodika pro zpracování
Jednotlivé sestavy jsou v souboru provázány. Editovatelné pole jsou zvýrazněny žlutým podbarvením, ostatní pole neslouží k editaci a nesmí být jakkoliv
modifikovány.
Uchazeč je pro podání nabídky povinen vyplnit žlutě podbarvená pole:
Pole Uchazeč v sestavě Rekapitulace stavby - zde uchazeč vyplní svůj název (název subjektu)
Pole IČ a DIČ v sestavě Rekapitulace stavby - zde uchazeč vyplní svoje IČ a DIČ
Datum v sestavě Rekapitulace stavby - zde uchazeč vyplní datum vytvoření nabídky
J.cena = jednotková cena v sestavě Soupis prací o maximálním počtu desetinných míst uvedených v poli
- pokud sestavy soupisů prací obsahují pole J.cena, musí být všechna tato pole vyplněna nenulovými kladnými číslicemi
Poznámka - nepovinný údaj pro položku soupisu
V případě, že sestavy soupisů prací neobsahují pole J.cena, potom ve všech soupisech prací obsahují pole:
- J.materiál - jednotková cena materiálu
- J.montáž - jednotková cena montáže
Uchazeč je v tomto případě povinen vyplnit všechna pole J.materiál a pole J.montáž nenulovými kladnými číslicemi. V případech, kdy položka
neobsahuje žádný materiál je přípustné, aby pole J.materiál bylo vyplněno nulou. V případech, kdy položka neobsahuje žádnou montáž je přípustné,
aby pole J.montáž bylo vyplněno nulou. Není však přípustné, aby obě pole - J.materiál, J.Montáž byly u jedné položky vyplněny nulou.
Rekapitulace stavby
Název |  |  | Povinný |  | Popis | Typ | Max. počet
atributu |  |  | (A/N) |  |  |  | znaků
Kód |  |  | A |  | Kód stavby | String | 20
Stavba |  |  | A |  | Název stavby | String | 120
Místo |  |  | N |  | Místo stavby | String | 50
Datum |  |  | A |  | Datum vykonaného exportu | Date
KSO |  |  | N |  | Klasifikace stavebního objektu | String | 15
CC-CZ |  |  | N |  | Klasifikace stavbeních děl | String | 15
CZ-CPV |  |  | N |  | Společný slovník pro veřejné zakázky | String | 20
CZ-CPA |  |  | N |  | Klasifikace produkce podle činností | String | 20
Zadavatel |  |  | N |  | Zadavatel zadaní | String | 50
IČ |  |  | N |  | IČ zadavatele zadaní | String | 20
DIČ |  |  | N |  | DIČ zadavatele zadaní | String | 20
Uchazeč |  |  | N |  | Uchazeč veřejné zakázky | String | 50
Projektant |  |  | N |  | Projektant | String | 50
Poznámka |  |  | N |  | Poznámka k zadání | String | 255
Sazba DPH |  |  | A |  | Rekapitulace sazeb DPH u položek soupisů | eGSazbaDph
Základna DPH |  |  | A |  | Základna DPH určena součtem celkové ceny z položek soupisů | Double
Hodnota DPH |  |  | A |  | Hodnota DPH | Double
Cena bez DPH |  |  | A |  | Celková cena bez DPH za celou stavbu. Sčítává se ze všech listů. | Double
Cena s DPH |  |  | A |  | Celková cena s DPH za celou stavbu | Double
Rekapitulace objektů stavby a soupisů prací
Název |  |  | Povinný |  | Popis | Typ | Max. počet
atributu |  |  | (A/N) |  |  |  | znaků
Kód |  |  | A |  | Přebírá se z Rekapitulace stavby | String | 20
Stavba |  |  | A |  | Přebírá se z Rekapitulace stavby | String | 120
Místo |  |  | N |  | Přebírá se z Rekapitulace stavby | String | 50
Datum |  |  | A |  | Přebírá se z Rekapitulace stavby | Date
Zadavatel |  |  | N |  | Přebírá se z Rekapitulace stavby | String | 50
Projektant |  |  | N |  | Přebírá se z Rekapitulace stavby | String | 50
Uchazeč |  |  | N |  | Přebírá se z Rekapitulace stavby | String | 50
Kód |  |  | A |  | Kód objektu | String | 20
Objektu, Soupis prací |  |  | A |  | Název objektu | String | 120
Cena bez DPH |  |  | A |  | Cena bez DPH za daný objekt | Double
Cena s DPH |  |  | A |  | Cena spolu s DPH za daný objekt | Double
Typ |  |  | A |  | Typ zakázky | eGTypZakazky
Krycí list soupisu
Název |  |  | Povinný |  | Popis | Typ | Max. počet
atributu |  |  | (A/N) |  |  |  | znaků
Stavba |  |  | A |  | Přebírá se z Rekapitulace stavby | String | 120
Objekt |  |  | A |  | Kód a název objektu | String | 20 + 120
Soupis |  |  | A |  | Kód a název soupisu | String | 20 + 120
KSO |  |  | N |  | Klasifikace stavebního objektu | String | 15
CC-CZ |  |  | N |  | Klasifikace stavbeních děl | String | 15
CZ-CPV |  |  | N |  | Společný slovník pro veřejné zakázky | String | 20
CZ-CPA |  |  | N |  | Klasifikace produkce podle činností | String | 20
Místo |  |  | N |  | Přebírá se z Rekapitulace stavby | String | 50
Zadavatel |  |  | N |  | Přebírá se z Rekapitulace stavby | String | 50
Uchazeč |  |  | N |  | Přebírá se z Rekapitulace stavby | String | 50
Projektant |  |  | N |  | Přebírá se z Rekapitulace stavby | String | 50
Poznámka |  |  | N |  | Poznámka k soupisu prací | String | 255
Sazba DPH |  |  | A |  | Rekapitulace sazeb DPH na položkách aktuálního soupisu | eGSazbaDph
Základna DPH |  |  | A |  | Základna DPH určena součtem celkové ceny z položek aktuálního soupisu | Double
Hodnota DPH |  |  | A |  | Hodnota DPH | Double
Cena bez DPH |  |  | A |  | Cena bez DPH za daný soupis | Double
Cena s DPH |  |  | A |  | Cena s DPH za daný soupis | Double
Rekapitulace členění soupisu prací
Název |  |  | Povinný |  | Popis | Typ | Max. počet
atributu |  |  | (A/N) |  |  |  | znaků
Stavba |  |  | A |  | Přebírá se z Rekapitulace stavby | String | 120
Objekt |  |  | A |  | Kód a název objektu, přebírá se z Krycího listu soupisu | String | 20 + 120
Soupis |  |  | A |  | Kód a název objektu, přebírá se z Krycího listu soupisu | String | 20 + 120
Místo |  |  | N |  | Přebírá se z Rekapitulace stavby | String | 50
Datum |  |  | A |  | Přebírá se z Rekapitulace stavby | Date
Zadavatel |  |  | N |  | Přebírá se z Rekapitulace stavby | String | 50
Projektant |  |  | N |  | Přebírá se z Rekapitulace stavby | String | 50
Uchazeč |  |  | N |  | Přebírá se z Rekapitulace stavby | String | 50
Kód dílu - Popis |  |  | A |  | Kód a název dílu ze soupisu | String | 20 + 100
Cena celkem |  |  | A |  | Cena celkem za díl ze soupisu | Double
Soupis prací
Název |  |  | Povinný |  | Popis | Typ | Max. počet
atributu |  |  | (A/N) |  |  |  | znaků
Stavba |  |  | A |  | Přebírá se z Rekapitulace stavby | String | 120
Objekt |  |  | A |  | Kód a název objektu | String | 20 + 120
Soupis |  |  | A |  | Přebírá se z Krycího listu soupisu | String | 20 + 120
Místo |  |  | N |  | Přebírá se z Krycího listu soupisu | String | 50
Datum |  |  | A |  | Přebírá se z Krycího listu soupisu | Date
Zadavatel |  |  | N |  | Přebírá se z Krycího listu soupisu | String | 50
Projektant |  |  | N |  | Přebírá se z Krycího listu soupisu | String | 50
Uchazeč |  |  | N |  | Přebírá se z Krycího listu soupisu | String | 50
PČ |  |  | A |  | Pořadové číslo položky soupisu | Long
Typ |  |  | A |  | Typ položky soupisu | eGTypPolozky | 1
Kód |  |  | A |  | Kód položky ze soupisu | String | 20
Popis |  |  | A |  | Popis položky ze soupisu | String | 255
MJ |  |  | A |  | Měrná jednotka položky | String | 10
Množství |  |  | A |  | Množství položky soupisu | Double
J.Cena |  |  | A |  | Jednotková cena položky | Double
Cena celkem |  |  | A |  | Cena celkem vyčíslena jako J.Cena * Množství | Double
Cenová soustava |  |  | N |  | Zařazení položky do cenové soustavy | String | 50
p |  |  | N |  | Poznámka položky ze soupisu | Memo
psc |  |  | N |  | Poznámka k souboru cen ze soupisu | Memo
pp |  |  | N |  | Plný popis položky ze soupisu | Memo
vv |  |  | N |  | Výkaz výměr (figura, výraz, výměra) ze soupisu | Text,Text,Double | 20, 150
DPH |  |  | A |  | Sazba DPH pro položku | eGSazbaDPH
Hmotnost |  |  | A |  | Hmotnost položky ze soupisu | Double
Suť |  |  | A |  | Suť položky ze soupisu | Double
Nh |  |  | N |  | Normohodiny položky ze soupisu | Double
Datová věta
Typ věty |  |  | Hodnota |  | Význam
eGSazbaDPH |  |  | základní |  | Základní sazba DPH
|  |  | snížená |  | Snížená sazba DPH
|  |  | nulová |  | Nulová sazba DPH
|  |  | zákl. přenesená |  | Základní sazba DPH přenesená
|  |  | sníž. přenesená |  | Snížená sazba DPH přenesená
eGTypZakazky |  |  | STA |  | Stavební objekt
|  |  | PRO |  | Provozní soubor
|  |  | ING |  | Inženýrský objekt
|  |  | VON |  | Vedlejší a ostatní náklady
|  |  | OST |  | Ostatní náklady
eGTypPolozky |  |  | 1 |  | Položka typu HSV
|  |  | 2 |  | Položka typu PSV
|  |  | 3 |  | Položka typu M
|  |  | 4 |  | Položka typu OST