## Rekapitulace stavby
2012 |  | List obsahuje: |  |  |  |  | 1) Souhrnný list stavby |  |  |  | 2) Rekapitulace objektů | [16 empty] | 2.0 | ZAMOK |  |  |  |  | False | False
| optimalizováno pro tisk sestav ve formátu A4 - na výšku | [17 empty] | >> skryté sloupce << | [13 empty] | 0,01 | 21
[33 empty] | 0,01 | 15
| SOUHRNNÝ LIST STAVBY | [18 empty] | v --- níže se nacházejí doplnkové a pomocné údaje k sestavám --- v | [11 empty] | Návod na vyplnění | 0,001
|  | Kód: |  |  |  |  | onnps | [24 empty] | Měnit lze pouze buňky se žlutým podbarvením! 1) na prvním listu Rekapitulace stavby vyplňte v sestavě a) Souhrnný list - údaje o Zhotoviteli (přenesou se do ostatních sestav i v jiných listech) b) Rekapitulace objektů - potřebné Ostatní náklady 2) na vybraných listech vyplňte v sestavě a) Krycí list - údaje o Zhotoviteli, pokud se liší od údajů o Zhotoviteli na Souhrnném listu (údaje se přenesou do ostatních sestav v daném listu) b) Rekapitulace rozpočtu - potřebné Ostatní náklady c) Celkové náklady za stavbu - ceny u položek - množství, pokud má žluté podbarvení - a v případe potřeby poznámku (ta je v skrytém sloupci) | 0,01
|  | Stavba: |  |  |  |  | VÝMĚNÍKOVÁ STANICE V OBJEKTU SO10- J OBLASTNÍ NEMOCNICE NÁCHOD | [25 empty] | 0,01
|  | JKSO: |  |  |  |  | 801 11 | [8 empty] | CC-CZ: |  | 1264 | [14 empty] | 0,01
|  | Místo: |  |  |  |  | NÁCHOD | [8 empty] | Datum: |  | 2. 4. 2018 | [14 empty] | 0,01
0,01
|  | Objednatel: | [13 empty] | IČ: | [16 empty] | 0,01
|  |  | Královéhradecký kraj | [12 empty] | DIČ: | [16 empty] | 0,01
0,01
|  | Zhotovitel: | [13 empty] | IČ: |  | Vyplň údaj | [14 empty] | 0,01
|  |  | Vyplň údaj | [12 empty] | DIČ: |  | Vyplň údaj | [14 empty] | 0,01
False
|  | Projektant: | [13 empty] | IČ: |  | 11016019 | [14 empty] | False
|  |  | Jiří Vik Tepelná technika | [12 empty] | DIČ: |  | CZ45092711 | [14 empty] | True
0,01
|  | Zpracovatel: | [13 empty] | IČ: | [16 empty] | 0,01
|  |  | JVIK | [12 empty] | DIČ:
Poznámka:
|  | Náklady z rozpočtů | [13 empty] | 0
|  | Ostatní náklady ze souhrnného listu | [13 empty] | 0
|  | Cena bez DPH | [13 empty] | 0
|  | DPH |  | základní |  |  |  | 21% |  | ze | 0 |  |  |  |  | 0
|  |  |  | snížená |  |  |  | 15% |  | ze | 0 |  |  |  |  | 0
|  |  |  | zákl. přenesená |  |  |  | 21% |  | ze | 0 |  |  |  |  | 0
|  |  |  | sníž. přenesená |  |  |  | 15% |  | ze | 0 |  |  |  |  | 0
|  |  |  | nulová |  |  |  | 0% |  | ze | 0 |  |  |  |  | 0
|  | Cena s DPH | [7 empty] | v |  | CZK |  |  |  | 0
|  | Projektant | [10 empty] | Zpracovatel
|  | Datum a podpis: | [6 empty] | Razítko |  |  |  | Datum a podpis: |  |  |  | Razítko
|  | Objednavatel | [10 empty] | Zhotovitel
|  | Datum a podpis: | [6 empty] | Razítko |  |  |  | Datum a podpis: |  |  |  | Razítko
REKAPITULACE OBJEKTŮ STAVBY
| Kód: | [6 empty] | onnps
| Stavba: | [6 empty] | VÝMĚNÍKOVÁ STANICE V OBJEKTU SO10- J OBLASTNÍ NEMOCNICE NÁCHOD
| Místo: | [6 empty] | NÁCHOD | [6 empty] | Datum: |  | 2. 4. 2018
| Objednatel: | [6 empty] | Královéhradecký kraj | [6 empty] | Projektant: |  | Jiří Vik Tepelná technika |  |  | Informatívní údaje z listů zakázek
| Zhotovitel: | [13 empty] | Zpracovatel: |  | JVIK
| Kód |  |  |  | Objekt | [8 empty] | Cena bez DPH [CZK] |  |  |  | Cena s DPH [CZK] |  | z toho Ostat. náklady [CZK] | DPH [CZK] | Normohodiny [h] | DPH základní [CZK] | DPH snížená [CZK] | DPH základní přenesená [CZK] | DPH snížená přenesená [CZK] | Základna DPH základní | Základna DPH snížená | Základna DPH zákl. přenesená | Základna DPH sníž. přenesená | Základna DPH nulová
| 1) Náklady z rozpočtů | [12 empty] | 0 |  |  |  | 0 |  | 0 | 0 | 0 | 0 | 0 | 0 | 0 | 0 | 0 | 0 | 0 | 0 |  | D | 0 | ###NOIMPORT### | IMPORT | {0804da26-e59e-4b91-91be-3a6be762a36f} | {00000000-0000-0000-0000-000000000000}
/ |  | onnps1 |  |  |  | D.1.4. zařízení pro vytápění staveb | [7 empty] | 0 |  |  |  | 0 |  | 0 | 0 | 0 | 0 | 0 | 0 | 0 | 0 | 0 | 0 | 0 | 0 |  |  | 1 |  | IMPORT | {312fb721-7dc1-45e6-be2d-834872099763} | {0804da26-e59e-4b91-91be-3a6be762a36f}
| 2) Ostatní náklady ze souhrnného listu | [12 empty] | 0 |  |  |  | 0 |  | Procent. zadání [% nákladů rozpočtu] | Zařazení nákladů | DPH | DPH [CZK]
|  | Ostatní náklady | [11 empty] | 0 |  |  |  | 0 |  | 0% | stavební čast | základní | 0 | [12 empty] | OSTATNENAKLADY |  |  | 0 | 0 | 0 | 0 | 0 | 0 | 0 | 0 | 0 | 0 | 1 | 1 | x
|  | Vyplň vlastní | [11 empty] | 0 |  |  |  | 0 |  | 0% | stavební čast | základní | 0 | [12 empty] | OSTATNENAKLADYVLASTNE |  |  | 0 | 0 | 0 | 0 | 0 | 0 | 0 | 0 | 0 | 0 | 1 | 1
|  | Vyplň vlastní | [11 empty] | 0 |  |  |  | 0 |  | 0% | stavební čast | základní | 0 | [12 empty] | OSTATNENAKLADYVLASTNE |  |  | 0 | 0 | 0 | 0 | 0 | 0 | 0 | 0 | 0 | 0 | 1 | 1
|  | Vyplň vlastní | [11 empty] | 0 |  |  |  | 0 |  | 0% | stavební čast | základní | 0 | [12 empty] | OSTATNENAKLADYVLASTNE |  |  | 0 | 0 | 0 | 0 | 0 | 0 | 0 | 0 | 0 | 0 | 1 | 1
| Celkové náklady za stavbu 1) + 2) | [12 empty] | 0 |  |  |  | 0

## onnps1 - D.1.4. zařízení ...
| List obsahuje: |  | 1) Krycí list rozpočtu |  | 2) Rekapitulace rozpočtu |  |  | 3) Rozpočet |  |  | Zpět na list: | Rekapitulace stavby
optimalizováno pro tisk sestav ve formátu A4 - na výšku | [11 empty] | >> skryté sloupce << | [9 empty] | {312fb721-7dc1-45e6-be2d-834872099763}
2
KRYCÍ LIST ROZPOČTU | [12 empty] | v --- níže se nacházejí doplnkové a pomocné údaje k sestavám --- v | [8 empty] | False
| Stavba: |  | VÝMĚNÍKOVÁ STANICE V OBJEKTU SO10- J OBLASTNÍ NEMOCNICE NÁCHOD
| Objekt: |  | onnps1 - D.1.4. zařízení pro vytápění staveb
| JKSO: |  | 801 11 | [5 empty] | CC-CZ:
| Místo: |  | NÁCHOD | [5 empty] | Datum: |  | 2. 4. 2018
| Objednatel: | [7 empty] | IČ:
|  | Královéhradecký kraj | [6 empty] | DIČ:
| Zhotovitel: | [7 empty] | IČ: |  | Vyplň údaj
|  | Vyplň údaj | [6 empty] | DIČ: |  | Vyplň údaj
| Projektant: | [7 empty] | IČ: |  | 11016019
|  | Jiří Vik Tepelná technika | [6 empty] | DIČ: |  | CZ45092711
| Zpracovatel: | [7 empty] | IČ:
|  | JVIK | [6 empty] | DIČ:
Poznámka:
| Náklady z rozpočtu | [7 empty] | 0
| Ostatní náklady | [7 empty] | 0
| Cena bez DPH | [7 empty] | 0
| DPH | základní | 21% | ze | 0 |  |  |  | 0
|  | snížená | 15% | ze | 0 |  |  |  | 0
|  | zákl. přenesená | 21% | ze | 0 |  |  |  | 0
|  | sníž. přenesená | 15% | ze | 0 |  |  |  | 0
|  | nulová | 0% | ze | 0 |  |  |  | 0
| Cena s DPH |  |  | v | CZK |  |  | 0
| Projektant |  |  |  |  | Zpracovatel
| Datum a podpis: |  |  | Razítko |  | Datum a podpis: |  |  |  | Razítko
| Objednavatel |  |  |  |  | Zhotovitel
| Datum a podpis: |  |  | Razítko |  | Datum a podpis: |  |  |  | Razítko
REKAPITULACE ROZPOČTU
Stavba: |  |  | VÝMĚNÍKOVÁ STANICE V OBJEKTU SO10- J OBLASTNÍ NEMOCNICE NÁCHOD
Objekt: |  |  | onnps1 - D.1.4. zařízení pro vytápění staveb
Místo: |  |  | NÁCHOD |  |  |  | Datum: |  | 2. 4. 2018
Objednatel: |  |  | Královéhradecký kraj |  |  |  | Projektant: |  | Jiří Vik Tepelná technika
Zhotovitel: |  |  | Vyplň údaj |  |  |  | Zpracovatel: |  | JVIK
Kód - Popis | [9 empty] | Cena celkem [CZK]
1) Náklady z rozpočtu | [9 empty] | 0 | [12 empty] | -1
| PSV - Práce a dodávky PSV | [8 empty] | 0
| 713 - Izolace tepelné | [8 empty] | 0
| 721 - Zdravotechnika - vnitřní kanalizace | [8 empty] | 0
| 722 - Zdravotechnika - vnitřní vodovod | [8 empty] | 0
| 731 - Ústřední vytápění - kotelny | [8 empty] | 0
| 732 - Ústřední vytápění - strojovny | [8 empty] | 0
| 733 - Ústřední vytápění - rozvodné potrubí | [8 empty] | 0
| 734 - Ústřední vytápění - armatury | [8 empty] | 0
| 783 - Dokončovací práce - nátěry | [8 empty] | 0
| HZS - Hodinové zúčtovací sazby | [8 empty] | 0
| VP - Vícepráce | [8 empty] | 0
2) Ostatní náklady | [9 empty] | 0 |  |  |  | DPH
| Zařízení staveniště | [8 empty] | 0 |  |  |  | základní | [9 empty] | VRN | 0 | 0 | 0 | 0 | 0 | 1
| Projektové práce | [8 empty] | 0 |  |  |  | základní | [9 empty] | VRN | 0 | 0 | 0 | 0 | 0 | 1
| Územní vlivy | [8 empty] | 0 |  |  |  | základní | [9 empty] | VRN | 0 | 0 | 0 | 0 | 0 | 1
| Provozní vlivy | [8 empty] | 0 |  |  |  | základní | [9 empty] | VRN | 0 | 0 | 0 | 0 | 0 | 1
| Jiné VRN | [8 empty] | 0 |  |  |  | základní | [9 empty] | VRN | 0 | 0 | 0 | 0 | 0 | 1
| Kompletační činnost | [8 empty] | 0 |  |  |  | základní | [9 empty] | KOMPLETACNA | 0 | 0 | 0 | 0 | 0 | 1
Celkové náklady za stavbu 1) + 2) | [7 empty] | 0
ROZPOČET
Stavba: |  |  | VÝMĚNÍKOVÁ STANICE V OBJEKTU SO10- J OBLASTNÍ NEMOCNICE NÁCHOD
Objekt: |  |  | onnps1 - D.1.4. zařízení pro vytápění staveb
Místo: |  |  | NÁCHOD |  |  |  | Datum: |  | 2. 4. 2018
Objednatel: |  |  | Královéhradecký kraj |  |  |  | Projektant: |  | Jiří Vik Tepelná technika
Zhotovitel: |  |  | Vyplň údaj |  |  |  | Zpracovatel: |  | JVIK
PČ | Typ | Kód | Popis |  |  | MJ | Množství | J.cena [CZK] |  | Cena celkem [CZK] |  |  | Poznámka | DPH | J. Nh [h] | Nh celkem [h] | J. hmotnost [t] | Hmotnost celkem [t] | J. suť [t] | Suť Celkem [t]
Náklady z rozpočtu | [9 empty] | 0 | [5 empty] | 0 |  | 40.9556 |  | 0 |  | D | -1 | [7 empty] | 0
| PSV - Práce a dodávky PSV | [8 empty] | 0 | [5 empty] | 0 |  | 40.9556 |  | 0 | 2 | D | 0 | ROZPOCET | [6 empty] | 0
| 713 - Izolace tepelné | [8 empty] | 0 | [5 empty] | 0 |  | 1.1744 |  | 0 | 2 | D | 1 | ROZPOCET | [6 empty] | 0
117 | K | 713311221 | Montáž izolace tepelné těles plocha tvarová 1x pásy s Al fólií |  |  | m2 | 56 | 0 |  | 0 |  |  |  | základní |  | 0 | 0.00018 | 0.01008 | 0 | 0 | 16 | K | 2 | ROZPOCET | 0 | 0 | 0 | 0 | 0 | 1 | 0 | 16 | -383465460
118 | M | 63141784 | pás izolační lamelový s jednostrannou Al fólií 50 kg/m3 tl.50 mm |  |  | m2 | 53.2 | 0 |  | 0 |  |  |  | základní |  | 0 | 0.0025 | 0.133 | 0 | 0 | 32 | M | 2 | ROZPOCET | 0 | 0 | 0 | 0 | 0 | 1 | 0 | 16 | -545271840
119 | K | 713463211 | Montáž izolace tepelné potrubí potrubními pouzdry s Al fólií staženými Al páskou 1x D do 50 mm |  |  | m | 156 | 0 |  | 0 |  |  |  | základní |  | 0 | 0.00019 | 0.02964 | 0 | 0 | 16 | K | 2 | ROZPOCET | 0 | 0 | 0 | 0 | 0 | 1 | 0 | 16 | 562989268
120 | K | 713463212 | Montáž izolace tepelné potrubí potrubními pouzdry s Al fólií staženými Al páskou 1x D do 100 mm |  |  | m | 238 | 0 |  | 0 |  |  |  | základní |  | 0 | 0.00027 | 0.06426 | 0 | 0 | 16 | K | 2 | ROZPOCET | 0 | 0 | 0 | 0 | 0 | 1 | 0 | 16 | -1922427740
121 | K | 713463213 | Montáž izolace tepelné potrubí potrubními pouzdry s Al fólií staženými Al páskou 1x D do 150 mm |  |  | m | 68 | 0 |  | 0 |  |  |  | základní |  | 0 | 0.00041 | 0.02788 | 0 | 0 | 16 | K | 2 | ROZPOCET | 0 | 0 | 0 | 0 | 0 | 1 | 0 | 16 | -423553536
122 | M | 63154510 | pouzdro izolační potrubní s jednostrannou Al fólií max. 250/100 °C 22/25 mm |  |  | m | 93 | 0 |  | 0 |  |  |  | základní |  | 0 | 0.00027 | 0.02511 | 0 | 0 | 32 | M | 2 | ROZPOCET | 0 | 0 | 0 | 0 | 0 | 1 | 0 | 16 | 781658381
123 | M | 63154512 | pouzdro izolační potrubní s jednostrannou Al fólií max. 250/100 °C 35/25 mm |  |  | m | 13 | 0 |  | 0 |  |  |  | základní |  | 0 | 0.00032 | 0.00416 | 0 | 0 | 32 | M | 2 | ROZPOCET | 0 | 0 | 0 | 0 | 0 | 1 | 0 | 16 | -1619066348
177 | M | 63154533 | pouzdro izolační potrubní s jednostrannou Al fólií max. 250/100 °C 42/30 mm |  |  | m | 50 | 0 |  | 0 |  |  |  | základní |  | 0 | 0.00037 | 0.0185 | 0 | 0 | 32 | M | 2 | ROZPOCET | 0 | 0 | 0 | 0 | 0 | 1 | 0 | 16 | 1962156984
125 | M | 63154607 | pouzdro izolační potrubní s jednostrannou Al fólií max. 250/100 °C 76/50 mm |  |  | m | 109 | 0 |  | 0 |  |  |  | základní |  | 0 | 0.00139 | 0.15151 | 0 | 0 | 32 | M | 2 | ROZPOCET | 0 | 0 | 0 | 0 | 0 | 1 | 0 | 16 | 865993326
178 | M | 63154608 | pouzdro izolační potrubní s jednostrannou Al fólií max. 250/100 °C 89/50 mm |  |  | m | 129 | 0 |  | 0 |  |  |  | základní |  | 0 | 0.00151 | 0.19479 | 0 | 0 | 32 | M | 2 | ROZPOCET | 0 | 0 | 0 | 0 | 0 | 1 | 0 | 16 | 1503227754
127 | M | 63143204 | pouzdro izolační potrubní s jednostrannou Al fólií max. 600/100 °C 133/80 mm |  |  | m | 60 | 0 |  | 0 |  |  |  | základní |  | 0 | 0.0043 | 0.258 | 0 | 0 | 32 | M | 2 | ROZPOCET | 0 | 0 | 0 | 0 | 0 | 1 | 0 | 16 | -1712702804
128 | M | 63143206 | pouzdro izolační potrubní s jednostrannou Al fólií max. 600/100 °C 159/100 mm |  |  | m | 8 | 0 |  | 0 |  |  |  | základní |  | 0 | 0.0049 | 0.0392 | 0 | 0 | 32 | M | 2 | ROZPOCET | 0 | 0 | 0 | 0 | 0 | 1 | 0 | 16 | 718271664
179 | M | 63143207r | pouzdro izolační potrubní s jednostrannou Al fólií max. 600/100 °C 219/100 mm |  |  | m | 38 | 0 |  | 0 |  |  |  | základní |  | 0 | 0.0052 | 0.1976 | 0 | 0 | 32 | M | 2 | ROZPOCET | 0 | 0 | 0 | 0 | 0 | 1 | 0 | 16 | 1786848599
180 | K | 713463214 | Montáž izolace tepelné potrubí potrubními pouzdry s Al fólií staženými Al páskou 1x D přes 150 mm |  |  | m | 46 | 0 |  | 0 |  |  |  | základní |  | 0 | 0.00045 | 0.0207 | 0 | 0 | 16 | K | 2 | ROZPOCET | 0 | 0 | 0 | 0 | 0 | 1 | 0 | 16 | 573374060
| 721 - Zdravotechnika - vnitřní kanalizace | [8 empty] | 0 | [5 empty] | 0 |  | 0.021 |  | 0 | 2 | D | 1 | ROZPOCET | [6 empty] | 0
135 | K | 721174043 | Potrubí kanalizační z PP připojovací DN 50 |  |  | m | 60 | 0 |  | 0 |  |  |  | základní |  | 0 | 0.00035 | 0.021 | 0 | 0 | 16 | K | 2 | ROZPOCET | 0 | 0 | 0 | 0 | 0 | 1 | 0 | 16 | -1718113203
136 | K | 721194105 | Vyvedení a upevnění odpadních výpustek DN 50 |  |  | kus | 9 | 0 |  | 0 |  |  |  | základní |  | 0 | 0 | 0 | 0 | 0 | 16 | K | 2 | ROZPOCET | 0 | 0 | 0 | 0 | 0 | 1 | 0 | 16 | 1219151132
137 | K | 721290111 | Zkouška těsnosti potrubí kanalizace vodou do DN 125 |  |  | m | 60 | 0 |  | 0 |  |  |  | základní |  | 0 | 0 | 0 | 0 | 0 | 16 | K | 2 | ROZPOCET | 0 | 0 | 0 | 0 | 0 | 1 | 0 | 16 | -777357088
138 | K | 998721101 | Přesun hmot tonážní pro vnitřní kanalizace v objektech v do 6 m |  |  | t | 0.021 | 0 |  | 0 |  |  |  | základní |  | 0 | 0 | 0 | 0 | 0 | 16 | K | 2 | ROZPOCET | 0 | 0 | 0 | 0 | 0 | 1 | 0 | 16 | -203426709
139 | K | 998721192 | Příplatek k přesunu hmot tonážní 721 za zvětšený přesun do 100 m |  |  | t | 0.021 | 0 |  | 0 |  |  |  | základní |  | 0 | 0 | 0 | 0 | 0 | 16 | K | 2 | ROZPOCET | 0 | 0 | 0 | 0 | 0 | 1 | 0 | 16 | -1039217430
| 722 - Zdravotechnika - vnitřní vodovod | [8 empty] | 0 | [5 empty] | 0 |  | 8.0139 |  | 0 | 2 | D | 1 | ROZPOCET | [6 empty] | 0
141 | K | 722140102 | Potrubí vodovodní ocelové z ušlechtilé oceli spojované svařováním DN 15 |  |  | m | 16 | 0 |  | 0 |  |  |  | základní |  | 0 | 0.0007 | 0.0112 | 0 | 0 | 16 | K | 2 | ROZPOCET | 0 | 0 | 0 | 0 | 0 | 1 | 0 | 16 | 1810949900
140 | K | 722140108r | Potrubí vodovodní ocelové z ušlechtilé oceli spojované svařováním DN 65 |  |  | m | 55 | 0 |  | 0 |  |  |  | základní |  | 0 | 0.00352 | 0.1936 | 0 | 0 | 16 | K | 2 | ROZPOCET | 0 | 0 | 0 | 0 | 0 | 1 | 0 | 16 | 706244002
142 | K | 722174027 | Potrubí vodovodní plastové PPR svar polyfuze PN 20 D 63 x 10,5 mm |  |  | m | 2 | 0 |  | 0 |  |  |  | základní |  | 0 | 0.0061 | 0.0122 | 0 | 0 | 16 | K | 2 | ROZPOCET | 0 | 0 | 0 | 0 | 0 | 1 | 0 | 16 | -818147187
143 | K | 722174028 | Potrubí vodovodní plastové PPR svar polyfuze PN 20 D 75 x 12,5 mm |  |  | m | 26 | 0 |  | 0 |  |  |  | základní |  | 0 | 0.01484 | 0.38584 | 0 | 0 | 16 | K | 2 | ROZPOCET | 0 | 0 | 0 | 0 | 0 | 1 | 0 | 16 | 863967230
144 | K | 722174029 | Potrubí vodovodní plastové PPR svar polyfuze PN 20 D 90 x 15,0 mm |  |  | m | 109 | 0 |  | 0 |  |  |  | základní |  | 0 | 0.0229 | 2.4961 | 0 | 0 | 16 | K | 2 | ROZPOCET | 0 | 0 | 0 | 0 | 0 | 1 | 0 | 16 | 1940283394
176 | K | 722181245 | Ochrana vodovodního potrubí přilepenými termoizolačními trubicemi z PE tl do 20 mm DN do 110 mm |  |  | m | 10 | 0 |  | 0 |  |  |  | základní |  | 0 | 0.00031 | 0.0031 | 0 | 0 | 16 | K | 2 | ROZPOCET | 0 | 0 | 0 | 0 | 0 | 1 | 0 | 16 | 1418162131
145 | K | 722182016 | Podpůrný žlab pro potrubí D 63 |  |  | m | 20 | 0 |  | 0 |  |  |  | základní |  | 0 | 0.00047 | 0.0094 | 0 | 0 | 16 | K | 2 | ROZPOCET | 0 | 0 | 0 | 0 | 0 | 1 | 0 | 16 | -169787125
146 | K | 722182017 | Podpůrný žlab pro potrubí D 73 |  |  | m | 100 | 0 |  | 0 |  |  |  | základní |  | 0 | 0.00053 | 0.053 | 0 | 0 | 16 | K | 2 | ROZPOCET | 0 | 0 | 0 | 0 | 0 | 1 | 0 | 16 | -1091314195
148 | K | 722190402 | Vyvedení a upevnění výpustku do DN 50 |  |  | kus | 2 | 0 |  | 0 |  |  |  | základní |  | 0 | 0 | 0 | 0 | 0 | 16 | K | 2 | ROZPOCET | 0 | 0 | 0 | 0 | 0 | 1 | 0 | 16 | 2101726137
147 | K | 722190403 | Vyvedení a upevnění výpustku do DN 100 |  |  | kus | 15 | 0 |  | 0 |  |  |  | základní |  | 0 | 0 | 0 | 0 | 0 | 16 | K | 2 | ROZPOCET | 0 | 0 | 0 | 0 | 0 | 1 | 0 | 16 | 62809723
154 | K | 722212613r | Zpětný ventil přírubový DN 65 PN 16 do 70°C nerez |  |  | soubor | 4 | 0 |  | 0 |  |  |  | základní |  | 0 | 0.02629 | 0.10516 | 0 | 0 | 16 | K | 2 | ROZPOCET | 0 | 0 | 0 | 0 | 0 | 1 | 0 | 16 | -1786984108
170 | K | 722219103 | Montáž armatur vodovodních přírubových DN 65 ostatní typ |  |  | kus | 27 | 0 |  | 0 |  |  |  | základní |  | 0 | 0.00973 | 0.26271 | 0 | 0 | 16 | K | 2 | ROZPOCET | 0 | 0 | 0 | 0 | 0 | 1 | 0 | 16 | 731502166
150 | M | 5000 | Kulový kohout závitový nerezový DN50 |  |  | ks | 7 | 0 |  | 0 |  |  |  | základní |  | 0 | 0.01 | 0.07 | 0 | 0 | 32 | M | 2 | ROZPOCET | 0 | 0 | 0 | 0 | 0 | 1 | 0 | 16 | -1497618432
151 | M | 5001 | Kulový kohout závitový nerezový DN65 |  |  | ks | 2 | 0 |  | 0 |  |  |  | základní |  | 0 | 0.01 | 0.02 | 0 | 0 | 32 | M | 2 | ROZPOCET | 0 | 0 | 0 | 0 | 0 | 1 | 0 | 16 | -2122469770
152 | M | 5002 | Kulový kohout závitový nerezový DN15 |  |  | ks | 4 | 0 |  | 0 |  |  |  | základní |  | 0 | 0.01 | 0.04 | 0 | 0 | 32 | M | 2 | ROZPOCET | 0 | 0 | 0 | 0 | 0 | 1 | 0 | 16 | 1664101325
155 | K | 722231141 | Ventil závitový pojistný rohový G 1/2 |  |  | kus | 6 | 0 |  | 0 |  |  |  | základní |  | 0 | 0.00029 | 0.00174 | 0 | 0 | 16 | K | 2 | ROZPOCET | 0 | 0 | 0 | 0 | 0 | 1 | 0 | 16 | 2107009880
156 | M | 5010 | Uzavírací klapka mezipřírubová nerezová vč. přírub DN65 |  |  | ks | 20 | 0 |  | 0 |  |  |  | základní |  | 0 | 0.01 | 0.2 | 0 | 0 | 32 | M | 2 | ROZPOCET | 0 | 0 | 0 | 0 | 0 | 1 | 0 | 16 | -2124620345
157 | M | 5011 | Filtr závitový nerez DN 65 |  |  | ks | 1 | 0 |  | 0 |  |  |  | základní |  | 0 | 0.01 | 0.01 | 0 | 0 | 32 | M | 2 | ROZPOCET | 0 | 0 | 0 | 0 | 0 | 1 | 0 | 16 | -2064747464
159 | M | 5013 | Filtr závitový nerez DN50 |  |  | ks | 1 | 0 |  | 0 |  |  |  | základní |  | 0 | 0.01 | 0.01 | 0 | 0 | 32 | M | 2 | ROZPOCET | 0 | 0 | 0 | 0 | 0 | 1 | 0 | 16 | 6789733
158 | M | 5012 | Filtr přírubový nerez DN 65 |  |  | ks | 3 | 0 |  | 0 |  |  |  | základní |  | 0 | 0.01 | 0.03 | 0 | 0 | 32 | M | 2 | ROZPOCET | 0 | 0 | 0 | 0 | 0 | 1 | 0 | 16 | -1807430135
160 | M | 5014 | Zpětný ventil závitový nerez DN 50 |  |  | ks | 1 | 0 |  | 0 |  |  |  | základní |  | 0 | 0.01 | 0.01 | 0 | 0 | 32 | M | 2 | ROZPOCET | 0 | 0 | 0 | 0 | 0 | 1 | 0 | 16 | -1649391823
161 | M | 5020 | Akumulační zásobník nerezový, s izolací AL 1000 Atyp + 5x6 kW El. partony |  |  | ks | 2 | 0 |  | 0 |  |  |  | základní |  | 0 | 0.2 | 0.4 | 0 | 0 | 32 | M | 2 | ROZPOCET | 0 | 0 | 0 | 0 | 0 | 1 | 0 | 16 | -1968297730
162 | M | 5021 | Akumulační zásobník nerezový, s izolací AL 1000 Atyp |  |  | ks | 1 | 0 |  | 0 |  |  |  | základní |  | 0 | 0.2 | 0.2 | 0 | 0 | 32 | M | 2 | ROZPOCET | 0 | 0 | 0 | 0 | 0 | 1 | 0 | 16 | 584128263
165 | M | 5050 | Návarek nerezový IG 1/2'' L=34mm, SS |  |  | ks | 8 | 0 |  | 0 |  |  |  | základní |  | 0 | 0.2 | 1.6 | 0 | 0 | 32 | M | 2 | ROZPOCET | 0 | 0 | 0 | 0 | 0 | 1 | 0 | 16 | -979971148
166 | M | 5051 | Manometr MAN63 10bar |  |  | ks | 5 | 0 |  | 0 |  |  |  | základní |  | 0 | 0.2 | 1 | 0 | 0 | 32 | M | 2 | ROZPOCET | 0 | 0 | 0 | 0 | 0 | 1 | 0 | 16 | 1038404424
167 | M | 5052 | Teploměr bimetalový, s mosaznou jímkou 0-120°C - 80/65 |  |  | ks | 4 | 0 |  | 0 |  |  |  | základní |  | 0 | 0.2 | 0.8 | 0 | 0 | 32 | M | 2 | ROZPOCET | 0 | 0 | 0 | 0 | 0 | 1 | 0 | 16 | -791601376
153 | K | 722232043 | Kohout kulový přímý G 1/2 PN 42 do 185°C vnitřní závit |  |  | kus | 6 | 0 |  | 0 |  |  |  | základní |  | 0 | 0.00021 | 0.00126 | 0 | 0 | 16 | K | 2 | ROZPOCET | 0 | 0 | 0 | 0 | 0 | 1 | 0 | 16 | -1509558896
197 | K | 722232047 | Kohout kulový přímý G 6/4 PN 42 do 185°C vnitřní závit |  |  | kus | 1 | 0 |  | 0 |  |  |  | základní |  | 0 | 0.00107 | 0.00107 | 0 | 0 | 16 | K | 2 | ROZPOCET | 0 | 0 | 0 | 0 | 0 | 1 | 0 | 16 | -1320140666
196 | K | 722232048 | Kohout kulový přímý G 2 PN 42 do 185°C vnitřní závit |  |  | kus | 1 | 0 |  | 0 |  |  |  | základní |  | 0 | 0.00168 | 0.00168 | 0 | 0 | 16 | K | 2 | ROZPOCET | 0 | 0 | 0 | 0 | 0 | 1 | 0 | 16 | 1658772605
171 | K | 722239101 | Montáž armatur vodovodních se dvěma závity G 1/2 |  |  | kus | 16 | 0 |  | 0 |  |  |  | základní |  | 0 | 2e-05 | 0.00032 | 0 | 0 | 16 | K | 2 | ROZPOCET | 0 | 0 | 0 | 0 | 0 | 1 | 0 | 16 | 143659449
198 | K | 722239105 | Montáž armatur vodovodních se dvěma závity G 6/4 |  |  | kus | 1 | 0 |  | 0 |  |  |  | základní |  | 0 | 2e-05 | 2e-05 | 0 | 0 | 16 | K | 2 | ROZPOCET | 0 | 0 | 0 | 0 | 0 | 1 | 0 | 16 | -639187651
172 | K | 722239106 | Montáž armatur vodovodních se dvěma závity G 2 |  |  | kus | 10 | 0 |  | 0 |  |  |  | základní |  | 0 | 2e-05 | 0.0002 | 0 | 0 | 16 | K | 2 | ROZPOCET | 0 | 0 | 0 | 0 | 0 | 1 | 0 | 16 | -573272479
173 | K | 722239107 | Montáž armatur vodovodních se dvěma závity G 2 1/2 |  |  | kus | 3 | 0 |  | 0 |  |  |  | základní |  | 0 | 2e-05 | 6e-05 | 0 | 0 | 16 | K | 2 | ROZPOCET | 0 | 0 | 0 | 0 | 0 | 1 | 0 | 16 | -2139983588
174 | K | 722290215 | Zkouška těsnosti vodovodního potrubí hrdlového nebo přírubového do DN 100 |  |  | m | 208 | 0 |  | 0 |  |  |  | základní |  | 0 | 0.0004 | 0.0832 | 0 | 0 | 16 | K | 2 | ROZPOCET | 0 | 0 | 0 | 0 | 0 | 1 | 0 | 16 | 543106999
175 | K | 722290234 | Proplach a dezinfekce vodovodního potrubí do DN 80 |  |  | m | 208 | 0 |  | 0 |  |  |  | základní |  | 0 | 1e-05 | 0.00208 | 0 | 0 | 16 | K | 2 | ROZPOCET | 0 | 0 | 0 | 0 | 0 | 1 | 0 | 16 | 689493046
163 | K | 998722101 | Přesun hmot tonážní pro vnitřní vodovod v objektech v do 6 m |  |  | t | 8.014 | 0 |  | 0 |  |  |  | základní |  | 0 | 0 | 0 | 0 | 0 | 16 | K | 2 | ROZPOCET | 0 | 0 | 0 | 0 | 0 | 1 | 0 | 16 | 1824354203
164 | K | 998722192 | Příplatek k přesunu hmot tonážní 722 za zvětšený přesun do 100 m |  |  | t | 8.014 | 0 |  | 0 |  |  |  | základní |  | 0 | 0 | 0 | 0 | 0 | 16 | K | 2 | ROZPOCET | 0 | 0 | 0 | 0 | 0 | 1 | 0 | 16 | -1348138177
| 731 - Ústřední vytápění - kotelny | [8 empty] | 0 | [5 empty] | 0 |  | 0.00795 |  | 0 | 2 | D | 1 | ROZPOCET | [6 empty] | 0
1 | K | 731341140 | Hadice napouštěcí pryžové D 20/28 |  |  | m | 15 | 0 |  | 0 |  |  |  | základní |  | 0 | 0.00053 | 0.00795 | 0 | 0 | 16 | K | 2 | ROZPOCET | 0 | 0 | 0 | 0 | 0 | 1 | 0 | 16 | 1106903719
2 | K | 998731101 | Přesun hmot tonážní pro kotelny v objektech v do 6 m |  |  | t | 0.008 | 0 |  | 0 |  |  |  | základní |  | 0 | 0 | 0 | 0 | 0 | 16 | K | 2 | ROZPOCET | 0 | 0 | 0 | 0 | 0 | 1 | 0 | 16 | 1432939954
3 | K | 998731193 | Příplatek k přesunu hmot tonážní 731 za zvětšený přesun do 500 m |  |  | t | 0.008 | 0 |  | 0 |  |  |  | základní |  | 0 | 0 | 0 | 0 | 0 | 16 | K | 2 | ROZPOCET | 0 | 0 | 0 | 0 | 0 | 1 | 0 | 16 | 730239664
| 732 - Ústřední vytápění - strojovny | [8 empty] | 0 | [5 empty] | 0 |  | 25.937 |  | 0 | 2 | D | 1 | ROZPOCET | [6 empty] | 0
4 | K | 732199100 | Montáž orientačních štítků |  |  | soubor | 50 | 0 |  | 0 |  |  |  | základní |  | 0 | 0.00113 | 0.0565 | 0 | 0 | 16 | K | 2 | ROZPOCET | 0 | 0 | 0 | 0 | 0 | 1 | 0 | 16 | 210472362
5 | M | 10000 | Orientační štítky |  |  | ks | 50 | 0 |  | 0 |  |  |  | základní |  | 0 | 0 | 0 | 0 | 0 | 32 | M | 2 | ROZPOCET | 0 | 0 | 0 | 0 | 0 | 1 | 0 | 16 | -474529682
203 | M | 10001 | Uvedení do provozu předávací stanice |  |  | ks | 1 | 0 |  | 0 |  |  |  | základní |  | 0 | 0 | 0 | 0 | 0 | 32 | M | 2 | ROZPOCET | 0 | 0 | 0 | 0 | 0 | 1 | 0 | 16 | 255149431
6 | K | 732219345 | Montáž ohříváku vody stojatého PN 1,6/1,0 o obsahu 1000 litrů |  |  | soubor | 3 | 0 |  | 0 |  |  |  | základní |  | 0 | 0.01023 | 0.03069 | 0 | 0 | 16 | K | 2 | ROZPOCET | 0 | 0 | 0 | 0 | 0 | 1 | 0 | 16 | 352535488
7 | K | 732229190 | Montáž výměníku tepla stavebnicového svisle 1 článek |  |  | soubor | 3 | 0 |  | 0 |  |  |  | základní |  | 0 | 0.09169 | 0.27507 | 0 | 0 | 16 | K | 2 | ROZPOCET | 0 | 0 | 0 | 0 | 0 | 1 | 0 | 16 | -2063287872
8 | K | 732229190R | Montáž výměníku tepla deskového |  |  | soubor | 3 | 0 |  | 0 |  |  |  | základní |  | 0 | 0.09169 | 0.27507 | 0 | 0 | 16 | K | 2 | ROZPOCET | 0 | 0 | 0 | 0 | 0 | 1 | 0 | 16 | -1478345209
9 | M | 2000 | Spirálový svislý výměník pára/voda 1643kW, parní trubkovnice vinutá nerez DN 65/40, vnější plášť uhíková ocel přípojka DN 125/16 - |  |  | ks | 3 | 0 |  | 0 |  |  |  | základní |  | 0 | 0.15 | 0.45 | 0 | 0 | 32 | M | 2 | ROZPOCET | 0 | 0 | 0 | 0 | 0 | 1 | 0 | 16 | -2090007492
10 | M | 2001 | Celonerezový tavně spojovaný deskový výměník bez měděné a nilové pájky pro dochlazení kondenzátu - 274 kW DN 40/40 |  |  | ks | 1 | 0 |  | 0 |  |  |  | základní |  | 0 | 0.06 | 0.06 | 0 | 0 | 32 | M | 2 | ROZPOCET | 0 | 0 | 0 | 0 | 0 | 1 | 0 | 16 | 1089309036
12 | M | 2005 | Celonerezový tavně spojovaný deskový výměník bez měděné a nilové pájky pro ohřev TeV - 350 kW DN 40/40 |  |  | ks | 2 | 0 |  | 0 |  |  |  | základní |  | 0 | 0.06 | 0.12 | 0 | 0 | 32 | M | 2 | ROZPOCET | 0 | 0 | 0 | 0 | 0 | 1 | 0 | 16 | -474066783
11 | M | 2002 | PUR izolae pro výměník pro dochlazení kondenzátu tl 30mm + ABS krytí |  |  | ks | 1 | 0 |  | 0 |  |  |  | základní |  | 0 | 0.06 | 0.06 | 0 | 0 | 32 | M | 2 | ROZPOCET | 0 | 0 | 0 | 0 | 0 | 1 | 0 | 16 | 1623586490
13 | M | 2006 | PUR izolae pro výměník pro ohřev TeV tl 30mm + ABS krytí |  |  | ks | 2 | 0 |  | 0 |  |  |  | základní |  | 0 | 0.06 | 0.12 | 0 | 0 | 32 | M | 2 | ROZPOCET | 0 | 0 | 0 | 0 | 0 | 1 | 0 | 16 | -728610312
19 | M | 2010 | Čerpadlo pro vytápění Inline litinové DN 80-210/2 q=60 m3/h dp=135kPa 3x400V + vlastní externí FM4kW |  |  | ks | 3 | 0 |  | 0 |  |  |  | základní |  | 0 | 0.08 | 0.24 | 0 | 0 | 32 | M | 2 | ROZPOCET | 0 | 0 | 0 | 0 | 0 | 1 | 0 | 16 | 1580559263
40 | M | 2020 | Odkalovací nádoba DN150 ocelová |  |  | ks | 1 | 0 |  | 0 |  |  |  | základní |  | 0 | 0.08 | 0.08 | 0 | 0 | 32 | M | 2 | ROZPOCET | 0 | 0 | 0 | 0 | 0 | 1 | 0 | 16 | -587710622
200 | M | 2030 | Závěsný a konstrukční materiál pro technologii |  |  | kg | 300 | 0 |  | 0 |  |  |  | základní |  | 0 | 0.08 | 24 | 0 | 0 | 32 | M | 2 | ROZPOCET | 0 | 0 | 0 | 0 | 0 | 1 | 0 | 16 | -977108660
15 | K | 732422104 | Čerpadlo teplovodní mokroběžné přírubové cirkulační DN 40 výtlak do 12,0 m průtok 15,0 m3/h pro TUV nerez |  |  | soubor | 3 | 0 |  | 0 |  |  |  | základní |  | 0 | 0.02154 | 0.06462 | 0 | 0 | 16 | K | 2 | ROZPOCET | 0 | 0 | 0 | 0 | 0 | 1 | 0 | 16 | -917540841
14 | K | 732422227 | Čerpadlo teplovodní mokroběžné přírubové DN 50 výtlak do 12 m průtok 19 m3/h jednodílné pro vytápění |  |  | soubor | 2 | 0 |  | 0 |  |  |  | základní |  | 0 | 0.02502 | 0.05004 | 0 | 0 | 16 | K | 2 | ROZPOCET | 0 | 0 | 0 | 0 | 0 | 1 | 0 | 16 | -214060446
18 | K | 732429136 | Montáž čerpadla oběhového suchoběžného přírubového DN 80 in-line jednodílné |  |  | soubor | 3 | 0 |  | 0 |  |  |  | základní |  | 0 | 0.01233 | 0.03699 | 0 | 0 | 16 | K | 2 | ROZPOCET | 0 | 0 | 0 | 0 | 0 | 1 | 0 | 16 | -1131658555
16 | K | 732429223 | Montáž čerpadla oběhového mokroběžného přírubového DN 40 jednodílné |  |  | soubor | 3 | 0 |  | 0 |  |  |  | základní |  | 0 | 0.00354 | 0.01062 | 0 | 0 | 16 | K | 2 | ROZPOCET | 0 | 0 | 0 | 0 | 0 | 1 | 0 | 16 | 999885949
17 | K | 732429225 | Montáž čerpadla oběhového mokroběžného přírubového DN 50 jednodílné |  |  | soubor | 2 | 0 |  | 0 |  |  |  | základní |  | 0 | 0.0037 | 0.0074 | 0 | 0 | 16 | K | 2 | ROZPOCET | 0 | 0 | 0 | 0 | 0 | 1 | 0 | 16 | -648951248
20 | K | 998732101 | Přesun hmot tonážní pro strojovny v objektech v do 6 m |  |  | t | 25.937 | 0 |  | 0 |  |  |  | základní |  | 0 | 0 | 0 | 0 | 0 | 16 | K | 2 | ROZPOCET | 0 | 0 | 0 | 0 | 0 | 1 | 0 | 16 | 2146875569
21 | K | 998732193 | Příplatek k přesunu hmot tonážní 732 za zvětšený přesun do 500 m |  |  | t | 25.937 | 0 |  | 0 |  |  |  | základní |  | 0 | 0 | 0 | 0 | 0 | 16 | K | 2 | ROZPOCET | 0 | 0 | 0 | 0 | 0 | 1 | 0 | 16 | -1037565678
| 733 - Ústřední vytápění - rozvodné potrubí | [8 empty] | 0 | [5 empty] | 0 |  | 3.5471 |  | 0 | 2 | D | 1 | ROZPOCET | [6 empty] | 0
27 | K | 733111403 | Potrubí ocelové závitové svařované zesílené nízkotlaké DN 15 |  |  | m | 34 | 0 |  | 0 |  |  |  | základní |  | 0 | 0.00149 | 0.05066 | 0 | 0 | 16 | K | 2 | ROZPOCET | 0 | 0 | 0 | 0 | 0 | 1 | 0 | 16 | -1381522268
28 | K | 733111405 | Potrubí ocelové závitové svařované zesílené nízkotlaké DN 25 |  |  | m | 13 | 0 |  | 0 |  |  |  | základní |  | 0 | 0.00287 | 0.03731 | 0 | 0 | 16 | K | 2 | ROZPOCET | 0 | 0 | 0 | 0 | 0 | 1 | 0 | 16 | -39979367
29 | K | 733111406 | Potrubí ocelové závitové svařované zesílené nízkotlaké DN 32 |  |  | m | 34 | 0 |  | 0 |  |  |  | základní |  | 0 | 0.00371 | 0.12614 | 0 | 0 | 16 | K | 2 | ROZPOCET | 0 | 0 | 0 | 0 | 0 | 1 | 0 | 16 | -1005342808
26 | K | 733111413 | Potrubí ocelové závitové svařované zesílené v kotelnách nebo strojovnách DN 15 |  |  | m | 43 | 0 |  | 0 |  |  |  | základní |  | 0 | 0.00162 | 0.06966 | 0 | 0 | 16 | K | 2 | ROZPOCET | 0 | 0 | 0 | 0 | 0 | 1 | 0 | 16 | 1034097704
25 | K | 733111416 | Potrubí ocelové závitové svařované zesílené v kotelnách nebo strojovnách DN 32 |  |  | m | 16 | 0 |  | 0 |  |  |  | základní |  | 0 | 0.00383 | 0.06128 | 0 | 0 | 16 | K | 2 | ROZPOCET | 0 | 0 | 0 | 0 | 0 | 1 | 0 | 16 | 2054596075
30 | K | 733121124 | Potrubí ocelové hladké bezešvé běžné nízkotlaké D 76x3,6 |  |  | m | 26 | 0 |  | 0 |  |  |  | základní |  | 0 | 0.00618 | 0.16068 | 0 | 0 | 16 | K | 2 | ROZPOCET | 0 | 0 | 0 | 0 | 0 | 1 | 0 | 16 | -900120033
31 | K | 733121125 | Potrubí ocelové hladké bezešvé běžné nízkotlaké D 89x3,6 |  |  | m | 20 | 0 |  | 0 |  |  |  | základní |  | 0 | 0.00751 | 0.1502 | 0 | 0 | 16 | K | 2 | ROZPOCET | 0 | 0 | 0 | 0 | 0 | 1 | 0 | 16 | 544781318
32 | K | 733121133 | Potrubí ocelové hladké bezešvé běžné nízkotlaké D 133x5,0 |  |  | m | 60 | 0 |  | 0 |  |  |  | základní |  | 0 | 0.01601 | 0.9606 | 0 | 0 | 16 | K | 2 | ROZPOCET | 0 | 0 | 0 | 0 | 0 | 1 | 0 | 16 | 300383207
33 | K | 733121135 | Potrubí ocelové hladké bezešvé běžné nízkotlaké D 159x4,5 |  |  | m | 8 | 0 |  | 0 |  |  |  | základní |  | 0 | 0.01614 | 0.12912 | 0 | 0 | 16 | K | 2 | ROZPOCET | 0 | 0 | 0 | 0 | 0 | 1 | 0 | 16 | -1948105092
34 | K | 733121139 | Potrubí ocelové hladké bezešvé běžné nízkotlaké D 219x6,3 |  |  | m | 38 | 0 |  | 0 |  |  |  | základní |  | 0 | 0.02761 | 1.0492 | 0 | 0 | 16 | K | 2 | ROZPOCET | 0 | 0 | 0 | 0 | 0 | 1 | 0 | 16 | 257975330
24 | K | 733121163 | Potrubí ocelové hladké bezešvé nízkotlaké nebo středotlaké D 76x5,0 |  |  | m | 39 | 0 |  | 0 |  |  |  | základní |  | 0 | 0.00634 | 0.24726 | 0 | 0 | 16 | K | 2 | ROZPOCET | 0 | 0 | 0 | 0 | 0 | 1 | 0 | 16 | -1371946373
22 | K | 733121225 | Potrubí ocelové hladké bezešvé v kotelnách nebo strojovnách D 89x3,6 |  |  | m | 16 | 0 |  | 0 |  |  |  | základní |  | 0 | 0.00908 | 0.14528 | 0 | 0 | 16 | K | 2 | ROZPOCET | 0 | 0 | 0 | 0 | 0 | 1 | 0 | 16 | 357728744
23 | K | 733121235 | Potrubí ocelové hladké bezešvé v kotelnách nebo strojovnách D 159x4,5 |  |  | m | 20 | 0 |  | 0 |  |  |  | základní |  | 0 | 0.0115 | 0.23 | 0 | 0 | 16 | K | 2 | ROZPOCET | 0 | 0 | 0 | 0 | 0 | 1 | 0 | 16 | 1073291626
37 | K | 733123115 | Příplatek k potrubí ocelovému hladkému za zhotovení přípojky z trubek ocelových hladkých D 38x2,6 |  |  | kus | 3 | 0 |  | 0 |  |  |  | základní |  | 0 | 0 | 0 | 0 | 0 | 16 | K | 2 | ROZPOCET | 0 | 0 | 0 | 0 | 0 | 1 | 0 | 16 | 541023633
35 | K | 733123122 | Příplatek k potrubí ocelovému hladkému za zhotovení přípojky z trubek ocelových hladkých D 76x3,6 |  |  | kus | 7 | 0 |  | 0 |  |  |  | základní |  | 0 | 0 | 0 | 0 | 0 | 16 | K | 2 | ROZPOCET | 0 | 0 | 0 | 0 | 0 | 1 | 0 | 16 | -1438410150
38 | K | 733123125 | Příplatek k potrubí ocelovému hladkému za zhotovení přípojky z trubek ocelových hladkých D 89x3,6 |  |  | kus | 1 | 0 |  | 0 |  |  |  | základní |  | 0 | 0 | 0 | 0 | 0 | 16 | K | 2 | ROZPOCET | 0 | 0 | 0 | 0 | 0 | 1 | 0 | 16 | -1844551045
36 | K | 733123132 | Příplatek k potrubí ocelovému hladkému za zhotovení přípojky z trubek ocelových hladkých D 133x4,5 |  |  | kus | 6 | 0 |  | 0 |  |  |  | základní |  | 0 | 0 | 0 | 0 | 0 | 16 | K | 2 | ROZPOCET | 0 | 0 | 0 | 0 | 0 | 1 | 0 | 16 | 1038854979
39 | K | 733124129 | Příplatek k potrubí ocelovému hladkému za zhotovení přechodů z trubek hladkých kováním DN 150/80 |  |  | kus | 1 | 0 |  | 0 |  |  |  | základní |  | 0 | 0.0059 | 0.0059 | 0 | 0 | 16 | K | 2 | ROZPOCET | 0 | 0 | 0 | 0 | 0 | 1 | 0 | 16 | -240947994
41 | K | 733131137 | Kompenzátor pro ocelové potrubí pryžový DN 125 PN 16 do 100°C přírubový |  |  | soubor | 3 | 0 |  | 0 |  |  |  | základní |  | 0 | 0.02711 | 0.08133 | 0 | 0 | 16 | K | 2 | ROZPOCET | 0 | 0 | 0 | 0 | 0 | 1 | 0 | 16 | -1087010139
42 | K | 733141105 | Odvzdušňovací nádoba z trubek ocelových DN 100 |  |  | kus | 10 | 0 |  | 0 |  |  |  | základní |  | 0 | 0.00425 | 0.0425 | 0 | 0 | 16 | K | 2 | ROZPOCET | 0 | 0 | 0 | 0 | 0 | 1 | 0 | 16 | 626894823
43 | K | 733190107 | Zkouška těsnosti potrubí ocelové závitové do DN 40 |  |  | m | 140 | 0 |  | 0 |  |  |  | základní |  | 0 | 0 | 0 | 0 | 0 | 16 | K | 2 | ROZPOCET | 0 | 0 | 0 | 0 | 0 | 1 | 0 | 16 | 1010906992
45 | K | 733190225 | Zkouška těsnosti potrubí ocelové hladké přes D 60,3x2,9 do D 89x5,0 |  |  | m | 85 | 0 |  | 0 |  |  |  | základní |  | 0 | 0 | 0 | 0 | 0 | 16 | K | 2 | ROZPOCET | 0 | 0 | 0 | 0 | 0 | 1 | 0 | 16 | -1188299851
46 | K | 733190232 | Zkouška těsnosti potrubí ocelové hladké přes D 89x5,0 do D 133x5,0 |  |  | m | 60 | 0 |  | 0 |  |  |  | základní |  | 0 | 0 | 0 | 0 | 0 | 16 | K | 2 | ROZPOCET | 0 | 0 | 0 | 0 | 0 | 1 | 0 | 16 | -1939985921
47 | K | 733190235 | Zkouška těsnosti potrubí ocelové hladké přes D 133x5,0 do D 159x6,3 |  |  | m | 28 | 0 |  | 0 |  |  |  | základní |  | 0 | 0 | 0 | 0 | 0 | 16 | K | 2 | ROZPOCET | 0 | 0 | 0 | 0 | 0 | 1 | 0 | 16 | 1765320995
48 | K | 733190239 | Zkouška těsnosti potrubí ocelové hladké přes D 159x6,3 do D 219x6,3 |  |  | m | 38 | 0 |  | 0 |  |  |  | základní |  | 0 | 0 | 0 | 0 | 0 | 16 | K | 2 | ROZPOCET | 0 | 0 | 0 | 0 | 0 | 1 | 0 | 16 | 689820029
49 | K | 998733101 | Přesun hmot tonážní pro rozvody potrubí v objektech v do 6 m |  |  | t | 3.547 | 0 |  | 0 |  |  |  | základní |  | 0 | 0 | 0 | 0 | 0 | 16 | K | 2 | ROZPOCET | 0 | 0 | 0 | 0 | 0 | 1 | 0 | 16 | -718620140
50 | K | 998733193 | Příplatek k přesunu hmot tonážní 733 za zvětšený přesun do 500 m |  |  | t | 3.547 | 0 |  | 0 |  |  |  | základní |  | 0 | 0 | 0 | 0 | 0 | 16 | K | 2 | ROZPOCET | 0 | 0 | 0 | 0 | 0 | 1 | 0 | 16 | -750963761
| 734 - Ústřední vytápění - armatury | [8 empty] | 0 | [5 empty] | 0 |  | 2.231 |  | 0 | 2 | D | 1 | ROZPOCET | [6 empty] | 0
68 | K | 734109215 | Montáž armatury přírubové se dvěma přírubami PN 16 DN 65 |  |  | soubor | 11 | 0 |  | 0 |  |  |  | základní |  | 0 | 0.00939 | 0.10329 | 0 | 0 | 16 | K | 2 | ROZPOCET | 0 | 0 | 0 | 0 | 0 | 1 | 0 | 16 | -1960222650
69 | K | 734109216 | Montáž armatury přírubové se dvěma přírubami PN 16 DN 80 |  |  | soubor | 5 | 0 |  | 0 |  |  |  | základní |  | 0 | 0.01149 | 0.05745 | 0 | 0 | 16 | K | 2 | ROZPOCET | 0 | 0 | 0 | 0 | 0 | 1 | 0 | 16 | 1953107415
70 | K | 734109218 | Montáž armatury přírubové se dvěma přírubami PN 16 DN 125 |  |  | soubor | 15 | 0 |  | 0 |  |  |  | základní |  | 0 | 0.01736 | 0.2604 | 0 | 0 | 16 | K | 2 | ROZPOCET | 0 | 0 | 0 | 0 | 0 | 1 | 0 | 16 | -1125857613
71 | K | 734109219 | Montáž armatury přírubové se dvěma přírubami PN 16 DN 150 |  |  | soubor | 2 | 0 |  | 0 |  |  |  | základní |  | 0 | 0.02305 | 0.0461 | 0 | 0 | 16 | K | 2 | ROZPOCET | 0 | 0 | 0 | 0 | 0 | 1 | 0 | 16 | -467506030
72 | K | 734109220 | Montáž armatury přírubové se dvěma přírubami PN 16 DN 200 |  |  | soubor | 3 | 0 |  | 0 |  |  |  | základní |  | 0 | 0.02645 | 0.07935 | 0 | 0 | 16 | K | 2 | ROZPOCET | 0 | 0 | 0 | 0 | 0 | 1 | 0 | 16 | -81370458
52 | K | 734111417 | Ventil přírubový uzavírací přímý DN 80 PN 16 do 300°C ovládaný ručně |  |  | soubor | 3 | 0 |  | 0 |  |  |  | základní |  | 0 | 0.03549 | 0.10647 | 0 | 0 | 16 | K | 2 | ROZPOCET | 0 | 0 | 0 | 0 | 0 | 1 | 0 | 16 | -731396094
51 | K | 734111422 | Ventil přírubový uzavírací přímý DN 150 PN 16 do 300°C ovládaný ručně |  |  | soubor | 1 | 0 |  | 0 |  |  |  | základní |  | 0 | 0.09905 | 0.09905 | 0 | 0 | 16 | K | 2 | ROZPOCET | 0 | 0 | 0 | 0 | 0 | 1 | 0 | 16 | 750928649
53 | K | 734163431 | Filtr DN 150 PN 16 do 300°C z uhlíkové oceli s vypouštěcí přírubou |  |  | soubor | 1 | 0 |  | 0 |  |  |  | základní |  | 0 | 0.0842 | 0.0842 | 0 | 0 | 16 | K | 2 | ROZPOCET | 0 | 0 | 0 | 0 | 0 | 1 | 0 | 16 | -1581653589
54 | M | 3000 | Regualační/havarijní ventil parní přírubovyý DN65 PN16 dvoucestný pohon 24V |  |  | ks | 3 | 0 |  | 0 |  |  |  | základní |  | 0 | 0.04 | 0.12 | 0 | 0 | 32 | M | 2 | ROZPOCET | 0 | 0 | 0 | 0 | 0 | 1 | 0 | 16 | -1810871035
78 | M | 3004 | Regulační ventil DN15 kv1,6m3/h odvod kondenzátu na výměnících s pohonem 24V |  |  | ks | 3 | 0 |  | 0 |  |  |  | základní |  | 0 | 0 | 0 | 0 | 0 | 32 | M | 2 | ROZPOCET | 0 | 0 | 0 | 0 | 0 | 1 | 0 | 16 | 1339198501
81 | M | 3005 | Regulační ventil 3 cestný DN50 kv30m3/h ohřev TEv s pohonem 24V |  |  | ks | 2 | 0 |  | 0 |  |  |  | základní |  | 0 | 0 | 0 | 0 | 0 | 32 | M | 2 | ROZPOCET | 0 | 0 | 0 | 0 | 0 | 1 | 0 | 16 | -37845288
82 | M | 3006 | Regulační ventil 3 cestný DN40 ohřev TEv z kondenzátu s pohonem 24V |  |  | ks | 1 | 0 |  | 0 |  |  |  | základní |  | 0 | 0 | 0 | 0 | 0 | 32 | M | 2 | ROZPOCET | 0 | 0 | 0 | 0 | 0 | 1 | 0 | 16 | 1726674556
55 | M | 3001 | Přerušovač vakua VB 14/1/2 |  |  | ks | 3 | 0 |  | 0 |  |  |  | základní |  | 0 | 0.002 | 0.006 | 0 | 0 | 32 | M | 2 | ROZPOCET | 0 | 0 | 0 | 0 | 0 | 1 | 0 | 16 | -575562963
59 | K | 734163431r | Filtr DN 200 PN 16 do 300°C z uhlíkové oceli s vypouštěcí přírubou |  |  | soubor | 1 | 0 |  | 0 |  |  |  | základní |  | 0 | 0.0842 | 0.0842 | 0 | 0 | 16 | K | 2 | ROZPOCET | 0 | 0 | 0 | 0 | 0 | 1 | 0 | 16 | -224529498
64 | K | 734173414 | Spoj přírubový PN 16/I do 200°C DN 50 |  |  | soubor | 3 | 0 |  | 0 |  |  |  | základní |  | 0 | 0.00617 | 0.01851 | 0 | 0 | 16 | K | 2 | ROZPOCET | 0 | 0 | 0 | 0 | 0 | 1 | 0 | 16 | -1446922375
62 | K | 734173416 | Spoj přírubový PN 16/I do 200°C DN 65 |  |  | soubor | 11 | 0 |  | 0 |  |  |  | základní |  | 0 | 0.00845 | 0.09295 | 0 | 0 | 16 | K | 2 | ROZPOCET | 0 | 0 | 0 | 0 | 0 | 1 | 0 | 16 | 372548417
63 | K | 734173417 | Spoj přírubový PN 16/I do 200°C DN 80 |  |  | soubor | 6 | 0 |  | 0 |  |  |  | základní |  | 0 | 0.00963 | 0.05778 | 0 | 0 | 16 | K | 2 | ROZPOCET | 0 | 0 | 0 | 0 | 0 | 1 | 0 | 16 | -539296330
65 | K | 734173421 | Spoj přírubový PN 16/I do 200°C DN 125 |  |  | soubor | 15 | 0 |  | 0 |  |  |  | základní |  | 0 | 0.01527 | 0.22905 | 0 | 0 | 16 | K | 2 | ROZPOCET | 0 | 0 | 0 | 0 | 0 | 1 | 0 | 16 | 623301033
66 | K | 734173422 | Spoj přírubový PN 16/I do 200°C DN 150 |  |  | soubor | 2 | 0 |  | 0 |  |  |  | základní |  | 0 | 0.01964 | 0.03928 | 0 | 0 | 16 | K | 2 | ROZPOCET | 0 | 0 | 0 | 0 | 0 | 1 | 0 | 16 | -202325958
67 | K | 734173423 | Spoj přírubový PN 16/I do 200°C DN 200 |  |  | soubor | 3 | 0 |  | 0 |  |  |  | základní |  | 0 | 0.02113 | 0.06339 | 0 | 0 | 16 | K | 2 | ROZPOCET | 0 | 0 | 0 | 0 | 0 | 1 | 0 | 16 | 1499276622
74 | K | 734192316 | Klapka přírubová zpětná DN 65 PN 16 do 100°C samočinná |  |  | soubor | 2 | 0 |  | 0 |  |  |  | základní |  | 0 | 0.01693 | 0.03386 | 0 | 0 | 16 | K | 2 | ROZPOCET | 0 | 0 | 0 | 0 | 0 | 1 | 0 | 16 | -1236281653
60 | K | 734192321 | Klapka přírubová zpětná DN 125 PN 16 do 100°C samočinná |  |  | soubor | 3 | 0 |  | 0 |  |  |  | základní |  | 0 | 0.03786 | 0.11358 | 0 | 0 | 16 | K | 2 | ROZPOCET | 0 | 0 | 0 | 0 | 0 | 1 | 0 | 16 | -34904029
61 | M | 3010 | Kulový kohout přivařovací parní DN15/40 |  |  | ks | 6 | 0 |  | 0 |  |  |  | základní |  | 0 | 0 | 0 | 0 | 0 | 32 | M | 2 | ROZPOCET | 0 | 0 | 0 | 0 | 0 | 1 | 0 | 16 | -1356064516
75 | M | 3003 | Odvaděč kondenzátu termický s podchlazenou membránou 30K DN 15 |  |  | ks | 1 | 0 |  | 0 |  |  |  | základní |  | 0 | 0 | 0 | 0 | 0 | 32 | M | 2 | ROZPOCET | 0 | 0 | 0 | 0 | 0 | 1 | 0 | 16 | 781230420
73 | K | 734193115 | Klapka mezipřírubová uzavírací DN 65 PN 16 do 120°C disk tvárná litina |  |  | soubor | 6 | 0 |  | 0 |  |  |  | základní |  | 0 | 0.01191 | 0.07146 | 0 | 0 | 16 | K | 2 | ROZPOCET | 0 | 0 | 0 | 0 | 0 | 1 | 0 | 16 | 1982346030
199 | K | 734193116 | Klapka mezipřírubová uzavírací DN 80 PN 16 do 120°C disk tvárná litina |  |  | soubor | 2 | 0 |  | 0 |  |  |  | základní |  | 0 | 0.01467 | 0.02934 | 0 | 0 | 16 | K | 2 | ROZPOCET | 0 | 0 | 0 | 0 | 0 | 1 | 0 | 16 | 1916799296
56 | K | 734193118 | Klapka mezipřírubová uzavírací DN 125 PN 16 do 120°C disk tvárná litina |  |  | soubor | 12 | 0 |  | 0 |  |  |  | základní |  | 0 | 0.02258 | 0.27096 | 0 | 0 | 16 | K | 2 | ROZPOCET | 0 | 0 | 0 | 0 | 0 | 1 | 0 | 16 | 501545103
57 | M | 3002 | Pohon pro mezipřírubovou klapku DN 125 24V |  |  | ks | 3 | 0 |  | 0 |  |  |  | základní |  | 0 | 0 | 0 | 0 | 0 | 32 | M | 2 | ROZPOCET | 0 | 0 | 0 | 0 | 0 | 1 | 0 | 16 | -2091013241
58 | K | 734193120 | Klapka mezipřírubová uzavírací DN 200 PN 16 do 120°C disk tvárná litina |  |  | soubor | 2 | 0 |  | 0 |  |  |  | základní |  | 0 | 0.03694 | 0.07388 | 0 | 0 | 16 | K | 2 | ROZPOCET | 0 | 0 | 0 | 0 | 0 | 1 | 0 | 16 | -480836060
92 | K | 734209112 | Montáž armatury závitové s dvěma závity G 3/8 |  |  | kus | 10 | 0 |  | 0 |  |  |  | základní |  | 0 | 6e-05 | 0.0006 | 0 | 0 | 16 | K | 2 | ROZPOCET | 0 | 0 | 0 | 0 | 0 | 1 | 0 | 16 | 1532278455
93 | K | 734209113 | Montáž armatury závitové s dvěma závity G 1/2 |  |  | kus | 26 | 0 |  | 0 |  |  |  | základní |  | 0 | 8e-05 | 0.00208 | 0 | 0 | 16 | K | 2 | ROZPOCET | 0 | 0 | 0 | 0 | 0 | 1 | 0 | 16 | 281402528
96 | K | 734209116 | Montáž armatury závitové s dvěma závity G 5/4 |  |  | kus | 5 | 0 |  | 0 |  |  |  | základní |  | 0 | 0.00021 | 0.00105 | 0 | 0 | 16 | K | 2 | ROZPOCET | 0 | 0 | 0 | 0 | 0 | 1 | 0 | 16 | 541438665
97 | K | 734209117 | Montáž armatury závitové s dvěma závity G 6/4 |  |  | kus | 2 | 0 |  | 0 |  |  |  | základní |  | 0 | 0.00024 | 0.00048 | 0 | 0 | 16 | K | 2 | ROZPOCET | 0 | 0 | 0 | 0 | 0 | 1 | 0 | 16 | -844041915
98 | K | 734209118 | Montáž armatury závitové s dvěma závity G 2 |  |  | kus | 3 | 0 |  | 0 |  |  |  | základní |  | 0 | 0.00033 | 0.00099 | 0 | 0 | 16 | K | 2 | ROZPOCET | 0 | 0 | 0 | 0 | 0 | 1 | 0 | 16 | 1782497122
99 | K | 734209119 | Montáž armatury závitové s dvěma závity G 2 1/2 |  |  | kus | 1 | 0 |  | 0 |  |  |  | základní |  | 0 | 0.00047 | 0.00047 | 0 | 0 | 16 | K | 2 | ROZPOCET | 0 | 0 | 0 | 0 | 0 | 1 | 0 | 16 | 90169731
100 | K | 734209127 | Montáž armatury závitové s třemi závity G 6/4 |  |  | kus | 1 | 0 |  | 0 |  |  |  | základní |  | 0 | 0.00035 | 0.00035 | 0 | 0 | 16 | K | 2 | ROZPOCET | 0 | 0 | 0 | 0 | 0 | 1 | 0 | 16 | -1299495014
101 | K | 734209128 | Montáž armatury závitové s třemi závity G 2 |  |  | kus | 2 | 0 |  | 0 |  |  |  | základní |  | 0 | 0.00049 | 0.00098 | 0 | 0 | 16 | K | 2 | ROZPOCET | 0 | 0 | 0 | 0 | 0 | 1 | 0 | 16 | -1282568457
80 | K | 734242415 | Ventil závitový zpětný přímý G 5/4 PN 16 do 110°C plovoucí |  |  | kus | 3 | 0 |  | 0 |  |  |  | základní |  | 0 | 0.00038 | 0.00114 | 0 | 0 | 16 | K | 2 | ROZPOCET | 0 | 0 | 0 | 0 | 0 | 1 | 0 | 16 | 249585032
83 | K | 734242417 | Ventil závitový zpětný přímý G 2 PN 16 do 110°C plovoucí |  |  | kus | 1 | 0 |  | 0 |  |  |  | základní |  | 0 | 0.00078 | 0.00078 | 0 | 0 | 16 | K | 2 | ROZPOCET | 0 | 0 | 0 | 0 | 0 | 1 | 0 | 16 | -1129117064
91 | K | 734251214r | Ventil závitový pojistný rohový G 2 provozní tlak od 2,5 do 6 barů |  |  | kus | 3 | 0 |  | 0 |  |  |  | základní |  | 0 | 0.00094 | 0.00282 | 0 | 0 | 16 | K | 2 | ROZPOCET | 0 | 0 | 0 | 0 | 0 | 1 | 0 | 16 | -1499267788
89 | K | 734261237 | Šroubení topenářské přímé G 6/4 PN 16 do 120°C |  |  | kus | 8 | 0 |  | 0 |  |  |  | základní |  | 0 | 0.00128 | 0.01024 | 0 | 0 | 16 | K | 2 | ROZPOCET | 0 | 0 | 0 | 0 | 0 | 1 | 0 | 16 | -90432466
90 | K | 734261238 | Šroubení topenářské přímé G 2 PN 16 do 120°C |  |  | kus | 4 | 0 |  | 0 |  |  |  | základní |  | 0 | 0.0018 | 0.0072 | 0 | 0 | 16 | K | 2 | ROZPOCET | 0 | 0 | 0 | 0 | 0 | 1 | 0 | 16 | 1571008454
87 | K | 734291123 | Kohout plnící a vypouštěcí G 1/2 PN 10 do 90°C závitový |  |  | kus | 15 | 0 |  | 0 |  |  |  | základní |  | 0 | 0.00022 | 0.0033 | 0 | 0 | 16 | K | 2 | ROZPOCET | 0 | 0 | 0 | 0 | 0 | 1 | 0 | 16 | 776252675
77 | K | 734291245 | Filtr závitový přímý G 1 1/4 PN 16 do 130°C s vnitřními závity |  |  | kus | 3 | 0 |  | 0 |  |  |  | základní |  | 0 | 0.00124 | 0.00372 | 0 | 0 | 16 | K | 2 | ROZPOCET | 0 | 0 | 0 | 0 | 0 | 1 | 0 | 16 | -1030024503
88 | K | 734292712 | Kohout kulový přímý G 3/8 PN 42 do 185°C vnitřní závit |  |  | kus | 10 | 0 |  | 0 |  |  |  | základní |  | 0 | 0.00016 | 0.0016 | 0 | 0 | 16 | K | 2 | ROZPOCET | 0 | 0 | 0 | 0 | 0 | 1 | 0 | 16 | -1844823051
85 | K | 734292713 | Kohout kulový přímý G 1/2 PN 42 do 185°C vnitřní závit |  |  | kus | 11 | 0 |  | 0 |  |  |  | základní |  | 0 | 0.00021 | 0.00231 | 0 | 0 | 16 | K | 2 | ROZPOCET | 0 | 0 | 0 | 0 | 0 | 1 | 0 | 16 | 456496747
79 | K | 734292716 | Kohout kulový přímý G 1 1/4 PN 42 do 185°C vnitřní závit |  |  | kus | 3 | 0 |  | 0 |  |  |  | základní |  | 0 | 0.0007 | 0.0021 | 0 | 0 | 16 | K | 2 | ROZPOCET | 0 | 0 | 0 | 0 | 0 | 1 | 0 | 16 | -816055053
86 | K | 734292717 | Kohout kulový přímý G 1 1/2 PN 42 do 185°C vnitřní závit |  |  | kus | 2 | 0 |  | 0 |  |  |  | základní |  | 0 | 0.00107 | 0.00214 | 0 | 0 | 16 | K | 2 | ROZPOCET | 0 | 0 | 0 | 0 | 0 | 1 | 0 | 16 | 686052486
76 | K | 734292718 | Kohout kulový přímý G 2 PN 42 do 185°C vnitřní závit |  |  | kus | 3 | 0 |  | 0 |  |  |  | základní |  | 0 | 0.00168 | 0.00504 | 0 | 0 | 16 | K | 2 | ROZPOCET | 0 | 0 | 0 | 0 | 0 | 1 | 0 | 16 | -1851416573
84 | K | 734292719 | Kohout kulový přímý G 2 1/2 PN 42 do 185°C vnitřní závit |  |  | kus | 1 | 0 |  | 0 |  |  |  | základní |  | 0 | 0.00315 | 0.00315 | 0 | 0 | 16 | K | 2 | ROZPOCET | 0 | 0 | 0 | 0 | 0 | 1 | 0 | 16 | -1750887320
106 | K | 734411128 | Teploměr technický s pevným stonkem a jímkou zadní připojení průměr 100 mm délky 150 mm |  |  | kus | 10 | 0 |  | 0 |  |  |  | základní |  | 0 | 0.00055 | 0.0055 | 0 | 0 | 16 | K | 2 | ROZPOCET | 0 | 0 | 0 | 0 | 0 | 1 | 0 | 16 | 2083929890
107 | K | 734411601 | Ochranná jímka se závitem do G 1 |  |  | kus | 6 | 0 |  | 0 |  |  |  | základní |  | 0 | 0.00312 | 0.01872 | 0 | 0 | 16 | K | 2 | ROZPOCET | 0 | 0 | 0 | 0 | 0 | 1 | 0 | 16 | 497437955
102 | K | 734421102r | Tlakoměr s pevným stonkem a zpětnou klapkou tlak 0-16 bar průměr 100 mm spodní připojení |  |  | kus | 4 | 0 |  | 0 |  |  |  | základní |  | 0 | 0.00147 | 0.00588 | 0 | 0 | 16 | K | 2 | ROZPOCET | 0 | 0 | 0 | 0 | 0 | 1 | 0 | 16 | 1400064998
103 | M | 3011 | Tlakoměr s pevným stonkem a zpětnou klapkou tlak 0-6 bar průměr 100 mm spodní připojeníKulový kohout přivařovací parní DN15/40 |  |  | ks | 3 | 0 |  | 0 |  |  |  | základní |  | 0 | 0 | 0 | 0 | 0 | 32 | M | 2 | ROZPOCET | 0 | 0 | 0 | 0 | 0 | 1 | 0 | 16 | -1750168564
104 | K | 734424101 | Kondenzační smyčka k přivaření zahnutá PN 250 do 300°C |  |  | kus | 5 | 0 |  | 0 |  |  |  | základní |  | 0 | 0.00075 | 0.00375 | 0 | 0 | 16 | K | 2 | ROZPOCET | 0 | 0 | 0 | 0 | 0 | 1 | 0 | 16 | -1629398320
105 | M | 3012 | Manometrový ventil se zkušební odbočkou |  |  | ks | 5 | 0 |  | 0 |  |  |  | základní |  | 0 | 0 | 0 | 0 | 0 | 32 | M | 2 | ROZPOCET | 0 | 0 | 0 | 0 | 0 | 1 | 0 | 16 | -119716024
108 | K | 734494213 | Návarek s trubkovým závitem G 1/2 |  |  | kus | 13 | 0 |  | 0 |  |  |  | základní |  | 0 | 0.00024 | 0.00312 | 0 | 0 | 16 | K | 2 | ROZPOCET | 0 | 0 | 0 | 0 | 0 | 1 | 0 | 16 | 796575078
109 | K | 734494213r | Návarek s trubkovým závitem G 1/2 vnější závit |  |  | kus | 4 | 0 |  | 0 |  |  |  | základní |  | 0 | 0.00024 | 0.00096 | 0 | 0 | 16 | K | 2 | ROZPOCET | 0 | 0 | 0 | 0 | 0 | 1 | 0 | 16 | 528384413
110 | K | 998734101 | Přesun hmot tonážní pro armatury v objektech v do 6 m |  |  | t | 2.231 | 0 |  | 0 |  |  |  | základní |  | 0 | 0 | 0 | 0 | 0 | 16 | K | 2 | ROZPOCET | 0 | 0 | 0 | 0 | 0 | 1 | 0 | 16 | 1965865448
111 | K | 998734193 | Příplatek k přesunu hmot tonážní 734 za zvětšený přesun do 500 m |  |  | t | 2.231 | 0 |  | 0 |  |  |  | základní |  | 0 | 0 | 0 | 0 | 0 | 16 | K | 2 | ROZPOCET | 0 | 0 | 0 | 0 | 0 | 1 | 0 | 16 | -41034875
| 783 - Dokončovací práce - nátěry | [8 empty] | 0 | [5 empty] | 0 |  | 0.02318 |  | 0 | 2 | D | 1 | ROZPOCET | [6 empty] | 0
129 | K | 783614653 | Základní antikorozní jednonásobný syntetický samozákladující potrubí DN do 50 mm |  |  | m | 140 | 0 |  | 0 |  |  |  | základní |  | 0 | 2e-05 | 0.0028 | 0 | 0 | 16 | K | 2 | ROZPOCET | 0 | 0 | 0 | 0 | 0 | 1 | 0 | 16 | -675648878
130 | K | 783614663 | Základní antikorozní jednonásobný syntetický samozákladující potrubí DN do 100 mm |  |  | m | 46 | 0 |  | 0 |  |  |  | základní |  | 0 | 5e-05 | 0.0023 | 0 | 0 | 16 | K | 2 | ROZPOCET | 0 | 0 | 0 | 0 | 0 | 1 | 0 | 16 | 540529776
131 | K | 783614673 | Základní antikorozní jednonásobný syntetický samozákladující potrubí DN do 150 mm |  |  | m | 68 | 0 |  | 0 |  |  |  | základní |  | 0 | 7e-05 | 0.00476 | 0 | 0 | 16 | K | 2 | ROZPOCET | 0 | 0 | 0 | 0 | 0 | 1 | 0 | 16 | -1229135845
132 | K | 783614693 | Základní antikorozní jednonásobný syntetický samozákladující potrubí DN přes 200 mm |  |  | m2 | 38 | 0 |  | 0 |  |  |  | základní |  | 0 | 0.00014 | 0.00532 | 0 | 0 | 16 | K | 2 | ROZPOCET | 0 | 0 | 0 | 0 | 0 | 1 | 0 | 16 | 2136994022
133 | K | 783615551 | Mezinátěr jednonásobný syntetický nátěr potrubí DN do 50 mm |  |  | m | 100 | 0 |  | 0 |  |  |  | základní |  | 0 | 6e-05 | 0.006 | 0 | 0 | 16 | K | 2 | ROZPOCET | 0 | 0 | 0 | 0 | 0 | 1 | 0 | 16 | -1002663650
134 | K | 783617601 | Krycí jednonásobný syntetický nátěr potrubí DN do 50 mm |  |  | m | 100 | 0 |  | 0 |  |  |  | základní |  | 0 | 2e-05 | 0.002 | 0 | 0 | 16 | K | 2 | ROZPOCET | 0 | 0 | 0 | 0 | 0 | 1 | 0 | 16 | 1966338800
| HZS - Hodinové zúčtovací sazby | [8 empty] | 0 | [5 empty] | 0 |  | 0 |  | 0 | 4 | D | 0 | ROZPOCET | [6 empty] | 0
114 | K | HZS4211 | Hodinová zúčtovací sazba revizní technik zkouška svarů PS |  |  | hod | 30 | 0 |  | 0 |  |  |  | základní |  | 0 | 0 | 0 | 0 | 0 | 512 | K | 1 | ROZPOCET | 0 | 0 | 0 | 0 | 0 | 1 | 0 | 512 | 1681849698
116 | K | HZS4212 | Hodinová zúčtovací sazba revizní technik specialista uvedení do provozu a zaškolení |  |  | hod | 75 | 0 |  | 0 |  |  |  | základní |  | 0 | 0 | 0 | 0 | 0 | 512 | K | 1 | ROZPOCET | 0 | 0 | 0 | 0 | 0 | 1 | 0 | 512 | -2073145707
115 | K | HZS4231 | Hodinová zúčtovací sazba technik topná zkouška |  |  | hod | 75 | 0 |  | 0 |  |  |  | základní |  | 0 | 0 | 0 | 0 | 0 | 512 | K | 1 | ROZPOCET | 0 | 0 | 0 | 0 | 0 | 1 | 0 | 512 | 2047925821
204 | K | HZS4232 | Hodinová zúčtovací sazba technik odborný projekt skutečného provedení |  |  | hod | 60 | 0 |  | 0 |  |  |  | základní |  | 0 | 0 | 0 | 0 | 0 | 512 | K | 1 | ROZPOCET | 0 | 0 | 0 | 0 | 0 | 1 | 0 | 512 | -1321715774
| VP - Vícepráce | [8 empty] | 0 | [11 empty] | D | 0 | PN | [6 empty] | 0
| K | [8 empty] | 0 |  |  |  | základní | [7 empty] | PN | 1 | PN | 0 | 0 | 0 | 0 | 0 | 1 | 0
| K | [8 empty] | 0 |  |  |  | základní | [7 empty] | PN | 1 | PN | 0 | 0 | 0 | 0 | 0 | 1 | 0
| K | [8 empty] | 0 |  |  |  | základní | [7 empty] | PN | 1 | PN | 0 | 0 | 0 | 0 | 0 | 1 | 0
| K | [8 empty] | 0 |  |  |  | základní | [7 empty] | PN | 1 | PN | 0 | 0 | 0 | 0 | 0 | 1 | 0
| K | [8 empty] | 0 |  |  |  | základní | [7 empty] | PN | 1 | PN | 0 | 0 | 0 | 0 | 0 | 1 | 0