## List1
Příloha č. 4 Výzvy zájemcům k podání nabídky
Hodnocení technické specifikace
Zakázka: Dodávka sanitního vozidla DRNR
Zadavatel: Oblastní nemocnice Jičín a.s., Bolzanova 512, 506 01 Jičín, IČ: 26001551
Požadavek / parametr | ANO / NE | Hodnota / Popis | Dílčí váha
Technická specifikace vozidla
Rozvor nejméně 3 400 mm |  |  | 40%
Výška vozidla 2 000 až 2 200 mm
Nezávislé zavěšení všech kol
Kotoučové brzdy na všech kolech, nezávislé zavěšení všech kol
Motorizace 2,0TDi, max. 75 kW
Posuvné boční dveře s posuvným oknem, zadní dveře výklopné a prosklené
Tónovaná skla, nastavitelná a vyhřívaná vnější zrcátka, vyhřívání zadního okna
Dvousedadlo spolujezdce, nastavitelné sedadlo řidiče
Přední mlhové světlomety, třetí brzdové světlo
Povinná základní výbava, základní výbava nářadí
Otáčkoměr, ABS, EDS, ASR, MSR, ESP, airbag řidiče, posilovač řízení, imobilizér, alarm, nastavitelný volant, centrální zamykání s dálkovým ovládáním, příprava na rádio, autorádio, automatické rozsvěcení světel
Klimatizace
Technická specifikace zástavby
Zateplení a odhlučnění sanitního prostoru
Obložení stropu a stěn omyvatelným materiálem
Délka vnitřního prostoru zástavby od dělící stěny k zadním dveřím minimálně 2 950 mm |  |  | 40%
Protiskluzová vodovzdorná podlaha s olištování vstupů
Pevný stůl nosítek s najížděcí plošinou
skládací nájezdová rampa na infarktové křeslo – možnost ovládání jednou osobou u zadních dveří
Zvukové znamení k řidiči ovládané z prostoru pro pacienty
Zvuková a světelná signalizace otevřených dveří
Obousměrný střešní ventilátor
Osvětlení vnitřního prostoru s vypínačem u bočních dveří a u řidiče
2x zásuvka na 12 V vpředu a vzadu na levém boku nástavby, vzadu s vyjímatelným hledacím světlometem
Koš na odpad, kontejner na použitý zdravotnický materiál
Výklopný schod u pravých bočních dveří, použit materiál, kterým propadnou případné nečistoty
Držák na 2 l kyslíkovou láhev
Držák na 10 l kyslíkovou láhev
Hasící přístroj 2 kg včetně uchycení
Osvětlení schodu bočního vstupu při otevření dveří
Vstupní madla na přepážce a vlevo u bočních dveří, dlouhé provedení
Teplovodní závislé topení s mechanickým ventilem, ovládané od řidiče
Odnímatelný držák infuzních lahví a PE vaků
Vpravo u bočních dveří sklopná sedačka s tříbodovým bezpečnostním pásem a opěrkou hlavy
Vlevo vpředu pevná dvojsedačka se zádovou opěrou a tříbodovými bezpečnostními pásy
Výstražné zvukové a světelné zařízení modré barvy
Kříž života na přední kapotě, na zadních bočních oknech a v malém provedení na zadním okně
Pruhy oranžové barvy na přední kapotě a na bocích a zádi vozidla, reflexní folie 3M šíře 15 cm
Označení vozidla firmou zadavatele na obou předních bočních dveřích
Návod k obsluze, schéma elektroinstalace sanitní zástavby, záruční listy
Specifikace transportního a přístrojového vybavení
Infarktové křeslo (min. šířka sedáku 450 mm) ovladatelné jednou osobou |  |  | 20%
Plně polohovatelná nosítka se záchytným systémem pro děti a dospělé
Automatický externí defibrilátor není součástí nabídky bude dodán vlastní | xxx |  | xxx
Ruční dýchací přístroj s příslušenstvím pro novorozence, děti a dospělé s možností připojení ke zdroji medicinálního kyslíku
Přikrývka s jednorázovým povlečením
Jednorázové ručníky
Přenosná brašna která obsahuje: materiál na účinné stavění krvácení, fixační dlahy na horní a dolní končetiny, pohotovostní porodní soupravu, nádobu na moč, jednorázové sáčky na zvratky nebo jednorázové emitní misky, jednorázové rukavice nesterilní 25 párů, sterilní chirurgické rukavice 6 párů
Zvláštní požadavky
Zadavatel požaduje u transportní techniky nabídnout komponenty, které jsou účelově vhodné a vyměnitelné se stávající transportní technikou zadavatele od firmy Medirol, bez dodatečných úprav.
Zadavatel požaduje vystavení písemného předávacího protokolu o uvedení vozidla do provozu a proškolení obsluhy
Poznámka: Tyto dva listy budou součástí nabídky.