## Table1
typ_radku | por_cislo | polozka | var_polozky | popis | mj | mnozstvi | nakl_cena | procento | jedn_cena | popis_anglicky | doplnujici_popis | doplnujici_popis_anglcky | jedn_hmot | jedn_hmot2 | vyraz | vyraz2 | cenova_soustava
S | 0 | 34120 |  | II/304 VELKÁ JESENÍCE OPĚRNÁ ZEĎ U ČP. 3
O | 0 | SO 101 |  | ODVODNĚNÍ VOZOVKY V ÚSEKU SO 201
SD | 1 | 0 |  | Všeobecné konstrukce a práce
P | 1 | 014102 |  | POPLATKY ZA SKLÁDKU | T | 35.618 | 0 | 0 | 0 |  |  |  | 0 | 0 | chodník 44,27*0,25*1,8= přípojka UV 7,3*0,8*1,8= uliční vpusť 1,2*1,2*2*1,8= Celkem: A+B+C= | chodník 44,27*0,25*1,8= přípojka UV 7,3*0,8*1,8= uliční vpusť 1,2*1,2*2*1,8= Celkem: A+B+C=
SD | 2 | 1 |  | Zemní práce
P | 2 | 113158 |  | ODSTRANĚNÍ KRYTU VOZOVEK A CHODNÍKŮ Z BETONU, ODVOZ NA SKLÁDKU DODAVATELE | M3 | 3.76 | 0 | 0 | 0 |  |  |  | 0 | 0 | demolice stávajícího betonového chodníku, tl 10cm 37,6*0,1= | demolice stávajícího betonového chodníku, tl 10cm 37,6*0,1=
P | 3 | 113524 |  | ODSTRANĚNÍ CHODNÍKOVÝCH OBRUBNÍKŮ BETONOVÝCH, ODVOZ NA SKLÁDKU DODAVATELE | M | 36.6 | 0 | 0 | 0 |  |  |  | 0 | 0 | 36,6= | 36,6=
P | 4 | 122218 |  | ODKOPÁVKY A PROKOPÁVKY OBECNÉ TŘ. 3, ODVOZ NA SKLÁDKU DODAVATELE | M3 | 11.068 | 0 | 0 | 0 |  |  |  | 0 | 0 | chodník 44,27*0,25= | chodník 44,27*0,25=
P | 5 | 132218 |  | HLOUBENÍ RÝH ŠÍŘ DO 2M PAŽ I NEPAŽ TŘ. 3, ODVOZ NA SKLÁDKU DODAVATELE | M3 | 5.84 | 0 | 0 | 0 |  |  |  | 0 | 0 | přípojka UV 7,3*0,8= | přípojka UV 7,3*0,8=
P | 6 | 133218 |  | HLOUBENÍ ŠACHET ZAPAŽ I NEPAŽ TŘ. 3, ODVOZ NA SKLÁDKU DODAVATELE | M3 | 2.88 | 0 | 0 | 0 |  |  |  | 0 | 0 | uliční vpusť 1,2*1,2*2= | uliční vpusť 1,2*1,2*2=
P | 7 | 17481 |  | ZÁSYP JAM A RÝH Z NAKUPOVANÝCH MATERIÁLŮ | M3 | 4.368 | 0 | 0 | 0 |  |  |  | 0 | 0 | přípojka uliční vpusti, DN150 2,35*0,8= uliční vpusť 1,2*1,2*2-3,14*0,25^2*2= Celkem: A+B= | přípojka uliční vpusti, DN150 2,35*0,8= uliční vpusť 1,2*1,2*2-3,14*0,25^2*2= Celkem: A+B=
P | 8 | 17581 |  | OBSYP POTRUBÍ A OBJEKTŮ Z NAKUPOVANÉHO MATERIÁLU | M3 | 3.847 | 0 | 0 | 0 |  |  |  | 0 | 0 | přípojka uliční vpusti, DN150 5*0,8-3,14*0,075^2*8,67= | přípojka uliční vpusti, DN150 5*0,8-3,14*0,075^2*8,67=
P | 9 | 18110 |  | ÚPRAVA PLÁNĚ SE ZHUTNĚNÍM V HORNINĚ TŘ. 1-4 | M2 | 44.27 | 0 | 0 | 0 |  |  |  | 0 | 0 | chodník 44,27= | chodník 44,27=
P | 10 | 18130 |  | ÚPRAVA PLÁNĚ BEZ ZHUTNĚNÍ | M2 | 8 | 0 | 0 | 0 |  |  |  | 0 | 0 | 4+4= | 4+4=
P | 11 | 18214 |  | ÚPRAVA POVRCHŮ SROVNÁNÍM ÚZEMÍ V TL DO 0,25M | M2 | 8 | 0 | 0 | 0 |  |  |  | 0 | 0 | 4+4= | 4+4=
P | 12 | 18232 |  | ROZPROSTŘENÍ ORNICE V ROVINĚ V TL DO 0,15M | M2 | 8 | 0 | 0 | 0 |  |  |  | 0 | 0 | 4+4= | 4+4=
P | 13 | 18241 |  | ZALOŽENÍ TRÁVNÍKU RUČNÍM VÝSEVEM | M2 | 8 | 0 | 0 | 0 |  |  |  | 0 | 0 | 4+4= | 4+4=
SD | 3 | 2 |  | Základy
P | 14 | 21361 |  | DRENÁŽNÍ VRSTVY Z GEOTEXTILIE | M2 | 44.27 | 0 | 0 | 0 |  |  |  | 0 | 0 | chodník 44,27= | chodník 44,27=
SD | 4 | 5 |  | Komunikace
P | 15 | 56334 |  | VOZOVKOVÉ VRSTVY ZE ŠTĚRKODRTI TL. DO 200MM | M2 | 44.27 | 0 | 0 | 0 |  |  |  | 0 | 0 | chodník 44,27= | chodník 44,27=
P | 16 | 582611 |  | KRYTY Z BETON DLAŽDIC SE ZÁMKEM ŠEDÝCH TL 60MM DO LOŽE Z KAM | M2 | 39 | 0 | 0 | 0 |  |  |  | 0 | 0 | chodník 39,0= | chodník 39,0=
SD | 5 | 8 |  | Potrubí
P | 17 | 87433 |  | POTRUBÍ Z TRUB PLASTOVÝCH ODPADNÍCH DN DO 150MM | M | 9.82 | 0 | 0 | 0 |  |  |  | 0 | 0 | kanalizační přípojka PVC DN150 8,67+1,15= | kanalizační přípojka PVC DN150 8,67+1,15=
P | 18 | 89712 |  | VPUSŤ KANALIZAČNÍ ULIČNÍ KOMPLETNÍ Z BETONOVÝCH DÍLCŮ | KUS | 1 | 0 | 0 | 0 |  |  |  | 0 | 0 | 1= | 1=
SD | 6 | 9 |  | Ostatní konstrukce a práce
P | 19 | 935812 |  | ŽLABY A RIGOLY DLÁŽDĚNÉ Z KOSTEK DROBNÝCH DO BETONU TL 100MM | M2 | 18.1 | 0 | 0 | 0 |  |  |  | 0 | 0 | rigol - žulová dlažba 10 x 10 36,2*0,5= | rigol - žulová dlažba 10 x 10 36,2*0,5=
P | 20 | 935842 |  | ŽLABY A RIGOLY DLÁŽDĚNÉ Z BETONOVÝCH DLAŽDIC DO BETONU TL 100MM | M2 | 5.273 | 0 | 0 | 0 |  |  |  | 0 | 0 | betonový žlab (u paty OZ) 25,11*0,21= | betonový žlab (u paty OZ) 25,11*0,21=
O | 1 | SO 201 |  | OPĚRNÁ ZEĎ
SD | 1 | 0 |  | Všeobecné konstrukce a práce
P | 1 | 014102 |  | POPLATKY ZA SKLÁDKU | T | 80.352 | 0 | 0 | 0 |  |  |  | 0 | 0 | opěrná zeď 1,6*25,11*2= | opěrná zeď 1,6*25,11*2=
SD | 2 | 1 |  | Zemní práce
P | 2 | 122218 |  | ODKOPÁVKY A PROKOPÁVKY OBECNÉ TŘ. 3, ODVOZ NA SKLÁDKU DODAVATELE | M3 | 40.176 | 0 | 0 | 0 |  |  |  | 0 | 0 | Výkop OZ včetně podloží do nezámrzné hloubky: 1,6*25,11= | Výkop OZ včetně podloží do nezámrzné hloubky: 1,6*25,11=
P | 3 | 17180 |  | ULOŽENÍ SYPANINY DO NÁSYPŮ Z NAKUPOVANÝCH MATERIÁLŮ | M3 | 17.07 | 0 | 0 | 0 |  |  |  | 0 | 0 | za opěrnou zdí 0,6*0,5*25,11+0,05*25,01= výměna podloží pod opěrnou zdí 0,33*25,11= Celkem: A+B= | za opěrnou zdí 0,6*0,5*25,11+0,05*25,01= výměna podloží pod opěrnou zdí 0,33*25,11= Celkem: A+B=
SD | 3 | 2 |  | Základy
P | 4 | 212042 |  | TRATIVODY KOMPLET Z TRUB NEKOV DN DO 200MM, RÝHA TŘ 3-4 | M | 25.41 | 0 | 0 | 0 |  |  |  | 0 | 0 | drenážní potrubí DN 160 25,41= | drenážní potrubí DN 160 25,41=
SD | 4 | 3 |  | Svislé konstrukce
P | 5 | 311325 |  | ZDI A STĚNY PODP A VOL ZE ŽELEZOBET DO C30/37 (B37) | M3 | 11.909 | 0 | 0 | 0 |  |  |  | 0 | 0 | Zeď: 0,36*2+0,42*8+0,48*16,31= | Zeď: 0,36*2+0,42*8+0,48*16,31=
P | 6 | 311365 |  | VÝZTUŽ ZDÍ A STĚN PODP A VOL Z OCELI 10505 | T | 1.06 | 0 | 0 | 0 |  |  |  | 0 | 0 | OZ + římsa: 0,81179+0,248= | OZ + římsa: 0,81179+0,248=
P | 7 | 317325 |  | ŘÍMSY ZE ŽELEZOBETONU DO C30/37 (B37) | M3 | 2.927 | 0 | 0 | 0 |  |  |  | 0 | 0 | Římsa: 0,11*26,61= | Římsa: 0,11*26,61=
SD | 5 | 4 |  | Vodorovné konstrukce
P | 9 | 451312 |  | PODKLADNÍ A VÝPLŇOVÉ VRSTVY Z PROSTÉHO BETONU C12/15 | M3 | 6.275 | 0 | 0 | 0 |  |  |  | 0 | 0 | 0,25*25,1= | 0,25*25,1=
SD | 6 | 5 |  | Komunikace
P | 10 | 56334 |  | VOZOVKOVÉ VRSTVY ZE ŠTĚRKODRTI TL. DO 200MM | M2 | 15.06 | 0 | 0 | 0 |  |  |  | 0 | 0 | za opěrnou zdí 0,6*25,1= | za opěrnou zdí 0,6*25,1=
SD | 7 | 7 |  | Přidružená stavební výroba
P | 11 | 711111 |  | IZOLACE BĚŽNÝCH KONSTRUKCÍ PROTI ZEMNÍ VLHKOSTI ASFALTOVÝMI NÁTĚRY | M2 | 70.156 | 0 | 0 | 0 |  |  |  | 0 | 0 | hydroizolační nátěr rubu zdi - ALP+2xSA12 1,2*2+0,71+1,4*10+3,43+1,6*26,31+7,14+0,38= | hydroizolační nátěr rubu zdi - ALP+2xSA12 1,2*2+0,71+1,4*10+3,43+1,6*26,31+7,14+0,38=
P | 12 | 76794 |  | OPLOCENÍ Z PLECHU | M2 | 30 | 0 | 0 | 0 |  |  |  | 0 | 0 | Zábrana proti ostřiku od vozidel: 25*1,2= | Zábrana proti ostřiku od vozidel: 25*1,2=
P | 13 | 78382 |  | NÁTĚRY BETON KONSTR TYP OS - B | M2 | 35.36 | 0 | 0 | 0 |  |  |  | 0 | 0 | transparentní hydrofobní nátěr beton ploch 14,21+0,61= hydrofobní nátěr odolný proti poyp. Solím 0,781*26,3= Celkem: A+B= | transparentní hydrofobní nátěr beton ploch 14,21+0,61= hydrofobní nátěr odolný proti poyp. Solím 0,781*26,3= Celkem: A+B=
P | 14 | 78385 |  | NÁTĚRY BETON KONSTR TYP OS - D II | M2 | 15.786 | 0 | 0 | 0 |  |  |  | 0 | 0 | Spojovací mústek pracovních spar: 2*0,3*(25,41+0,9)= | Spojovací mústek pracovních spar: 2*0,3*(25,41+0,9)=
SD | 8 | 9 |  | Ostatní konstrukce a práce
P | 8 | 348173 |  | ZÁBRADLÍ Z DÍLCŮ KOVOVÝCH ŽÁROVĚ ZINK PONOREM S NÁTĚREM | KG | 117.912 | 0 | 0 | 0 |  |  |  | 0 | 0 | zábradlí bezpečnostní (silniční) nové výška 1,10 m (25,41*2+1,1*11)*1,874= | zábradlí bezpečnostní (silniční) nové výška 1,10 m (25,41*2+1,1*11)*1,874=
P | 15 | 93857 |  | BROUŠENÍ BETON KONSTR | M2 | 35.368 | 0 | 0 | 0 |  |  |  | 0 | 0 | 0,781*26,31+14,21+0,61= | 0,781*26,31+14,21+0,61=
P | 16 | 966118 |  | BOURÁNÍ KONSTRUKCÍ Z BETON DÍLCŮ S ODVOZEM NA SKLÁDKU DODAVATELE | M3 | 12.55 | 0 | 0 | 0 |  |  |  | 0 | 0 | odstranění stávající betonové opěrné zdi, šířky 0,5m, výšky 1,0m 25,1*0,5*1= | odstranění stávající betonové opěrné zdi, šířky 0,5m, výšky 1,0m 25,1*0,5*1=
P | 17 | 966844 |  | ODSTRANĚNÍ OPLOCENÍ PLECHOVÉHO, ODVOZ NA SKLÁDKU DODAVATELE | M | 25.1 | 0 | 0 | 0 |  |  |  | 0 | 0 | odstranění vlnitého plechu zabraňujícího ostřiku od projíždějících vozidel 25,1= | odstranění vlnitého plechu zabraňujícího ostřiku od projíždějících vozidel 25,1=