## PRELOZKA SDELOVACIHO VEDENI
VÝKAZ VÝMĚR
Stavba: Stavební úpravy objektu Gayerových kasáren vč. přístavby, Opletalova 334/2, Hradec Králové
Objekt: C.8. PŘELOŽKA SDĚLOVACÍHO VEDENÍ
P.Č | KCN | Kód položky | Popis | MJ | Množství celkem | Cena jednotková | Cena celkem | Cenová soustava
1 | 2 | 3 | 4 | 5 | 6 | 7 | 8 | 9
|  | PSV | Práce a dodávky PSV |  |  |  | 0
|  | 741 | ELEKTROINSTALACE |  |  |  | 0
1 | 741 | 741999221 SPC | D+M Kabel TCEPKPFLE 10xN0,4 - Specifikace dle PD | m | 52 |  | 0 | CS ÚRS/TEO 2018 01
|  |  | " Dodávka a montáž, včetně zapojení, zprovoznění. " 9,0+37,0 |  | 52
3 | 741 | 741999223 SPC | D+M Přípojné místo - Specifikace dle PD | kus | 1 |  | 0 | CS ÚRS/TEO 2018 01
|  |  | " Dodávka a montáž, včetně zapojení, zprovoznění, vyzkoušení. " |  | 1
4 | 741 | 741999224 SPC | D+M Kopoflex 110 - Specifikace dle PD | m | 46 |  | 0 | CS ÚRS/TEO 2018 01
|  |  | " Dodávka a montáž, včetně zapojení, zprovoznění, vyzkoušení. " |  | 46
5 | 741 | 741999225 SPC | D+M Výkop 35/100 - Specifikace dle PD | m | 46 |  | 0 | CS ÚRS/TEO 2018 01
|  |  | " V ceně zahrnuty výkopové práce, zemní práce, manipulace s výkopkem a jeho odvoz, zřízení pažení a jeho odstranění, zpětný zásyp vhodným dobře zhutnitelným materiálem, uvedení plochy do původního/nového stavu dle PD " 9,0+37,0 |  | 46
" V položce zahrnuto naložení, odvoz sypaniny, likvidace v souladu se zákonem č. 185/2001 Sb., o odpadech " dle technologie a místa určené zhotovitelem, včetně poplatků za uložení sypaniny ".
6 | 741 | 741999226 SPC | D+M Výstražná fólie - Specifikace dle PD | m | 46 |  | 0 | CS ÚRS/TEO 2018 01
|  |  | " Včetně uložení " 9,0+37,0 |  | 46
7 | 741 | 741999227 SPC | D+M Kabelová spojka - Specifikace dle PD | kus | 2 |  | 0 | CS ÚRS/TEO 2018 01
8 | 741 | 741999228 SPC | Revize | kus | 1 |  | 0 | CS ÚRS/TEO 2018 01
|  |  | " Včetně vypracování revizní zprávy. " |  | 1
9 | 741 | 741999229 SPC | Dkumentace skutečného stavu | kus | 1 |  | 0 | CS ÚRS/TEO 2018 01
|  |  | " Včetně uložení " |  | 1
|  |  | Celkem |  |  |  | 0
CELKEM |  |  | C.8. PŘELOŽKA SDĚLOVACÍHO VEDENÍ |  |  |  | 0
Poznámka:
Jednotkové položky zahrnují vedlejší rozpočtové náklady, náklady na montáž, dopravu, apod. a předepsané zkoušky, revize, manipulační řády, zaškolení obsluhy, není-li uvedeno jinak.
Způsob ocenění vlastních položek: Jednotková cena u položek s cenovou soustavou CS ÚRS/TEO se tvoří spojováním položek jednotlivých stavebních prací a dodávek. Základním předpokladem pro kalkulaci je volba kalkulačního vzorce a jeho jednotlivých složek, jejichž počet závisí na charakteru stavební výroby a organizace firmy. Kalkulační vzorec reprezentuje stanovená struktura výpočtu (odhadu ceny), kterou tvoří kalkulační složky s jednoznačně určeným obsahem. Kalkulační vzorec slouží ke stanovení vlastních nákladů kalkulačních jednotek (stavebního konstrukčního prvku, objektu, stavby apod.). Ve stavebních firmách se nejčastěji používá následující vzorec. Kalkulační vzorec: Jednotková cena = Materiál + Přímé náklady + Nepřímé náklady + Zisk Přímé náklady = Mzdy + Stroje + Ostatní přímé náklady Nepřímé náklady = Režie výrobní + Režie správní
Kalkulační vzorec vychází ze standardu "Rozpočtování a oceňování stavebních prací " ÚRS Praha, a.s.
Výkazy množství u jednotlivých položek vychází z projektové dokumentace a jsou automaticky generovány grafickým a rozpočtovacím programem.