## D.1.1.c.06 Vypis klemp. vyr.
VÝKAZ VÝMĚR
Stavba: Stavební úpravy objektu Gayerových kasáren vč. přístavby, Opletalova 334/2, Hradec Králové
Objekt: D.1.1.c.06. VÝPIS KLEMPÍŘSKÝCH VÝROBKŮ
P.Č. | KCN | Kód položky | Popis | MJ | Množství celkem | Cena jednotková | Cena celkem | Cenová soustava
1 | 2 | 3 | 4 | 5 | 6 | 7 | 8 | 9
|  | PSV | Práce a dodávky PSV |  |  |  | 0
|  | 764 | Konstrukce klempířské |  |  |  | 0
1 | 764 | 764518623 RTO | Svody kruhové včetně objímek, kolen, odskoků z Pz plechu průměru 125 mm - Specifikace ve výpisu klempířských výrobků - K1 | kpl. | 1 | 0 | 0 | CS ÚRS/TEO 2018 01
|  |  | " Svod Ø 125 mm - délky 4 m - 2 kusy " | m | 8 |  | 0
|  |  | " Svod Ø 125 mm - délky 5,5 m - 9 kusů " | m | 49.5 |  | 0
" V ceně odbočky svodu, kolena, odskoky, držáky a další příslušenství dle PD "
2 | 764 | 764518421 RTO | Svody kruhové včetně objímek, kolen, odskoků z Pz plechu průměru 90 mm - Specifikace ve výpisu klempířských výrobků - K2 | kpl. | 1 | 0 | 0 | CS ÚRS/TEO 2018 01
|  |  | " Svod Ø 90 mm - délky 3,0 m - 4 kusy " | m | 12 |  | 0
" V ceně odbočky svodu, kolena, odskoky, držáky a další příslušenství dle PD "
3 | 764 | 764511601 RTO | Žlab podokapní půlkruhový z Pz s povrchovou úpravou rš 250 mm - Specifikace ve výpisu klempířských výrobků - K3 | kpl. | 1 | 0 | 0 | CS ÚRS/TEO 2018 01
|  |  | " Žlab Ø 125 mm, RŠ 250 mm - délky 3,6 m - 4 kusy " | m | 14.4 |  | 0
|  |  | " Oblý lapač listí z bezkadmiového PVC do žlabu Ø 125 mm - délky 3,6 m - 4 kusy " | m | 14.4 |  | 0
" V ceně žlabová čela, žlabové háky, oblé lapače listí a další příslušenství dle PD "
4 | 764 | 764513407 RTO | Žlaby nadokapní (nástřešní ) oblého tvaru včetně háků, čel a hrdel z Pz plechu rš 660 mm - Specifikace ve výpisu klempířských výrobků - K4 | kpl. | 1 | 0 | 0 | CS ÚRS/TEO 2018 01
|  |  | " Žlab Ø 150 mm, RŠ 660 mm - délky 320,0m " | m | 320 |  | 0
|  |  | " Oblý lapač listí z bezkadmiového PVC do žlabu Ø 150 mm - délky 320,0m " | m | 320 |  | 0
|  |  | " Oplechování okapu, RŠ 660 mm " | m | 320 |  | 0
|  |  | " Podkladní plech, RŠ 200 mm " | m | 320 |  | 0
" V ceně žlabová čela, žlabové háky, oblé lapače listí a další příslušenství dle PD "
5 | 764 | 764513901 SPC | D+M Žlaby zaatikový (nástřešní ) oblého tvaru včetně háků, čel a hrdel z Pz plechu rš 670 mm - Specifikace ve výpisu klempířských výrobků - K5 | kpl. | 1 | 0 | 0 | CS ÚRS/TEO 2018 01
|  |  | " Žlab Ø 150 mm, RŠ 660 mm - délky 11,5m " | m | 11.5 |  | 0
|  |  | " Oblý lapač listí z bezkadmiového PVC do žlabu Ø 150 mm - délky 11,5m " | m | 11.5 |  | 0
|  |  | " Oplechování okapu s vytažením na atiku, RŠ 1125 mm " | m | 11.5 |  | 0
|  |  | " Podkladní plech " | m | 11.5 |  | 0
" V ceně žlabová čela, žlabové háky, oblé lapače listí a další příslušenství dle PD "
6 | 764 | 764214611 | Oplechování horních ploch a atik bez rohů z Pz s povrch úpravou mechanicky kotvené rš 1615 mm - Specifikace ve výpisu klempířských výrobků - K6 | m2 | 20.4297 |  | 0 | CS ÚRS 2018 01
|  |  | (11,5*1,615)*1,1 |  | 20.4297
" V ceně těsnění spár pomocí silikonových tmelů, podpůrná konstrukce klempířských konstrukcí, ochranný systém proti ptákům. "
7 | 764 | 764214406 RTO | Oplechování horních ploch a nadezdívek (atik) bez rohů z Pz plechu mechanicky kotvené rš 590 mm - Specifikace ve výpisu klempířských výrobků - K7 | m | 74.8 |  | 0 | CS ÚRS/TEO 2018 01
|  |  | 68*1,1 |  | 74.8
" V ceně těsnění spár pomocí silikonových tmelů, podpůrná konstrukce klempířských konstrukcí, ochranný systém proti ptákům. "
8 | 764 | 764214405 RTO | Oplechování horních ploch a nadezdívek (atik) bez rohů z Pz plechu mechanicky kotvené rš 440 mm - Specifikace ve výpisu klempířských výrobků - K8 | m | 22.55 |  | 0 | CS ÚRS/TEO 2018 01
|  |  | 20,5*1,1 |  | 22.55
" V ceně těsnění spár pomocí silikonových tmelů, podpůrná konstrukce klempířských konstrukcí, ochranný systém proti ptákům. "
9 | 764 | 764215407 RTO | Oplechování horních ploch a nadezdívek (atik) bez rohů z Pz plechu celoplošně lepené rš 660 mm - Specifikace ve výpisu klempířských výrobků - K9 | m | 3.3 |  | 0 | CS ÚRS/TEO 2018 01
|  |  | 3*1,1 |  | 3.3
" V ceně těsnění spár pomocí silikonových tmelů, podpůrná konstrukce klempířských konstrukcí, ochranný systém proti ptákům. "
10 | 764 | 764515411 RTO | D+M Žlaby zaatikový (nástřešní ) oblého tvaru včetně háků, čel a hrdel z Pz plechu rš 525 mm - Specifikace ve výpisu klempířských výrobků - K10 | m | 3.3 |  | 0 | CS ÚRS/TEO 2018 01
|  |  | 3*1,1 |  | 3.3
" V ceně žlabová čela, žlabové háky a další příslušenství dle PD "
11 | 764 | 764218631 RTO | Oplechování rovné římsy celoplošně lepené z Pz s upraveným povrchem rš 925 mm - Specifikace ve výpisu klempířských výrobků - K11 | m2 | 12.7188 |  | 0 | CS ÚRS/TEO 2018 01
|  |  | (12,5*0,925)*1,1 |  | 12.7188
" V ceně těsnění spár pomocí silikonových tmelů, podpůrná konstrukce klempířských konstrukcí, ochranný systém proti ptákům. "
12 | 764 | 764218627 RTO | Oplechování rovné římsy celoplošně lepené z Pz s upraveným povrchem rš přes 675 mm - Specifikace ve výpisu klempířských výrobků - K12 | m | 83.05 |  | 0 | CS ÚRS/TEO 2018 01
|  |  | " 4.NP " 75,5*1,1 |  | 83.05
" V ceně těsnění spár pomocí silikonových tmelů, podpůrná konstrukce klempířských konstrukcí, ochranný systém proti ptákům. "
13 | 764 | 764218624 | Oplechování rovné římsy celoplošně lepené z Pz s upraveným povrchem rš 330 mm - Specifikace ve výpisu klempířských výrobků - K13 | m | 61.6 |  | 0 | CS ÚRS/TEO 2018 01
|  |  | " 3.NP " 56*1,1 |  | 61.6
" V ceně těsnění spár pomocí silikonových tmelů, podpůrná konstrukce klempířských konstrukcí, ochranný systém proti ptákům. "
14 | 764 | 764218625 RTO | Oplechování rovné římsy celoplošně lepené z Pz s upraveným povrchem rš 390 mm - Specifikace ve výpisu klempířských výrobků - K14 | m | 343.2 |  | 0 | CS ÚRS/TEO 2018 01
|  |  | " 2.NP " 312,0*1,1 |  | 343.2
" V ceně těsnění spár pomocí silikonových tmelů, podpůrná konstrukce klempířských konstrukcí, ochranný systém proti ptákům. "
15 | 764 | 7642186251 RTO | Oplechování průběžné parapetní římsy mechanicky kotvené z Pz s upraveným povrchem rš 440 mm - Specifikace ve výpisu klempířských výrobků - K15 | m2 | 327.8 |  | 0 | CS ÚRS/TEO 2018 01
|  |  | " 2.NP " 298*1,1 |  | 327.8
" V ceně těsnění spár pomocí silikonových tmelů, podpůrná konstrukce klempířských konstrukcí, ochranný systém proti ptákům. "
16 | 764 | 7642186251 RTO | Oplechování pásové římsy mechanicky kotvené z Pz s upraveným povrchem rš 430 mm - Specifikace ve výpisu klempířských výrobků - K16 | m2 | 330 |  | 0 | CS ÚRS/TEO 2018 01
|  |  | " 1.NP " 300*1,1 |  | 330
" V ceně těsnění spár pomocí silikonových tmelů, podpůrná konstrukce klempířských konstrukcí, ochranný systém proti ptákům. "
17 | 764 | 7642186253 RTO | Oplechování pásové římsy mechanicky kotvené z Pz s upraveným povrchem rš 375 mm - Specifikace ve výpisu klempířských výrobků - K17 | m2 | 330 |  | 0 | CS ÚRS/TEO 2018 01
|  |  | " 1.PP " 300*1,1 |  | 330
" V ceně těsnění spár pomocí silikonových tmelů, podpůrná konstrukce klempířských konstrukcí, ochranný systém proti ptákům. "
18 | 764 | 764216605 RTO | Oplechování rovných parapetů mechanicky kotvené z Pz s povrchovou úpravou rš 430 mm - Specifikace ve výpisu klempířských výrobků - K18 | m | 18.7 |  | 0 | CS ÚRS/TEO 2018 01
|  |  | " 1.PP " 17*1,1 |  | 18.7
" V ceně těsnění spár pomocí silikonových tmelů, podpůrná konstrukce klempířských konstrukcí, ochranný systém proti ptákům. "
19 | 764 | 764218624 | Oplechování rovné římsy celoplošně lepené z Pz s upraveným povrchem rš 230 mm - Specifikace ve výpisu klempířských výrobků - K19 | m2 | 3.85 |  | 0 | CS ÚRS/TEO 2018 01
|  |  | " 3.NP " 3,5*1,1 |  | 3.85
" V ceně těsnění spár pomocí silikonových tmelů, podpůrná konstrukce klempířských konstrukcí, ochranný systém proti ptákům. "
20 | 764 | 764218624 RTO | Oplechování komínů celoplošně lepené z Pz s upraveným povrchem rš 230 mm - Specifikace ve výpisu klempířských výrobků - K20 | m | 189.2 |  | 0 | CS ÚRS/TEO 2018 01
|  |  | 172,0*1,1 |  | 189.2
" V ceně těsnění spár pomocí silikonových tmelů, podpůrná konstrukce klempířských konstrukcí, oplechování přední / boční / zadní, plechové dilatační lišty, skoby do zdiva, příponky, ochranný systém proti ptákům. "
21 | 764 | 76499901 SPC | D+M Vana pod otopné těleso - Specifikace ve výpisu klempířských výrobků - K21 | kus | 125 |  | 0 | CS ÚRS/TEO 2018 01
|  |  | " 2.PP " |  | 8
|  |  | " 1.PP " |  | 14
|  |  | " 1.NP " |  | 19
|  |  | " 2.NP " |  | 41
|  |  | " 3.NP " |  | 42
|  |  | " 4.NP " |  | 1
22 | 764 | 76499902 SPC | D+M Vana pod otopné těleso - Specifikace ve výpisu klempířských výrobků - K22 | kus | 4 |  | 0 | CS ÚRS/TEO 2018 01
|  |  | " 3.NP " |  | 4
23 | 764 | 76499903 SPC | D+M Vana pod jednotku chlazení - Specifikace ve výpisu klempířských výrobků - K23 | kus | 1 |  | 0 | CS ÚRS/TEO 2018 01
|  |  | " 5.NP - Krov " |  | 1
24 | 764 | 764511643 | Kotlík oválný (trychtýřový) pro podokapní žlaby z Pz s povrchovou úpravou 330/120 mm | kus | 11 |  | 0 | CS ÚRS 2018 01
25 | 998 | 998764204 | Přesun hmot procentní pro konstrukce klempířské v objektech v do 36 m | % | 1.68 |  | 0 | CS ÚRS 2018 01
26 | HZS | HZS2151 | Hodinová zúčtovací sazba klempíř | hod | 60 |  | 0 | CS ÚRS 2018 01
|  |  | " Stavební práce a dodávky spojené s provedením funkčního celku 764 " |  | 60
" Zednická výpomoc,doplňkové práce,kompletace,zřízení prostupů,zapravení prostupů, apod."
|  |  | Celkem |  |  |  | 0
CELKEM |  |  | D.1.1.c.06. VÝPIS KLEMPÍŘSKÝCH VÝROBKŮ |  |  |  | 0
Poznámka:
Jednotkové položky zahrnují vedlejší rozpočtové náklady, náklady montáž, dopravu, apod. a předepsané zkoušky, revize, manipulační řády, zaškolení obsluhy, není-li uvedeno jinak.
Způsob ocenění vlastních položek: Jednotková cena u položek s cenovou soustavou CS ÚRS/TEO se tvoří spojováním položek jednotlivých stavebních prací a dodávek. Základním předpokladem pro kalkulaci je volba kalkulačního vzorce a jeho jednotlivých složek, jejichž počet závisí na charakteru stavební výroby a organizace firmy. Kalkulační vzorec reprezentuje stanovená struktura výpočtu (odhadu ceny), kterou tvoří kalkulační složky s jednoznačně určeným obsahem. Kalkulační vzorec slouží ke stanovení vlastních nákladů kalkulačních jednotek (stavebního konstrukčního prvku, objektu, stavby apod.) Ve stavebních firmách se nejčastěji používá následující vzorec. Kalkulační vzorec: Jednotková cena = Materiál + Přímé náklady + Nepřímé náklady + Zisk Přímé náklady = Mzdy + Stroje + Ostatní přímé náklady Nepřímé náklady = Režie výrobní + Režie správní
Kalkulační vzorec vychází ze standardu "Rozpočtování a oceňování stavebních prací " ÚRS Praha, a.s.
Výkazy množství u jednotlivých položek vychází z projektové dokumentace a jsou automaticky generovány grafickým a rozpočtovacím programem.