## Rekapitulace
REKAPITULACE
Stavba: Stavební úpravy objektu Gayerových kasáren vč. přístavby, Opletalova 334/2, Hradec Králové
Objekt: D.1.1. ASŘ - NOVÝ STAV
JKSO: 801.12.1.1
Kód | Popis | Cena celkem
1 | 2 | 3
HSV | Práce a dodávky HSV | 0
1 | Zemní práce | 0
2 | Zakládání | 0
3 | Svislé a kompletní konstrukce | 0
4 | Vodorovné konstrukce | 0
6 | Úpravy povrchu, podlahy, osazení | 0
9 | Ostatní konstrukce a práce-bourání | 0
99 | Přesun hmot | 0
PSV | Práce a dodávky PSV | 0
711 | Izolace proti vodě, vlhkosti a plynům | 0
713 | Izolace tepelné | 0
762 | Konstrukce tesařské | 0
763 | Konstrukce suché výstavby | 0
765 | Konstrukce pokrývačské | 0
767 | Konstrukce zámečnické | 0
771 | Podlahy z dlaždic | 0
772 | Podlahy z kamene | 0
775 | Podlahy skládané | 0
776 | Podlahy povlakové | 0
777 | Podlahy lité | 0
781 | Dokončovací práce - obklady keramické | 0
783 | Nátěry | 0
784 | Malby | 0
790 | Ostatní práce a dodávky | 0
M | Práce a dodávky M | 0
33-M | Montáže dopr.zaříz.,sklad. zař. a váh | 0
43-M | Montáže ocelových konstrukcí | 0
| D.1.1. ASŘ - NOVÝ STAV - CELKEM | 0

## D.1.1. ASR - NS
VÝKAZ VÝMĚR
Stavba: Stavební úpravy objektu Gayerových kasáren vč. přístavby, Opletalova 334/2, Hradec Králové
Objekt: D.1.1. ASŘ - NOVÝ STAV
JKSO: 801.46.1.3
P.Č. | KCN | Kód položky | Popis | MJ | Množství celkem | Cena jednotková | Cena celkem | Cenová soustava
1 | 2 | 3 | 4 | 5 | 6 | 7 | 8 | 9
|  | HSV | Práce a dodávky HSV |  |  |  | 0
|  | 1 | Zemní práce |  |  |  | 0
1 | 001 | 115101201 | Čerpání vody na dopravní výšku do 10 m průměrný přítok do 500 l/min | hod | 40 |  | 0 | CS ÚRS 2018 01
2 | 001 | 115101301 | Pohotovost čerpací soupravy pro dopravní výšku do 10 m přítok do 500 l/min | den | 5 |  | 0 | CS ÚRS 2018 01
3 | 001 | 119001401 | Dočasné zajištění potrubí ocelového nebo litinového DN do 200 | m | 15 |  | 0 | CS ÚRS 2018 01
4 | 001 | 119001421 | Dočasné zajištění kabelů a kabelových tratí ze 3 volně ložených kabelů | m | 8 |  | 0 | CS ÚRS 2018 01
5 | 001 | 131201101 | Hloubení jam nezapažených v hornině tř. 3 objemu do 100 m3, včetně naložení výkopku | m3 | 27.75 |  | 0 | CS ÚRS 2018 01
|  |  | " Hloubení jámy pro opěrnou stěnu - 50 % z celkové kubatury " 3,7*(4,1+3,2+0,6+7,1)*0,50 |  | 27.75
6 | 001 | 131201109 | Příplatek za lepivost u hloubení jam nezapažených v hornině tř. 3 | m3 | 13.875 |  | 0 | CS ÚRS 2018 01
|  |  | " Lepivost - 50 % " 27,75*0,5 |  | 13.875
7 | 001 | 131301101 | Hloubení jam nezapažených v hornině tř. 4 objemu do 100 m3, včetně naložení výkopku | m3 | 27.75 |  | 0 | CS ÚRS 2018 01
|  |  | " Hloubení jámy pro opěrnou stěnu - 50 % z celkové kubatury " 3,7*(4,1+3,2+0,6+7,1)*0,50 |  | 27.75
8 | 001 | 131301109 | Příplatek za lepivost u hloubení jam nezapažených v hornině tř. 4 | m3 | 13.875 |  | 0 | CS ÚRS 2018 01
|  |  | " Lepivost - 50 % " 27,75*0,5 |  | 13.875
9 | 001 | 161101101 | Svislé přemístění výkopku z horniny tř. 1 až 4 hl výkopu do 2,5 m | m3 | 55.5 |  | 0 | CS ÚRS 2018 01
|  |  | 27,75+27,75 |  | 55.5
10 | 001 | 174101101 | Zásyp jam, šachet rýh nebo kolem objektů sypaninou se zhutněním | m3 | 55.5 |  | 0 | CS ÚRS 2018 01
|  |  | " Zásyp po realizaci opěrné stěny zeminou z výkopů " 3,7*(4,1+3,2+0,6+7,1) |  | 55.5
|  | 2 | Zakládání |  |  |  | 0
11 | 215 | 215901101 | Zhutnění podloží z hornin soudržných do 92% PS nebo nesoudržných sypkých I(d) do 0,8 | m2 | 165.6375 |  | 0 | CS ÚRS 2018 01
|  |  | " Hutnění pod dojezd výtahu a základový pás pod 1.PP " 1,85*2,45+3,65*3,1+5,5*0,5 |  | 18.5975
|  |  | " Hutnění pod novou základovou deskou pro svodné potrubí pod 1.PP " 113,9*1,0 |  | 113.9
|  |  | " Hutnění pod opěrnou stěnou " (4,1+3,2+0,6+5,1)*1,5+3,1*4,4 |  | 33.14
12 | 273 | 273321511 | Základové desky ze ŽB bez zvýšených nároků na prostředí tř. C 25/30 XA2, XC1 | m3 | 8.3199 |  | 0 | CS ÚRS 2018 01
|  |  | " Základová deska dojezdu výtahu. " (1,85*2,45+3,65*3,1)*0,500*1,05 |  | 8.3199
" Cena zahrnuje veškeré systémové prvky ( těsnící profily, bobtnající pásy, pohledové lišty, dilatační krycí lišty apod.). "
13 | 273 | 273351121 | Zřízení bednění základových desek | m2 | 8.6 |  | 0 | CS ÚRS 2018 01
|  |  | " Bednění základové desky dojezdu výtahu." (2,45+1,85+1,2+3,1+3,65+4,95)*0,500 |  | 8.6
14 | 273 | 273351122 | Odstranění bednění základových desek | m2 | 8.6 |  | 0 | CS ÚRS 2018 01
15 | 273 | 273361821 | Výztuž základových desek betonářskou ocelí 10 505 ® | t | 1.92 |  | 0 | CS ÚRS 2018 01
|  |  | " Výztuž základových desek 240 kg/m3, hmotnost výztuže včetně ztratného a provaření výztuže. " 8,0*0,240 |  | 1.92
16 | 274 | 274321511 | Základové pasy ze ŽB bez zvýšených nároků na prostředí tř. C 25/30 XA2, XC1 | m3 | 2.8875 |  | 0 | CS ÚRS 2018 01
|  |  | " Nový základový pás pod nosnou stěnou. " 5,5*0,5*1,0*1,05 |  | 2.8875
" Cena zahrnuje veškeré systémové prvky ( těsnící profily, bobtnající pásy, pohledové lišty, dilatační krycí lišty apod.). "
17 | 274 | 274351121 | Zřízení bednění základových pasů rovného | m2 | 24.3 |  | 0 | CS ÚRS 2018 01
|  |  | " Bednění základové desky dojezdu výtahu." 5,5*1,0*2 |  | 11
|  |  | " Bednění podbetonování stávajícího základu." (4,5+5,0)*1,4 |  | 13.3
18 | 274 | 274351122 | Odstranění bednění základových pasů rovného | m2 | 24.3 |  | 0 | CS ÚRS 2018 01
19 | 274 | 274361821 | Výztuž základových pásů betonářskou ocelí 10 505 ® | t | 0.22 |  | 0 | CS ÚRS 2018 01
|  |  | " Výztuž základového pasu 80 kg/m3, hmotnost výztuže včetně ztratného a provaření výztuže. " 2,75*0,080 |  | 0.22
20 | 279 | 279311114 | Postupné podbetonování základového zdiva prostým betonem tř. C 16/20, XC2, XA1 | m3 | 13.965 |  | 0 | CS ÚRS 2018 01
|  |  | " Postupné podbetonování stávajícího základu u výtahové šachty. " (4,5+5,0)*1,0*1,4*1,05 |  | 13.965
21 | 279 | 279321347 | Základová zeď ze ŽB tř. C 25/30 XA2, XC1 bez výztuže | m3 | 6.2475 |  | 0 | CS ÚRS 2018 01
|  |  | " Stěny dojezdu výtahu. " 5,95*1,05 |  | 6.2475
" Cena zahrnuje veškeré systémové prvky ( těsnící profily, bobtnající pásy, pohledové lišty, dilatační krycí lišty apod.). "
22 | 279 | 279351121 | Zřízení oboustranného bednění základových zdí | m2 | 43.228 |  | 0 | CS ÚRS 2018 01
|  |  | " Bednění stěn dojezdu výtahu." (2,85+3,65+3,15+2,85)*1,25*2+(1,95+1,85+1,85)*1,06*2 |  | 43.228
23 | 279 | 279351122 | Odstranění oboustranného bednění základových zdí | m2 | 43.228 |  | 0 | CS ÚRS 2018 01
24 | 279 | 279361821 | Výztuž základových zdí nosných betonářskou ocelí 10 505 | t | 1.19 |  | 0 | CS ÚRS 2018 01
|  |  | " Výztuž základových zdí 200 kg/m3, hmotnost výztuže včetně ztratného a provaření výztuže. " 5,95*0,200 |  | 1.19
25 | 283 | 28399901 SPC | D+M Trysková injektáž - Specifikace dle PD | m | 71.6 | 0 | 0 | CS ÚRS/TEO 2018 01
|  |  | " Podepření desky dojezdu výtahu " 59,0+12,6 |  | 71.6
25a |  |  | " Vrtání pro tryskovou injektáž - 71,6m. " | m | 71.6 |  | 0
25b |  |  | " Trysková injektáž sloupy D 900 mm stísněné podmínky - 71,6m. " | m | 71.6 |  | 0
25c |  |  | " Dodání směsi pro tryskovou injektáž - 48,9m3. " | m3 | 48.9 |  | 0
" V položce zahrnuto naložení, odvoz sypaniny z uzavřených prostor, složení a rozprostření sypaniny, hrubé terénní úpravy, likvidace v souladu se zákonem č. 185/2001 Sb., o odpadech, dle technologie a místa určené zhotovitelem, včetně poplatků za uložení sypaniny "
26 | 771 | 28399902 SPC | D+M Nová základová deska - Podlaha 1.PP - Specifikace dle PD - Skladba P2a | m2 | 113.9 | 0 | 0 | CS ÚRS/TEO 2018 01
" Skladba podlahy: "
26a |  |  | " - Litý samonivelační cementový potěr (CT-C30-F6) - tl. 90mm - 125,3m2. " | m2 | 125.3 |  | 0
26b |  |  | " - Základová deska ze ŽB včetně výztuže a bednění - tl. 150mm - 18,0m3. " | m3 | 18 |  | 0
26c |  |  | " - Asfaltová hydroizolace - včetně napojení na stávající hydroizolaci objektu - 131,0m2. " | m2 | 131 |  | 0
26d |  |  | " - Podkladní betonová deska - tl. 50mm - 125,3m2. " | m2 | 125.3 |  | 0
26e |  |  | " - Hutněný štěrkopískový násyp - tl. 400mm - 47,9m3. " | m3 | 47.9 |  | 0
" V ceně také ukončovací , přechodové lišty z nerezových profilů s dilatační zónou, dilatační dvousložkové plastové profily, podlahové pásky po obvodu místností."
|  |  | " Doplnění podlahy 1.PP po položení svodného kanalizačního potrubí " 113,9*1,0 |  | 113.9
|  | 3 | Svislé a kompletní konstrukce |  |  |  | 0
27 | 311 | 311234031 | Zdivo jednovrstvé z cihel děrovaných do P10 na maltu M5 tl 240 mm | m2 | 111.9 |  | 0 | CS ÚRS 2018 01
|  |  | " Stěny 1.PP. " |  | 22.5
|  |  | " Stěny 1.NP. " |  | 22.3
|  |  | " Stěny 2.NP. " |  | 25.8
|  |  | " Stěny 3.NP. " |  | 36
|  |  | " Stěny 4.NP. " |  | 5.3
28 | 311 | 311236121 | Zdivo jednovrstvé zvukově izolační na cementovou maltu M10 z cihel děrovaných P15 tloušťky 250 mm | m2 | 107.7 |  | 0 | CS ÚRS 2018 01
|  |  | " Stěny 1.PP. " |  | 17.4
|  |  | " Stěny 1.NP. " |  | 20.9
|  |  | " Stěny 2.NP. " |  | 23.2
|  |  | " Stěny 3.NP. " |  | 23.4
|  |  | " Stěny 4.NP. " |  | 22.8
29 | 311 | 311321411 | Nosná zeď ze ŽB tř. C 25/30, XC1 bez výztuže | m3 | 82.95 |  | 0 | CS ÚRS 2018 01
|  |  | " Stěny výtahových šachet 1.PP. " 14,7*1,05 |  | 15.435
|  |  | " Stěny výtahových šachet 1.NP. " 16,0*1,05 |  | 16.8
|  |  | " Stěny výtahových šachet 2.NP. " 16,1*1,05 |  | 16.905
|  |  | " Stěny výtahových šachet 3.NP. " 16,3*1,05 |  | 17.115
|  |  | " Stěny výtahových šachet 4.NP. " 15,9*1,05 |  | 16.695
" Cena zahrnuje veškeré systémové prvky ( těsnící profily, bobtnající pásy, pohledové lišty, dilatační krycí lišty apod.). "
30 | 311 | 311351121 | Zřízení oboustranného bednění nosných nadzákladových zdí | m2 | 688.345 |  | 0 | CS ÚRS 2018 01
|  |  | " Bednění stěn výtahových šachet 1.PP " (1,85*2+1,95*2+3,15+2,9*2+1,2)*3,81*2 |  | 135.255
|  |  | " Bednění stěn výtahových šachet 1.NP " (1,85*2+1,95*2+3,15+2,9*2+1,2)*3,885*2 |  | 137.9175
|  |  | " Bednění stěn výtahových šachet 2.NP " (1,85*2+1,95*2+3,15+2,9*2+1,2)*3,905*2 |  | 138.6275
|  |  | " Bednění stěn výtahových šachet 3.NP " (1,85*2+1,95*2+3,15+2,9*2+1,2)*3,885*2 |  | 137.9175
|  |  | " Bednění stěn výtahových šachet 4.NP " (1,85*2+1,95*2+3,15+2,9*2+1,2)*3,905*2 |  | 138.6275
31 | 311 | 311351122 | Odstranění oboustranného bednění nosných nadzákladových zdí | m2 | 688.345 |  | 0 | CS ÚRS 2018 01
32 | 311 | 311361821 | Výztuž nosných zdí betonářskou ocelí 10 505 | t | 15.8 |  | 0 | CS ÚRS 2018 01
|  |  | " Výztuž zdí 1.PP 200 kg/m3, hmotnost výztuže včetně ztratného. " 14,7*0,200 |  | 2.94
|  |  | " Výztuž zdí 1.NP 200 kg/m3, hmotnost výztuže včetně ztratného. " 16,0*0,200 |  | 3.2
|  |  | " Výztuž zdí 2.NP 200 kg/m3, hmotnost výztuže včetně ztratného. " 16,1*0,200 |  | 3.22
|  |  | " Výztuž zdí 3.NP 200 kg/m3, hmotnost výztuže včetně ztratného. " 16,3*0,200 |  | 3.26
|  |  | " Výztuž zdí 4.NP 200 kg/m3, hmotnost výztuže včetně ztratného. " 15,9*0,200 |  | 3.18
33 | 174 | 31599901 SPC | D+M Dřevěné přístřešky před vstupem - Specifikace dle PD | m3 | 46.6 |  | 0 | CS ÚRS/TEO 2018 01
|  |  | 26,1+20,5 |  | 46.6
" V ceně zemní práce, základové konstrukce, dřevěná konstrukce dle původního vzhledu, zastřešení, klempířské výrobky, výplně otvorů, napojení na stávající budovu a elektroinstalace včetně osvětlení. "
" Součástí napojení dešťových svodů na nové lapače střešních splavenin a na stávající dešťovou kanalizaci. "
" V ceně přesun hmot. "
34 | 411 | 31599902 SPC | D+M Zajištění pilířů - Specifikace dle PD | m2 | 59.808 | 0 | 0 | CS ÚRS/TEO 2018 01
|  |  | " Zajištění pilíře v 1.PP " (0,950*2+0,730*2)*3,5 |  | 11.76
|  |  | " Zajištění pilíře v 1.NP " (0,950*2+0,730*2)*3,6 |  | 12.096
|  |  | " Zajištění pilíře v 2.NP " (0,950*2+0,730*2)*3,6 |  | 12.096
|  |  | " Zajištění pilíře v 3.NP " (0,950*2+0,730*2)*3,6 |  | 12.096
|  |  | " Zajištění pilíře v 4.NP " (0,950*2+0,730*2)*3,5 |  | 11.76
34a |  |  | " Úhelník L č. 100x10 včetně jeho osazení - 78,5m. " | m | 78.5 |  | 0
34b |  |  | " Ocelové pásky 100x6mm včetně jeho osazení - 112,5m. " | m | 112.5 |  | 0
" Otlučení omítky zahrnuto v bouracích pracích. "
" V ceně navaření pásků k nárožníkům a protipožární nátěr prvků."
35 | 317 | 317168052 | Překlad keramický vysoký v 238 mm dl 1250 mm | kus | 9 |  | 0 | CS ÚRS 2018 01
|  |  | " Překlady 1.PP - PK1 " 3,0*2 |  | 6
|  |  | " Překlady 1.NP - PK1 " 3,0*1 |  | 3
36 | 327 | 327323127 RTO | Opěrné zdi a valy ze ŽB tř. C 25/30-XC4, XA1 - Pohledový beton třída PB2 | m3 | 17.4699 |  | 0 | CS ÚRS/TEO 2018 01
|  |  | " Opěrná stěna." 1,2*0,3*(4,1+3,2+0,6+5,1)*1,05+(2,8*4,4)*0,300*1,05+2,25*0,200*(4,1+3,2+0,6+7,1)*1,05+1,8*0,200*4,2*1,05 |  | 17.4699
" Cena zahrnuje veškeré systémové prvky ( těsnící profily, bobtnající pásy, pohledové lišty, dilatační krycí lišty apod.). "
37 | 327 | 327351211 | Bednění opěrných zdí a valů svislých i skloněných zřízení | m2 | 94.74 |  | 0 | CS ÚRS 2018 01
|  |  | " Bednění opěrné stěny." 0,3*(4,1+3,2+0,6+5,1)*2+(2,8*2+4,4*2)*0,300+2,25*(4,1+3,2+0,6+7,1)*2+1,8*4,2*2 |  | 94.74
38 | 327 | 327351221 | Bednění opěrných zdí a valů svislých i skloněných odstranění | m2 | 94.74 |  | 0 | CS ÚRS 2018 01
39 | 327 | 327361006 | Výztuž opěrných zdí a valů D 12 mm z betonářské oceli 10 505 | t | 4.1595 |  | 0 | CS ÚRS 2018 01
|  |  | " Výztuž opěrných zdí 250 kg/m3, hmotnost výztuže včetně ztratného. " (17,47/1,05)*0,250 |  | 4.1595
40 | 342 | 342244111 | Příčka z cihel děrovaných do P10 na maltu M5 tloušťky 115 mm | m2 | 71.1 |  | 0 | CS ÚRS 2018 01
|  |  | " Příčky 1.PP. " |  | 25.8
|  |  | " Příčky 1.NP. " |  | 8.6
|  |  | " Příčky 2.NP. " |  | 9.8
|  |  | " Příčky 3.NP. " |  | 17.2
|  |  | " Příčky 4.NP. " |  | 9.7
41 | 342 | 342272225 | Příčka z pórobetonových hladkých tvárnic na tenkovrstvou maltu tl 100 mm | m2 | 0.6 |  | 0 | CS ÚRS 2018 01
|  |  | " Příčky 1.PP. " |  | 0.6
|  | 4 | Vodorovné konstrukce |  |  |  | 0
42 | 411 | 411321414 | Stropy deskové ze ŽB tř. C 25/30 - XC1 | m3 | 3.9683 |  | 0 | CS ÚRS 2018 01
|  |  | " Stropy výtahových šachet. " (2,45*1,85*0,250+2,9*3,65*0,250)*1,05 |  | 3.9683
" Cena zahrnuje veškeré systémové prvky ( těsnící profily, bobtnající pásy, pohledové lišty, dilatační krycí lišty apod.) "
43 | 411 | 411351011 | Zřízení bednění stropů deskových tl do 25 cm bez podpěrné kce | m2 | 20.5425 |  | 0 | CS ÚRS 2018 01
|  |  | " Bednění stropů výtahových šachet. " 2,45*1,85+2,9*3,65+(2,45*2+1,85*2+2,9*2+3,65*2)*0,250 |  | 20.5425
44 | 411 | 411351012 | Odstranění bednění stropů deskových tl do 25 cm bez podpěrné kce | m2 | 20.5425 |  | 0 | CS ÚRS 2018 01
45 | 411 | 411354313 | Zřízení podpěrné konstrukce stropů výšky do 4 m tl do 25 cm | m2 | 15.1175 |  | 0 | CS ÚRS 2018 01
|  |  | " Podpěrná konstrukce stropů výtahových šachet. " 2,45*1,85+2,9*3,65 |  | 15.1175
46 | 411 | 411354314 | Odstranění podpěrné konstrukce stropů výšky do 4 m tl do 25 cm | m2 | 15.1175 |  | 0 | CS ÚRS 2018 01
47 | 411 | 411361821 | Výztuž stropů betonářskou ocelí 10 505 | t | 0.75619 |  | 0 | CS ÚRS 2018 01
|  |  | " Výztuž stropů 200 kg/m3, hmotnost výztuže včetně ztratného apod." (3,97/1,05)*0,200 |  | 0.75619
48 | 417 | 417321515 | Ztužující pásy a věnce ze ŽB tř. C 25/30 - XC1 | m3 | 15.5958 |  | 0 | CS ÚRS 2018 01
|  |  | " Věnec u doplněného stropu nad 1.PP " (5,575*0,250*0,250)*1,05 |  | 0.36586
|  |  | " Věnec u doplněného stropu nad 1.NP " (5,575*0,250*0,250)*1,05 |  | 0.36586
|  |  | " Věnec u doplněného stropu nad 2.NP " (5,575*0,250*0,250)*1,05 |  | 0.36586
|  |  | " Věnec u doplněného stropu nad 3.NP " (5,775*0,250*0,250)*1,05 |  | 0.37898
|  |  | " Věnec u doplněného stropu nad 4.NP " (5,775*0,250*0,250)*1,05 |  | 0.37898
|  |  | " Zajištění prostupu límcem nad 1.PP " 0,04*1,05 |  | 0.042
|  |  | " Zajištění prostupu límcem nad 1.NP " 0,04*1,05 |  | 0.042
|  |  | " Zajištění prostupu límcem nad 2.NP " 0,04*1,05 |  | 0.042
|  |  | " Obetonování nosníků schodiště 2.PP " (0,3*0,3*0,3)*2*1,05 |  | 0.0567
|  |  | " Obetonování uložení nosníků nového stropu nad 1.PP " (0,3*0,3*0,3)*28*1,05 |  | 0.7938
|  |  | " Obetonování nosníků podchycující klenbu stropu nad 1.PP " (0,3*0,3*0,3)*8*1,05+7,1*0,400*0,300*1,05+6,7*0,300*0,300*1,05 |  | 1.7546
|  |  | " Betonový podklad pro nosníky podchycující klenbu stropu nad 1.PP " (0,15*0,6*0,3)*4*1,05 |  | 0.1134
|  |  | " Obetonování uložení nosníků nového stropu nad 1.NP " (0,3*0,3*0,3)*28*1,05 |  | 0.7938
|  |  | " Obetonování nosníků podchycující klenbu stropu nad 1.NP " (0,3*0,3*0,3)*8*1,05+13,6*0,300*0,300*1,05 |  | 1.512
|  |  | " Betonový podklad pro nosníky podchycující klenbu stropu nad 1.NP " (0,15*0,6*0,3)*8*1,05 |  | 0.2268
|  |  | " Obetonování uložení nosníků nového stropu nad 2.NP " (0,3*0,3*0,3)*28*1,05 |  | 0.7938
|  |  | " Obetonování nosníků podchycující klenbu stropu nad 2.NP " (0,3*0,3*0,3)*16*1,05+28,0*0,300*0,300*1,05 |  | 3.0996
|  |  | " Betonový podklad pro nosníky podchycující klenbu stropu nad 2.NP " (0,15*0,6*0,3)*8*1,05 |  | 0.2268
|  |  | " Obetonování uložení nosníků nového kolejnicového systému 2.NP " (0,3*0,3*0,3)*6*1,05 |  | 0.1701
|  |  | " Obetonování uložení nosníků nového stropu nad 3.NP " (0,3*0,3*0,3)*51*1,05 |  | 1.4459
|  |  | " Obetonování nosníků podchycující klenbu stropu nad 3.NP " (0,3*0,3*0,3)*4*1,05+7,4*0,300*0,300*1,05 |  | 0.8127
|  |  | " Betonový podklad pro nosníky podchycující klenbu stropu nad 3.NP " (0,15*0,6*0,3)*2*1,05 |  | 0.0567
|  |  | " Obetonování uložení nosníků nového roštového systému 3.NP " (0,3*0,3*0,3)*30*1,05 |  | 0.8505
|  |  | " Obetonování uložení nosníků nového stropu nad 4.NP " (0,3*0,3*0,3)*32*1,05 |  | 0.9072
" Cena zahrnuje veškeré systémové prvky ( těsnící profily, bobtnající pásy, pohledové lišty, dilatační krycí lišty apod.) "
49 | 411 | 417351115 | Zřízení bednění ztužujících věnců | m2 | 14.1375 |  | 0 | CS ÚRS 2018 01
|  |  | " Bednění věnce 1.PP. " 5,575*0,250*2 |  | 2.7875
|  |  | " Bednění věnce 1.NP. " 5,575*0,250*2 |  | 2.7875
|  |  | " Bednění věnce 2.NP. " 5,575*0,250*2 |  | 2.7875
|  |  | " Bednění věnce 3.NP. " 5,775*0,250*2 |  | 2.8875
|  |  | " Bednění věnce 4.NP. " 5,775*0,250*2 |  | 2.8875
50 | 411 | 417351116 | Odstranění bednění ztužujících věnců | m2 | 14.1375 |  | 0 | CS ÚRS 2018 01
51 | 417 | 417361821 | Výztuž ztužujících pásů a věnců betonářskou ocelí 10 505 | t | 0.28308 |  | 0 | CS ÚRS 2018 01
|  |  | " Výztuž věnců 1.PP-4.NP 150 kg/m3, hmotnost výztuže včetně ztratného. " (5,575*0,250*0,250)*0,150*3+(5,775*0,250*0,250)*0,150*2 |  | 0.26508
|  |  | " Výztuž zajištění límcem 1.PP-2.NP 150 kg/m3, hmotnost výztuže včetně ztratného. " 0,04*0,150*3 |  | 0.018
52 | 431 | 430321414 RTO | Schodišťová konstrukce a rampa ze ŽB tř. C 25/30-XC2, XA1 - Pohledový beton třída PB2 | m3 | 2.416 |  | 0 | CS ÚRS/TEO 2018 01
|  |  | " Schodiště venkovní včetně schodišťových stupňů " 1,5*0,250*(0,4+1,3)*1,05+2,4*0,360*1,5*1,05+((2,1*1,4)/2)*0,250*1,05 |  | 2.416
" Cena zahrnuje veškeré systémové prvky (těsnící profily, bobtnající pásy, pohledové lišty, dilatační krycí lišty apod.) "
53 | 430 | 430361821 | Výztuž schodišťové konstrukce a rampy betonářskou ocelí 10 505 | t | 0.57619 |  | 0 | CS ÚRS 2018 01
|  |  | " Výztuž venkovního schodiště 250 kg/m3, hmotnost výztuže včetně ztratného " (2,42/1,05)*0,250 |  | 0.57619
54 | 434 | 431351121 | Zřízení bednění podest schodišť a ramp přímočarých v do 4 m | m2 | 8.268 |  | 0 | CS ÚRS 2018 01
|  |  | " Schodiště venkovní " 2,4*1,5+2,4*2*0,360+((2,1*1,4)/2)*2 |  | 8.268
55 | 434 | 431351122 | Odstranění bednění podest schodišť a ramp přímočarých v do 4 m | m2 | 8.268 |  | 0 | CS ÚRS 2018 01
56 | 434 | 434351141 | Zřízení bednění stupňů přímočarých schodišť | m2 | 2.088 |  | 0 | CS ÚRS 2018 01
|  |  | " Schodiště venkovní " 1,5*0,174*8 |  | 2.088
57 | 434 | 434351142 | Odstranění bednění stupňů přímočarých schodišť | m2 | 2.088 |  | 0 | CS ÚRS 2018 01
58 | 451 | 451315114 | Podkladní nebo výplňová vrstva z betonu C 12/15 - X0 tl do 100 mm | m2 | 51.7375 |  | 0 | CS ÚRS 2018 01
|  |  | " Podkladní beton pod základovou deskou výtahu a základovým pasem. " 1,85*2,45+3,65*3,1+5,5*0,5 |  | 18.5975
|  |  | " Podkladní beton pod opěrnou stěnou. " (4,1+3,2+0,6+5,1)*1,5+3,1*4,4 |  | 33.14
59 | 411 | 43099903 SPC | D+M Nová stropní konstrukce - Specifikace dle PD | m2 | 403.4 | 0 | 0 | CS ÚRS/TEO 2018 01
|  |  | " Nový strop nad 1.PP " 47,8+32,3 |  | 80.1
|  |  | " Nový strop nad 1.NP " 49,9+34,4 |  | 84.3
|  |  | " Nový strop nad 2.NP " 50,0+34,6 |  | 84.6
|  |  | " Nový strop nad 3.NP " 45,7+22,7+35,7+36,9+3,8+2,9 |  | 147.7
|  |  | " Nový strop nad 4.NP " 3,8+2,9 |  | 6.7
59a |  |  | " Trapézový plech TRPL 40/160/0,75 - 443,8m2. " | m2 | 443.8 |  | 0
59b |  |  | " Betonová deska C 25/30 XC1, včetně výztuže R12 v každé vlně, při horním povrchu vyztužena KARI sítí D6/100 - tl. 60mm - 25,5m3. " | m3 | 25.5 |  | 0
" Ocelová konstrukce zahrnuta v oddíle 33-M. "
" V ceně přivaření trapézového plechu k nosníkům v každé vlně, případné nastřelení plechu, chemické kotvy, dočasné podepření stropní konstrukce, bednění apod."
60 | 411 | 43099904 SPC | D+M Nová stropní konstrukce - Specifikace dle PD | m2 | 88.6 | 0 | 0 | CS ÚRS/TEO 2018 01
|  |  | " Nový strop nad 4.NP " 23,4+23,5+7,3+34,4 |  | 88.6
60a |  |  | " Trapézový plech TRPL 40/160/1,0 - 97,5m2. " | m2 | 97.5 |  | 0
" Ocelová konstrukce zahrnuta v oddíle 33-M. "
" V ceně přivaření trapézového plechu k nosníkům v každé vlně, případné nastřelení plechu, chemické kotvy, dočasné podepření stropní konstrukce, bednění apod."
|  | 6 | Úpravy povrchu, podlahy, osazení |  |  |  | 0
61 | 011 | 611325423 | Oprava vnitřní vápenocementové štukové omítky stropů v rozsahu plochy do 50% | m2 | 6448.668 |  | 0 | CS ÚRS 2018 01
|  |  | " Oprava stávajících omítek stropů - 1.PP " (71,55+10,01+41,48+50,22+37,68+18,12+18,86+5,19+11,27+3,31+11,28+3,31+17,81+27,06+33,35+33,04+45,13+75,62+38,29+86,96+18,54+230,05+80,69+12,35+2,69+2,69+6,95+6,30+7,97+70,18+8,41+14,17+10,06+2,21+15,79+8,45+2,89+2,0+1,58+1,96+1,58+3,12+8,35)*1,2 |  | 1390.224
|  |  | " Odpočet bouraných stropů - 1.PP " (-17,25-30,29-29,22-17,02)*1,2 |  | -112.536
|  |  | " Oprava stávajících omítek stropů - 1.NP " (84,75+22,64+16,78+37,79+37,66+23,73+21,71+33,87+33,37+22,22+23,46+77,73+40,44+90,13+106,57+119,15+136,91+2,89+2,69+13,57+16,40+9,32+9,12+13,92+110,53+10,05+7,96+16,86+18,02+13,85+38,14+43,08+22,49+85,63+19,37+14,06+3,12+8,35)*1,2 |  | 1689.996
|  |  | " Odpočet bouraných stropů - 1.NP " (-19,0-31,97-20,89-10,77-2,8-2,55-6,46-7,11)*1,2 |  | -121.86
|  |  | " Oprava stávajících omítek stropů - 2.NP " (59,68+26,74+40,89+78,99+23,06+22,17+33,90+33,05+22,26+23,51+78,89+41,06+27,47+65,04+48,33+110,03+121,77+94,02+13,33+2,89+2,69+14,11+16,94+9,50+9,63+14,93+35,91+16,53+129,74+106,67+105,91+3,12+8,35)*1,2 |  | 1729.332
|  |  | " Odpočet bouraných stropů - 2.NP " (-6,90-4,53-6,38-31,64-7,10-13,31-10,59-2,82-2,54-12,36)*1,2 |  | -117.804
|  |  | " Oprava stávajících omítek stropů - 3.NP " (57,65+28,26+49,33+60,32+47,08+69,72+21,77+124,32+61,27+31,42+110,12+121,94+145,36+12,88+2,88+2,69+14,73+19,50+7,73+9,44+15,15+19,98+16,95+17,30+132,77+106,36+107,17+10,70+23,64+3,12+8,35)*1,2 |  | 1751.88
|  |  | " Odpočet bouraných stropů - 3.NP " (-21,92-5,86-12,04-15,59-16,37-17,92-2,9-10,53-2,89-2,81-13,83)*1,2 |  | -147.192
|  |  | " Oprava stávajících omítek stropů - 4.NP " (44,64+18,85+33,77+18,51+21,53+21,11+16,73+12,73+2,93+2,69+14,55+83,64+37,07+19,89+16,82+3,12+8,35)*1,2 |  | 452.316
|  |  | " Odpočet bouraných stropů - 4.NP " (-8,67-3,96-5,12-36,99)*1,2 |  | -65.688
62 | 011 | 612131111 | Polymercementový spojovací můstek vnitřních stěn nanášený ručně | m2 | 932.5127 |  | 0 | CS ÚRS 2018 01
|  |  | " Podklad pod nové omítky komínového zdiva - 5.NP - Krov." |  | 162.1
|  |  | " Podklad pod nové omítky dozdívek - 1.PP." 22,5*2+17,4*2+25,8*2+0,6*2 |  | 132.6
|  |  | " Podklad pod nové omítky výtahových šachet - 1.PP." (2,2+1,2+3,15+4,1)*3,5 |  | 37.275
|  |  | " Podklad pod nové omítky dozdívek - 1.NP." 22,3*2+8,6*2+20,9*2 |  | 103.6
|  |  | " Podklad pod nové omítky výtahových šachet - 1.NP." (2,2+1,2+3,15+4,1)*3,5 |  | 37.275
|  |  | " Podklad pod nové omítky dozdívek - 2.NP." 25,8*2+9,8*2+23,2*2 |  | 117.6
|  |  | " Podklad pod nové omítky výtahových šachet - 2.NP." (2,2+1,2+3,15+4,1)*3,53 |  | 37.5945
|  |  | " Podklad pod nové omítky dozdívek - 3.NP." 36,0*2+17,2*2+23,4*2 |  | 153.2
|  |  | " Podklad pod nové omítky výtahových šachet - 3.NP." (2,2+1,2+3,15+4,1)*3,6 |  | 38.34
|  |  | " Podklad pod nové omítky dozdívek - 4.NP." 5,3*2+22,8*2+9,7*2 |  | 75.6
|  |  | " Podklad pod nové omítky výtahových šachet - 4.NP." (2,2+1,2+3,15+4,1)*3,505 |  | 37.3282
63 | 011 | 612321141 | Vápenocementová omítka štuková dvouvrstvá vnitřních stěn nanášená ručně | m2 | 932.5127 |  | 0 | CS ÚRS 2018 01
|  |  | " Nová omítka komínového zdiva - 5.NP - Krov." |  | 162.1
|  |  | " Nová omítka dozdívek - 1.PP." 22,5*2+17,4*2+25,8*2+0,6*2 |  | 132.6
|  |  | " Nová omítka výtahových šachet - 1.PP." (2,2+1,2+3,15+4,1)*3,5 |  | 37.275
|  |  | " Nová omítka dozdívek - 1.NP." 22,3*2+8,6*2+20,9*2 |  | 103.6
|  |  | " Nová omítka výtahových šachet - 1.NP." (2,2+1,2+3,15+4,1)*3,5 |  | 37.275
|  |  | " Nová omítka dozdívek - 2.NP." 25,8*2+9,8*2+23,2*2 |  | 117.6
|  |  | " Nová omítka výtahových šachet - 2.NP." (2,2+1,2+3,15+4,1)*3,53 |  | 37.5945
|  |  | " Nová omítka dozdívek - 3.NP." 36,0*2+17,2*2+23,4*2 |  | 153.2
|  |  | " Nová omítka výtahových šachet - 3.NP." (2,2+1,2+3,15+4,1)*3,6 |  | 38.34
|  |  | " Nová omítka dozdívek - 4.NP." 5,3*2+22,8*2+9,7*2 |  | 75.6
|  |  | " Nová omítka výtahových šachet - 4.NP." (2,2+1,2+3,15+4,1)*3,505 |  | 37.3282
64 | 011 | 612325423 | Oprava vnitřní vápenocementové štukové omítky stěn v rozsahu plochy do 50% | m2 | 14018.5 |  | 0 | CS ÚRS 2018 01
|  |  | " Oprava omítek stávajících stěn - 2.PP " |  | 174.3
|  |  | " Oprava omítek stávajících stěn - 1.PP " |  | 2514
|  |  | " Oprava omítek stávajících stěn - 1.NP " |  | 3307.3
|  |  | " Oprava omítek stávajících stěn - 2.NP " |  | 3156.9
|  |  | " Oprava omítek stávajících stěn - 3.NP " |  | 2958.7
|  |  | " Oprava omítek stávajících stěn - 4.NP " |  | 1739.2
|  |  | " Oprava omítek stávajících stěn - 5.NP " |  | 168.1
65 | 121 | 622325506 RTO | Nová vápenocementové nebo vápenné štukové omítky vnějších stěn, včetně říms a ozdobných fasádních prvků, dvouvrstvá, fasádní malba - odborné provedení, členitost fasády IV - Specifikace dle PD | m2 | 5328.6 |  | 0 | CS ÚRS/TEO 2018 01
" Oprava fasády objektu. "
|  |  | " Výměra vztažena na pohledovou plochu fasády, do ceny nutno zahrnout plochy říms a zdobných prvků. " 2299,9+1543,7+445,9+459,6+264,2+315,3 |  | 5328.6
" V ceně zakrývání otvorů, konstrukcí a prvků proti znečištění. V ceně penetrace pod omítku, jádrové vrstvy, štuku, fasádní malby, odborné provedení a kopie štukové výzdoby, doplnění ozdobných prvků a říms. "
66 | 121 | 622821002 RTO | Sanační omítka včetně doplnění ozdobných fasádních prvků - odborné provedení - Specifikace dle PD | m2 | 295.6 |  | 0 | CS ÚRS/TEO 2018 01
|  |  | " Nová sanační omítka. " (92,4+28,7+14,4+20,7+21,4+18,7+17,2+14,5+28,7+6,4+26,1+6,4)*1,0 |  | 295.6
" - Podkladní postřik "
" - Vyrovnávací vrstva "
" - Sanační omítka "
" V ceně zakrývání otvorů, konstrukcí a prvků proti znečištění. V ceně odborné provedení a kopie štukové výzdoby, doplnění ozdobných prvků a říms. "
67 | 009 | 62299901 SPC | D+M Doplnění podlahy včetně přípravy podkladu - Specifikace dle PD | m2 | 333.3 |  | 0 | CS ÚRS/TEO 2018 01
" Doplnění nášlapných a podkladních vrstev podlahy, roznášecích vrstev, izolačních apod. dle původního stavu. "
" V ceně soklové lišty, lepidlo, kotvcící a spojovací prvky, vyčištění podkladu, vyrovnání, vyspravení, obroušení, podložka apod. "
|  |  | " Doplnění podlahy po bouracích pracech 2.PP " |  | 20
|  |  | " Doplnění podlahy po bouracích pracech 1.PP " |  | 57.9
|  |  | " Doplnění podlahy po bouracích pracech 1.NP " |  | 70.5
|  |  | " Doplnění podlahy po bouracích pracech 2.NP " |  | 72.1
|  |  | " Doplnění podlahy po bouracích pracech 3.NP " |  | 73
|  |  | " Doplnění podlahy po bouracích pracech 4.NP " |  | 18.9
|  |  | " Doplnění podlahy po bouracích pracech 5.NP " |  | 20.9
68 | 011 | 632451023 | Vyrovnávací potěr tl do 40 mm z MC 15 provedený v pásu | m2 | 19.296 |  | 0 | CS ÚRS 2018 01
|  |  | " Vylití schodišťových ocelových stupňů - 3.NP " 1,35*0,300*24 |  | 9.72
|  |  | " Vylití schodišťových ocelových stupňů - 4.NP " 1,33*0,300*24 |  | 9.576
|  | 9 | Ostatní konstrukce a práce-bourání |  |  |  | 0
69 | 931 | 931992111 | Výplň dilatačních spár z pěnového polystyrénu tl 20 mm | m2 | 2.97 |  | 0 | CS ÚRS 2018 01
|  |  | " Dilatace opěrné stěny. " 2,7*1,1 |  | 2.97
70 | 931 | 931994142 | Těsnění dilatační spáry betonové konstrukce polyuretanovým tmelem do pl 4,0 cm2 | m | 23.1 |  | 0 | CS ÚRS 2018 01
|  |  | " Dilatace opěrné stěny. " 21,0*1,1 |  | 23.1
71 | 941 | 941111122 | Montáž lešení řadového trubkového lehkého s podlahami zatížení do 200 kg/m2 š do 1,2 m v do 25 m | m2 | 5055.918 |  | 0 | CS ÚRS 2018 01
" Venkovní lešení včetně ochranného zábradlí, podlahových zarážek, závětrování, zakrývání otvorů, prvků a konstrukcí proti znečištění a poškození."
|  |  | (92,4+1,0*2+28,7+1,0*2+14,4+1,0*2+20,7+1,0+21,4+18,7+17,2+1,0*1+14,5+1,0*2+28,7+1,0*2)*(14,71+0,52) |  | 4092.301
|  |  | (6,4+1,0*1+26,1+1,0*2+6,4+1,0*1)*(18,56+0,52) |  | 818.532
|  |  | 26,1*3,85+44,6 |  | 145.085
72 | 941 | 941111222 | Příplatek k lešení řadovému trubkovému lehkému s podlahami š 1,2 m v 25 m za první a ZKD den použití | m2 | 910065.6 |  | 0 | CS ÚRS 2018 01
|  |  | " Pronájem lešení - odhad 6 měsíců. " 5055,92*6*30 |  | 910065.6
73 | 941 | 941111822 | Demontáž lešení řadového trubkového lehkého s podlahami zatížení do 200 kg/m2 š do 1,2 m v do 25 m | m2 | 5055.918 |  | 0 | CS ÚRS 2018 01
|  |  | " Součástí ceny demontáže je zapravení otvorů po lešenářských kotvách systémovými ucpávkami a jejich povrchová úprava. " |  | 5055.918
74 | 944 | 944511111 | Montáž ochranné sítě z textilie z umělých vláken | m2 | 5055.918 |  | 0 | CS ÚRS 2018 01
|  |  | (92,4+1,0*2+28,7+1,0*2+14,4+1,0*2+20,7+1,0+21,4+18,7+17,2+1,0*1+14,5+1,0*2+28,7+1,0*2)*(14,71+0,52) |  | 4092.301
|  |  | (6,4+1,0*1+26,1+1,0*2+6,4+1,0*1)*(18,56+0,52) |  | 818.532
|  |  | 26,1*3,85+44,6 |  | 145.085
75 | 944 | 944511211 | Příplatek k ochranné síti za první a ZKD den použití | m2 | 910065.6 |  | 0 | CS ÚRS 2018 01
|  |  | " Pronájem sítě - odhad 6 měsíců. " 5055,92*6*30 |  | 910065.6
76 | 944 | 944511811 | Demontáž ochranné sítě z textilie z umělých vláken | m2 | 5055.918 |  | 0 | CS ÚRS 2018 01
77 | 944 | 944711114 | Montáž záchytné stříšky š přes 2,5 m | m | 5 |  | 0 | CS ÚRS 2018 01
|  |  | 2,5*2 |  | 5
78 | 944 | 944711214 | Příplatek k záchytné stříšce š přes 2,5 m za první a ZKD den použití | m | 900 |  | 0 | CS ÚRS 2018 01
|  |  | " Pronájem stříšky - odhad 6 měsíců. " 5*6*30 |  | 900
79 | 944 | 944711814 | Demontáž záchytné stříšky š přes 2,5 m | m | 5 |  | 0 | CS ÚRS 2018 01
80 | 949 | 949101112 | D+M+Dmt Lešení pomocné pracovní pro objekty pozemních staveb, výška lešeňové podlahy přes 1,9m do 3,5m | m2 | 7650.77 |  | 0 | CS ÚRS 2018 01
" Intérierové lešení včetně ochranného zábradlí, podlahových zarážek, závětrování apod. "
" V ceně náklady na dopravu, montáž, opotřebení, doby pronájmu lešení a demontáž lešení "
|  |  | " Vnitřní lešení 2.PP " |  | 229.9
|  |  | " Vnitřní lešení 1.PP " 71,55+10,01+41,48+50,22+37,68+18,12+18,86+5,19+11,27+3,31+11,28+3,31+17,81+27,06+33,35+33,04+45,13+75,62+38,29+86,96+18,54+230,05+80,69+12,35+2,69+2,69+6,95+6,30+7,97+70,18+8,41+14,17+10,06+2,21+15,79+8,45+2,89+2,0+1,58+1,96+1,58+3,12+8,35 |  | 1158.52
|  |  | " Vnitřní lešení 1.NP " 84,75+22,64+16,78+37,79+37,66+23,73+21,71+33,87+33,37+22,22+23,46+77,73+40,44+90,13+106,57+119,15+136,91+2,89+2,69+13,57+16,40+9,32+9,12+13,92+110,53+10,05+7,96+16,86+18,02+13,85+38,14+43,08+22,49+85,63+19,37+14,06+3,12+8,35 |  | 1408.33
|  |  | " Vnitřní lešení 2.NP " 59,68+26,74+40,89+78,99+23,06+22,17+33,90+33,05+22,26+23,51+78,89+41,06+27,47+65,04+48,33+110,03+121,77+94,02+13,33+2,89+2,69+14,11+16,94+9,50+9,63+14,93+35,91+16,53+129,74+106,67+105,91+3,12+8,35 |  | 1441.11
|  |  | " Vnitřní lešení 3.NP " 57,65+28,26+49,33+60,32+47,08+69,72+21,77+124,32+61,27+31,42+110,12+121,94+145,36+12,88+2,88+2,69+14,73+19,50+7,73+9,44+15,15+19,98+16,95+17,30+132,77+106,36+107,17+10,70+23,64+3,12+8,35 |  | 1459.9
|  |  | " Vnitřní lešení 4.NP " 44,64+18,85+33,77+18,51+21,53+21,11+16,73+12,73+2,93+2,69+14,55+83,64+37,07+19,89+16,82+562,62+596,32+3,12+8,35 |  | 1535.87
|  |  | " Vnitřní lešení 5.NP - Krov " 16,23+400,91 |  | 417.14
81 | 952 | 952901111 | Vyčištění budov bytové a občanské výstavby při výšce podlaží do 4 m | m2 | 7650.77 |  | 0 | CS ÚRS 2018 01
|  |  | " Čistý úklid 2.PP " |  | 229.9
|  |  | " Čistý úklid 1.PP " 71,55+10,01+41,48+50,22+37,68+18,12+18,86+5,19+11,27+3,31+11,28+3,31+17,81+27,06+33,35+33,04+45,13+75,62+38,29+86,96+18,54+230,05+80,69+12,35+2,69+2,69+6,95+6,30+7,97+70,18+8,41+14,17+10,06+2,21+15,79+8,45+2,89+2,0+1,58+1,96+1,58+3,12+8,35 |  | 1158.52
|  |  | " Čistý úklid 1.NP " 84,75+22,64+16,78+37,79+37,66+23,73+21,71+33,87+33,37+22,22+23,46+77,73+40,44+90,13+106,57+119,15+136,91+2,89+2,69+13,57+16,40+9,32+9,12+13,92+110,53+10,05+7,96+16,86+18,02+13,85+38,14+43,08+22,49+85,63+19,37+14,06+3,12+8,35 |  | 1408.33
|  |  | " Čistý úklid 2.NP " 59,68+26,74+40,89+78,99+23,06+22,17+33,90+33,05+22,26+23,51+78,89+41,06+27,47+65,04+48,33+110,03+121,77+94,02+13,33+2,89+2,69+14,11+16,94+9,50+9,63+14,93+35,91+16,53+129,74+106,67+105,91+3,12+8,35 |  | 1441.11
|  |  | " Čistý úklid 3.NP " 57,65+28,26+49,33+60,32+47,08+69,72+21,77+124,32+61,27+31,42+110,12+121,94+145,36+12,88+2,88+2,69+14,73+19,50+7,73+9,44+15,15+19,98+16,95+17,30+132,77+106,36+107,17+10,70+23,64+3,12+8,35 |  | 1459.9
|  |  | " Čistý úklid 4.NP " 44,64+18,85+33,77+18,51+21,53+21,11+16,73+12,73+2,93+2,69+14,55+83,64+37,07+19,89+16,82+562,62+596,32+3,12+8,35 |  | 1535.87
|  |  | " Čistý úklid 5.NP - Krov " 16,23+400,91 |  | 417.14
82 | 952 | 952902121 | Čištění budov zametení drsných podlah | m2 | 1576.08 |  | 0 | CS ÚRS 2018 01
|  |  | " Vyčištění podlahy před jejím zateplením - 4.NP. " 562,62+596,32 |  | 1158.94
|  |  | " Vyčištění podlahy před jejím zateplením - 5.NP. " 16,23+400,91 |  | 417.14
83 | 985 | 985142112 | Vysekání spojovací hmoty ze spár zdiva hl do 40 mm dl do 12 m/m2 | m2 | 912.05 |  | 0 | CS ÚRS 2018 01
|  |  | " Oprava komínového zdiva - 4.NP - Krov " |  | 430.4
|  |  | " Oprava komínového zdiva - 5.NP - Krov " |  | 162.1
|  |  | " Oprava nadstřešního komínového zdiva " (3,1+5,2+3,1+3,4+3,9+4,6+5,5+11,5+5,5+4,0+4,3+2,5+5,5+5,8+2,5+3,5+3,1+3,4+3,4+5,1+3,1)*2,2+(4,0+3,9+3,7+3,8+3,7+4,1+3,7+4,9+3,7)*3,3 |  | 319.55
" V ceně vyčištění spár. "
84 | 985 | 985231112 | Spárování zdiva aktivovanou maltou spára hl do 40 mm dl do 12 m/m2 | m2 | 912.05 |  | 0 | CS ÚRS 2018 01
|  |  | " Oprava komínového zdiva - 4.NP - Krov " |  | 430.4
|  |  | " Oprava komínového zdiva - 5.NP - Krov " |  | 162.1
|  |  | " Oprava nadstřešního komínového zdiva " (3,1+5,2+3,1+3,4+3,9+4,6+5,5+11,5+5,5+4,0+4,3+2,5+5,5+5,8+2,5+3,5+3,1+3,4+3,4+5,1+3,1)*2,2+(4,0+3,9+3,7+3,8+3,7+4,1+3,7+4,9+3,7)*3,3 |  | 319.55
85 | 985 | 985233121 | Úprava spár po spárování zdiva uhlazením spára dl do 12 m/m2 | m2 | 912.05 |  | 0 | CS ÚRS 2018 01
|  |  | " Oprava komínového zdiva - 4.NP - Krov " |  | 430.4
|  |  | " Oprava komínového zdiva - 5.NP - Krov " |  | 162.1
|  |  | " Oprava nadstřešního komínového zdiva " (3,1+5,2+3,1+3,4+3,9+4,6+5,5+11,5+5,5+4,0+4,3+2,5+5,5+5,8+2,5+3,5+3,1+3,4+3,4+5,1+3,1)*2,2+(4,0+3,9+3,7+3,8+3,7+4,1+3,7+4,9+3,7)*3,3 |  | 319.55
85a | 985 | 98599901 SPC | D+M+Dmt Lešení pro opravu komínového zdiva | m2 | 912.05 |  | 0 | CS ÚRS/TEO 2018 01
|  |  | " Vnitřní lešení včetně dopravy, montáže, opotřebení, celkové doby pronájmu lešení a demontáže lešení, součástí zapravení otvorů po demontáži kotev lešení. " |  | 912.05
" Vnitřní lešení včetně ochranného zábradlí, podlahových zarážek, závětrování apod."
" Cena lešení vztažena na plochu komínů určenou k opravě."
86 | 014 | 985131111 | Očištění ploch stěn, rubu kleneb a podlah tlakovou vodou | m2 | 123.3 |  | 0 | CS ÚRS 2018 01
|  |  | " Očištění stávající betonové podlahy 1.PP " 71,3+10,1+41,9 |  | 123.3
87 | 014 | 985132311 | Ruční dočištění ploch líce kleneb a podhledů ocelových kartáči | m2 | 9.5 |  | 0 | CS ÚRS 2018 01
|  |  | " Očištění stávajícího základu před podbetonováním " (4,5+5,0)*1,0 |  | 9.5
88 | 978 | 97899943 SPC | Náklady spojené s odvozem sypaniny na meziskládku | m3 | 55.5 |  | 0 | CS ÚRS/TEO 2018 01
|  |  | " V položce zahrnut odvoz zeminy na meziskládku a její složení " |  | 55.5
89 | 978 | 97899940 SPC | Náklady spojené s dovozem sypaniny z meziskládky pro zpětné použití | m3 | 55.5 | 0 | 0 | CS ÚRS/TEO 2018 01
" V položce zahrnuto naložení, dovoz sypaniny z meziskládky a její složení "
|  |  | " Zpětné přemístění zeminy pro zásyp opěrné stěny. " |  | 55.5
89a |  |  | " Naložení ulehlé zeminy z meziskládky " | m3 | 55.5 |  | 0
89b |  |  | " Doprava zeminy z mezidkládky do vzdálenosti 500 m " | m3 | 55.5 |  | 0
89c |  |  | " Složení zeminy " | m3 | 55.5 |  | 0
90 | 978 | 97899932 SPC | Náklady spojené s odvozem a uložením suti - směsný stavební odpad (ŽB, PB, kámen, keramika, PVC a ostatní...) | t | 21.251 | 0 | 0 | CS ÚRS/TEO 2018 01
|  |  | " Včetně naložení, svislého a vodorovného přesunu suti, odvoz stavební suti, likvidace v souladu se zákonem č. 185/2001 Sb., o odpadech dle technologie a místa určené zhotovitelem, včetně poplatků za uložení odpadu. " |  | 21.251
90a |  |  | " Vodorovné / svislé staveništní přemístění suti " | t | 21.251 |  | 0
90b |  |  | " Naložení suti " | t | 21.251 |  | 0
90c |  |  | " Odvoz suti " | t | 21.251 |  | 0
90d |  |  | " Poplatek za uložení suti " | t | 21.251 |  | 0
|  | 99 | Přesun hmot |  |  |  | 0
91 | 998 | 998011004 | Přesun hmot pro budovy zděné v do 36 m | t | 1812.174 |  | 0 | CS ÚRS 2018 01
92 | 998 | 99899901 SPC | HSV prvky a konstrukce jinde neuvedené | sada | 1 |  | 0 | CS ÚRS/TEO 2018 01
93 | HZS | HZS1292 | Hodinová zúčtovací sazba stavební dělník | hod | 300 |  | 0 | CS ÚRS 2018 01
|  |  | " Stavební práce a dodávky spojené s provedením funkčního celku HSV - výpomoce, doplňkové práce a dodávky,kompletace apod. " |  | 300
|  | PSV | Práce a dodávky PSV |  |  |  | 0
|  | 711 | Izolace proti vodě, vlhkosti a plynům |  |  |  | 0
94 | 711 | 711412053 RTO | D+M Hydroizolační stěrka výtahové šachty - Specifikace dle PD - Skladba P3 | m2 | 38.01 |  | 0 | CS ÚRS/TEO 2018 01
|  |  | " Hydroizolační stěrka vhodná do výtahových šachet. " (3,2+8,2)*1,05+(1,95*2+1,6*2+2,6*2+3,15*2)*1,4 |  | 38.01
95 | 711 | 7114120531 RTO | D+M Provedení izolace proti vodě za studena dvojnásobným nátěrem tekutou lepenkou včetně penetrace - interiérové části - Specifikace dle PD | m2 | 3113.04 |  | 0 | CS ÚRS/TEO 2018 01
|  |  | " Hydroizolační stěrka pod keramický obklad 1.PP " 514,6*1,05 |  | 540.33
|  |  | " Hydroizolační stěrka pod keramický obklad 1.NP " 68,1*1,05 |  | 71.505
|  |  | " Hydroizolační stěrka pod keramický obklad 2.NP " 140,5*1,05 |  | 147.525
|  |  | " Hydroizolační stěrka pod keramický obklad 3.NP " 53,2*1,05 |  | 55.86
|  |  | " Hydroizolační stěrka pod keramický obklad 4.NP " 46,6*1,05 |  | 48.93
|  |  | " Hydroizolační stěrka pod keramickou dlažbu 1.PP " 633,0*1,05 |  | 664.65
|  |  | " Hydroizolační stěrka pod keramickou dlažbu 1.NP " 546,5*1,05 |  | 573.825
|  |  | " Hydroizolační stěrka pod keramickou dlažbu 2.NP " 410,4*1,05 |  | 430.92
|  |  | " Hydroizolační stěrka pod keramickou dlažbu 3.NP " 399,7*1,05 |  | 419.685
|  |  | " Hydroizolační stěrka pod keramickou dlažbu 4.NP " 152,2*1,05 |  | 159.81
96 | 711 | 711999001 SPC | D+M Opatření podzemních částí opěrné stěny asfaltovou hydroizolací a ochrannou geotextílii - Specifikace dle PD | m2 | 108.92 | 0 | 0 | CS ÚRS/TEO 2018 01
" Ochrana podzemních části opěrné stěny - skladba :
96a |  |  | " - Geotextilie netkaná - 125,3m2 " | m2 | 125.3 |  | 0
96b |  |  | " - Asfaltová hydroizolace - 125,3m2 " | m2 | 125.3 |  | 0
96c |  |  | " - Penetrační nátěr pod asfaltovou HI - 125,3m2 " | m2 | 125.3 |  | 0
|  |  | " Ochrana podzemních části opěrné zdi " (4,1+3,2+0,6+7,1)*(2,25*2+0,300*2+1,0)+4,4*(0,300*3+0,400+0,200+1,8)+2,9*1,0 |  | 108.92
" V ceně kotvící a spojovací prvky jednotlivých vrstev, dilatační asfaltové smyčky. "
97 | 771 | 711999002 SPC | D+M Hydroizolace dojezdu výtahu - Specifikace dle PD | m2 | 43.228 | 0 | 0 | CS ÚRS/TEO 2018 01
" Skladba: "
97a |  |  | " - Penetrační nátěr - 49,7m2. " | m3 | 49.7 |  | 0
97b |  |  | " - Asfaltová hydroizolace - 49,7m2. " | m2 | 49.7 |  | 0
|  |  | " V ceně kotvící a spojovací prvky, zesílení hydroizolace v rozích a koutech, systémové řešení prostupů, utěsnění protupů krystalizačním nátěrem, bentonitovým granulátem a bentonitovým tmelem. " (2,85+3,65+3,15+2,85)*1,25*2+(1,95+1,85+1,85)*1,06*2 |  | 43.228
98 | 711 | 998711203 | Přesun hmot procentní pro izolace proti vodě, vlhkosti a plynům v objektech v do 60 m | % | 3.42 |  | 0 | CS ÚRS 2018 01
99 | HZS | HZS2161 | Hodinová zúčtovací sazba izolatér | hod | 15 |  | 0 | CS ÚRS 2018 01
|  |  | "Stavební práce a dodávky spojené s provedením funkčního celku 711." |  | 15
" Zednická výpomoc, doplňkové práce,kompletace apod."
|  | 713 | Izolace tepelné |  |  |  | 0
100 | 713 | 71399901 SPC | D+M PUR sendvičové panely - Specifikace dle PD | m2 | 166.84 |  | 0 | CS ÚRS/TEO 2018 01
" Cena včetně PUR panelů, nosných profilů, lemujících profilů, spojovacího a kotvícího materiálu, povrchové úpravy. "
|  |  | " 3.NP - stěny. " |  | 112.5
|  |  | " 3.NP - podhled. " 49,4*1,1 |  | 54.34
101 | 713 | 998713204 | Přesun hmot procentní pro izolace tepelné v objektech v do 36 m | % | 2.44 |  | 0 | CS ÚRS 2018 01
102 | HZS | HZS2151 | Hodinová zúčtovací sazba klempíř | hod | 10 |  | 0 | CS ÚRS 2018 01
|  |  | "Stavební práce a dodávky spojené s provedením funkčního celku 713." |  | 10
" Zednická výpomoc, doplňkové práce,kompletace apod."
|  | 762 | Konstrukce tesařské |  |  |  | 0
103 | 762 | 76299901 SPC | D+M Sanace krovu - odborné restaurování - Specifikace dle PD | m2 | 1930 |  | 0 | CS ÚRS/TEO 2018 01
" - Statické zajištění (příložky, vzpěry, ocelové zesilovací profily apod.), výměna poškozených částí, protézování, plombování, podložení vazných trámů podložkami, odbourání obezdění vazných trámů, očištění a impregnace dřevěných prvků proti biologickým škůdcům apod. "
|  |  | " Cena opravy krovu vztažena na půdorysnou plochu střechy. " |  | 1930
104 | 762 | 76299902 SPC | D+M Sanace dřevěných trámových stropů - Specifikace dle PD | m2 | 1592.3 |  | 0 | CS ÚRS/TEO 2018 01
" - Statické zajištění (příložky, svorníky, ocelové zesilovací profily apod.), ověření a kontrola stavu všech trámů, které zůstanou zachovány, výměna poškozených částí, protézování, plombování, očištění a impregnace dřevěných prvků proti biologickým škůdcům apod. "
" - Součástí ceny odkrytí a zpřístupnění vazných trámů ( odbourání nášlapné vrstvy z půdovek, odstranění prkenného záklopu, hrubé prkenné podlahy, násypu apod.). "
" - Zpětné zasypání trámů, položení záklopu a prkenné podlahy, pokládka půdovek. Náhrada poškozených prvků. "
|  |  | " Cena opravy vztažena na půdorysnou plochu dřevěných stropů. " 570,3+607,6+414,4 |  | 1592.3
105 | 762 | 998762204 | Přesun hmot procentní pro kce tesařské v objektech v do 36 m | % | 5.95 |  | 0 | CS ÚRS 2018 01
106 | HZS | HZS2111 | Hodinová zúčtovací sazba tesař | hod | 60 |  | 0 | CS ÚRS 2018 01
|  |  | "Stavební práce a dodávky spojené s provedením funkčního celku 762." |  | 60
" Zednická výpomoc, doplňkové práce,kompletace apod."
|  | 763 | Montované konstrukce – dřevostavby, sádrokartony |  |  |  | 0
107 | 763 | 763111441 | SDK příčka tl 100 mm profil CW+UW 50 desky 2xH2DF 12,5 TI 40 mm EI 90 Rw 50 dB | m2 | 623.7 |  | 0 | CS ÚRS 2018 01
" S vloženou tepelnou izolací tl. 40mm, s jednoduchými ocel.profily "
" Cena včetně hladkého zatmelení napojovacích spár mezi deskami na obou vrstvách, výztužné pásky, vytmelení připojovacích spár, lemujících profilů, spojovacího a kotvícího materiálu. "
" Součástí nosné profily / dřevoštěpkové desky pro zařizovací předměty. "
|  |  | " Příčka v 2.PP " |  | 23.3
|  |  | " Příčka v 1.PP " |  | 212.6
|  |  | " Příčka v 1.NP " |  | 85.2
|  |  | " Příčka v 2.NP " |  | 78.4
|  |  | " Příčka v 3.NP " |  | 150.9
|  |  | " Příčka v 4.NP " |  | 73.3
108 | 763 | 763111448 RTO | SDK příčka tl 200 mm profil CW+UW 100 desky 2xH2DF 12,5 TI 100 mm EI 90 Rw 50 dB | m2 | 70.4 |  | 0 | CS ÚRS/TEO 2018 01
" S vloženou tepelnou izolací tl. 100mm, s jednoduchými ocel.profily "
" Cena včetně hladkého zatmelení napojovacích spár mezi deskami na obou vrstvách, výztužné pásky, vytmelení připojovacích spár, lemujících profilů, spojovacího a kotvícího materiálu. "
" Součástí nosné profily / dřevoštěpkové desky pro zařizovací předměty. "
|  |  | " Příčka v 5.NP - Krov " |  | 70.4
109 | 763 | 763111717 | SDK příčka základní penetrační nátěr | m2 | 694.1 |  | 0 | CS ÚRS 2018 01
110 | 763 | 763121465 | SDK stěna předsazená tl 75 mm profil CW+UW 75 desky 2xH2DF 12,5 TI 50 mm 50 kg/m3 EI 45 - Specifikace dle PD | m2 | 65.4 |  | 0 | CS ÚRS 2018 01
" S vloženou tepelnou izolací tl. 50mm, s jednoduchými ocel.profily "
" Cena včetně hladkého zatmelení napojovacích spár mezi deskami na obou vrstvách, výztužné pásky, vytmelení připojovacích spár, lemujících profilů, spojovacího a kotvícího materiálu. "
" Součástí nosné profily / dřevoštěpkové desky pro zařizovací předměty. "
|  |  | " SDK opláštění instalací 1.PP " |  | 6.9
|  |  | " SDK opláštění instalací 1.NP " |  | 15
|  |  | " SDK opláštění instalací 2.NP " |  | 12.6
|  |  | " SDK opláštění instalací 3.NP " |  | 12.1
|  |  | " SDK opláštění instalací 4.NP " |  | 18.8
111 | 763 | 763121466 | SDK stěna předsazená tl 100 mm profil CW+UW 75 desky 2xH2DF 12,5 TI 50 mm 50 kg/m3 EI 45 - Specifikace dle PD | m2 | 84.3 |  | 0 | CS ÚRS 2018 01
" S vloženou tepelnou izolací tl. 50mm, s jednoduchými ocel.profily "
" Cena včetně hladkého zatmelení napojovacích spár mezi deskami na obou vrstvách, výztužné pásky, vytmelení připojovacích spár, lemujících profilů, spojovacího a kotvícího materiálu. "
" Součástí nosné profily / dřevoštěpkové desky pro zařizovací předměty. "
|  |  | " Předstěna v 1.PP " |  | 13.1
|  |  | " Předstěna v 1.NP " |  | 14.4
|  |  | " Předstěna v 2.NP " |  | 28.6
|  |  | " Předstěna v 3.NP " |  | 14.5
|  |  | " Předstěna v 4.NP " |  | 13.7
112 | 763 | 763121467 RTO | SDK stěna předsazená tl 150 mm profil CW+UW 100 desky 2xH2DF 12,5 TI 50 mm 50 kg/m3 EI 45 - Specifikace dle PD | m2 | 140.9 |  | 0 | CS ÚRS/TEO 2018 01
" S vloženou tepelnou izolací tl. 50mm, s jednoduchými ocel.profily "
" Cena včetně hladkého zatmelení napojovacích spár mezi deskami na obou vrstvách, výztužné pásky, vytmelení připojovacích spár, lemujících profilů, spojovacího a kotvícího materiálu. "
" Součástí nosné profily / dřevoštěpkové desky pro zařizovací předměty. "
|  |  | " Předstěna v 1.PP " |  | 49.6
|  |  | " Předstěna v 1.NP " |  | 19.7
|  |  | " Předstěna v 2.NP " |  | 31.4
|  |  | " Předstěna v 3.NP " |  | 20.1
|  |  | " Předstěna v 4.NP " |  | 20.1
113 | 763 | 7631214671 RTO | SDK stěna předsazená tl 250 mm profil CW+UW 100 desky 2xH2DF 12,5 TI 50 mm 50 kg/m3 EI 45 - Specifikace dle PD | m2 | 4 |  | 0 | CS ÚRS/TEO 2018 01
" S vloženou tepelnou izolací tl. 50mm, s jednoduchými ocel.profily "
" Cena včetně hladkého zatmelení napojovacích spár mezi deskami na obou vrstvách, výztužné pásky, vytmelení připojovacích spár, lemujících profilů, spojovacího a kotvícího materiálu. "
" Součástí nosné profily / dřevoštěpkové desky pro zařizovací předměty. "
|  |  | " Předstěna v 1.NP " |  | 2
|  |  | " Předstěna v 2.NP " |  | 2
114 | 763 | 7631214672 RTO | SDK stěna předsazená tl 300 mm profil CW+UW 100 desky 2xH2DF 12,5 TI 50 mm 50 kg/m3 EI 45 - Specifikace dle PD | m2 | 4 |  | 0 | CS ÚRS/TEO 2018 01
" S vloženou tepelnou izolací tl. 50mm, s jednoduchými ocel.profily "
" Cena včetně hladkého zatmelení napojovacích spár mezi deskami na obou vrstvách, výztužné pásky, vytmelení připojovacích spár, lemujících profilů, spojovacího a kotvícího materiálu. "
" Součástí nosné profily / dřevoštěpkové desky pro zařizovací předměty. "
|  |  | " Předstěna v 3.NP " |  | 2
|  |  | " Předstěna v 4.NP " |  | 2
115 | 763 | 763121714 | SDK stěna předsazená základní penetrační nátěr | m2 | 298.6 |  | 0 | CS ÚRS 2018 01
116 | 763 | 763135901 SPC | D+M Minerální kazetový podhled - Specifikace dle PD - Rastr 1 | m2 | 321.1 |  | 0 | CS ÚRS/TEO 2018 01
|  |  | " Kazetový podhled 1.PP " |  | 58.6
|  |  | " Kazetový podhled 1.NP " |  | 55.1
|  |  | " Kazetový podhled 2.NP " |  | 87.9
|  |  | " Kazetový podhled 3.NP " |  | 71
|  |  | " Kazetový podhled 4.NP " |  | 48.5
" Cena včetně minerálních kazet, nosných profilů, závěsů, lemujících a ukončujících lišt, spojovacího a kotvícího materiálu. "
117 | 763 | 763135902 SPC | D+M Minerální kazetový podhled, do vlhkých prostor - Specifikace dle PD - Rastr 2 | m2 | 51.5 |  | 0 | CS ÚRS/TEO 2018 01
|  |  | " Kazetový podhled 1.PP " |  | 26.7
|  |  | " Kazetový podhled 1.NP " |  | 6.2
|  |  | " Kazetový podhled 2.NP " |  | 6.2
|  |  | " Kazetový podhled 3.NP " |  | 6.2
|  |  | " Kazetový podhled 4.NP " |  | 6.2
" Cena včetně minerálních kazet do vlhkých prostor, nosných profilů, závěsů, lemujících a ukončujících lišt, spojovacího a kotvícího materiálu. "
118 | 763 | 763131511 | SDK podhled deska 1xA 12,5 bez TI jednovrstvá spodní kce profil CD+UD | m2 | 332 |  | 0 | CS ÚRS 2018 01
|  |  | " SDK podhled 1.PP " |  | 37.9
|  |  | " SDK opláštění instalací 1.PP " |  | 2
|  |  | " SDK podhled 1.NP " |  | 33.5
|  |  | " SDK podhled 2.NP " |  | 4.9
|  |  | " SDK podhled 3.NP " |  | 137
|  |  | " SDK opláštění instalací 3.NP " |  | 16.8
|  |  | " SDK podhled 4.NP " |  | 99.9
" Cena včetně SDK desek, nosných profilů, závěsů, lemujících a ukončujících lišt, spojovacího a kotvícího materiálu. "
119 | 763 | 763131532 | SDK podhled deska 1xDF 15 bez TI jednovrstvá spodní kce profil CD+UD | m2 | 486.7 |  | 0 | CS ÚRS 2018 01
|  |  | " SDK podhled 1.PP " 47,8+32,3+1,1 |  | 81.2
|  |  | " SDK podhled 1.NP " 49,9+34,4+1,7 |  | 86
|  |  | " SDK podhled 2.NP " 50,0+34,6+1,7 |  | 86.3
|  |  | " SDK podhled 3.NP " 45,7+22,7+35,7+36,9+1,7 |  | 142.7
|  |  | " SDK podhled 4.NP " 23,4+23,5+7,3+34,4+1,9 |  | 90.5
" Cena včetně SDK desek, nosných profilů, závěsů, lemujících a ukončujících lišt, spojovacího a kotvícího materiálu. "
119a | 763 | 763131543 | SDK podhled desky 2xDF 15 bez TI jednovrstvá spodní kce profil CD+UD | m2 | 253.7 |  | 0 | CS ÚRS 2018 01
|  |  | " SDK podhled 2.PP " |  | 253.7
" Cena včetně SDK desek, nosných profilů, závěsů, lemujících a ukončujících lišt, spojovacího a kotvícího materiálu. "
120 | 763 | 763131714 | SDK podhled základní penetrační nátěr | m2 | 1072.4 |  | 0 | CS ÚRS 2018 01
121 | 763 | 763164717 | SDK obklad kovových kcí uzavřeného tvaru š do 0,8 m desky 2xDF 12,5 | m2 | 38.5 |  | 0 | CS ÚRS 2018 01
" Cena včetně hladkého zatmelení napojovacích spár mezi deskami na obou vrstvách, výztužné pásky, vytmelení připojovacích spár, lemujících profilů, spojovacího a kotvícího materiálu. "
|  |  | " Opláštění ocelových sloupů v 2.PP " |  | 38.5
122 | 763 | 763164638 RTO | SDK obklad kovových kcí tvaru U š do 1,2 m desky 3xDF 15 | m2 | 31.7 |  | 0 | CS ÚRS/TEO 2018 01
" Cena včetně hladkého zatmelení napojovacích spár mezi deskami na obou vrstvách, výztužné pásky, vytmelení připojovacích spár, lemujících profilů, spojovacího a kotvícího materiálu. "
|  |  | " Opláštění ocelového nosníku 1.PP " |  | 31.7
123 | 763 | 763999201 SPC | SDK Protipožární obklad z minerální vaty tl. 20mm včetně povrchové úpravy - Specifikace dle PD - Pozn. 1 | m2 | 1333.97 |  | 0 | CS ÚRS/TEO 2018 01
" Cena včetně lemujících profilů, spojovacího a kotvícího materiálu, povrchové úpravy armovanou fasádní omítkou. "
|  |  | " Opláštění ocelových stropních nosníků v 1.PP " 255,6*1,1 |  | 281.16
|  |  | " Opláštění ocelových stropních nosníků v 1.NP " 313,7*1,1 |  | 345.07
|  |  | " Opláštění ocelových stropních nosníků v 2.NP " 322,4*1,1 |  | 354.64
|  |  | " Opláštění ocelových stropních nosníků v 3.NP " 321,0*1,1 |  | 353.1
124 | 763 | 763999202 SPC | SDK Protipožární obklad z minerální vaty tl. 40mm včetně povrchové úpravy - Specifikace dle PD - Pozn. 2 | m2 | 134.5531 |  | 0 | CS ÚRS/TEO 2018 01
" Cena včetně lemujících profilů, spojovacího a kotvícího materiálu, povrchové úpravy armovanou fasádní omítkou. "
|  |  | " Opláštění ocelových stropních nosníků v 1.PP " (6,41+6,06)*1,1*1,1 |  | 15.0887
|  |  | " Opláštění ocelových stropních nosníků v 1.NP " (6,125+6,125)*1,1*1,1 |  | 14.8225
|  |  | " Opláštění ocelových stropních nosníků v 2.NP " (6,345+6,345+6,33+6,33)*1,1*1,1 |  | 30.6735
|  |  | " Opláštění ocelových stropních nosníků v 3.NP " (6,76)*1,1*1,1 |  | 8.1796
|  |  | " Opláštění zajištění pilíře v 1.PP " (0,950*2+0,730*2)*3,5*1,1 |  | 12.936
|  |  | " Opláštění zajištění pilíře v 1.NP " (0,950*2+0,730*2)*3,6*1,1 |  | 13.3056
|  |  | " Opláštění zajištění pilíře v 2.NP " (0,950*2+0,730*2)*3,6*1,1 |  | 13.3056
|  |  | " Opláštění zajištění pilíře v 3.NP " (0,950*2+0,730*2)*3,6*1,1 |  | 13.3056
|  |  | " Opláštění zajištění pilíře v 4.NP " (0,950*2+0,730*2)*3,5*1,1 |  | 12.936
125 | 763 | 998763404 | Přesun hmot procentní pro sádrokartonové konstrukce v objektech v do 36 m | % | 2.02 |  | 0 | CS ÚRS 2018 01
126 | HZS | HZS2171 | Hodinová zúčtovací sazba sádrokartonář | hod | 50 |  | 0 | CS ÚRS 2018 01
|  |  | "Stavební práce a dodávky spojené s provedením funkčního celku 763." |  | 50
" Zednická výpomoc, doplňkové práce,kompletace apod."
|  | 765 | Konstrukce pokrývačské |  |  |  | 0
127 | 765 | 76599901 SPC | D+M Keramická krytina - Specifikace dle PD - Skladba S1 | m2 | 25.2 | 0 | 0 | CS ÚRS/TEO 2018 01
|  |  | " Nová střešní krytina nad 5.NP " |  | 25.2
127a |  |  | " - Pálená keramická taška srdcovka, režná, včetně případného maltového lože, kotvících prvků, hřebenových tašek a příslušenství - 27,8m2. " | m2 | 27.8 |  | 0
127b |  |  | " - Stávající laťování. "
127c |  |  | " - Pojistná hydroizolační fólie na krokvích - difuzně otevřená - 29,0m2. " | m2 | 29 |  | 0
127d |  |  | " - Tepelná izolace z desek z minerální vaty, λ=0,037 W/Mk - tl. 160mm - 27,8m2. " | m2 | 27.8 |  | 0
127e |  |  | " - Tepelná izolace z desek z minerální vaty pod krokvemi, λ=0,037 W/Mk, v dřevěném roštu - tl. 80mm - 27,8m2. " | m2 | 27.8 |  | 0
127f |  |  | " - Parotěsná zábrana - separační fólie - 29,0m2. " | m2 | 29 |  | 0
127g |  |  | " - SDK Podhled - tl. desky 15mm - 27,8m2. " | m2 | 27.8 |  | 0
" Včetně kotvících prvků a veškerého příslušenství střešní krytiny (speciální tašky - okrajové, okapové, prostupové, protisněhové, ukončovací, nástavce, těsnící manžety, nasávací průběžný pás, odsávací otvory apod.)"
128 | 765 | 76599901 SPC | D+M Keramická krytina - Specifikace dle PD - Skladba S1 | m2 | 2763.2 |  | 0 | CS ÚRS/TEO 2018 01
|  |  | " Nová střešní krytina nad 4.NP a 5.NP " |  | 2763.2
" - Pálená keramická taška srdcovka, režná, včetně případného maltového lože, kotvících prvků, hřebenových tašek a příslušenství - 2763,2m2. "
" - Stávající laťování. "
" Včetně kotvících prvků a veškerého příslušenství střešní krytiny (speciální tašky - okrajové, okapové, prostupové, protisněhové, ukončovací, nástavce, těsnící manžety, nasávací průběžný pás, odsávací otvory apod.)"
129 | 765 | 998765204 | Přesun hmot procentní pro krytiny skládané v objektech v do 36 m | % | 6.72 |  | 0 | CS ÚRS 2018 01
130 | HZS | HZS2141 | Hodinová zúčtovací sazba pokrývač | hod | 40 |  | 0 | CS ÚRS 2018 01
|  |  | "Stavební práce a dodávky spojené s provedením funkčního celku 765." |  | 40
" Zednická výpomoc, doplňkové práce,kompletace apod."
|  | 767 | Konstrukce zámečnické |  |  |  | 0
131 | 767 | 76799901 SPC | D+M Kopie původních mříží pro okno 880x1310mm - Specifikace dle PD | kus | 4 |  | 0 | CS ÚRS/TEO 2018 01
" V ceně doprava a osazení mříží, kotvící prvky a povrchová úprava."
|  |  | " 1.PP " |  | 4
132 | 767 | 76799902 SPC | D+M Kopie původních mříží pro okno 970x2360mm - Specifikace dle PD | kus | 2 |  | 0 | CS ÚRS/TEO 2018 01
" V ceně doprava a osazení mříží, kotvící prvky a povrchová úprava."
|  |  | " 1.NP " |  | 2
133 | 767 | 76799903 SPC | D+M Kopie původních mříží pro okno 1000x2360mm - Specifikace dle PD | kus | 4 |  | 0 | CS ÚRS/TEO 2018 01
" V ceně doprava a osazení mříží, kotvící prvky a povrchová úprava."
|  |  | " 1.NP " |  | 4
134 | 767 | 76799904 SPC | D+M Kopie původních mříží pro okno 1160x1270mm - Specifikace dle PD | kus | 2 |  | 0 | CS ÚRS/TEO 2018 01
" V ceně doprava a osazení mříží, kotvící prvky a povrchová úprava."
|  |  | " 1.PP " |  | 2
135 | 767 | 76799905 SPC | D+M Kopie původních mříží pro okno 1160x1300mm - Specifikace dle PD | kus | 4 |  | 0 | CS ÚRS/TEO 2018 01
" V ceně doprava a osazení mříží, kotvící prvky a povrchová úprava."
|  |  | " 1.PP " |  | 4
136 | 767 | 76799906 SPC | D+M Kopie původních mříží pro okno 1160x1310mm - Specifikace dle PD | kus | 47 |  | 0 | CS ÚRS/TEO 2018 01
" V ceně doprava a osazení mříží, kotvící prvky a povrchová úprava."
|  |  | " 1.PP " |  | 47
137 | 767 | 76799907 SPC | D+M Kopie původních mříží pro okno 1190x2360mm - Specifikace dle PD | kus | 72 |  | 0 | CS ÚRS/TEO 2018 01
" V ceně doprava a osazení mříží, kotvící prvky a povrchová úprava."
|  |  | " 1.NP " |  | 72
138 | 767 | 767999902 SPC | D+M Zdvojená podlaha - Specifikace dle PD - Skladba P11 | m2 | 18.1 |  | 0 | CS ÚRS/TEO 2018 01
" Cena včetně nosné konstrukce podlahy a svislých rektifikovatelných sloupků s antikorózní úpravou/protipožární nátěr, plastových podložek, zajištění profilů proti klopení, nášlapných panelů s jádrem z dřevotřískové desky, nášlapná vrstva z nerezového slzičkového plechu, spodní strana desky ocelový plech. "
" Součástí atypické desky pro prostup kabelů, lištového systému, podložek apod. Spoučástí kotvení a spojovací prvky podlahy, lepící hmoty, penetrace podkladu a veškerá příslušenství. "
|  |  | " Podlaha v 1.NP " 10,1+8,0 |  | 18.1
139 | 767 | 998767204 | Přesun hmot procentní pro zámečnické konstrukce v objektech v do 36 m | % | 1.82 |  | 0 | CS ÚRS 2018 01
140 | HZS | HZS2131 | Hodinová zúčtovací sazba zámečník | hod | 50 |  | 0 | CS ÚRS 2018 01
|  |  | "Stavební práce a dodávky spojené s provedením funkčního celku 767." |  | 50
" Zednická výpomoc, doplňkové práce,kompletace apod."
|  | 771 | Podlahy z dlaždic |  |  |  | 0
141 | 771 | 771999101 SPC | D+M Keramická dlažba - Podlaha 1.PP - Specifikace dle PD - Skladba P2 | m2 | 624.48 | 0 | 0 | CS ÚRS/TEO 2018 01
" Skladba podlahy: "
141a |  |  | " - Keramická dlažba do flexibilního lepidla - tl. 10mm - 687,0m2. " | m2 | 687 |  | 0
141b |  |  | " - Samonivelační vyrovnávací stěrka - tl. 10mm - 687m2. " | m2 | 687 |  | 0
" V ceně také ukončovací , přechodové lišty z nerezových profilů s dilatační zónou, dilatační dvousložkové plastové profily, podlahové pásky po obvodu místností a keramický sokl v. 80mm."
" Cena zahrnuje flexibilní lepidlo, spárovací hmotu a pružný tmel pro dilatace. "
|  |  | " 1.PP " 633,0-8,52 |  | 624.48
142 | 771 | 771999102 SPC | D+M Keramická dlažba - Nová základová deska - Podlaha 1.PP - Specifikace dle PD - Skladba P2a | m2 | 8.52 | 0 | 0 | CS ÚRS/TEO 2018 01
" Skladba podlahy: "
142a |  |  | " - Keramická dlažba do flexibilního lepidla - tl. 10mm - 9,4m2. " | m2 | 9.4 |  | 0
142b |  |  | " - Litý samonivelační cementový potěr (CT-C30-F6) - tl. 90mm - 9,4m2. " | m2 | 9.4 |  | 0
142c |  |  | " - Základová deska ze ŽB včetně výztuže a bednění - tl. 150mm - 1,4m3. " | m3 | 1.4 |  | 0
142d |  |  | " - Asfaltová hydroizolace - včetně napojení na stávající hydroizolaci objektu - 9,8m2. " | m2 | 9.8 |  | 0
142e |  |  | " - Podkladní betonová deska - tl. 50mm - 134,7m2. " | m2 | 9.4 |  | 0
142f |  |  | " - Hutněný štěrkopískový násyp - tl. 400mm - 3,6m3. " | m3 | 3.6 |  | 0
" V ceně také ukončovací , přechodové lišty z nerezových profilů s dilatační zónou, dilatační dvousložkové plastové profily, podlahové pásky po obvodu místností a keramický sokl v. 80mm."
" Cena zahrnuje flexibilní lepidlo, spárovací hmotu a pružný tmel pro dilatace. "
|  |  | " 1.PP u dojezdu výtahu " (1,85*3,05+4,25*3,7)-(1,85*2,45+3,65*3,1) |  | 5.52
|  |  | " 1.PP podél nového základu " |  | 3
143 | 771 | 771999103 SPC | D+M Keramická dlažba - Podlaha 1.NP, 2.NP, 3.NP, 4.NP - Specifikace dle PD - Skladba P5 | m2 | 1228.9 | 0 | 0 | CS ÚRS/TEO 2018 01
" Skladba podlahy: "
143a |  |  | " - Keramická dlažba do flexibilního lepidla - tl. 10mm - 1351,8m2. " | m2 | 1351.8 |  | 0
143b |  |  | " - Podlahová betonová deska, beton C25/30 vyztužená KARI sítí Ø6 100×100 - tl. 60mm - 77,5m3. " | m3 | 77.5 |  | 0
143c |  |  | " - Separační PE fólie - 1413,3m2. " | m2 | 1413.3 |  | 0
143d |  |  | " - Akustická minerální deska pro těžké plovoucí podlahy vč. Okrajového páku, pro zatížení do 300kg/m² - tl. 30mm - 1351,8m2. " | m2 | 1351.8 |  | 0
143e |  |  | " - Separační PE fólie - 1413,3m2. " | m2 | 1413.3 |  | 0
" V ceně také ukončovací , přechodové lišty z nerezových profilů s dilatační zónou, dilatační dvousložkové plastové profily, podlahové pásky po obvodu místností a keramický sokl v. 80mm."
" Cena zahrnuje flexibilní lepidlo, spárovací hmotu a pružný tmel pro dilatace. "
|  |  | " 1.NP " |  | 491.4
|  |  | " 2.NP " |  | 318
|  |  | " 3.NP " |  | 327.4
|  |  | " 4.NP " |  | 92.1
144 | 771 | 771999104 SPC | D+M Keramická dlažba - Nová stropní konstrukce - Podlaha 1.NP, 2.NP, 3.NP, 4.NP, 5.NP - Specifikace dle PD - Skladba P9 | m2 | 215.5 | 0 | 0 | CS ÚRS/TEO 2018 01
" Skladba podlahy: "
144a |  |  | " - Keramická dlažba do flexibilního lepidla - tl. 10mm - 237,1m2. " | m2 | 237.1 |  | 0
144b |  |  | " - Litý samonivelační cementový potěr (CT-C30-F6) - tl. 60mm - 237,1m2. " | m2 | 237.1 |  | 0
144c |  |  | " - Separační PE fólie - 247,9m2. " | m2 | 247.9 |  | 0
144d |  |  | " - Akustická minerální deska pro těžké plovoucí podlahy vč. Okrajového páku, pro zatížení do 300kg/m² - tl. 30mm - 237,1m2. " | m2 | 237.1 |  | 0
144e |  |  | " - Separační PE fólie - 247,9m2. " | m2 | 247.9 |  | 0
" V ceně také ukončovací , přechodové lišty z nerezových profilů s dilatační zónou, dilatační dvousložkové plastové profily, podlahové pásky po obvodu místností a keramický sokl v. 80mm."
" Cena zahrnuje flexibilní lepidlo, spárovací hmotu a pružný tmel pro dilatace. "
|  |  | " 1.NP " |  | 55.1
|  |  | " 2.NP " |  | 75.9
|  |  | " 3.NP " |  | 40.7
|  |  | " 4.NP " |  | 40
|  |  | " 5.NP " |  | 3.8
145 | 771 | 771999105 SPC | D+M Keramická dlažba - Schodišťová podesta a stupně - Specifikace dle PD - Skladba P10 | m2 | 104.5701 | 0 | 0 | CS ÚRS/TEO 2018 01
" Skladba podlahy: "
145a |  |  | " - Keramická dlažba do flexibilního lepidla - tl. 10mm - 115,1m2. " | m2 | 115.1 |  | 0
145b |  |  | " - Samonivelační vyrovnávací stěrka - tl. 5mm - 115,1m2. " | m2 | 115.1 |  | 0
" V ceně také ukončovací , přechodové lišty z nerezových profilů s dilatační zónou, dilatační dvousložkové plastové profily, podlahové pásky po obvodu místností a keramický sokl v. 80mm."
" Cena zahrnuje flexibilní lepidlo, spárovací hmotu a pružný tmel pro dilatace. "
|  |  | " 1.PP " |  | 15.6
|  |  | " 1.NP " |  | 15.3
|  |  | " 2.NP " |  | 16.5
|  |  | " 3.NP " 31,6+1,35*0,169*24 |  | 37.0756
|  |  | " 4.NP " 14,7+1,33*0,169*24 |  | 20.0945
146 | 772 | 771999106 SPC | D+M Repase stávající teracové dlažby včetně soklů - Specifikace dle PD | m2 | 18.54 |  | 0 | CS ÚRS/TEO 2018 01
" V ceně : "
" - Výměna poškozených prvků, doplnění podlahy včetně soklů, vyčištění, vyspravení apod. "
|  |  | "1.PP " |  | 18.54
147 | 771 | 77199901 SPC | D+M Příprava podkladu před pokládkou dlažby - Specifikace dle PD | m2 | 2181.9701 |  | 0 | CS ÚRS/TEO 2018 01
|  |  | " - Vyčištění podkladu, vyspravení, vyrovnání, odstranění nerovností apod." |  | 2181.9701
148 | 771 | 771579191 | Příplatek k montáž podlah keramických za plochu do 5 m2 | m2 | 46.57 |  | 0 | CS ÚRS 2018 01
|  |  | " 1.PP" 3,31+3,31+2,69+2,69+2,21+2,89+2,0+1,58+1,96+1,58 |  | 24.22
|  |  | " 1.NP" 2,89+2,69 |  | 5.58
|  |  | " 2.NP" 2,89+2,69 |  | 5.58
|  |  | " 3.NP" 2,88+2,69 |  | 5.57
|  |  | " 4.NP" 2,93+2,69 |  | 5.62
149 | 771 | 771579196 | Příplatek k montáž podlah keramických za spárování tmelem dvousložkovým | m2 | 2181.9701 |  | 0 | CS ÚRS 2018 01
150 | 771 | 771591111 | Podlahy penetrace podkladu | m2 | 2181.9701 |  | 0 | CS ÚRS 2018 01
151 | 771 | 998771204 | Přesun hmot procentní pro podlahy z dlaždic v objektech v do 36 m | % | 7.56 |  | 0 | CS ÚRS 2018 01
152 | HZS | HZS2331 | Hodinová zúčtovací sazba podlahář | hod | 50 |  | 0 | CS ÚRS 2018 01
|  |  | "Stavební práce a dodávky spojené s provedením funkčního celku 771." |  | 50
" Zednická výpomoc,doplňkové práce,kompletace,zřízení prostupů,zapravení prostupů, apod."
|  | 772 | Podlahy z kamene |  |  |  | 0
153 | 772 | 77299901 SPC | D+M Repase stávajícího kamenného schodiště včetně soklů - Specifikace dle PD | m2 | 69.7576 |  | 0 | CS ÚRS/TEO 2018 01
" V ceně : "
" - Výměna poškozených prvků, doplnění podlahy včetně soklů, vyčištění, vyspravení, impregnace, leštění, voskování, zakonzervování apod. "
|  |  | " Schodiště 1.PP " 8,41+2,405*0,145*12 |  | 12.5947
|  |  | " Schodiště 1.NP " 9,4+2,49*0,149*13+9,2+2,395*0,159*13 |  | 28.3736
|  |  | " Schodiště 2.NP " 9,5+2,49*0,150*13+9,63+2,48*0,149*13 |  | 28.7893
154 | 772 | 998772203 | Přesun hmot procentní pro podlahy z kamene v objektech v do 60 m | % | 7.2 |  | 0 | CS ÚRS 2018 01
155 | HZS | HZS2331 | Hodinová zúčtovací sazba podlahář | hod | 10 |  | 0 | CS ÚRS 2018 01
|  |  | "Stavební práce a dodávky spojené s provedením funkčního celku 772." |  | 10
" Zednická výpomoc,doplňkové práce,kompletace,zřízení prostupů,zapravení prostupů, apod."
|  | 775 | Podlahy skládané |  |  |  | 0
156 | 775 | 775999101 SPC | D+M Cementotřísková deska - Zateplení podlahy půdy - Podlaha 4.NP, 5.NP - Specifikace dle PD - Skladba P14 | m2 | 1716 | 0 | 0 | CS ÚRS/TEO 2018 01
" Skladba podlahy: "
156a |  |  | " - Cementotřísková deska opatřená perem a drážkou s hladkým povrchem, bez povrchové úpravy - tl. 18mm - 1887,6m2. " | m2 | 1887.6 |  | 0
156b |  |  | " - Tepelná izolace z minerálních vláken včetně roštu z dřevěných trámků 60×140mm, osová vzdálenost trámků 625mm, λ=0,035 W/mK - tl. 140mm - 1887,6m2. " | m2 | 1887.6 |  | 0
156c |  |  | " - Separační PE fólie - 1973,4m2. " | m2 | 1973.4 |  | 0
" V ceně kotvící a spojovací prvk, impregnace proti dřevokazným škůdcům, povrchová úprava. "
|  |  | " 4.NP " |  | 1274.9
|  |  | " 5.NP " |  | 441.1
157 | 775 | 77599901 SPC | D+M Příprava podkladu před skládanými podlahami - Specifikace dle PD | m2 | 1716 |  | 0 | CS ÚRS/TEO 2018 01
|  |  | " - Vyčištění podkladu, vyspravení, vyrovnání, broušení, odstranění nerovností, penetrace apod." |  | 1716
158 | 775 | 998775204 | Přesun hmot procentní pro podlahy dřevěné v objektech v do 36 m | % | 1.3 |  | 0 | CS ÚRS 2018 01
159 | HZS | HZS2331 | Hodinová zúčtovací sazba podlahář | hod | 60 |  | 0 | CS ÚRS 2018 01
|  |  | " Stavební práce a dodávky spojené s provedením funkčního celku 775 " |  | 60
" Ostatní náklady na demontáž, odstranění apod. mj.s vazbou na stávající okolní konstrukce "
|  | 776 | Podlahy povlakové |  |  |  | 0
160 | 776 | 776999101 SPC | D+M Vinyl - Podlaha 1.NP, 2.NP, 3.NP, 4.NP - Specifikace dle PD - Skladba P6 | m2 | 464.9 | 0 | 0 | CS ÚRS/TEO 2018 01
" Skladba podlahy: "
160a |  |  | " - Heterogenní akustický vinyl, povrchová úprava PUR - tl. 3,5mm - 511,4m2. " | m2 | 511.4 |  | 0
160b |  |  | " - Samonivelační vyrovnávací stěrka - tl. 5mm - 511,4m2. " | m2 | 511.4 |  | 0
160c |  |  | " - Podlahová betonová deska, beton C25/30 vyztužená KARI sítí Ø6 100×100 - tl. 60mm - 29,3m3. " | m3 | 29.3 |  | 0
160d |  |  | " - Separační PE fólie - 534,7m2. " | m2 | 534.7 |  | 0
160e |  |  | " - Akustická minerální deska pro těžké plovoucí podlahy vč. Okrajového páku, pro zatížení do 300kg/m² - tl. 30mm - 511,4m2. " | m2 | 511.4 |  | 0
160f |  |  | " - Separační PE fólie - 534,7m2. " | m2 | 534.7 |  | 0
" V ceně také ukončovací , přechodové lišty z nerezových profilů s dilatační zónou, dilatační dvousložkové plastové profily, podlahové pásky po obvodu místností a vytvoření soklu."
" Cena zahrnuje flexibilní lepidlo. "
|  |  | " 1.NP " |  | 98.4
|  |  | " 2.NP " |  | 173.8
|  |  | " 3.NP " |  | 50
|  |  | " 4.NP " |  | 142.7
161 | 776 | 776999102 SPC | D+M Vinyl - Výměna násypu na klenbě - Podlaha 1.NP - Specifikace dle PD - Skladba P8 | m2 | 50 | 0 | 0 | CS ÚRS/TEO 2018 01
" Skladba podlahy: "
161a |  |  | " - Heterogenní akustický vinyl, povrchová úprava PUR - tl. 3,5mm - 55,0m2. " | m2 | 55 |  | 0
161b |  |  | " - Samonivelační vyrovnávací stěrka - tl. 5mm - 55,0m2. " | m2 | 55 |  | 0
161c |  |  | " - Podlahová betonová deska, beton C25/30 vyztužená KARI sítí Ø6 100×100 - tl. 60mm - 3,2m3. " | m3 | 3.2 |  | 0
161d |  |  | " - Separační PE fólie - 57,5m2. " | m2 | 57.5 |  | 0
161e |  |  | " - Akustická minerální deska pro těžké plovoucí podlahy vč. Okrajového páku, pro zatížení do 300kg/m² - tl. 30mm - 55,0m2. " | m2 | 55 |  | 0
161f |  |  | " - Separační PE fólie - 57,5m2. " | m2 | 57.5 |  | 0
161g |  |  | " - Pěnobeton - max. objemová hmotnost v suchém stavu 500 kg/m3, s pevností min. 1,0 Mpa - tl. 160-330mm - 330,3m3. " | m3 | 16.5 |  | 0
" V ceně také ukončovací , přechodové lišty z nerezových profilů s dilatační zónou, dilatační dvousložkové plastové profily, podlahové pásky po obvodu místností a vytvoření soklu."
" Cena zahrnuje flexibilní lepidlo. "
|  |  | " 1.NP " |  | 50
162 | 776 | 776999103 SPC | D+M Vinyl - Nová stropní konstrukce - Podlaha 3.NP, 4.NP - Specifikace dle PD - Skladba P13 | m2 | 104.3 | 0 | 0 | CS ÚRS/TEO 2018 01
" Skladba podlahy: "
162a |  |  | " - Heterogenní akustický vinyl, povrchová úprava PUR - tl. 3,5mm - 114,8m2. " | m2 | 114.8 |  | 0
162b |  |  | " - Litý samonivelační cementový potěr (CT-C30-F6) - tl. 65mm - 114,8m2. " | m2 | 114.8 |  | 0
162c |  |  | " - Separační PE fólie - 120,0m2. " | m2 | 120 |  | 0
162d |  |  | " - Akustická minerální deska pro těžké plovoucí podlahy vč. Okrajového páku, pro zatížení do 300kg/m² - tl. 30mm - 114,8m2. " | m2 | 114.8 |  | 0
162e |  |  | " - Separační PE fólie - 120,0m2. " | m2 | 120 |  | 0
" V ceně také ukončovací , přechodové lišty z nerezových profilů s dilatační zónou, dilatační dvousložkové plastové profily, podlahové pásky po obvodu místností a vytvoření soklu."
" Cena zahrnuje flexibilní lepidlo. "
|  |  | " 3.NP " |  | 40.7
|  |  | " 4.NP " |  | 63.6
163 | 776 | 77699901 SPC | D+M Příprava podkladu před povlakovými podlahami - Specifikace dle PD | m2 | 619.2 |  | 0 | CS ÚRS/TEO 2018 01
|  |  | " - Vyčištění podkladu, vyspravení, vyrovnání, broušení, odstranění nerovností, penetrace apod." |  | 619.2
164 | 776 | 998776204 | Přesun hmot procentní pro podlahy povlakové v objektech v do 36 m | % | 0.41 |  | 0 | CS ÚRS 2018 01
165 | 776 | HZS2331 | Hodinová zúčtovací sazba podlahář | hod | 40 |  | 0 | CS ÚRS 2018 01
|  |  | "Stavební práce a dodávky spojené s provedením funkčního celku 776" |  | 40
" Zednická výpomoc,doplňkové práce,kompletace,zřízení prostupů,zapravení prostupů, apod."
|  | 777 | Podlahy lité |  |  |  | 0
166 | 777 | 777999101 SPC | D+M Epoxidová stěrka - Podlaha 1.PP - Specifikace dle PD - Skladba P1 | m2 | 232.1 | 0 | 0 | CS ÚRS/TEO 2018 01
" Skladba podlahy: "
166a |  |  | " - Epoxidová stěrka vč. Vsypu křemičitým pískem, vysoká mechanická odolnost, vysoká odolnost vůči chemikáliím, obrusu, vodě olejům - tl. 3,5mm - 255,3m2 " | m2 | 255.3 |  | 0
166b |  |  | " - Samonivelační vyrovnávací stěrka - tl. 10mm - 255,3m2. " | m2 | 255.3 |  | 0
" V ceně také vytažení stěrky na obvodové zdivo - vytvoření fabionu, ukončovací , přechodové a dilatační lišty, podlahové pásky po obvodu místnosti."
|  |  | " 1.PP " |  | 232.1
167 | 777 | 777999102 SPC | D+M Epoxidová stěrka - Podlaha 1.NP, 2.NP, 3.NP - Specifikace dle PD - Skladba P4 | m2 | 1510.5 | 0 | 0 | CS ÚRS/TEO 2018 01
" Skladba podlahy: "
167a |  |  | " - Epoxidová stěrka vč. Vsypu křemičitým pískem, vysoká mechanická odolnost, vysoká odolnost vůči chemikáliím, obrusu, vodě olejům - tl. 3,5mm - 1661,6m2 " | m2 | 1661.6 |  | 0
167b |  |  | " - Samonivelační vyrovnávací stěrka - tl. 5mm - 1661,6m2. " | m2 | 1661.6 |  | 0
167c |  |  | " - Podlahová betonová deska, beton C25/30 vyztužená KARI sítí Ø6 100×100 - tl. 60mm - 95,2m3. " | m3 | 95.2 |  | 0
167d |  |  | " - Separační PE fólie - 1737,1m2. " | m2 | 1737.1 |  | 0
" V ceně také vytažení stěrky na obvodové zdivo - vytvoření fabionu, ukončovací , přechodové a dilatační lišty, podlahové pásky po obvodu místnosti."
|  |  | " 1.NP " |  | 44.5
|  |  | " 2.NP " |  | 828.5
|  |  | " 3.NP " |  | 637.5
168 | 777 | 777999103 SPC | D+M Epoxidová stěrka - Výměna násypu na klenbě - Podlaha 1.NP, 2.NP, 3.NP - Specifikace dle PD - Skladba P7 | m2 | 1000.8 | 0 | 0 | CS ÚRS/TEO 2018 01
" Skladba podlahy: "
168a |  |  | " - Epoxidová stěrka vč. Vsypu křemičitým pískem, vysoká mechanická odolnost, vysoká odolnost vůči chemikáliím, obrusu, vodě olejům - tl. 3,5mm - 1100,9m2 " | m2 | 1100.9 |  | 0
168b |  |  | " - Samonivelační vyrovnávací stěrka - tl. 5mm - 1100,9m2. " | m2 | 1100.9 |  | 0
168c |  |  | " - Podlahová betonová deska, beton C25/30 vyztužená KARI sítí Ø6 100×100 - tl. 60mm - 63,1m3. " | m3 | 63.1 |  | 0
168d |  |  | " - Pěnobeton - max. objemová hmotnost v suchém stavu 500 kg/m3, s pevností min. 1,0 Mpa - tl. 160-330mm - 330,3m3. " | m3 | 330.3 |  | 0
" V ceně také vytažení stěrky na obvodové zdivo - vytvoření fabionu, ukončovací , přechodové a dilatační lišty, podlahové pásky po obvodu místnosti."
|  |  | " 1.NP " |  | 432.9
|  |  | " 2.NP " |  | 121.1
|  |  | " 3.NP " |  | 446.8
169 | 771 | 771999104 SPC | D+M Epoxidová stěrka - Nová stropní konstrukce - Podlaha 1.NP, 2.NP, 4.NP - Specifikace dle PD - Skladba P12 | m2 | 87.2 | 0 | 0 | CS ÚRS/TEO 2018 01
" Skladba podlahy: "
169a |  |  | " - Epoxidová stěrka vč. Vsypu křemičitým pískem, vysoká mechanická odolnost, vysoká odolnost vůči chemikáliím, obrusu, vodě olejům - tl. 3,5mm - 96,0m2 " | m2 | 96 |  | 0
169b |  |  | " - Litý samonivelační cementový potěr (CT-C30-F6) - tl. 65mm - 96,0m2. " | m2 | 96 |  | 0
169c |  |  | " - Separační PE fólie - 100,3m2. " | m2 | 100.3 |  | 0
169d |  |  | " - Akustická minerální deska pro těžké plovoucí podlahy vč. Okrajového páku, pro zatížení do 300kg/m² - tl. 30mm - 96,0m2. " | m2 | 96 |  | 0
169e |  |  | " - Separační PE fólie - 100,3m2. " | m2 | 100.3 |  | 0
" V ceně také vytažení stěrky na obvodové zdivo - vytvoření fabionu, ukončovací , přechodové a dilatační lišty, podlahové pásky po obvodu místnosti."
|  |  | " 1.NP " |  | 19.9
|  |  | " 2.NP " |  | 18.2
|  |  | " 4.NP " |  | 49.1
170 | 771 | 771999105 SPC | D+M Epoxidová stěrka - Podlaha 1.NP - Specifikace dle PD - Skladba P15 | m2 | 289.1 | 0 | 0 | CS ÚRS/TEO 2018 01
" Skladba podlahy: "
170a |  |  | " - Epoxidová stěrka vč. Vsypu křemičitým pískem, vysoká mechanická odolnost, vysoká odolnost vůči chemikáliím, obrusu, vodě olejům - tl. 3,5mm - 318,1m2 " | m2 | 318.1 |  | 0
170b |  |  | " - Samonivelační vyrovnávací stěrka - tl. 5mm - 318,1m2. " | m2 | 318.1 |  | 0
170c |  |  | " - Podlahová betonová deska, beton C25/30 vyztužená KARI sítí Ø6 100×100 - tl. 60mm - 18,2m3. " | m3 | 18.2 |  | 0
170d |  |  | " - Separační PE fólie - 332,5m2. " | m2 | 332.5 |  | 0
170e |  |  | " - Akustická minerální deska pro těžké plovoucí podlahy vč. Okrajového páku, pro zatížení do 300kg/m² - tl. 30mm - 318,1m2. " | m2 | 318.1 |  | 0
170f |  |  | " - Separační PE fólie - 332,5m2. " | m2 | 332.5 |  | 0
" V ceně také vytažení stěrky na obvodové zdivo - vytvoření fabionu, ukončovací , přechodové a dilatační lišty, podlahové pásky po obvodu místnosti."
|  |  | " 1.NP " |  | 289.1
171 | 777 | 77799903 SPC | D+M Příprava podkladu před litými podlahami - Specifikace dle PD | m2 | 3119.7 |  | 0 | CS ÚRS/TEO 2018 01
|  |  | " - Vyčištění podkladu, vyspravení, vyrovnání, broušení, odstranění nerovností, penetrace apod." |  | 3119.7
172 | 777 | 998777204 | Přesun hmot procentní pro podlahy lité v objektech v do 36 m | % | 0.93 |  | 0 | CS ÚRS 2018 01
173 | 777 | HZS2331 | Hodinová zúčtovací sazba podlahář | hod | 40 |  | 0 | CS ÚRS 2018 01
|  |  | "Stavební práce a dodávky spojené s provedením funkčního celku 777" |  | 40
" Zednická výpomoc,doplňkové práce,kompletace,zřízení prostupů,zapravení prostupů, apod."
|  | 781 | Dokončovací práce - obklady keramické |  |  |  | 0
174 | 781 | 781471113 RTO | D+M Obklad vnitřní keramický - Specifikace dle PD | m2 | 823 |  | 0 | CS ÚRS/TEO 2018 01
|  |  | " Obklad 1.PP " |  | 514.6
|  |  | " Obklad 1.NP " |  | 68.1
|  |  | " Obklad 2.NP " |  | 140.5
|  |  | " Obklad 3.NP " |  | 53.2
|  |  | " Obklad 4.NP " |  | 46.6
" V ceně hliníkové profily rohové,ukončovací a přechodové, také spárování vodoodpudivou epoxidovou hmotou a tenkovrstvé flexibilní lepidlo. Součástí dodávky je těsnící flexibilní pás stěna/podlaha a silikování koutů "
175 | 781 | 781479196 | Příplatek k montáži obkladů vnitřních keramických hladkých za spárování tmelem dvousložkovým | m2 | 823 |  | 0 | CS ÚRS 2018 01
176 | 781 | 781495111 | Penetrace podkladu vnitřních obkladů | m2 | 823 |  | 0 | CS ÚRS 2018 01
|  |  | " Penetrace podkladu pro vnitřní obklady " |  | 823
177 | 781 | 998781204 | Přesun hmot procentní pro obklady keramické v objektech v do 36 m | % | 3.87 |  | 0 | CS ÚRS 2018 01
178 | HZS | HZS2321 | Hodinová zúčtovací sazba obkladač | hod | 20 |  | 0 | CS ÚRS 2018 01
|  |  | "Stavební práce a dodávky spojené s provedením funkčního celku 781." |  | 20
" Zednická výpomoc,doplňkové práce,kompletace,zřízení prostupů,zapravení prostupů, apod."
|  | 783 | Nátěry |  |  |  | 0
179 | 783 | 78399901 SPC | D+M Nátěr kovových a ocelových prvků a konstrukcí včetně úpravy,očištění, základního a vrchního syntetického nátěru - Specifikace dle PD | sada | 1 |  | 0 | CS ÚRS/TEO 2018 01
" Otryskání, nátěr, odstranění rzi a nečistot a úprava dotčených ocelových konstrukcí - zárubně, konzoly, brány, zábradlí, dvířka, mříže, žlaby, protidešťové žaluzie a ostatní kovové prvky. "
|  |  | " 2.PP - 5.NP " |  | 1
180 | 783 | 78399902 SPC | D+M Nátěr ocelových nosníků kleneb včetně úpravy, očištění, základního a vrchního syntetického nátěru - Specifikace dle PD | sada | 1 |  | 0 | CS ÚRS/TEO 2018 01
" Očištění, otryskání, odstranění rzi a nečistot, potřebná oprava / úprava uchycení v nové podlaze. V ceně nový nátěr nosníků. "
|  |  | " 2.PP - 4.NP " |  | 1
181 | 783 | 78399903 SPC | D+M Nátěr ocelových roštů a poklopů včetně úpravy, očištění, základního a vrchního syntetického nátěru - Specifikace dle PD | m2 | 12.2 |  | 0 | CS ÚRS/TEO 2018 01
" Očištění, otryskání, odstranění rzi a nečistot, potřebná oprava / úprava uchycení v nové podlaze. V ceně nový nátěr roštů / poklopů. "
|  |  | " 1.PP " 1,0*0,8*2+3,9+5,9+0,4*2 |  | 12.2
182 | 783 | 78399904 SPC | D+M Malba fasádní včetně penetrace - Specifikace dle PD | m2 | 5624.2 |  | 0 | CS ÚRS/TEO 2018 01
|  |  | " Nová malba fasády " 5328,6+295,6 |  | 5624.2
" V ceně zakrývání otvorů, konstrukcí a prvků proti znečištění , doplňkové práce."
183 | 783 | 78399905 SPC | D+M Bezprašný epoxidový nátěr podlah, dvojnásobný - Specifikace dle PD | m2 | 320.43 |  | 0 | CS ÚRS/TEO 2018 01
|  |  | " Nátěr stávajících betonových podlah 2.PP " 211,1+19,8 |  | 230.9
|  |  | " Nátěr stávajících betonových podlah 1.PP " 71,55+10,01+7,97 |  | 89.53
184 | 783 | 78399906 SPC | D+M Bezprašný nátěr stěn, dvojnásobný - Specifikace dle PD | m2 | 365.195 |  | 0 | CS ÚRS/TEO 2018 01
|  |  | " Nátěr výtahových šachet 1.PP " (1,6*2+1,95*2+2,65*2+3,15*2)*3,81 |  | 71.247
|  |  | " Nátěr výtahových šachet 1.NP " (1,6*2+1,95*2+2,6*2+3,15*2)*3,885 |  | 72.261
|  |  | " Nátěr výtahových šachet 2.NP " (1,6*2+1,95*2+2,6*2+3,15*2)*3,905 |  | 72.633
|  |  | " Nátěr výtahových šachet 3.NP " (1,6*2+1,95*2+2,6*2+3,15*2)*3,885 |  | 72.261
|  |  | " Nátěr výtahových šachet 4.NP " (1,6*2+1,95*2+2,6*2+3,15*2)*3,505+3,2+8,4 |  | 76.793
185 | 311 | 78399907 SPC | D+M Nátěr pohledového betonu - Specifikace dle PD | m2 | 47.938 |  | 0 | CS ÚRS/TEO 2018 01
" Úprava povrchu venkovního pohledového betonu. Nátěr ochranný, protiprašný, bezbarvý, paropropustný, omyvatelný."
|  |  | " Nátěr venkovní opěrné stěny " (4,1+3,2+0,6+7,1)*(1,84+0,200+0,200)+2,3*1,5+ 1,5*0,174*8+4,4*(1,8+0,200) |  | 47.938
186 | HZS | HZS2311 | Hodinová zúčtovací sazba malíř, natěrač, lakýrník | hod | 30 |  | 0 | CS ÚRS 2018 01
|  |  | "Stavební práce a dodávky spojené s provedením funkčního celku 783." |  | 30
" Zednická výpomoc,doplňkové práce,kompletace apod."
|  | 784 | Dokončovací práce - malby |  |  |  | 0
187 | 784 | 784181103 | Základní akrylátová jednonásobná penetrace podkladu v místnostech výšky do 5,00m | m2 | 24149.1498 |  | 0 | CS ÚRS 2018 01
188 | 784 | 784211103 | Dvojnásobné bílé malby ze směsí za mokra výborně otěruvzdorných v místnostech výšky do 5,00 m | m2 | 21770.5497 |  | 0 | CS ÚRS 2018 01
|  |  | " Malba stropů 2.PP " |  | 229.9
|  |  | " Malba opravené omítky stropů 1.PP " 1390,22-112,54 |  | 1277.68
|  |  | " Malba opravené omítky stropů 1.NP " 1690,0-121,86 |  | 1568.14
|  |  | " Malba opravené omítky stropů 2.NP " 1729,33-117,8 |  | 1611.53
|  |  | " Malba opravené omítky stropů 3.NP " 1751,88-147,19 |  | 1604.69
|  |  | " Malba opravené omítky stropů 4.NP " 452,32-65,69 |  | 386.63
|  |  | " Malba stávajících stěn 2.PP " (13,3+12,9+19,7+16,2)*2,27 |  | 140.967
|  |  | " Malba opravených omítek stávajících stěn - 2.PP " |  | 174.3
|  |  | " Malba opravených omítek stávajících stěn - 1.PP " |  | 2514
|  |  | " Malba opravených omítek stávajících stěn - 1.NP " |  | 3307.3
|  |  | " Malba opravených omítek stávajících stěn - 2.NP " |  | 3156.9
|  |  | " Malba opravených omítek stávajících stěn - 3.NP " |  | 2958.7
|  |  | " Malba opravených omítek stávajících stěn - 4.NP " |  | 1739.2
|  |  | " Malba opravených omítek stávajících stěn - 5.NP - Krov " |  | 168.1
|  |  | " Malba nových omítek komínů - 5.NP - Krov " |  | 162.1
|  |  | " Malba nových omítek dozdívek - 1.PP " 22,5*2+17,4*2+25,8*2+0,6*2 |  | 132.6
|  |  | " Malba nových omítek výtahových šachet - 1.PP " (2,2+1,2+3,15+4,1)*3,5 |  | 37.275
|  |  | " Malba nových omítek dozdívek - 1.NP " 22,3*2+8,6*2+20,9*2 |  | 103.6
|  |  | " Malba nových omítek výtahových šachet - 1.NP " (2,2+1,2+3,15+4,1)*3,5 |  | 37.275
|  |  | " Malba nových omítek dozdívek - 2.NP " 25,8*2+9,8*2+23,2*2 |  | 117.6
|  |  | " Malba nových omítek výtahových šachet - 2.NP " (2,2+1,2+3,15+4,1)*3,53 |  | 37.5945
|  |  | " Malba nových omítek dozdívek - 3.NP " 36,0*2+17,2*2+23,4*2 |  | 153.2
|  |  | " Malba nových omítek výtahových šachet - 3.NP " (2,2+1,2+3,15+4,1)*3,6 |  | 38.34
|  |  | " Malba nových omítek dozdívek - 4.NP " 5,3*2+22,8*2+9,7*2 |  | 75.6
|  |  | " Malba nových omítek výtahových šachet - 4.NP " (2,2+1,2+3,15+4,1)*3,505 |  | 37.3282
189 | 784 | 784211103 RTO | Dvojnásobné bílé malby ze směsí za mokra výborně otěruvzdorných v místnostech výšky do 5,00 m - vhodná na SDK konstrukce | m2 | 2378.6 |  | 0 | CS ÚRS/TEO 2018 01
|  |  | " Malba SDK podhledu 2.PP " |  | 253.7
|  |  | " Malba SDK podhledu 1.PP " 37,90+2,0+1,1 |  | 41
|  |  | " Malba SDK opláštění ocelového nosníku 1.PP " |  | 31.7
|  |  | " Malba SDK podhledu 1.NP " 33,50+1,7 |  | 35.2
|  |  | " Malba SDK podhledu 2.NP " 4,9+1,7 |  | 6.6
|  |  | " Malba SDK podhledu 3.NP " 137,0+16,8+1,7 |  | 155.5
|  |  | " Malba SDK podhledu 4.NP " 99,9+1,9 |  | 101.8
|  |  | " Malba SDK podhledu 5.NP - Krov " |  | 27.8
|  |  | " Malba SDK příček 2.PP " 23,3*2 |  | 46.6
|  |  | " Malba SDK opláštění sloupů 2.PP " |  | 38.5
|  |  | " Malba SDK příček a předstěn 1.PP " 212,6*2+6,9+13,1+49,6 |  | 494.8
|  |  | " Malba SDK příček a předstěn 1.NP " 85,2*2+15,0+2,0+19,7+14,4 |  | 221.5
|  |  | " Malba SDK příček a předstěn 2.NP " 78,4*2+12,6+2,0+28,6+31,4 |  | 231.4
|  |  | " Malba SDK příček a předstěn 3.NP " 150,9*2+12,1+2,0+14,5+20,1 |  | 350.5
|  |  | " Malba SDK příček a předstěn 4.NP " 73,3*2+18,8+2,0+13,7+20,1 |  | 201.2
|  |  | " Malba SDK příček 5.NP - Krov " 70,4*2 |  | 140.8
" V ceně zakrývání otvorů, konstrukcí a prvků proti znečištění "
190 | HZS | HZS2311 | Hodinová zúčtovací sazba malíř, natěrač, lakýrník | hod | 50 |  | 0 | CS ÚRS 2018 01
|  |  | "Stavební práce a dodávky spojené s provedením funkčního celku 784." |  | 50
" Zednická výpomoc,doplňkové práce,kompletace apod."
|  | 790 | Ostatní práce a dodávky |  |  |  | 0
191 | 790 | 790999301 SPC | D+M Bezpečnostní a výstražné zařízení, bezpečnostní a ochranné prvky - Specifikace dle PD | sada | 1 |  | 0 | CS ÚRS/TEO 2018 01
192 | 790 | 790999302 SPC | D+M Orientační a informativní systém interiér - Specifikace dle PD | sada | 1 |  | 0 | CS ÚRS/TEO 2018 01
193 | HZS | 790999303 SPC | D+M Zděný pult obložený keramickým obkladem včetně horní plochy - Specifikace dle PD | sada | 1 |  | 0 | CS ÚRS/TEO 2018 01
|  |  | " V ceně zdivo, povrchová úprava, keramický obklad." |  | 1
194 | 790 | 790999304 SPC | D+M Ostatní práce a dodávky jinde neuvedené PSV - Specifikace dle PD | sada | 1 |  | 0 | CS ÚRS/TEO 2018 01
195 | 790 | 998790201 RTO | Přesun hmot procentní pro ostatní výrobky v objektech v do 36 m | % | 1.1 |  | 0 | CS ÚRS/TEO 2018 01
196 | HZS | HZS2492 | Hodinová zúčtovací sazba pomocný dělník PSV | hod | 10 |  | 0 | CS ÚRS 2018 01
|  |  | "Stavební práce a dodávky spojené s provedením funkčního celku 790" |  | 10
" Zednická výpomoc, doplňkové práce,kompletace apod."
|  | M | Práce a dodávky M |  |  |  | 0
|  | 33-M | Montáže dopr.zaříz.,sklad. zař. a váh |  |  |  | 0
197 | 933 | 33099901 SPC | D+M Osobní výtah, počet osob 15, rychlost 1,0 m/s - Specifikace dle PD | kus | 1 |  | 0 | CS ÚRS/TEO 2018 01
|  |  | " Cena obsahuje : dodávku výtahu včetně výtahových dveří, dopravu výtahu a jeho montáž, potřebné lešení a žebříky, osvětlení šachty, žebřík do prohlubně, prokabelování, zaškolení obsluhy, stavební práce související s instalací zdvihacího zařízení, montážní háky, montážní nosníky." |  | 1
" Vybavení výtahu : ovládací panel, obložení kabiny nerezovým plechem, rozvaděč, ovládací panely na nástupištích, kartový systém, univerzální dorozumívací zařízení, polohová a směrová signalizace, tlačítko otevření a zavření dveří, zrcadlo, madlo, hlasový modul, sedátko, napojení na EPS, sign. přetížení apod. "
198 | 933 | 33099902 SPC | D+M Nákladní výtah, počet osob 15, rychlost 1,0 m/s - Specifikace dle PD | kus | 1 |  | 0 | CS ÚRS/TEO 2018 01
|  |  | " Cena obsahuje : dodávku výtahu včetně výtahových dveří, dopravu výtahu a jeho montáž, potřebné lešení a žebříky, osvětlení šachty, žebřík do prohlubně, prokabelování, zaškolení obsluhy, stavební práce související s instalací zdvihacího zařízení, montážní háky, montážní nosníky." |  | 1
" Vybavení výtahu : ovládací panel, obložení kabiny nerezovým plechem, rozvaděč, ovládací panely na nástupištích, kartový systém, univerzální dorozumívací zařízení, polohová a směrová signalizace, tlačítko otevření a zavření dveří, zrcadlo, madlo, hlasový modul, sedátko, napojení na EPS, sign. přetížení apod. "
199 | 933 | 33099903 SPC | D+M Zvedací výšková plošina - Specifikace dle PD | kus | 1 |  | 0 | CS ÚRS/TEO 2018 01
|  |  | " Cena obsahuje : dodávku výtahové plošiny, dopravu plošiny a její montáž, prokabelování, zaškolení obsluhy, stavební práce související s instalací zdvihacího zařízení, montážní háky apod." |  | 1
" Vybavení výtahu : ovládací panel, obložení kabiny nerezovým plechem, rozvaděč, ovládací panely na nástupištích, kartový systém, univerzální dorozumívací zařízení, polohová a směrová signalizace, tlačítko otevření a zavření dveří, zrcadlo, madlo, hlasový modul, sedátko, napojení na EPS, sign. přetížení apod. "
200 | 933 | 33099904 SPC | Dmt+M Demontáž a zpětná montáž plošiny pro ZTP - Specifikace dle PD | kus | 1 |  | 0 | CS ÚRS/TEO 2018 01
|  |  | " Cena obsahuje : šetrnou demontáž plošiny včetně příslušenství, ochrana plošiny během výstavby, zpětný přemístění plošiny na místo osazení a zpětná montáž plošiny." |  | 1
" V ceně doplnění vybavení plošiny pro zajištění původní funkce (elektroinstalace, ovládací panely, prokabelování apod.). "
201 | HZS | HZS3241 | Hodinová zúčtovací sazba montér výtahář | hod | 15 |  | 0 | CS ÚRS 2018 01
|  |  | "Stavební práce a dodávky spojené s provedením funkčního celku M-33." |  | 15
" Zednická výpomoc, doplňkové práce,kompletace apod."
|  | 43-M | Montáže ocelových konstrukcí |  |  |  | 0
202 | 943 | 43099901 SPC | D+M Ocelových konstrukcí včetně nátěru a povchové úpravy - Specifikace dle PD | kg | 37300 |  | 0 | CS ÚRS/TEO 2018 01
" Cena obsahuje také kotvení ocelových konstrukcí pomocí navrtání, kotev, ocelových kotevních desek, patních a roznášecích plechů a chemického zakotvení."
" Ocelová konstrukce výrobní skupiny EXC2 dle ČSN EN 1090, nosné ocelové prvky dle ČSN EN 10025+A1 z oceli S235. "
" Vnitřní ocelové konstrukce otrýskány na stupeň Sa 2,5, povrchová úprava zákadním epoxidový nátěrem v min. tloušťce 80 µm a vrchní epoxidový nátěr v celkové min. tloušťce 120 µm."
" Cena včetně opravy nátěru po montážních svarech, veškerý spojovací materiál z pozinkované oceli nebo opatřen antikorózní úpravou "
|  |  | " Ocelová konstrukce pro depozitáře. " |  | 4500
|  |  | " Ocelová konstrukce pro stropy. " |  | 32800
203 | 943 | 43099902 SPC | D+M Ocelových konstrukcí včetně nátěru a povchové úpravy - Specifikace dle PD | kg | 13000 |  | 0 | CS ÚRS/TEO 2018 01
" Cena obsahuje také kotvení ocelových konstrukcí pomocí navrtání, kotev, ocelových kotevních desek, patních a roznášecích plechů a chemického zakotvení."
" Ocelová konstrukce výrobní skupiny EXC2 dle ČSN EN 1090, nosné ocelové prvky dle ČSN EN 10025+A1 z oceli S235. "
" Vnitřní ocelové konstrukce otrýskány na stupeň Sa 2,5, povrchová úprava zákadním syntetickým nátěrem v min. tloušťce 80 µm."
" Cena včetně opravy nátěru po montážních svarech, veškerý spojovací materiál z pozinkované oceli nebo opatřen antikorózní úpravou "
" V ceně přivaření příčníků k nosníkům, zabetonování průvrtů, vzájemné spojení spodní hrany nosníků páskami PLO 60x8mm po 500mm apod."
|  |  | " Ocelová konstrukce pro podchycení. " |  | 13000
204 | 943 | 43099903 SPC | D+M Ocelová podlaha - Podlaha 1.PP - Specifikace dle PD - Skladba P3 | m2 | 53.1 |  | 0 | CS ÚRS/TEO 2018 01
" Ocelový žebrovaný plech, doplnění nové podlahy, protiskluzový, válcovaný za studena, výška vzoru 1mm."
" Cena obsahuje také kotvení ocelových konstrukcí pomocí navrtání, kotev, ocelových kotevních desek, patních a roznášecích plechů a chemického zakotvení."
" Cena včetně opravy nátěru po montážních svarech, veškerý spojovací materiál z pozinkované oceli nebo opatřen antikorózní úpravou "
|  |  | " 1.PP . " |  | 53.1
205 | HZS | HZS3121 | Hodinová zúčtovací sazba montér ocelových konstrukcí | hod | 30 |  | 0 | CS ÚRS 2018 01
|  |  | "Stavební práce a dodávky spojené s provedením funkčního celku M-43." |  | 30
" Zednická výpomoc, doplňkové práce,kompletace apod."
|  |  | Celkem |  |  |  | 0
CELKEM |  |  | D.1.1. ASŘ - NOVÝ STAV |  |  |  | 0
Poznámka:
Jednotkové položky zahrnují vedlejší rozpočtové náklady, náklady na montáž, dopravu, apod. a předepsané zkoušky, revize, manipulační řády, zaškolení obsluhy, není-li uvedeno jinak.
Způsob ocenění vlastních položek: Jednotková cena u položek s cenovou soustavou CS ÚRS/TEO se tvoří spojováním položek jednotlivých stavebních prací a dodávek. Základním předpokladem pro kalkulaci je volba kalkulačního vzorce a jeho jednotlivých složek, jejichž počet závisí na charakteru stavební výroby a organizace firmy. Kalkulační vzorec reprezentuje stanovená struktura výpočtu (odhadu ceny), kterou tvoří kalkulační složky s jednoznačně určeným obsahem. Kalkulační vzorec slouží ke stanovení vlastních nákladů kalkulačních jednotek (stavebního konstrukčního prvku, objektu, stavby apod.). Ve stavebních firmách se nejčastěji používá následující vzorec. Kalkulační vzorec: Jednotková cena = Materiál + Přímé náklady + Nepřímé náklady + Zisk Přímé náklady = Mzdy + Stroje + Ostatní přímé náklady Nepřímé náklady = Režie výrobní + Režie správní
Kalkulační vzorec vychází ze standardu "Rozpočtování a oceňování stavebních prací " ÚRS Praha, a.s.
Výkazy množství u jednotlivých položek vychází z projektové dokumentace a jsou automaticky generovány grafickým a rozpočtovacím programem.