## Rekapitulace
REKAPITULACE
Stavba: Stavební úpravy objektu Gayerových kasáren vč. přístavby, Opletalova 334/2, Hradec Králové
Objekt: D.1.1. ASŘ - PŘÍSTAVBA
JKSO: 801.46.2.1
Kód | Popis | Cena celkem
1 | 2 | 3
HSV | Práce a dodávky HSV | 0
1 | Zemní práce | 0
2 | Zakládání | 0
3 | Svislé a kompletní konstrukce | 0
4 | Vodorovné konstrukce | 0
6 | Úpravy povrchu, podlahy, osazení | 0
9 | Ostatní konstrukce a práce-bourání | 0
99 | Přesun hmot | 0
PSV | Práce a dodávky PSV | 0
711 | Izolace proti vodě, vlhkosti a plynům | 0
712 | Povlakové krytiny | 0
713 | Izolace tepelné | 0
763 | Konstrukce suché výstavby | 0
767 | Konstrukce zámečnické | 0
771 | Podlahy z dlaždic | 0
784 | Malby | 0
787 | Zasklívání | 0
790 | Ostatní práce a dodávky | 0
M | Práce a dodávky M | 0
43-M | Montáže ocelových konstrukcí | 0
| D.1.1. ASŘ - CELKEM | 0

## D.1.1. ASR
VÝKAZ VÝMĚR
Stavba: Stavební úpravy objektu Gayerových kasáren vč. přístavby, Opletalova 334/2, Hradec Králové
Objekt: D.1.1. ASŘ - PŘÍSTAVBA
JKSO: 801.46.2.1
P.Č. | KCN | Kód položky | Popis | MJ | Množství celkem | Cena jednotková | Cena celkem | Cenová soustava
1 | 2 | 3 | 4 | 5 | 6 | 7 | 8 | 9
|  | HSV | Práce a dodávky HSV |  |  |  | 0
|  | 1 | Zemní práce |  |  |  | 0
1 | 001 | 115101201 | Čerpání vody na dopravní výšku do 10 m průměrný přítok do 500 l/min | hod | 200 |  | 0 | CS ÚRS 2018 01
2 | 001 | 115101301 | Pohotovost čerpací soupravy pro dopravní výšku do 10 m přítok do 500 l/min | den | 25 |  | 0 | CS ÚRS 2018 01
3 | 001 | 119001401 | Dočasné zajištění potrubí ocelového nebo litinového DN do 200 | m | 15 |  | 0 | CS ÚRS/TRO 2018 01
4 | 001 | 119001421 | Dočasné zajištění kabelů a kabelových tratí ze 3 volně ložených kabelů | m | 30 |  | 0 | CS ÚRS 2018 01
5 | 001 | 130001101 | Příplatek za ztížení vykopávky v blízkosti podzemního vedení | m3 | 131.757 |  | 0 | CS ÚRS 2018 01
|  |  | " Příplatek 10 % " (988,18+329,39)*0,10 |  | 131.757
6 | 001 | 131201102 | Hloubení jam nezapažených v hornině tř. 3 objemu do 1000 m3 | m3 | 988.1767 |  | 0 | CS ÚRS 2018 01
" Hloubení jámy pro přístavbu - 75 % z celkové kubatury "
|  |  | " Pro objekt přístavby " (631,4*1,81)*0,75 |  | 857.1255
|  |  | " Svahování " (1,65*(5,65+2,5+7,01+14,71+49,73+14,71+5,2+2,55+3,84))*0,75 |  | 131.0513
7 | 001 | 131201109 | Příplatek za lepivost u hloubení jam nezapažených v hornině tř. 3 | m3 | 494.09 |  | 0 | CS ÚRS 2018 01
|  |  | " Lepivost 50 % " (988,18)*0,5 |  | 494.09
8 | 001 | 131301102 | Hloubení jam nezapažených v hornině tř. 4 objemu do 1000 m3, včetně naložení výkopku | m3 | 329.3922 |  | 0 | CS ÚRS 2018 01
" Hloubení jámy pro přístavbu - 25 % z celkové kubatury "
|  |  | " Pro objekt " (631,4*1,81)*0,25 |  | 285.7085
|  |  | " Svahování " (1,65*(5,65+2,5+7,01+14,71+49,73+14,71+5,2+2,55+3,84))*0,25 |  | 43.6838
9 | 001 | 131301109 | Příplatek za lepivost u hloubení jam nezapažených v hornině tř. 4 | m3 | 164.695 |  | 0 | CS ÚRS 2018 01
|  |  | " Lepivost 50 % " (329,39)*0,5 |  | 164.695
10 | 001 | 132201201 | Hloubení rýh š do 2000 mm v hornině tř. 3 objemu do 100 m3 | m3 | 14.5856 |  | 0 | CS ÚRS 2018 01
" Hloubení rýhy pro pásy - 75 % z celkové kubatury "
|  |  | " Hloubení rýh pro pásy " ((19,15+4,05+1,92+0,49)*0,2+(1,08+1,05)*0,35)*0,75 |  | 4.4006
" Hloubení rýhy pro patky pro sloupy přístavby - 75 % z celkové kubatury "
|  |  | " Pro piloty Ø 630 mm " ((1,0*1,0*10)*0,35)*0,75 |  | 2.625
|  |  | " Pro piloty Ø 900 mm " ((1,2*1,2*20)*0,35)*0,75 |  | 7.56
11 | 001 | 132201209 | Příplatek za lepivost k hloubení rýh š do 2000 mm v hornině tř. 3 | m3 | 7.295 |  | 0 | CS ÚRS 2018 01
|  |  | " Lepivost 50 %." (14,59)*0,5 |  | 7.295
12 | 001 | 132301201 | Hloubení rýh š do 2000 mm v hornině tř. 4 objemu do 100 m3 | m3 | 4.8619 |  | 0 | CS ÚRS 2018 01
" Hloubení rýhy pro pásy - 25 % z celkové kubatury "
|  |  | " Hloubení rýh pro pásy " ((19,15+4,05+1,92+0,49)*0,2+(1,08+1,05)*0,35)*0,25 |  | 1.4669
" Hloubení rýhy pro patky pro sloupy přístavby - 25 % z celkové kubatury "
|  |  | " Pro piloty Ø 630 mm " ((1,0*1,0*10)*0,35)*0,25 |  | 0.875
|  |  | " Pro piloty Ø 900 mm " ((1,2*1,2*20)*0,35)*0,25 |  | 2.52
13 | 001 | 132301209 | Příplatek za lepivost k hloubení rýh š do 2000 mm v hornině tř. 4 | m3 | 2.43 |  | 0 | CS ÚRS 2018 01
|  |  | " Lepivost 50 % " (4,86)*0,5 |  | 2.43
14 | 001 | 161101101 | Svislé přemístění výkopku z horniny tř. 1 až 4 hl výkopu do 2,5 m | m3 | 58.9771 |  | 0 | CS ÚRS 2018 01
|  |  | " Přemístění z hloubení stavební jámy - 3 % z celkového objemu " (988,18+329,39)*0,03 |  | 39.5271
|  |  | " Přemístění výkopku z hloubení rýh - 100 % z celkového objemu " (14,59+4,86)*1,0 |  | 19.45
15 | 001 | 174101101 | Zásyp jam, šachet rýh nebo kolem objektů sypaninou se zhutněním | m3 | 349.48 |  | 0 | CS ÚRS 2018 01
|  |  | " Zpětný zásyp kolem objektu přístavby " 174,74+174,74 |  | 349.48
16 | 583 | 58337344 | štěrkopísek frakce 0-32 | t | 698.96 |  | 0 | CS ÚRS 2018 01
|  |  | " Stěrkopísek pro zásyp kolem opjektu přístavby " (349,48)*2,0 |  | 698.96
17 | 001 | 181951101 | Úprava pláně v hornině tř. 1 až 4 bez zhutnění | m2 | 631.4 |  | 0 | CS ÚRS 2018 01
|  |  | " Úprava pláně v horninách tříd 1 až 4 v ploše budoucí přístavby " (631,4) |  | 631.4
|  | 2 | Zakládání |  |  |  | 0
18 | 001 | 215901101 | Zhutnění podloží z hornin soudržných do 92% PS nebo nesoudržných sypkých I(d) do 0,8 | m2 | 631.4 |  | 0 | CS ÚRS 2018 01
|  |  | " Zhutnění rostlého terénu v místě základové spáry " 631,4 |  | 631.4
19 | 002 | 226212213 | Vrty velkoprofilové svislé zapažené D do 650 mm hl do 10 m hor. III | m | 18.7 |  | 0 | CS ÚRS 2018 01
" Vrty pro piloty - 25 % z délky "
|  |  | " Vrty pro piloty vč. hluchého vrtu - P1 " ((9,0+0,35)*8)*0,25 |  | 18.7
" V ceně náklady na převoz, přemístění, montáž a demontáž vrtné soupravy. Náklady na svislé přemístění horniny z vrtu. "
20 | 002 | 226212214 | Vrty velkoprofilové svislé zapažené D do 650 mm hl do 10 m hor. IV | m | 48.62 |  | 0 | CS ÚRS 2018 01
" Vrty pro piloty - 65 % z délky "
|  |  | " Vrty pro piloty vč. hluchého vrtu - P1 " ((9,0+0,35)*8)*0,65 |  | 48.62
" V ceně náklady na převoz, přemístění, montáž a demontáž vrtné soupravy. Náklady na svislé přemístění horniny z vrtu. "
21 | 002 | 226212215 | Vrty velkoprofilové svislé zapažené D do 650 mm hl do 10 m hor. V | m | 7.48 |  | 0 | CS ÚRS 2018 01
" Vrty pro piloty - 10 % z délky "
|  |  | " Vrty pro piloty vč. hluchého vrtu - P1 " ((9,0+0,35)*8)*0,1 |  | 7.48
" V ceně náklady na převoz, přemístění, montáž a demontáž vrtné soupravy. Náklady na svislé přemístění horniny z vrtu. "
22 | 002 | 226212413 | Vrty velkoprofilové svislé zapažené D do 650 mm hl do 30 m hor. III | m | 10.175 |  | 0 | CS ÚRS 2018 01
" Vrty pro piloty - 25 % z délky "
|  |  | " Vrty pro piloty vč. hluchého vrtu - P6 " ((20,0+0,35)*2)*0,25 |  | 10.175
" V ceně náklady na převoz, přemístění, montáž a demontáž vrtné soupravy. Náklady na svislé přemístění horniny z vrtu. "
23 | 002 | 226212414 | Vrty velkoprofilové svislé zapažené D do 650 mm hl do 30 m hor. IV | m | 14.245 |  | 0 | CS ÚRS 2018 01
" Vrty pro piloty - 35 % z délky "
|  |  | " Vrty pro piloty vč. hluchého vrtu - P6 " ((20,0+0,35)*2)*0,35 |  | 14.245
" V ceně náklady na převoz, přemístění, montáž a demontáž vrtné soupravy. Náklady na svislé přemístění horniny z vrtu. "
24 | 002 | 226212415 | Vrty velkoprofilové svislé zapažené D do 650 mm hl do 30 m hor. V | m | 16.28 |  | 0 | CS ÚRS 2018 01
" Vrty pro piloty - 40 % z délky "
|  |  | " Vrty pro piloty vč. hluchého vrtu - P6 " ((20,0+0,35)*2)*0,4 |  | 16.28
" V ceně náklady na převoz, přemístění, montáž a demontáž vrtné soupravy. Náklady na svislé přemístění horniny z vrtu. "
25 | 002 | 226213213 | Vrty velkoprofilové svislé zapažené D do 1050 mm hl do 10 m hor. III | m | 4.675 |  | 0 | CS ÚRS 2018 01
" Vrty pro piloty - 25 % z délky "
|  |  | " Vrty pro piloty vč. hluchého vrtu - P4 " ((9,0+0,35)*2)*0,25 |  | 4.675
" V ceně náklady na převoz, přemístění, montáž a demontáž vrtné soupravy. Náklady na svislé přemístění horniny z vrtu. "
26 | 002 | 226213214 | Vrty velkoprofilové svislé zapažené D do 1050 mm hl do 10 m hor. IV | m | 12.155 |  | 0 | CS ÚRS 2018 01
" Vrty pro piloty - 65 % z délky "
|  |  | " Vrty pro piloty vč. hluchého vrtu - P4 " ((9,0+0,35)*2)*0,65 |  | 12.155
" V ceně náklady na převoz, přemístění, montáž a demontáž vrtné soupravy. Náklady na svislé přemístění horniny z vrtu. "
27 | 002 | 226213215 | Vrty velkoprofilové svislé zapažené D do 1050 mm hl do 10 m hor. V | m | 1.87 |  | 0 | CS ÚRS 2018 01
" Vrty pro piloty - 10 % z délky "
|  |  | " Vrty pro piloty vč. hluchého vrtu - P4 " ((9,0+0,35)*2)*0,1 |  | 1.87
" V ceně náklady na převoz, přemístění, montáž a demontáž vrtné soupravy. Náklady na svislé přemístění horniny z vrtu. "
28 | 002 | 226213313 | Vrty velkoprofilové svislé zapažené D do 1050 mm hl do 20 m hor. III | m | 46.225 |  | 0 | CS ÚRS 2018 01
" Vrty pro piloty - 25 % z délky "
|  |  | " Vrty pro piloty vč. hluchého vrtu - P2 " ((12,0+0,35)*8)*0,25 |  | 24.7
|  |  | " Vrty pro piloty vč. hluchého vrtu - P3 " ((14,0+0,35)*6)*0,25 |  | 21.525
" V ceně náklady na převoz, přemístění, montáž a demontáž vrtné soupravy. Náklady na svislé přemístění horniny z vrtu. "
29 | 002 | 226213314 | Vrty velkoprofilové svislé zapažené D do 1050 mm hl do 20 m hor. IV | m | 83.205 |  | 0 | CS ÚRS 2018 01
" Vrty pro piloty - 45 % z délky "
|  |  | " Vrty pro piloty vč. hluchého vrtu - P2 " ((12,0+0,35)*8)*0,45 |  | 44.46
|  |  | " Vrty pro piloty vč. hluchého vrtu - P3 " ((14,0+0,35)*6)*0,45 |  | 38.745
" V ceně náklady na převoz, přemístění, montáž a demontáž vrtné soupravy. Náklady na svislé přemístění horniny z vrtu. "
30 | 002 | 226213315 | Vrty velkoprofilové svislé zapažené D do 1050 mm hl do 20 m hor. V | m | 55.47 |  | 0 | CS ÚRS 2018 01
" Vrty pro piloty - 30 % z délky "
|  |  | " Vrty pro piloty vč. hluchého vrtu - P2 " ((12,0+0,35)*8)*0,3 |  | 29.64
|  |  | " Vrty pro piloty vč. hluchého vrtu - P3 " ((14,0+0,35)*6)*0,3 |  | 25.83
" V ceně náklady na převoz, přemístění, montáž a demontáž vrtné soupravy. Náklady na svislé přemístění horniny z vrtu. "
31 | 002 | 226213413 | Vrty velkoprofilové svislé zapažené D do 1050 mm hl do 30 m hor. III | m | 20.35 |  | 0 | CS ÚRS 2018 01
" Vrty pro piloty - 25 % z délky "
|  |  | " Vrty pro piloty vč. hluchého vrtu - P5 " ((20,0+0,35)*4)*0,25 |  | 20.35
" V ceně náklady na převoz, přemístění, montáž a demontáž vrtné soupravy. Náklady na svislé přemístění horniny z vrtu. "
32 | 002 | 226213414 | Vrty velkoprofilové svislé zapažené D do 1050 mm hl do 30 m hor. IV | m | 28.49 |  | 0 | CS ÚRS 2018 01
" Vrty pro piloty - 35 % z délky "
|  |  | " Vrty pro piloty vč. hluchého vrtu - P5 " ((20,0+0,35)*4)*0,35 |  | 28.49
" V ceně náklady na převoz, přemístění, montáž a demontáž vrtné soupravy. Náklady na svislé přemístění horniny z vrtu. "
33 | 002 | 226213415 | Vrty velkoprofilové svislé zapažené D do 1050 mm hl do 30 m hor. V | m | 32.56 |  | 0 | CS ÚRS 2018 01
" Vrty pro piloty - 40 % z délky "
|  |  | " Vrty pro piloty vč. hluchého vrtu - P5 " ((20,0+0,35)*4)*0,4 |  | 32.56
" V ceně náklady na převoz, přemístění, montáž a demontáž vrtné soupravy. Náklady na svislé přemístění horniny z vrtu. "
34 | 002 | 231212112 | Zřízení pilot svislých zapažených D do 650 mm hl do 10 m s vytažením pažnic z betonu železového | m | 74.8 |  | 0 | CS ÚRS 2018 01
|  |  | " Zřízení pilot - P1 " (9,0+0,35)*8 |  | 74.8
35 | 002 | 231212312 | Zřízení pilot svislých zapažených D do 650 mm hl do 30 m s vytažením pažnic z betonu železového | m | 40.7 |  | 0 | CS ÚRS 2018 01
|  |  | " Zřízení pilot - P6 " (20,0+0,35)*2 |  | 40.7
36 | 002 | 231212113 | Zřízení pilot svislých zapažených D do 1250 mm hl do 10 m s vytažením pažnic z betonu železového | m | 18.7 |  | 0 | CS ÚRS 2018 01
|  |  | " Zřízení pilot - P4 " (9,0+0,35)*2 |  | 18.7
37 | 002 | 231212213 | Zřízení pilot svislých zapažených D do 1250 mm hl do 20 m s vytažením pažnic z betonu železového | m | 184.9 |  | 0 | CS ÚRS 2018 01
|  |  | " Zřízení pilot - P2 " (12,0+0,35)*8 |  | 98.8
|  |  | " Zřízení pilot - P3 " (14,0+0,35)*6 |  | 86.1
38 | 002 | 231212313 | Zřízení pilot svislých zapažených D do 1250 mm hl do 30 m s vytažením pažnic z betonu železového | m | 81.4 |  | 0 | CS ÚRS 2018 01
|  |  | " Zřízení pilot - P5 " (20,0+0,35)*4 |  | 81.4
39 | 589 | 58932937 RTO | směs pro beton třída C 25/30 - XA2, XF2 - Specifikace dle PD | m3 | 227.3474 |  | 0 | CS ÚRS/TEO 2018 01
|  |  | " beton pro piloty - P1 " (((0,63/2)*(0,63/2)*π*9,0)*8)*1,05 |  | 23.5664
|  |  | " beton pro piloty - P2 " (((0,9/2)*(0,9/2)*π*12,0)*8)*1,05 |  | 64.1262
|  |  | " beton pro piloty - P3 " (((0,9/2)*(0,9/2)*π*14,0)*6)*1,05 |  | 56.1104
|  |  | " beton pro piloty - P4 " (((0,9/2)*(0,9/2)*π*9,0)*2)*1,05 |  | 12.0237
|  |  | " beton pro piloty - P5 " (((0,9/2)*(0,9/2)*π*20,0)*4)*1,05 |  | 53.4385
|  |  | " beton pro piloty - P6 " (((0,63/2)*(0,63/2)*π*20,0)*2)*1,05 |  | 13.0924
|  |  | " beton pro hlavu pilot - P1 " (((0,63/2)*(0,63/2)*π*0,3)*8)*1,05 |  | 0.78555
|  |  | " beton pro hlavu pilot - P2 " (((0,9/2)*(0,9/2)*π*0,3)*8)*1,05 |  | 1.6032
|  |  | " beton pro hlavu pilot - P3 " (((0,9/2)*(0,9/2)*π*0,3)*6)*1,05 |  | 1.2024
|  |  | " beton pro hlavu pilot - P4 " (((0,9/2)*(0,9/2)*π*0,3)*2)*1,05 |  | 0.40079
|  |  | " beton pro hlavu pilot - P5 " (((0,9/2)*(0,9/2)*π*0,3)*4)*1,05 |  | 0.80158
|  |  | " beton pro hlavu pilot - P6 " (((0,63/2)*(0,63/2)*π*0,3)*2)*1,05 |  | 0.19639
40 | 002 | 231611114 | Výztuž pilot betonovaných do země ocel z betonářské oceli 10 505(R) | t | 21.6524 |  | 0 | CS ÚRS 2018 01
|  |  | " Výztuž pilot 100 kg/m3, hmotnost výztuže včetně ztratného " ((227,35)/1,05)*0,100 |  | 21.6524
41 | 002 | 239111112 | Odbourání vrchní části znehodnocené výplně pilot D piloty do 650 mm | m | 3 |  | 0 | CS ÚRS 2018 01
|  |  | " Odbourání znehodnocené části pilot průměru 630 mm " (10)*0,300 |  | 3
42 | 002 | 239111113 | Odbourání vrchní části znehodnocené výplně pilot D piloty do 1250 mm | m | 6 |  | 0 | CS ÚRS 2018 01
|  |  | " Odbourání znehodnocené části pilot průměru 900 mm " (20)*0,300 |  | 6
43 | 011 | 271572211 | Podsyp pod základové konstrukce se zhutněním z netříděného štěrkopísku | m3 | 403.075 |  | 0 | CS ÚRS 2018 01
|  |  | " Podsyp pod podkladní beton " (631,4)*0,45 |  | 284.13
|  |  | " Podsyp pod rampou " (44,6*2,6*0,9)-6,2 |  | 98.164
|  |  | " Podsyp pod schodišťovou desku venkovního schodiště " (2,52*2,65)*2 |  | 13.356
|  |  | " Podsyp před venkovním schodištěm předsazeným " (2,7*2,75*2)*0,5 |  | 7.425
44 | 011 | 273322511 | Základové desky ze ŽB se zvýšenými nároky na prostředí tř. C 25/30 - XC2 - XA1 | m3 | 93.5629 |  | 0 | CS ÚRS 2018 01
|  |  | " Základová deska - tl. 200 mm - pro rampy - venkovní " ((3,95+4,15)*3,2)*1,05 |  | 27.216
|  |  | " Základová deska - tl. 150 mm - pod objektem " (421,25*0,15)*1,05 |  | 66.3469
" Cena zahrnuje veškeré systémové prvky (těsnící profily, bobtnající pásy, pohledové lišty, dilatační krycí lišty apod.). "
45 | 011 | 273351215 | Zřízení bednění stěn základových desek | m2 | 42.49 |  | 0 | CS ÚRS 2018 01
|  |  | " Bednění základové desky - tl. 200 mm - pro rampy " 9,88+10,38+3,2 |  | 23.46
|  |  | " Bednění základové desky - tl. 150 mm - pod objektem¨" 19,03 |  | 19.03
46 | 011 | 273351216 | Odstranění bednění stěn základových desek | m2 | 42.49 |  | 0 | CS ÚRS 2018 01
47 | 011 | 273361821 | Výztuž základových desek betonářskou ocelí 10 505 (R) | t | 14.2583 |  | 0 | CS ÚRS 2018 01
|  |  | " Výztuž základových desek - 160 kg/m3, hmotnost výztuže včetně ztratného a provaření výztuže. " ((27,22+66,35)/1,05)*0,160 |  | 14.2583
48 | 011 | 274322511 | Základové pasy ze ŽB se zvýšenými nároky na prostředí tř. C 25/30 - XC2 - XA1 | m3 | 75.4089 |  | 0 | CS ÚRS 2018 01
|  |  | " Základové prahy mezi patky " (3,933+3,933+1,54+4,275+4,894+1,54+4,894+4,275)*1,05 |  | 30.7482
|  |  | " Základové pásy - mezi sloupy a stávající objekt, vnitřní " (0,84+1,152+0,36+0,86)*1,05 |  | 3.3726
|  |  | " Základové pásy pod venkovní schodiště " (1,257+1,227+0,567+1,721+1,721+1,228+1,253+1,253)*1,05 |  | 10.7384
|  |  | " Základové pásy pro vnitřní rampy, schodiště " (0,069+0,55+0,42+0,42+0,069+0,482+0,482+0,316+0,106+1,059+0,923+0,107+0,161+0,125+0,641+0,808+0,647+0,126+0,126+0,708+1,773+1,773+0,245+0,416+0,416+1,059+0,245+0,012+0,068+0,012+0,536+0,068+0,298+1,143+0,35+0,984+0,554+1,169+0,922+0,347+0,711+0,262+2,266+1,298+0,393+0,195+1,298+0,033+0,368+1,536)*1,05 |  | 30.5497
" Cena zahrnuje veškeré systémové prvky (těsnící profily, bobtnající pásy, pohledové lišty, dilatační krycí lišty apod.). "
49 | 011 | 274322901 SPC | Základové prahy ze ŽB pohledového třídy pevnosti C 30/37 - XC1 - probarvený beton - PB3 - Specifikace dle PD | m3 | 28.204 |  | 0 | CS ÚRS/TEO 2018 01
|  |  | " Základové prahy v čelní straně u sloupů tvaru "A" " (3,827+2,428+3,827+2,428+0,225+3,827+2,428+3,827+1,915+2,025+0,104)*1,05 |  | 28.204
50 | 011 | 274351121 | Zřízení bednění základových pasů rovného | m2 | 584.322 |  | 0 | CS ÚRS 2018 01
|  |  | " Bednění základových prahů mezi patkami " 10,764+1,1+1,604+7,701+7,701+24,19+24,19+10,944+13,509+13,509+13,509+19,898+20,503+20,503+19,898+13,424+13,471+18,166+18,166 |  | 272.75
|  |  | " Bednění základových pásů - mezi sloupy a stávající objekt, vnitřní " 2,28+4,56+3,76+3,88 |  | 14.48
|  |  | " Bednění pásů pod venkovní schodiště " 4,533+9,818+5,852+10,027+10,027+6,347+14,073+13,796 |  | 74.473
|  |  | " Bednění pásů pod vnitřní schodiště, rampy " 1,156+1,167+1,446+1,751+0,85+3,518+3,931+0,924+1,407+5,14+5,537+0,098+0,098+1,96+1,96+2,01+2,224+4,292+6,814+6,965+12,875+12,875+3,328+3,328+3,365+3,365+0,55+0,55+2,53+4,55+4,82+4,82+8,47+8,426+0,671+0,671+5,102+1,172+1,206+17,734+17,735+1,297+1,554+0,346+4,417+6,089+6,92+6,12+18,484+6,001 |  | 222.619
51 | 011 | 274351122 | Odstranění bednění základových pasů rovného | m2 | 584.322 |  | 0 | CS ÚRS 2018 01
52 | 011 | 274351901 SPC | Příplatek k cenám bednění nosných základových prahů za pohledový beton | m2 | 145.851 |  | 0 | CS ÚRS/TEO 2018 01
|  |  | " Příplatek pro prahy z pohledového betonu " 10,764+1,604+10,944+13,509+13,509+13,509+20,503+20,503+20,503+20,503 |  | 145.851
53 | 011 | 274361821 | Výztuž základových pásů betonářskou ocelí 10 505 (R) | t | 21.2594 |  | 0 | CS ÚRS 2018 01
|  |  | " Výztuž základových prahů a pásů (mimo vnitřních) 220 kg/m3, hmotnost výztuže včetně ztratného a provaření výztuže. " ((30,75+10,74+30,55+28,2)/1,05)*0,220 |  | 21.0027
|  |  | " Výztuž základových pasů vnitřních 80 kg/m3, hmotnost výztuže včetně ztratného a provaření výztuže. " ((3,37)/1,05)*0,080 |  | 0.25676
54 | 011 | 275322511 | Základové patky ze ŽB se zvýšenými nároky na prostředí tř. C 25/30 - XC2 - XA1 | m3 | 32.592 |  | 0 | CS ÚRS 2018 01
|  |  | " Základové patky na piloty - Ø 630 mm " ((1,0*1,0*0,80)*10)*1,05 |  | 8.4
|  |  | " Základové patky na piloty - Ø 900 mm " ((1,2*1,2*0,80)*20)*1,05 |  | 24.192
" Cena zahrnuje veškeré systémové prvky (těsnící profily, bobtnající pásy, pohledové lišty, dilatační krycí lišty apod.). "
55 | 011 | 275351121 | Zřízení bednění základových patek | m2 | 108.8 |  | 0 | CS ÚRS 2018 01
|  |  | " Bednění základových patek nad piloty - Ø 630 mm " (1,0*4*0,80)*10 |  | 32
|  |  | " Bednění základových patek nad piloty - Ø 900 mm " (1,2*4*0,80)*20 |  | 76.8
56 | 011 | 275351122 | Odstranění bednění základových patek | m2 | 108.8 |  | 0 | CS ÚRS 2018 01
57 | 011 | 275361821 | Výztuž základových patek betonářskou ocelí 10 505 (R) | t | 2.483 |  | 0 | CS ÚRS 2018 01
|  |  | " Výztuž základových patek 80 kg/m3, hmotnost výztuže včetně ztratného a provaření výztuže. " (32,59/1,05)*0,080 |  | 2.483
|  | 3 | Svislé a kompletní konstrukce |  |  |  | 0
58 | 011 | 311234031 | Zdivo jednovrstvé z cihel děrovaných do P10 na maltu M5 tl 240 mm | m2 | 122.544 |  | 0 | CS ÚRS 2018 01
|  |  | " Vnitřní stěny 1. PP " (4,6*3,46)*4 |  | 63.664
|  |  | " Vnitřní stěny 1. NP " (4,6*3,2)*4 |  | 58.88
59 | 011 | 311321815 RTO | Nosná zeď ze ŽB pohledového třídy pevnosti C 30/37 - XC1 - probarvený beton - PB3 - Specifikace dle PD | m3 | 58.9255 |  | 0 | CS ÚRS/TEO 2018 01
|  |  | " Stěny 1. PP " ((4,6*0,25*3,56)*4)*1,05 |  | 17.1948
|  |  | " Stěny 1. NP " ((4,6*0,25*3,3)*4)*1,05 |  | 15.939
|  |  | " Atika " (0,65*0,4*45,4+0,65*0,4*10,35*2+0,65*0,25*45,4)*1,05 |  | 25.7917
" Cena zahrnuje veškeré systémové prvky (těsnící profily, bobtnající pásy, pohledové lišty, dilatační krycí lišty apod.). "
60 | 011 | 311351121 | Zřízení oboustranného bednění nosných nadzákladových zdí | m2 | 454.298 |  | 0 | CS ÚRS 2018 01
|  |  | " Bednění stěn 1. PP " ((4,6*3,56)*2)*4 |  | 131.008
|  |  | " Bednění stěn 1. NP " ((4,6*3,3)*2)*4 |  | 121.44
|  |  | " Bednění atiky " 0,5*(44,6*2+10,35*2)+0,65*45,4*2*2+0,65*11,1*2*2 |  | 201.85
61 | 011 | 311351122 | Odstranění oboustranného bednění nosných nadzákladových zdí | m2 | 454.298 |  | 0 | CS ÚRS 2018 01
62 | 011 | 311351911 | Příplatek k cenám bednění nosných nadzákladových zdí za pohledový beton | m2 | 454.298 |  | 0 | CS ÚRS 2018 01
63 | 011 | 311361821 | Výztuž nosných zdí betonářskou ocelí 10 505 (R) | t | 12.0655 |  | 0 | CS ÚRS 2018 01
|  |  | " Výztuž stěn 180 kg/m3, hmotnost výztuže včetně ztratného. " ((17,19+15,94)/1,05)*0,180 |  | 5.6794
|  |  | " Výztuž atiky 260 kg/m3, hmotnost výztuže včetně ztratného. " ((25,79)/1,05)*0,260 |  | 6.3861
64 | 011 | 330321611 RTO | Sloupy nebo pilíře ze ŽB pohledového třídy pevnosti C 30/37 - XC1 - probarvený beton - PB3 - Specifikace dle PD | m3 | 39.648 |  | 0 | CS ÚRS/TEO 2018 01
|  |  | " Sloupy 1. PP " ((0,5*0,4*3,86)*20)*1,05 |  | 16.212
|  |  | " Sloupy 1. PP - tvaru A " ((0,912)*10)*1,05 |  | 9.576
|  |  | " Sloupy 1. NP " ((0,5*0,4*3,3)*20)*1,05 |  | 13.86
" Cena zahrnuje veškeré systémové prvky (těsnící profily, bobtnající pásy, pohledové lišty, dilatační krycí lišty apod.). "
65 | 011 | 331351125 | Zřízení bednění čtyřúhelníkových sloupů v do 4 m průřezu do 0,36 m2 | m2 | 257.76 |  | 0 | CS ÚRS 2018 01
" Bednění sloupů rozměrů 0,4×0,5 m "
|  |  | " Bednění sloupů 1. PP " ((0,4*2+0,5*2)*3,86)*20 |  | 138.96
|  |  | " Bednění sloupů 1. NP " ((0,4*2+0,5*2)*3,3)*20 |  | 118.8
66 | 011 | 331351126 | Odstranění bednění čtyřúhelníkových sloupů v do 4 m průřezu do 0,36 m2 | m2 | 257.76 |  | 0 | CS ÚRS 2018 01
67 | 011 | 331351321 | Zřízení bednění čtyřúhelníkových sloupů v do 6 m průřezu do 0,16 m2 | m2 | 87 |  | 0 | CS ÚRS 2018 01
" Bednění sloupů tvaru A "
|  |  | " Bednění sloupů 1. PP - tvaru A " (0,325*6,0*2+0,4*6,0*2)*10 |  | 87
68 | 011 | 331351322 | Odstranění bednění čtyřúhelníkových sloupů v do 6 m průřezu do 0,16 m2 | m2 | 87 |  | 0 | CS ÚRS 2018 01
69 | 011 | 331351911 | Příplatek k cenám bednění čtyřúhelníkových sloupů za pohledový beton | m2 | 344.76 |  | 0 | CS ÚRS 2018 01
70 | 011 | 331361821 | Výztuž sloupů hranatých betonářskou ocelí 10 505 (R) | t | 14.3495 |  | 0 | CS ÚRS 2018 01
|  |  | " Výztuž sloupů 380 kg/m3, hmotnost výztuže včetně ztratného a kotevních trnů R25. " ((16,21+9,58+13,86)/1,05)*0,380 |  | 14.3495
|  | 4 | Vodorovné konstrukce |  |  |  | 0
71 | 011 | 411324646 RTO | Stropy deskové ze ŽB pohledového třídy pevnosti C 30/37 - XC1 - probarvený beton - PB3 - Specifikace dle PD | m3 | 183.1465 |  | 0 | CS ÚRS/TEO 2018 01
|  |  | " Strop nad 1. PP - deska tl. 250 mm " (7,9*44,6*0,25)*1,05 |  | 92.4892
|  |  | " Strop nad 1. PP - deska tl. 200 mm " (3+0,661+0,904+1,508)*1,05 |  | 6.3766
|  |  | " Strop nad 1. NP - deska tl. 160 mm " (45,4*11,05*0,16)*1,05 |  | 84.2806
" Cena zahrnuje veškeré systémové prvky (těsnící profily, bobtnající pásy, pohledové lišty, dilatační krycí lišty apod.) "
72 | 011 | 411351011 | Zřízení bednění stropů deskových tl do 25 cm bez podpěrné kce | m2 | 818.456 |  | 0 | CS ÚRS 2018 01
|  |  | " Bednění stropu nad 1. PP - podhled - tl. 250 + 200 mm " 313,11+23,383 |  | 336.493
|  |  | " Bednění stropu nad 1. PP - boky - tl. 250 + 200 mm " 22,902+5,363 |  | 28.265
|  |  | " Bednění stropu nad 1. NP - podhled - tl. 160 mm " 435,89 |  | 435.89
|  |  | " Bednění stropu nad 1. NP - boky - tl. 160 mm " 17,808 |  | 17.808
73 | 011 | 411351012 | Odstranění bednění stropů deskových tl do 25 cm bez podpěrné kce | m2 | 818.456 |  | 0 | CS ÚRS 2018 01
74 | 011 | 411354313 | Zřízení podpěrné konstrukce stropů výšky do 4 m tl do 25 cm | m2 | 772.383 |  | 0 | CS ÚRS 2018 01
|  |  | " Podpěrná konstrukce stropů nad 1. PP " 313,11+23,383 |  | 336.493
|  |  | " Podpěrná konstrukce stropů nad 1. NP " 435,89 |  | 435.89
75 | 011 | 411354314 | Odstranění podpěrné konstrukce stropů výšky do 4 m tl do 25 cm | m2 | 772.383 |  | 0 | CS ÚRS 2018 01
76 | 011 | 411359111 | Příplatek k cenám bednění stropů za pohledový beton | m2 | 818.456 |  | 0 | CS ÚRS 2018 01
77 | 011 | 411361821 | Výztuž stropů betonářskou ocelí 10 505 (R) | t | 29.5139 |  | 0 | CS ÚRS 2018 01
|  |  | " Výztuž stropů nad 1. PP - 160 kg/m3, hmotnost výztuže včetně ztratného apod." ((92,49+6,38)/1,05)*0,160 |  | 15.0659
|  |  | " Výztuž stropů nad 1. NP - 180 kg/m3, hmotnost výztuže včetně ztratného apod." (84,28/1,05)*0,180 |  | 14.448
78 | 011 | 413322626 RTO | Nosníky ze ŽB pohledového třídy pevnosti C 30/37 - XC1 - probarvený beton - PB3 - Specifikace dle PD | m3 | 53.7099 |  | 0 | CS ÚRS/TEO 2018 01
|  |  | " Nosníky 1. PP " (7,1*0,3*0,5+4,667*0,25*0,77+4,626*0,25*0,771)*1,05 |  | 2.9978
|  |  | " Nosníky nad 1. PP - š. 400 mm " ((6,9*0,4*0,6)*9+(7,15*0,4*0,6)*1)*1,05 |  | 17.451
|  |  | " Nosníky nad 1. PP - š. 300 mm " ((4,6*0,3*0,6)*5)*1,05 |  | 4.347
|  |  | " Nosníky nad 1. PP - š. 250 mm " (0,71+0,263*2+0,288*5+0,131+0,162+0,078*2+0,069+0,188+0,166*2+0,445+0,078+0,094+0,148+0,072)*1,05 |  | 4.7786
|  |  | " Nosníky nad 1. NP - š. 400 mm " ((6,9*7+10,15*2+7,1+7+2,1)*0,4*0,34+45,4*0,4*0,34)*1,05 |  | 18.5926
|  |  | " Nosníky nad 1. NP - š. 250 mm " (4,6*0,25*0,34*10+4,6*0,25*0,88+4,2*0,25*0,34)*1,05 |  | 5.543
" Cena zahrnuje veškeré systémové prvky (těsnící profily, bobtnající pásy, pohledové lišty, dilatační krycí lišty apod.) "
79 | 011 | 413351111 | Zřízení bednění nosníků a průvlaků bez podpěrné kce výšky do 100 cm | m2 | 456.677 |  | 0 | CS ÚRS 2018 01
|  |  | " Bednění nosníků 1. PP " (9,43+8,805+8,733) |  | 26.968
|  |  | " Bednění nosníků nad 1. PP - š. 400 mm " 11,52*8+11,97+11,86 |  | 115.99
|  |  | " Bednění nosníků nad 1. PP - š. 300 mm " 7,26*2+7,21*3 |  | 36.15
|  |  | " Bednění nosníků nad 1. PP - š. 250 mm " 0,825+0,862+1,062+0,95+0,988+1,176+1,7+1,781+1,95+1,987+1,989+2,261+3,275+3,275+3,575+3,575+3,575+3,575+3,575+5,282+5,695 |  | 52.933
|  |  | " Bednění nosníků nad 1. NP - š. 400 mm " 2,54+7,724*7+7,696+7,804+11,098+11,013+72,26 |  | 166.479
|  |  | " Bednění nosníků nad 1. NP - š. 250 mm " 4,448*9+4,076+4,363+9,686 |  | 58.157
80 | 011 | 413351112 | Odstranění bednění nosníků a průvlaků bez podpěrné kce výšky do 100 cm | m2 | 456.677 |  | 0 | CS ÚRS 2018 01
81 | 011 | 413352111 | Zřízení podpěrné konstrukce nosníků výšky podepření do 4 m pro nosník výšky do 100 cm | m2 | 116.3125 |  | 0 | CS ÚRS 2018 01
|  |  | " Podpěrná konstrukce nosníků v 1. PP " 7,1*0,3+(4,667+4,626)*0,25 |  | 4.4532
|  |  | " Podpěrná konstrukce nosníků nad 1. PP - š. 400 mm " (6,9*9+7,15*1)*0,4 |  | 27.7
|  |  | " Podpěrná konstrukce nosníků nad 1. PP - š. 300 mm " (4,6*5)*0,3 |  | 6.9
|  |  | " Podpěrná konstrukce nosníků nad 1. PP - š. 250 mm " (1,1+1,15+1,25*3+1,5+2,1+2,375+2,6+2,65+2,652+3,015+4,2*2+4,6*5+7,125+7,1)*0,25 |  | 17.1292
|  |  | " Podpěrná konstrukce nosníků nad 1. NP - š. 400 mm " (2,1+6,9*7+7+7,1+10,15*2+45,4)*0,4 |  | 52.08
|  |  | " Podpěrná konstrukce nosníků nad 1. NP - š. 250 mm " (4,6*11+4,2)*0,25 |  | 8.05
82 | 011 | 413352112 | Odstranění podpěrné konstrukce nosníků výšky podepření do 4 m pro nosník výšky do 100 cm | m2 | 116.3125 |  | 0 | CS ÚRS 2018 01
83 | 011 | 413351191 | Příplatek k cenám bednění nosníků za pohledový beton | m2 | 456.677 |  | 0 | CS ÚRS 2018 01
84 | 011 | 413361821 | Výztuž nosníků, volných trámů nebo průvlaků volných trámů betonářskou ocelí 10 505 (R) | t | 14.424 |  | 0 | CS ÚRS 2018 01
|  |  | " Výztuž nosníků v a nad 1. PP - 300 kg/m3, hmotnost výztuže včetně ztratného apod." ((3+17,45+4,35+4,78)/1,05)*0,300 |  | 8.4514
|  |  | " Výztuž nosníků nad 1. NP - 260 kg/m3, hmotnost výztuže včetně ztratného apod." ((18,58+5,54)/1,05)*0,260 |  | 5.9726
85 | 011 | 430321414 | Schodišťová konstrukce a rampa ze ŽB tř. C 25/30 - XC2, XA1 | m3 | 13.9409 |  | 0 | CS ÚRS 2018 01
|  |  | " Vnitřní rampy v 1. PP " ((0,36+0,6+2,17+1,764)*2)*1,05 |  | 10.2774
|  |  | " Stupně u rampy " (0,17+0,14+0,1)*1,05 |  | 0.4305
|  |  | " Venkovní předsazené schodiště - deska + stupně " (0,41*2,65)*2+(0,025*2,65*8)*2 |  | 3.233
86 | 011 | 430361821 | Výztuž schodišťové konstrukce a rampy betonářskou ocelí 10 505 (R) | t | 2.2472 |  | 0 | CS ÚRS 2018 01
|  |  | " Výztuž ramp a stupňů u nich - 160 kg/m3, hmotnost výztuže včetně ztratného apod." ((10,28+0,43)/1,05)*0,160 |  | 1.632
|  |  | " Výztuž venkovního schodiště - 200 kg/m3, hmotnost výztuže včetně ztratného apod." (3,23/1,05)*0,200 |  | 0.61524
87 | 011 | 431351121 | Zřízení bednění podest schodišť a ramp přímočarých v do 4 m | m2 | 19.818 |  | 0 | CS ÚRS 2018 01
|  |  | " Boční bednění pro vnitřní rampu " (0,93+3,01+1+2,562)*2 |  | 15.004
|  |  | " Bednění pro stupně u rampy " (0,77+0,82+0,784) |  | 2.374
|  |  | " Bednění pro venkovní předsazené schodiště - deska + stupně " (0,41*2+0,025*2*8)*2 |  | 2.44
88 | 011 | 431351122 | Odstranění bednění podest schodišť a ramp přímočarých v do 4 m | m2 | 19.818 |  | 0 | CS ÚRS 2018 01
89 | 011 | 431999101 SPC | D+M Monilitická teracová podesta tl. 80 mm - Specifikace dle PD | m2 | 3.584 |  | 0 | CS ÚRS/TEO 2018 01
|  |  | " Monolitická teracová podesta pro ocelové schodiště " 1,4*2,56 |  | 3.584
90 | 011 | 434121415 RTO | Osazení schodišťových stupňů broušených nebo leštěných na schodnice z teraca - Specifikace dle PD | m | 41.33 |  | 0 | CS ÚRS 2018 01
|  |  | " Samonosné schodišťové teracové stupně pro ocelové schodiště kotvené ke schodnicím " 1,45*23+2,66*3 |  | 41.33
" V ceně veškeré příslušenství pro upevnění stupňů "
91 | 593 | 59373752 RTO | schodišťový stupeň teracový do délky 270, do šíře 30, do výše 18 cm | m | 41.33 |  | 0 | CS ÚRS/TEO 2018 01
" Samonosné schodišťové teracové stupně pro ocelové schodiště kotvené ke schodnicím "
92 | 211 | 451315114 | Podkladní nebo výplňová vrstva z betonu C 12/15 - X0 tl do 100 mm | m2 | 594.4645 |  | 0 | CS ÚRS 2018 01
|  |  | " Podkladní beton pod základové konstrukce - tl. 50 mm " (129,6+11,45+14,85+421,25)*1,03 |  | 594.4645
93 | 451 | 451999101 SPC | D+M Smykové lišty proti potlačení - Specifikace dle PD | kus | 10 |  | 0 | CS ÚRS/TEO 2018 01
94 | 451 | 451999102 SPC | D+M Smykové trny - Specifikace dle PD | kus | 24 |  | 0 | CS ÚRS/TEO 2018 01
|  | 6 | Úpravy povrchu, podlahy, osazení |  |  |  | 0
95 | 011 | 612131111 | Polymercementový spojovací můstek vnitřních stěn nanášený ručně | m2 | 44.28 |  | 0 | CS ÚRS 2018 01
|  |  | " Stěrka betonových základových prahů tvořených z klasického ŽB - 1. PP " 1,2*(7,4*2)+0,6*44,2 |  | 44.28
96 | 011 | 612181001 | Sádrová stěrka tl.do 3 mm vnitřních stěn | m2 | 44.28 |  | 0 | CS ÚRS 2018 01
" Sádrová stěrka sloupů v tl. do 3 mm "
|  |  | " Stěrka betonových základových prahů tvořených z klasického ŽB - 1. PP " 1,2*(7,4*2)+0,6*44,2 |  | 44.28
97 | 011 | 613131111 | Polymercementový spojovací můstek vnitřních pilířů nebo sloupů nanášený ručně | m2 | 180.44 |  | 0 | CS ÚRS 2018 01
|  |  | " Penetrace pod omítku betonových sloupů - 1. PP " 97,28 |  | 97.28
|  |  | " Penetrace pod omítku betonových sloupů - 1. NP " 83,16 |  | 83.16
98 | 011 | 613181001 | Sádrová stěrka tl.do 3 mm vnitřních pilířů nebo sloupů | m2 | 180.44 |  | 0 | CS ÚRS 2018 01
" Sádrová stěrka sloupů v tl. do 3 mm "
|  |  | " Stěrka betonových sloupů v 1. PP " 97,28 |  | 97.28
|  |  | " Stěrka betonových sloupů v 1. NP " 83,16 |  | 83.16
99 | 014 | 619996135 | Ochrana konstrukcí nebo samostatných prvků obedněním | m2 | 221.195 |  | 0 | CS ÚRS 2018 01
|  |  | " Ochrana stávajícího objektu při provádění schodiště a střechy " 8,3*26,65 |  | 221.195
" V ceně také odstranění obednění "
100 | 622 | 62299901 SPC | D+M Bezprašný epoxidový nátěr stěn a podlah, dvojnásobný - Specifikace dle PD | m2 | 167.27 |  | 0 | CS ÚRS/TEO 2018 01
|  |  | " Nátěr vnitřních ramp " (18,74+18,47) |  | 37.21
|  |  | " Nátěr stupňů u vnitřních ramp " (1,3+1,29+0,99) |  | 3.58
|  |  | " Nátěr venkovních ramp " 51+52,38 |  | 103.38
|  |  | " Nátěr venkovních schodišť " (9,78+1,77)*2 |  | 23.1
101 | 011 | 632481213 | Separační vrstva z PE fólie | m2 | 42.7915 |  | 0 | CS ÚRS 2018 01
|  |  | " Seperace pro skladbu P-P2. - pod vnitřní rampy " (18,74+18,47)*1,15 |  | 42.7915
|  | 9 | Ostatní konstrukce a práce-bourání |  |  |  | 0
102 | 211 | 931992111 | Výplň dilatačních spár z pěnového polystyrénu tl 20 mm | m2 | 23.199 |  | 0 | CS ÚRS 2018 01
|  |  | " Dilatace v místech u předloženého schodiště " (6,75)*1,1 |  | 7.425
|  |  | " Dilatace v místech venkovní rampy " (3,06)*1,1 |  | 3.366
|  |  | " Dilatace v místech sloupu tvaru A " (9,14)*1,1 |  | 10.054
|  |  | " Dilatace prahů u venkovní rampy " (1,65+0,49)*1,1 |  | 2.354
103 | 211 | 931994132 | Těsnění dilatační spáry betonové konstrukce silikonovým tmelem do pl 4,0 cm2 | m | 17.1 |  | 0 | CS ÚRS/TEO 2018 01
" Dilatace betonových kontrukcí z klasického betonu - zatmelení bílým tmelem "
|  |  | " Dilatace v místě venkovní rampy " 2,55*6 |  | 15.3
|  |  | " Dilatace prahů u venkovní rampy " (1,5+0,3) |  | 1.8
104 | 211 | 931994132 RTO | Těsnění dilatační spáry betonové konstrukce silikonovým tmelem do pl 4,0 cm2 | m | 7.2 |  | 0 | CS ÚRS/TEO 2018 01
" Dilatace betonových kontrukcí z pohledového černého betonu - zatmelení černým tmelem "
|  |  | " Dilatace v místech sloupu tvaru A " 3,2*2+0,4*2 |  | 7.2
105 | 003 | 941111131 | Montáž lešení řadového trubkového lehkého s podlahami zatížení do 200 kg/m2 š do 1,5 m v do 10 m | m2 | 714.5735 |  | 0 | CS ÚRS 2018 01
" Venkovní lešení včetně ochranného zábradlí, podlahových zarážek, závětrování, zakrývání otvorů, prvků a konstrukcí proti znečištění a poškození."
|  |  | " Venkovní lešení pro přístavbu " (5,0+2,85+6,6+14,1+48,4+14,1+6,6+2,9+5)*6,77 |  | 714.5735
106 | 003 | 941111231 | Příplatek k lešení řadovému trubkovému lehkému s podlahami š 1,5 m v 10 m za první a ZKD den použití | m2 | 107185.5 |  | 0 | CS ÚRS 2018 01
|  |  | " Pronájem lešení - odhad 5 měsíců " (714,57)*150 |  | 107185.5
107 | 003 | 941111831 | Demontáž lešení řadového trubkového lehkého s podlahami zatížení do 200 kg/m2 š do 1,5 m v do 10 m | m2 | 714.5735 |  | 0 | CS ÚRS 2018 01
|  |  | " Součástí ceny demontáže je zapravení otvorů po lešenářských kotvách systémovými ucpávkami a jejich povrchová úprava. " |  | 714.5735
108 | 003 | 944511111 | Montáž ochranné sítě z textilie z umělých vláken | m2 | 714.5735 |  | 0 | CS ÚRS 2018 01
|  |  | " Montáž ochranné sítě pro použité lešení " (5,0+2,85+6,6+14,1+48,4+14,1+6,6+2,9+5)*6,77 |  | 714.5735
109 | 003 | 944511211 | Příplatek k ochranné síti za první a ZKD den použití | m2 | 107185.5 |  | 0 | CS ÚRS 2018 01
|  |  | " Pronájem sítě - odhad 5 měsíců " (714,57)*150 |  | 107185.5
110 | 003 | 944511811 | Demontáž ochranné sítě z textilie z umělých vláken | m2 | 714.5735 |  | 0 | CS ÚRS 2018 01
111 | 003 | 944711114 | Montáž záchytné stříšky š přes 2,5 m | m | 13 |  | 0 | CS ÚRS 2018 01
|  |  | " Montáž stříška v místě vchodů " 3,4*2+3,1*2 |  | 13
112 | 003 | 944711214 | Příplatek k záchytné stříšce š přes 2,5 m za první a ZKD den použití | m | 1950 |  | 0 | CS ÚRS 2018 01
|  |  | " Pronájem stříšky - odhad 5 měsíců " (13)*150 |  | 1950
113 | 003 | 944711814 | Demontáž záchytné stříšky š přes 2,5 m | m | 13 |  | 0 | CS ÚRS 2018 01
114 | 003 | 949101111 | Lešení pomocné pro objekty pozemních staveb s lešeňovou podlahou v do 1,9 m zatížení do 150 kg/m2 | m2 | 789.75 |  | 0 | CS ÚRS 2018 01
" Intérierové lešení včetně ochranného zábradlí, podlahových zarážek, závětrování apod. "
" V ceně náklady na dopravu, montáž, opotřebení, doby pronájmu lešení a demontáž lešení "
|  |  | " Vnitřní lešení 1. PP " 179,5+8,4+15,53+75,32+75,32+18,47+18,74+17,9 |  | 409.18
|  |  | " Vnitřní lešení 1. NP " 218,03+14,44+15,02+71,24+29,46+13,37+19,01 |  | 380.57
115 | 011 | 952901111 | Vyčištění budov bytové a občanské výstavby při výšce podlaží do 4 m | m2 | 968.1533 |  | 0 | CS ÚRS 2018 01
|  |  | " Čistý úklid 1. PP " 179,5+8,4+15,53+75,32+75,32+18,47+18,74+17,9 |  | 409.18
|  |  | " Čistý úklid 1. NP " 218,03+14,44+15,02+71,24+29,46+13,37+19,01 |  | 380.57
|  |  | " Čistý úklid střecha - 1/3 plochy " (461,61+73,6)*(1/3) |  | 178.4033
116 | 013 | 973031901 SPC | Vysekání kapes do stávajícího zdiva pro uložení nosníků vč. přípravy po osazení nosníku - Specifikace dle PD | kus | 53 |  | 0 | CS ÚRS/TEO 2018 01
|  |  | " Vysekání a úprava kapes - pro schodišťové nosníky " |  | 3
|  |  | " Vysekání a úprava kapes - pro nosníky střešní konstrukce " |  | 50
" V ceně přesun hmot, suti, veškerého materiálu nutného pro správné provedení "
" Včetně naložení, svislého a vodorovného přesunu suti, odvoz stavební suti, likvidace v souladu se zákonem č. 185/2001 Sb., o odpadech dle technologie a místa určené zhotovitelem, včetně poplatků za uložení odpadu. "
117 | 011 | 973999901 SPC | D+M Zabetonování ocelových nosníků do vysekaných kapes zdiva - Specifikace dle PD | kus | 53 |  | 0 | CS ÚRS/TEO 2018 01
|  |  | " Zabetonování ocelových nosníků vč. úpravy okolí kapsy po zabetonování " 3+50 |  | 53
118 | 011 | 975999901 SPC | D+M Odborné iošetření bastionu - Specifikace dle PD | m2 | 78.65 |  | 0 | CS ÚRS/TEO 2018 01
" Vyspárování, doplnění kamene, šetrné omytí, ruční odkop v blízkosti bastionu, zakonzervování, impregnace, případně další úpravy specifikované památkovou péčí. "
" V ceně přesuny hmot a suti, odvoz zeminy, a další nutné prvky a úpravy spojené s provedením prací "
" Včetně naložení, svislého a vodorovného přesunu suti, odvoz stavební suti, likvidace v souladu se zákonem č. 185/2001 Sb., o odpadech dle technologie a místa určené zhotovitelem, včetně poplatků za uložení odpadu. "
119 | 978 | 97899932 SPC | Náklady spojené s odvozem a uložením suti - směsný stavební odpad (ŽB, PB, kámen, keramika, PVC a ostatní...) | t | 11.901 | 0 | 0 | CS ÚRS/TEO 2018 01
|  |  | " Včetně naložení, svislého a vodorovného přesunu suti, odvoz stavební suti, likvidace v souladu se zákonem č. 185/2001 Sb., o odpadech dle technologie a místa určené zhotovitelem, včetně poplatků za uložení odpadu. " |  | 11.901
119a |  |  | " Vodorovné / svislé staveništní přemístění suti " | t | 11.901 |  | 0
119b |  |  | " Naložení suti " | t | 11.901 |  | 0
119c |  |  | " Odvoz suti " | t | 11.901 |  | 0
119d |  |  | " Poplatek za uložení suti " | t | 11.901 |  | 0
120 | 978 | 97899943 SPC | Náklady spojené s odvozem a uložením sypaniny | m3 | 1554.3333 | 0 | 0 | CS ÚRS/TEO 2018 01
" V položce zahrnuto naložení, odvoz sypaniny, složení a rozprostření sypaniny, hrubé terénní úpravy, likvidace v souladu se zákonem č. 185/2001 Sb., o odpadech, dle technologie a místa určené zhotovitelem, včetně poplatků za uložení sypaniny. "
|  |  | " Odvoz zeminy z výkopů pro přístavbu " 988,18+329,39+14,59+4,86 |  | 1337.02
|  |  | " Odvoz zeminy z vrtání pilot - P1 " ((0,63/2)*(0,63/2)*π*(9,0+0,35))*8 |  | 23.317
|  |  | " Odvoz zeminy z vrtání pilot - P2 " ((0,9/2)*(0,9/2)*π*(12,0+0,35))*8 |  | 62.8538
|  |  | " Odvoz zeminy z vrtání pilot - P3 " ((0,9/2)*(0,9/2)*π*(14,0+0,35))*6 |  | 54.7745
|  |  | " Odvoz zeminy z vrtání pilot - P4 " ((0,9/2)*(0,9/2)*π*(9,0+0,35))*2 |  | 11.8964
|  |  | " Odvoz zeminy z vrtání pilot - P5 " ((0,9/2)*(0,9/2)*π*(20,0+0,35))*4 |  | 51.7844
|  |  | " Odvoz zeminy z vrtání pilot - P6 " ((0,63/2)*(0,63/2)*π*(20,0+0,35))*2 |  | 12.6872
120a |  |  | " Naložení zeminy " | m3 | 1554.3333 |  | 0
120b |  |  | " Odvoz zeminy " | m3 | 1554.3333 |  | 0
120c |  |  | " Rozprostření zeminy v místě dovozu " | m3 | 1554.3333 |  | 0
120d |  |  | " Hrubé terréní úpravy na místě dovoz " | m3 | 1554.3333 |  | 0
120e |  |  | " Poplatek za uložení sypaniny " | m3 | 1554.3333 |  | 0
|  | 99 | Přesun hmot |  |  |  | 0
121 | 002 | 998001011 | Přesun hmot pro piloty nebo podzemní stěny betonované na místě | t | 576.41 |  | 0 | CS ÚRS 2018 01
122 | 011 | 998012022 | Přesun hmot pro budovy monolitické v do 12 m | t | 3225.635 |  | 0 | CS ÚRS 2018 01
123 | 998 | 998999101 SPC | HSV prvky a konstrukce jinde neuvedené | sada | 1 |  | 0 | CS ÚRS/TEO 2018 01
124 | HZS | HZS1292 | Hodinová zúčtovací sazba stavební dělník | hod | 200 |  | 0 | CS ÚRS 2018 01
|  |  | " Stavební práce a dodávky spojené s provedením funkčního celku HSV - výpomoce, doplňkové práce a dodávky,kompletace apod. " |  | 200
|  | PSV | Práce a dodávky PSV |  |  |  | 0
|  | 711 | Izolace proti vodě, vlhkosti a plynům |  |  |  | 0
125 | 711 | 711999101 SPC | D+M Hydroizolace z fólie PEHD - Specifikace dle PD | m2 | 741.6975 | 0 | 0 | CS ÚRS/TEO 2018 01
" - Hydroizolace z polyethylénové fólie (PEHD) s bentonitovou rohoží z tkané a netkané geotextílie s mezivrstvou vysoce hodnotného bentonitu (pro střední radonový index). "
125a |  |  | " Montáž hydroizolační fólie " | m2 | 741.7 |  | 0
125b |  |  | " Dodávka hydroizolační fólie " | m2 | 852.96 |  | 0
" V ceně kotvící a spojovací prvky, zesílení hydroizolace v rozích a koutech, systémové řešení prostupů, utěsnění protupů krystalizačním nátěrem, bentonitovým granulátem a bentonitovým tmelem. "
|  |  | " Vodorovná hydroizolace - rampa " 3,2*(19,75+20,75) |  | 129.6
|  |  | " Vodorovná hydroizolace - objekt " 421,25 |  | 421.25
|  |  | " Svislá hydroizolace - v místě stávajícího objektu " 0,45*26,65 |  | 11.9925
|  |  | " Svislá hydroizolace - mezi objektem přístavby a rampou " 0,75*45,4 |  | 34.05
|  |  | " Svislá hydroizolace - objekt přístavby - boky " 1,51*(10,4*2+8,1*2+2,75*2) |  | 64.175
|  |  | " Svislá hydroizolace - kolem bastionu " 0,4*(22,85*2+33,35*2+30,4*2) |  | 69.28
|  |  | " Svislá hydroizolace - venkovní rampa - venkovní část " 0,25*(45,4) |  | 11.35
126 | 711 | 711999102 SPC | D+M Opatření podzemních částí základového prahu z pohledového betonu asfaltovou hydroizolací a ochrannou geotextílii - Specifikace dle PD | m2 | 170.704 | 0 | 0 | CS ÚRS/TEO 2018 01
" Ochrana podzemních části základového prahu z pohledového betonu - skladba :
126a |  |  | " - Geotextilie netkaná - 196,31 m2 " | m2 | 196.31 |  | 0
126b |  |  | " - Asfaltová hydroizolace - 196,31 m2 " | m2 | 196.31 |  | 0
125c |  |  | " - Penetrační nátěr pod asfaltovou HI - 196,31 m2 " | m2 | 196.31 |  | 0
|  |  | " Ochrana podzemních části prahu z pohledového betonu " 2,26*45,4+1,5*45,4 |  | 170.704
" V ceně kotvící a spojovací prvky jednotlivých vrstev, dilatační asfaltové smyčky. "
127 | 711 | 998711202 | Přesun hmot procentní pro izolace proti vodě, vlhkosti a plynům v objektech v do 12 m | % | 3.21 |  | 0 | CS ÚRS 2018 01
128 | HZS | HZS2161 | Hodinová zúčtovací sazba izolatér | hod | 20 |  | 0 | CS ÚRS 2018 01
|  |  | " Stavební práce a dodávky spojené s provedením funkčního celku 711 " |  | 20
" Zednická výpomoc, doplňkové práce, kompletace apod. "
|  | 712 | Povlakové krytiny |  |  |  | 0
129 | 712 | 712999101 SPC | D+M Plochá střecha objektu přístavby - Specifikace dle PD - VÝPIS SKLADEB KONSTRUKCÍ - P-S1. + P-S2. | m2 | 461.61 | 0 | 0 | CS ÚRS/TEO 2018 01
" Skladba : "
129a |  |  | " - Praný říční štěrk (kačírek) frakce 8 - 16 mm - tl. 50 mm - 24,23 m3 | m3 | 24.23 |  | 0
129b |  |  | " - Hydroizolační fólie - tl. 2,0 mm - 530,61 m2. " | m2 | 530.61 |  | 0
129c |  |  | " - Separační vrstvy z geotextílie - 530,61 m2 " |  | 530.61
129d |  |  | " - Spádové klíny z desek z polyisokyanurátu (PIR), λ = 0,040 W/mK, spojování desek PUR lepící pěnou - tl. 20-90 mm - 507,54 m2. " | m2 | 507.54 |  | 0
129e |  |  | " - Tepelná izolace z desek z polyisokyanurátu (PIR), λ = 0,026 W/mK, pro zatížení do 12 000 kg/m2, dvouvrstvá pokládka 2x120 mm, celoplošně lepená - tl. 240 mm - 507,54 m2. " | m2 | 507.54 |  | 0
129f |  |  | " - Natavitelný SBS modifikovaný asfaltový pás s nosnou vložko z hliníkovo-polyesterové a skelné rohože (60 g/m2) - tl. 4,0 mm - 530,61 m2" | m2 | 530.61 |  | 0
129g |  |  | " - Penetrační asfaltový nátěr - 507,54 m2" | m2 | 507.54 |  | 0
" Cena skladby včetně ztratného, zesílení izolace při řešení detailů v rozích a u prostupů, lemování filtrační rohoží, zesílení tepelné izolace v místě vpusti, kotvící a spojovací prvky jednotlivých vrstev. "
|  |  | " Plochá střecha přístavby " 44,6*10,35 |  | 461.61
130 | 712 | 712999102 SPC | D+M Zateplení vnitřní a horní části atik pro objekt přístavby - Specifikace dle PD | m2 | 97.35 | 0 | 0 | CS ÚRS/TEO 2018 01
" Skladba : "
130a |  |  | " - Natavitelný SBS modifikovaný asfaltový pás - tl. 4,0 mm - 113,39 m2" | m2 | 113.39 |  | 0
130b |  |  | " - Penetrační asfaltový nátěr - 113,39 m2 " | m2 | 113.39 |  | 0
" V ceně příprava podkladu - očištění, vyrovnání, vyspravení apod. "
" Cena skladby včetně ztratného, zesílení izolace při řešení detailů v rozích a u prostupů, lemování filtrační rohoží, zesílení tepelné izolace v místě vpusti, kotvící a spojovací prvky jednotlivých vrstev. "
|  |  | " Střecha přístavby - vnitřní část atiky " 0,5*(44,6*2+10,35*2) |  | 54.95
|  |  | " Střecha přístavby - horní část atiky " 0,565*45,4+(0,465*11,1*2)+(0,315*10,2*2) |  | 42.4
131 | 712 | 712999103 SPC | D+M Atikový klín plochíé střechy | m | 109.9 | 0 | 0 | CS ÚRS/TEO 2018 01
131a |  |  | " Montáž atikového klínu " | m | 109.9 |  | 0
131b |  |  | " Dodávka atikového klínu " | m | 120.89 |  | 0
|  |  | " Atikový klín okolo atiky " 44,6*2+10,35*2 |  | 109.9
" Včetně kotvících a lepících prvků. "
132 | 712 | 998712202 | Přesun hmot procentní pro krytiny povlakové v objektech v do 12 m | % | 3.15 |  | 0 | CS ÚRS 2018 01
133 | HZS | HZS2141 | Hodinová zúčtovací sazba pokrývač | hod | 50 |  | 0 | CS ÚRS 2018 01
|  |  | " Stavební práce a dodávky spojené s provedením funkčního celku 712 " |  | 50
" Zednická výpomoc,doplňkové práce,kompletace, zřízení a zapravení prostupů apod."
|  | 713 | Izolace tepelné |  |  |  | 0
134 | 713 | 713999101 SPC | D+M Izolace podzemních částí - provedení dle ČSN (ETICS), Perimetr tl. 200 mm - Specifikace dle PD - D.1.1.c.03. VÝPIS SKLADEB KONSTRUKCÍ - P-F3. | m2 | 64.175 | 0 | 0 | CS ÚRS/TEO 2018 01
" Skladba : "
134a |  |  | " - Ochranná geotextílie - 64,26 m2 " | m2 | 73.81 |  | 0
134b |  |  | " - Nopová fólie HDPE, výška nopu je 20 mm, tl. fólie 1 mm - 64,26 m2 " | m2 | 73.81 |  | 0
134c |  |  | " - Tepelná izolace pro zateplení základů - EPS Perimetr. λ = 0,034 W/mK, celoplošně lepený bitumenovým lepidlem - tl. 200 mm - 61,46 m2 " | m2 | 70.6 |  | 0
|  |  | " Zateplení podzemní části objektu přístavby " 1,51*(10,4*2+8,1*2+2,75*2) |  | 64.175
" Cena zahrnuje také fasádní polystyrenové zátky, upevnění desek lepením a kotvícím materiálem, dilatační a zakončovací lišty, rohový a lemovací systém. V ceně také ukončovací systémová lišta pro nopovou fólii. "
" V ceně kotvící a spojovací prvky, zesílení hydroizolace v rozích a koutech, systémové řešení prostupů, utěsnění protupů. "
135 | 713 | 713999102 SPC | D+M Izolace podzemních částí - provedení dle ČSN (ETICS), Perimetr tl. 50 mm - Specifikace dle PD - D.1.1.c.03. VÝPIS SKLADEB KONSTRUKCÍ - P-F4. | m2 | 34.05 | 0 | 0 | CS ÚRS/TEO 2018 01
" Skladba : "
135a |  |  | " - Ochranná geotextílie - 39,16 m2 " | m2 | 39.16 |  | 0
135b |  |  | " - Nopová fólie HDPE, výška nopu je 20 mm, tl. fólie 1 mm - 39,16 m2 " | m2 | 39.16 |  | 0
135c |  |  | " - Tepelná izolace pro zateplení základů - EPS Perimetr. λ = 0,034 W/mK, celoplošně lepený bitumenovým lepidlem - tl. 50 mm - 37,46 m2 " | m2 | 37.46 |  | 0
|  |  | " Zateplení podzemní části objektu přístavby - mezi objektem přístavby a rampou " 0,75*(45,4) |  | 34.05
" Cena zahrnuje také fasádní polystyrenové zátky, upevnění desek lepením a kotvícím materiálem, dilatační a zakončovací lišty, rohový a lemovací systém. V ceně také ukončovací systémová lišta pro nopovou fólii. "
" V ceně kotvící a spojovací prvky, zesílení hydroizolace v rozích a koutech, systémové řešení prostupů, utěsnění protupů. "
136 | 713 | 713999103 SPC | D+M TI z minerální vlny pro skladbu P-F2 - Specifikace dle PD - D.1.1.c.03. VÝPIS SKLADEB KONSTRUKCÍ - P-F2. | m2 | 137.052 | 0 | 0 | CS ÚRS/TEO 2018 01
" TI z minerální vlny na keramické zdivo - λ = 0,036 W/mK - tl. 150 mm "
136a |  |  | " Montáž TI stěn " | m2 | 137.05 |  | 0
136b |  |  | " Dodávka TI stěn " | m2 | 150.76 |  | 0
|  |  | " TI - v 1. PP - místnostiu P.01.04, P.01.06 " (71,068) |  | 71.068
|  |  | " TI - v 1. NP - místnostiu P.1.04, P.1.01 " (65,984) |  | 65.984
137 | 713 | 713999104 SPC | D+M TI z minerální vlny pro skladbu P-F5 - Specifikace dle PD - D.1.1.c.03. VÝPIS SKLADEB KONSTRUKCÍ - P-F5. | m2 | 44.07 | 0 | 0 | CS ÚRS/TEO 2018 01
" TI z minerální vlny nad keramické zdivo - λ = 0,036 W/mK - tl. 150 mm "
137a |  |  | " Montáž TI stěn " | m2 | 44.07 |  | 0
137b |  |  | " Dodávka TI stěn " | m2 | 48.48 |  | 0
|  |  | " Zateplení pod střechou " 0,39*(45,4*2+11,1*2) |  | 44.07
138 | 713 | 713999105 SPC | D+M Zateplení atiky nad prosklenou střechou - Specifikace dle PD - D.1.1.c.03. VÝPIS SKLADEB KONSTRUKCÍ - P-F6. | m2 | 37.99 | 0 | 0 | CS ÚRS/TEO 2018 01
" Zateplení atiky : "
138a |  |  | " - Finální povrchová úprava probarvenou organickou omítkou - 41,79 m2 " | m2 | 41.79 |  | 0
138b |  |  | " - Armovací stěrka bezcementová - 41,79 m2 " | m2 | 41.79 |  | 0
138c |  |  | " - Výztužná tkanina, včetně zesílení síťoviny u ostění a nadpraží otvorů - 43,69 m2 " | m2 | 43.69 |  | 0
138d |  |  | " - Tepelná izolace z kamenné vlny s podélnou orientací vláken, λ = 0,039 W/mK - tl. 220 mm - 41,79 m2 " | m2 | 41.79 |  | 0
" Cena zahrnuje také fasádní zátky, upevnění desek lepením a kotvícím materiálem, dilatační a zakončovací lišty, rohový a lemovací systém . "
" V ceně je také zakrývání vnějších otvorů a očištění podkladu tlakovou vodou. "
|  |  | " Zateplení v místě prosklené střechy v místě styku s plochou střechou " 1,45* (25,0+0,6*2) |  | 37.99
139 | 713 | 713999106 SPC | D+M Zateplení podlahy v 1. PP na základovou desku pro skladbu podlahy P-P2. - Specifikace dle PD | m2 | 37.21 | 0 | 0 | CS ÚRS/TEO 2018 01
" Zateplení podlahy v 1. PP PIR izolací tl. 160 mm, λ = 0,026 W/mK - na základobou desku "
139a |  |  | " Montáž TI podlahy " | m2 | 37.21 |  | 0
139b |  |  | " Dodávka TI podlahy " | m2 | 40.93 |  | 0
|  |  | " Zateplení podlahy v 1. PP " (18,74+18,47) |  | 37.21
" Včetně kotvících a lepících prvků. "
140 | 713 | 713999107 SPC | D+M Spodní části stropní konstrukce nad venkovní rampou - Specifikace dle PD - D.1.1.c.03. VÝPIS SKLADEB KONSTRUKCÍ - P-S2. | m2 | 113.73 | 0 | 0 | CS ÚRS/TEO 2018 01
" Zateplení spodní částí stropu nad venkovní rampou - část ke stropní konstrukci "
140a |  |  | " - Spuštěný podhled - dřevoštěpkové desky zavěšené na ocelové nosné konstrukci - tl. 20 mm - 125,11 m2 | m2 | 125.11 |  | 0
140b |  |  | " - Tepelná izolace - minerální vlna λ = 0,036 W/mK, kotveno na dřevoštěpkovou desku - tl. 150 mm - 125,11 m2 | m2 | 125.11 |  | 0
140c |  |  | " - Omítka vzhledu pohledového betonu, výztužná vrstva tvořená vápenocementovým tmelem, armovací cíťovina ze skelných vláken - tl. 10 mm - 125,11 m2 | m2 | 125.11 |  | 0
|  |  | " Zateplení stropní konstrukce - nad prostorem rampy " 2,55*44,6 |  | 113.73
" Včetně kotvících a lepících prvků. "
141 | 713 | 713999108 SPC | D+M Izolace venkovní rampy Perimetr tl. 50 mm - Specifikace dle PD | m2 | 11.35 | 0 | 0 | CS ÚRS/TEO 2018 01
" Tepelná izolace pro zateplení základů - EPS Perimetr. λ = 0,034 W/mK, celoplošně lepený bitumenovým lepidlem - tl. 50 mm "
141a |  |  | " Montáž TI " | m2 | 11.35 |  | 0
141b |  |  | " Dodávka TI " | m2 | 12.49 |  | 0
|  |  | " Zateplení podzemní části objektu přístavby - venkovní rampa - venkovní část " 0,25*(45,4) |  | 11.35
142 | 713 | 713999109 SPC | D+M Zateplení odvodňovacího žlabu u prosklené střechy - Specifikace dle PD | m2 | 2.23 |  | 0 | CS ÚRS/TEO 2018 01
143 | 713 | 713999110 SPC | D+M Zateplení atiky v místě u prosklené střechy - Specifikace dle PD | m2 | 13.75 |  | 0 | CS ÚRS/TEO 2018 01
144 | 713 | 998713202 | Přesun hmot procentní pro izolace tepelné v objektech v do 12 m | % | 1.95 |  | 0 | CS ÚRS 2018 01
145 | HZS | HZS2161 | Hodinová zúčtovací sazba izolatér | hod | 60 |  | 0 | CS ÚRS 2018 01
|  |  | "Stavební práce a dodávky spojené s provedením funkčního celku 713." |  | 60
" Zednická výpomoc, doplňkové práce,kompletace apod."
|  | 763 | Montované konstrukce – dřevostavby, sádrokartony |  |  |  | 0
146 | 763 | 763111411 | SDK příčka tl 100 mm profil CW+UW 50 desky 2xA 12,5 TI 50 mm EI 60 Rw 50 dB | m2 | 11.74 |  | 0 | CS ÚRS 2018 01
|  |  | " SDK příčky - v 1. NP - v recepci " |  | 11.74
147 | 763 | 763111621 RTO | Montáž desek tl 12,5 mm | m2 | 137.052 |  | 0 | CS ÚRS/TEO 2018 01
" Montáž SDK deska na TI pro skladbu P-F2. "
|  |  | " Montáž SDK desky na TI - v 1. PP - místnostiu P.01.04, P.01.06 " 71,068 |  | 71.068
|  |  | " Montáž SDK desky na TI - v 1. NP - místnostiu P.1.04, P.1.01 " 65,984 |  | 65.984
148 | 590 | 59030023 | deska sdk A tl 15,0mm | m2 | 150.7572 |  | 0 | CS ÚRS 2018 01
" SDK desky na TI pro skladbu P-F2 "
|  |  | " SDK desky - v 1. PP - místnostiu P.01.04, P.01.06 " (71,068)*1,1 |  | 78.1748
|  |  | " SDK desky - v 1. NP - místnostiu P.1.04, P.1.01 " (65,984)*1,1 |  | 72.5824
149 | 763 | 763111717 | SDK příčka základní penetrační nátěr | m2 | 148.79 |  | 0 | CS ÚRS 2018 01
|  |  | " Penetrační nátěr SDK příček a desek " 137,05+11,74 |  | 148.79
150 | 763 | 763122521 | SDK stěna šachtová tl 75 mm profil UW+2xCW 50 desky 2xDF 12,5 TI 50 mm 45 kg/m3 EI 45 | m2 | 15.284 |  | 0 | CS ÚRS 2018 01
|  |  | " SDK předstěna - opláštění ZTI - 1. PP " 6,660 |  | 6.66
|  |  | " SDK předstěna - opláštění ZTI - 1. NP " 8,624 |  | 8.624
151 | 763 | 763121714 | SDK stěna předsazená základní penetrační nátěr | m2 | 15.284 |  | 0 | CS ÚRS 2018 01
152 | 763 | 763131321 | SDK podhled desky 2xA 12,5 bez TI dvouvrstvá dřevěná spodní kce | m2 | 751.6004 |  | 0 | CS ÚRS 2018 01
|  |  | " SDK podhled - v 1. PP " 179,5+8,4+75,32+20,65+75,32+18,47+18,74+17,9 |  | 414.3
|  |  | " SDK podhled - v 1. NP " 218,03+14,44+71,24+29,46 |  | 333.17
|  |  | " SDK opláštění ZTI v 1. NP " 1,12+4,24*0,71 |  | 4.1304
153 | 763 | 763131714 | SDK podhled základní penetrační nátěr | m2 | 751.6004 |  | 0 | CS ÚRS 2018 01
|  |  | " Penetrační nátěr SDK podhledů " 747,94 |  | 751.6004
154 | 763 | 998763402 | Přesun hmot procentní pro sádrokartonové konstrukce v objektech v do 12 m | % | 1.52 |  | 0 | CS ÚRS 2018 01
155 | HZS | HZS2171 | Hodinová zúčtovací sazba sádrokartonář | hod | 60 |  | 0 | CS ÚRS 2018 01
|  |  | "Stavební práce a dodávky spojené s provedením funkčního celku 763." |  | 60
" Zednická výpomoc, doplňkové práce,kompletace apod."
|  | 767 | Konstrukce zámečnické |  |  |  | 0
156 | 767 | 767999901 SPC | D+M Strukturální modulová prosklená fasáda - Specifikace dle PD - D.1.1.c.03. VÝPIS SKLADEB KONSTRUKCÍ - P-F1. | m2 | 379.618 |  | 0 | CS ÚRS/TEO 2018 01
" Strukturální modulová fasáda, hliníkové profily šířky 50 mm, barva RAL 7016 antracitová šedá, Zasklení izolačním trojsklem z lepeného tvrzeného skla ESG, bezpečnostní, BT 2, čiré, Součinitel prostupu tepla Uw = 0,9 W/m2K, Vzduchová neprůzvučnost fasády Rw = 38 dB "
|  |  | " Prosklená fasáda - tl. 200 mm " 169,551+210,067 |  | 379.618
157 | 767 | 767999902 SPC | D+M Vnitřní prosklená příčka - Specifikace dle PD | m2 | 122.707 |  | 0 | CS ÚRS/TEO 2018 01
" Vnitřní prosklená příčka tl. 80 mm "
|  |  | " Prosklená příčka - 1. PP " |  | 34.478
|  |  | " Prosklená příčka - 1. NP " |  | 88.229
" V ceně veškerý spojovací materiál, nosné profily, těsnění, skleněná výplň, veškeré lišty, zesílující prvky, výplně otvorů, apod. "
158 | 767 | 998767202 | Přesun hmot procentní pro zámečnické konstrukce v objektech v do 12 m | % | 1.79 |  | 0 | CS ÚRS 2018 01
159 | HZS | HZS2131 | Hodinová zúčtovací sazba zámečník | hod | 40 |  | 0 | CS ÚRS 2018 01
|  |  | " Stavební práce a dodávky spojené s provedením funkčního celku 767 " |  | 40
" Zednická výpomoc, doplňkové práce,kompletace apod."
|  | 771 | Podlahy z dlaždic |  |  |  | 0
160 | 771 | 771999101 SPC | D+M Keramická dlažba - Podlaha v 1.PP - Specifikace dle PD - D.1.1.c.03. VÝPIS SKLADEB KONSTRUKCÍ - P-P1. | m2 | 338.54 | 0 | 0 | CS ÚRS/TEO 2018 01
" Skladba podlahy : "
160a |  |  | " - Keramická dlažba do flexibilního lepidla - tl. 10 mm - 372,4 m2. " | m2 | 372.4 |  | 0
160b |  |  | " - Litý samonivelační cementový potěr (CT-C30-F6) - tl. 80 mm - 372,40 m2. " | m2 | 372.4 |  | 0
160c |  |  | " - Separační PE fólie - 389,32 m2 | m2 | 389.32 |  | 0
160d |  |  | " - Podlahová tepelná izolace - deska PIR - λ = 0,026 W/mK - tl. 160 mm - 372,40 m2 | m2 | 372.4 |  | 0
" V ceně také ukončovací , přechodové lišty z nerezových profilů s dilatační zónou, dilatační dvousložkové plastové profily, podlahové pásky po obvodu místností a keramický sokl v. 80mm."
" Cena zahrnuje flexibilní lepidlo, spárovací hmotu a pružný tmel pro dilatace. "
|  |  | " 1.PP - P.01.01, P.01.02, P.01.04, P.01.06 " 179,5+8,4+75,32+75,32 |  | 338.54
161 | 771 | 771999102 SPC | D+M Keramická dlažba - Podlaha v 1.NP - Specifikace dle PD - D.1.1.c.03. VÝPIS SKLADEB KONSTRUKCÍ - P-P3. + P-P4. | m2 | 365.55 | 0 | 0 | CS ÚRS/TEO 2018 01
" Skladba podlahy : "
161a |  |  | " - Keramická dlažba do flexibilního lepidla - tl. 10 mm - 402,11 m2. " | m2 | 402.11 |  | 0
161b |  |  | " - Litý samonivelační cementový potěr (CT-C30-F6) - tl. 60 mm - 402,11 m2. " | m2 | 402.11 |  | 0
161c |  |  | " - Separační PE fólie - 420,39 m2 | m2 | 420.39 |  | 0
161d |  |  | " - Akustická minerální deska pro těžké plovoucí podlahy vč. okrajového pásku, pro zatížení do 300 kg/m2 - tl. 30 mm - 402,11 m2 | m2 | 402.11 |  | 0
" V ceně také ukončovací , přechodové lišty z nerezových profilů s dilatační zónou, dilatační dvousložkové plastové profily, podlahové pásky po obvodu místností a keramický sokl v. 80mm."
" Cena zahrnuje flexibilní lepidlo, spárovací hmotu a pružný tmel pro dilatace. "
|  |  | " 1.NP - P.1.01, P.1.02, P.1.04, P.1.05 + P.1.06, P.1.07 " (218,03+14,44+71,24+29,46)+(13,37+19,01) |  | 365.55
162 | 771 | 77199901 SPC | D+M Příprava podkladu před pokládkou dlažby - Specifikace dle PD | m2 | 704.09 |  | 0 | CS ÚRS/TEO 2018 01
|  |  | " - Vyčištění podkladu, vyspravení, vyrovnání, odstranění nerovností apod." 338,54+365,55 |  | 704.09
163 | 771 | 771579196 | Příplatek k montáž podlah keramických za spárování tmelem dvousložkovým | m2 | 704.09 |  | 0 | CS ÚRS 2018 01
164 | 771 | 771591111 | Podlahy penetrace podkladu | m2 | 704.09 |  | 0 | CS ÚRS 2018 01
165 | 771 | 998771202 | Přesun hmot procentní pro podlahy z dlaždic v objektech v do 12 m | % | 6.58 |  | 0 | CS ÚRS 2018 01
166 | HZS | HZS2331 | Hodinová zúčtovací sazba podlahář | hod | 15 |  | 0 | CS ÚRS 2018 01
|  |  | " Stavební práce a dodávky spojené s provedením funkčního celku 771 " |  | 15
" Zednická výpomoc,doplňkové práce,kompletace,zřízení prostupů,zapravení prostupů, apod. "
|  | 784 | Dokončovací práce - malby |  |  |  | 0
167 | 783 | 784181101 | Základní akrylátová jednonásobná penetrace podkladu v místnostech výšky do 3,80m | m2 | 1140.38 |  | 0 | CS ÚRS 2018 01
168 | 783 | 784211101 RTO | Dvojnásobné bílé malby ze směsí za mokra výborně otěruvzdorných v místnostech výšky do 3,80 m - vhodná i na SDK konstrukce | m2 | 1140.38 |  | 0 | CS ÚRS/TEO 2018 01
|  |  | " Malba SDK podhledů a instalací " 751,60 |  | 751.6
|  |  | " Malba SDK příček a desek " 11,74+137,05 |  | 148.79
|  |  | " Malba SDK šachtové stěny " 15,28 |  | 15.28
|  |  | " Mlaba stěrkovaných prahů - 1. PP " 44,28 |  | 44.28
|  |  | " Malba stěrkovaných vnitřních sloupů " |  | 180.43
169 | HZS | HZS2311 | Hodinová zúčtovací sazba malíř, natěrač, lakýrník | hod | 20 |  | 0 | CS ÚRS 2018 01
|  |  | " Stavební práce a dodávky spojené s provedením funkčního celku 784 " |  | 20
" Zednická výpomoc,doplňkové práce,kompletace,zřízení prostupů,zapravení prostupů, apod."
|  | 787 | Zasklívání |  |  |  | 0
170 | 787 | 787313901 SPC | D+M Zasklení střešní konstrukce bezpečnostním sklem - Specifikace dle PD | m2 | 85.8 |  | 0 | CS ÚRS/TEO 2018 01
|  |  | " Zásklení střešní konstrukce v místě styku přístavby se stávajícím objektem - horní povrch " 73,6 |  | 73.6
|  |  | " Zásklení střešní konstrukce v místě styku přístavby se stávajícím objektem - boky " 3,05*4 |  | 12.2
171 | 787 | 787813901 SPC | Zasklení v místě bastionu - ochozu - bezpečnostním sklem - Specifikace dle PD | m2 | 7.5 |  | 0 | CS ÚRS/TEO 2018 01
|  |  | " Zásklení v místě bastionu " 3,75*2 |  | 7.5
172 | 787 | 998787202 | Přesun hmot procentní pro zasklívání v objektech v do 12 m | % | 1.93 |  | 0 | CS ÚRS 2018 01
173 | HZS | HZS2181 | Hodinová zúčtovací sazba sklenář | hod | 50 |  | 0 | CS ÚRS 2018 01
|  |  | " Stavební práce a dodávky spojené s provedením funkčního celku 787." |  | 50
" Zednická výpomoc, doplňkové práce,kompletace apod."
|  | 790 | Ostatní práce a dodávky |  |  |  | 0
174 | 790 | 790999101 SPC | D+M Bezpečnostní a výstražné zařízení, bezpečnostní a ochranné prvky - Specifikace dle PD | sada | 1 |  | 0 | CS ÚRS/TEO 2018 01
175 | 790 | 790999102 SPC | D+M Orientační a informativní systém interiér - Specifikace dle PD | sada | 1 |  | 0 | CS ÚRS/TEO 2018 01
176 | 790 | 790999103 SPC | D+M Ostatní práce a dodávky jinde neuvedené - Specifikace dle PD | sada | 1 |  | 0 | CS ÚRS/TEO 2018 01
177 | 790 | 998790201 RTO | Přesun hmot procentní pro ostatní výrobky v objektech v do 12 m | % | 1.1 |  | 0 | CS ÚRS/TEO 2018 01
178 | HZS | HZS2492 | Hodinová zúčtovací sazba pomocný dělník PSV | hod | 10 |  | 0 | CS ÚRS 2018 01
|  |  | " Stavební práce a dodávky spojené s provedením funkčního celku 790 " |  | 10
" Zednická výpomoc, doplňkové práce,kompletace apod."
|  | M | Práce a dodávky M |  |  |  | 0
|  | 43-M | Montáže ocelových konstrukcí |  |  |  | 0
179 | 943 | 43099901 SPC | D+M Ocelových konstrukcí včetně nátěru a povchové úpravy - Specifikace dle PD | kg | 7600 |  | 0 | CS ÚRS/TEO 2018 01
" Cena obsahuje také kotvení ocelových konstrukcí pomocí navrtání, kotev, ocelových kotevních desek, patních a roznášecích plechů a chemického zakotvení."
" Ocelová konstrukce výrobní skupiny EXC2 dle ČSN EN 1090, nosné ocelové prvky dle ČSN EN 10025+A1 z oceli S235. "
" Vnitřní ocelové konstrukce otrýskány na stupeň Sa 2,5, povrchová úprava zákadním epoxidový nátěrem v min. tloušťce 80 µm a vrchní epoxidový nátěr v celkové min. tloušťce 120 µm."
" Cena včetně opravy nátěru po montážních svarech, veškerý spojovací materiál z pozinkované oceli nebo opatřen antikorózní úpravou "
|  |  | " Ocelová konstrukce schodiště vč. podpůrné konstrukce " |  | 2500
|  |  | " Ocelová konstrukce prosklené střechy - nad ocelovým schodištěm " |  | 2900
|  |  | " Ocelová konstrukce plošiny mezi vnitřními rampami - lávka |  | 1500
|  |  | " Ocelová konstrukce pro zasklení v okolí bastionu - ochoz " |  | 700
180 | 943 | 43099902 SPC | D+M Ocelových konstrukcí včetně nátěru a povchové úpravy - Specifikace dle PD | kg | 1000 |  | 0 | CS ÚRS/TEO 2018 01
" Cena obsahuje také kotvení ocelových konstrukcí pomocí navrtání, kotev, ocelových kotevních desek, patních a roznášecích plechů a chemického zakotvení."
" Ocelová konstrukce výrobní skupiny EXC2 dle ČSN EN 1090, nosné ocelové prvky dle ČSN EN 10025+A1 z oceli S355. "
" Vnitřní ocelové konstrukce otrýskány na stupeň Sa 2,5, povrchová úprava zákadním epoxidový nátěrem v min. tloušťce 80 µm a vrchní epoxidový nátěr v celkové min. tloušťce 120 µm."
" Cena včetně opravy nátěru po montážních svarech, veškerý spojovací materiál z pozinkované oceli nebo opatřen antikorózní úpravou "
|  |  | " Ocelová konstrukce plošiny mezi vnitřními rampami - lávka |  | 1000
181 | 943 | 43099903 SPC | D+M Ocelových konstrukcí včetně nátěru a povchové úpravy - Specifikace dle PD | kg | 200 |  | 0 | CS ÚRS/TEO 2018 01
" Cena obsahuje také kotvení ocelových konstrukcí pomocí navrtání, kotev, ocelových kotevních desek, patních a roznášecích plechů a chemického zakotvení."
" Ocelová konstrukce výrobní skupiny EXC2 dle ČSN EN 1090, nosné ocelové prvky dle ČSN EN 10025+A1 z oceli S460. "
" Vnitřní ocelové konstrukce otrýskány na stupeň Sa 2,5, povrchová úprava zákadním epoxidový nátěrem v min. tloušťce 80 µm a vrchní epoxidový nátěr v celkové min. tloušťce 120 µm."
" Cena včetně opravy nátěru po montážních svarech, veškerý spojovací materiál z pozinkované oceli nebo opatřen antikorózní úpravou "
|  |  | " Ocelová konstrukce prosklené střechy u krčku - zavětrování |  | 200
182 | HZS | HZS3121 | Hodinová zúčtovací sazba montér ocelových konstrukcí | hod | 50 |  | 0 | CS ÚRS 2018 01
|  |  | "Stavební práce a dodávky spojené s provedením funkčního celku M-43." |  | 50
" Zednická výpomoc, doplňkové práce,kompletace apod."
|  |  | Celkem |  |  |  | 0
CELKEM |  |  | D.1.1. ASŘ - PŘÍSTAVBA |  |  |  | 0
Poznámka:
Jednotkové položky zahrnují vedlejší rozpočtové náklady, náklady na montáž, dopravu, apod. a předepsané zkoušky, revize, manipulační řády, zaškolení obsluhy, není-li uvedeno jinak.
Způsob ocenění vlastních položek: Jednotková cena u položek s cenovou soustavou CS ÚRS/TEO se tvoří spojováním položek jednotlivých stavebních prací a dodávek. Základním předpokladem pro kalkulaci je volba kalkulačního vzorce a jeho jednotlivých složek, jejichž počet závisí na charakteru stavební výroby a organizace firmy. Kalkulační vzorec reprezentuje stanovená struktura výpočtu (odhadu ceny), kterou tvoří kalkulační složky s jednoznačně určeným obsahem. Kalkulační vzorec slouží ke stanovení vlastních nákladů kalkulačních jednotek (stavebního konstrukčního prvku, objektu, stavby apod.). Ve stavebních firmách se nejčastěji používá následující vzorec. Kalkulační vzorec: Jednotková cena = Materiál + Přímé náklady + Nepřímé náklady + Zisk Přímé náklady = Mzdy + Stroje + Ostatní přímé náklady Nepřímé náklady = Režie výrobní + Režie správní
Kalkulační vzorec vychází ze standardu "Rozpočtování a oceňování stavebních prací " ÚRS Praha, a.s.
Výkazy množství u jednotlivých položek vychází z projektové dokumentace a jsou automaticky generovány grafickým a rozpočtovacím programem.