## D.1.4.3. VZDUCHOTECHNIKA
VÝKAZ VÝMĚR
Stavba: Stavební úpravy objektu Gayerových kasáren vč. přístavby, Opletalova 334/2, Hradec Králové
Objekt: D.1.4.3. VZDUCHOTECHNIKA
P.Č. | KCN | Kód položky | Popis | MJ | Množství celkem | Cena jednotková | Cena celkem | Cenová soustava
1 | 2 | 3 | 4 | 5 | 6 | 7 | 8 | 9
8
|  | PSV | Práce a dodávky PSV |  |  |  | 0
|  | 751 | Vzduchotechnika - Zařízení č.1 |  |  |  | 0
1 | 751 | 751999101 SPC | D+M Ventilátor radiální do kruhového potrubí úsporný, 150 m3/h - Specifikace dle PD | kus | 2 |  | 0 | CS ÚRS/TEO 2018 01
|  |  | " Včetně pružných manžet, zpětné klapky, prokabelování a veškerého příslušenství., napojení na potrubí,měření a regulace. " |  | 2
2 | 751 | 751999102 SPC | D+M Talířový ventil D 125 - Specifikace dle PD | kus | 4 |  | 0 | CS ÚRS/TEO 2018 01
3 | 751 | 751999103 SPC | D+M Tlumič hluku do kruhového potrubí D 100, délka 500mm - Specifikace dle PD | kus | 4 |  | 0 | CS ÚRS/TEO 2018 01
4 | 751 | 751999104 SPC | D+M Zpětná klapka D 100 mm - Specifikace dle PD | kus | 4 |  | 0 | CS ÚRS/TEO 2018 01
5 | 751 | 751999105 SPC | D+M Hlavice výfuková D 100 mm - Specifikace dle PD | kus | 2 |  | 0 | CS ÚRS/TEO 2018 01
6 | 751 | 751999106 SPC | D+M Potrubí kruhové D 100mm, pozink - Specifikace dle PD | m | 70 |  | 0 | CS ÚRS/TEO 2018 01
|  |  | " V ceně veškeré příslušenství, tvarovky,kotvící prvky a spojovací materiál, výměra včetně ztratného. " |  | 70
7 | 751 | 751999107 SPC | D+M Potrubí kruhové D 125mm + TI tl. 25mm, pozink - Specifikace dle PD | m | 7.7 |  | 0 | CS ÚRS/TEO 2018 01
|  |  | " Včetně tepelné elastomerní izolace tl. 25 mm, polymerový povrch, hliníková fólie " |  | 7.7
" V ceně veškeré příslušenství, tvarovky,kotvící prvky a spojovací materiál, výměra včetně ztratného. "
8 | 751 | 751999108 SPC | D+M Potrubí kruhové D 100mm + TI tl. 50mm, pozink - Specifikace dle PD | m | 4.4 |  | 0 | CS ÚRS/TEO 2018 01
|  |  | " Včetně tepelné elastomerní izolace tl. 25 mm, polymerový povrch, hliníková fólie " |  | 4.4
" V ceně veškeré příslušenství, tvarovky,kotvící prvky a spojovací materiál, výměra včetně ztratného. "
9 | 751 | 751999001 SPC | D+M Požární ucpávky, uzávěry, manžety - Specifikace dle PBŘ | sada | 1 |  | 0 | CS ÚRS/TEO 2018 01
10 | 751 | 998751203 | Přesun hmot procentní pro vzduchotechniku v objektech v do 36 m | % | 0.63 |  | 0 | CS ÚRS 2018 01
11 | 751 | HZS3211 RTO | Hodinová zůčtovací sazba - Montér vzduchotechniky a chlazení | hod | 15 |  | 0 | CS ÚRS/TEO 2018 01
|  |  | "Stavební práce a dodávky spojené s provedením funkčního celku 751." |  | 15
" Zednická výpomoc,doplňkové práce,kompletace,zřízení prostupů,zapravení prostupů, apod."
|  | 751 | Vzduchotechnika - Zařízení č.2 |  |  |  | 0
12 | 751 | 751999201 SPC | D+M Ventilátor radiální do kruhového potrubí úsporný, 150 m3/h - Specifikace dle PD | kus | 1 |  | 0 | CS ÚRS/TEO 2018 01
|  |  | " Včetně pružných manžet, zpětné klapky, prokabelování a veškerého příslušenství., napojení na potrubí,měření a regulace. " |  | 1
13 | 751 | 751999202 SPC | D+M Talířový ventil D 125 - Specifikace dle PD | kus | 2 |  | 0 | CS ÚRS/TEO 2018 01
14 | 751 | 751999203 SPC | D+M Tlumič hluku do kruhového potrubí D 100, délka 500mm - Specifikace dle PD | kus | 2 |  | 0 | CS ÚRS/TEO 2018 01
15 | 751 | 751999204 SPC | D+M Zpětná klapka D 100 mm - Specifikace dle PD | kus | 2 |  | 0 | CS ÚRS/TEO 2018 01
16 | 751 | 751999205 SPC | D+M Hlavice výfuková D 100 mm - Specifikace dle PD | kus | 1 |  | 0 | CS ÚRS/TEO 2018 01
17 | 751 | 751999206 SPC | D+M Potrubí kruhové D 100mm, pozink - Specifikace dle PD | m | 36.3 |  | 0 | CS ÚRS/TEO 2018 01
|  |  | " V ceně veškeré příslušenství, tvarovky,kotvící prvky a spojovací materiál, výměra včetně ztratného. " |  | 36.3
18 | 751 | 751999207 SPC | D+M Potrubí kruhové D 125mm + TI tl. 25mm, pozink - Specifikace dle PD | m | 7.7 |  | 0 | CS ÚRS/TEO 2018 01
|  |  | " Včetně tepelné elastomerní izolace tl. 25 mm, polymerový povrch, hliníková fólie " |  | 7.7
" V ceně veškeré příslušenství, tvarovky,kotvící prvky a spojovací materiál, výměra včetně ztratného. "
19 | 751 | 751999208 SPC | D+M Potrubí kruhové D 100mm + TI tl. 50mm, pozink - Specifikace dle PD | m | 2.2 |  | 0 | CS ÚRS/TEO 2018 01
|  |  | " Včetně tepelné elastomerní izolace tl. 25 mm, polymerový povrch, hliníková fólie " |  | 2.2
" V ceně veškeré příslušenství, tvarovky,kotvící prvky a spojovací materiál, výměra včetně ztratného. "
20 | 751 | 751999001 SPC | D+M Požární ucpávky, uzávěry, manžety - Specifikace dle PBŘ | sada | 1 |  | 0 | CS ÚRS/TEO 2018 01
21 | 751 | 998751203 | Přesun hmot procentní pro vzduchotechniku v objektech v do 36 m | % | 0.63 |  | 0 | CS ÚRS 2018 01
22 | 751 | HZS3211 RTO | Hodinová zůčtovací sazba - Montér vzduchotechniky a chlazení | hod | 15 |  | 0 | CS ÚRS/TEO 2018 01
|  |  | "Stavební práce a dodávky spojené s provedením funkčního celku 751." |  | 15
" Zednická výpomoc,doplňkové práce,kompletace,zřízení prostupů,zapravení prostupů, apod."
|  | 751 | Vzduchotechnika - Zařízení č.2.1 |  |  |  | 0
23 | 751 | 751999211 SPC | D+M Ventilátor do čtyřhranného potrubí, 785m3/h - Specifikace dle PD | kus | 1 |  | 0 | CS ÚRS/TEO 2018 01
|  |  | " Včetně pružných manžet, zpětné klapky, prokabelování a veškerého příslušenství., napojení na potrubí, měření a regulace. " |  | 1
24 | 751 | 751999212 SPC | D+M Talířový ventil D 100 - Specifikace dle PD | kus | 1 |  | 0 | CS ÚRS/TEO 2018 01
25 | 751 | 751999213 SPC | D+M Talířový ventil D 125 - Specifikace dle PD | kus | 4 |  | 0 | CS ÚRS/TEO 2018 01
26 | 751 | 751999214 SPC | D+M Talířový ventil D 200 - Specifikace dle PD | kus | 2 |  | 0 | CS ÚRS/TEO 2018 01
27 | 751 | 751999215 SPC | D+M Tlumič hluku 500x250mm, délka 1000mm - Specifikace dle PD | kus | 1 |  | 0 | CS ÚRS/TEO 2018 01
28 | 751 | 751999216 SPC | D+M Ruční regulační klapka do potrubí D 100 - Specifikace dle PD | kus | 3 |  | 0 | CS ÚRS/TEO 2018 01
28 | 751 | 751999217 SPC | D+M Zpětná klapka D 100 mm - Specifikace dle PD | kus | 1 |  | 0 | CS ÚRS/TEO 2018 01
30 | 751 | 751999218 SPC | D+M Zpětná klapka D 125 mm - Specifikace dle PD | kus | 4 |  | 0 | CS ÚRS/TEO 2018 01
31 | 751 | 751999219 SPC | D+M Zpětná klapka D 200 mm - Specifikace dle PD | kus | 2 |  | 0 | CS ÚRS/TEO 2018 01
32 | 751 | 751999220 SPC | D+M Hlavice výfuková D 100 mm - Specifikace dle PD | kus | 1 |  | 0 | CS ÚRS/TEO 2018 01
33 | 751 | 751999221 SPC | D+M Potrubí pozink čtyřhranné 200x250mm - Specifikace dle PD | m | 3.3 |  | 0 | CS ÚRS/TEO 2018 01
|  |  | " V ceně veškeré příslušenství, tvarovky,kotvící prvky a spojovací materiál, výměra včetně ztratného. " |  | 3.3
34 | 751 | 751999222 SPC | D+M Potrubí pozink čtyřhranné 500x250mm - Specifikace dle PD | m | 2.75 |  | 0 | CS ÚRS/TEO 2018 01
|  |  | " V ceně veškeré příslušenství, tvarovky,kotvící prvky a spojovací materiál, výměra včetně ztratného. " |  | 2.75
35 | 751 | 751999223 SPC | D+M Potrubí kruhové D 100mm, pozink - Specifikace dle PD | m | 2.2 |  | 0 | CS ÚRS/TEO 2018 01
|  |  | " V ceně veškeré příslušenství, tvarovky,kotvící prvky a spojovací materiál, výměra včetně ztratného. " |  | 2.2
36 | 751 | 751999224 SPC | D+M Potrubí kruhové D 125mm, pozink - Specifikace dle PD | m | 9.9 |  | 0 | CS ÚRS/TEO 2018 01
|  |  | " V ceně veškeré příslušenství, tvarovky,kotvící prvky a spojovací materiál, výměra včetně ztratného. " |  | 9.9
37 | 751 | 751999225 SPC | D+M Potrubí kruhové D 160mm, pozink - Specifikace dle PD | m | 4.4 |  | 0 | CS ÚRS/TEO 2018 01
|  |  | " V ceně veškeré příslušenství, tvarovky,kotvící prvky a spojovací materiál, výměra včetně ztratného. " |  | 4.4
38 | 751 | 751999226 SPC | D+M Potrubí kruhové D 200mm, pozink - Specifikace dle PD | m | 5.5 |  | 0 | CS ÚRS/TEO 2018 01
|  |  | " V ceně veškeré příslušenství, tvarovky,kotvící prvky a spojovací materiál, výměra včetně ztratného. " |  | 5.5
39 | 751 | 751999227 SPC | D+M Potrubí kruhové D 100mm + PI tl. 50mm, pozink - Specifikace dle PD | m | 31 |  | 0 | CS ÚRS/TEO 2018 01
|  |  | " Včetně požární izolace z desek z kamenné vlny s polepem hliníkovou folií se skleněnou mřížkou tl. 50 mm,oplechování potrubí. " |  | 31
" V ceně veškeré příslušenství, tvarovky,kotvící prvky a spojovací materiál, výměra včetně ztratného. "
40 | 751 | 751999228 SPC | D+M Potrubí kruhové D 250mm + PI tl. 50mm, pozink - Specifikace dle PD | m | 50.05 |  | 0 | CS ÚRS/TEO 2018 01
|  |  | " Včetně požární izolace z desek z kamenné vlny s polepem hliníkovou folií se skleněnou mřížkou tl. 50 mm,oplechování potrubí. " |  | 50.05
" V ceně veškeré příslušenství, tvarovky,kotvící prvky a spojovací materiál, výměra včetně ztratného. "
41 | 751 | 751999001 SPC | D+M Požární ucpávky, uzávěry, manžety - Specifikace dle PBŘ | sada | 1 |  | 0 | CS ÚRS/TEO 2018 01
42 | 751 | 998751203 | Přesun hmot procentní pro vzduchotechniku v objektech v do 36 m | % | 0.63 |  | 0 | CS ÚRS 2018 01
43 | 751 | HZS3211 RTO | Hodinová zůčtovací sazba - Montér vzduchotechniky a chlazení | hod | 35 |  | 0 | CS ÚRS/TEO 2018 01
|  |  | "Stavební práce a dodávky spojené s provedením funkčního celku 751." |  | 35
" Zednická výpomoc,doplňkové práce,kompletace,zřízení prostupů,zapravení prostupů, apod."
|  | 751 | Vzduchotechnika - Zařízení č.2.2 |  |  |  | 0
44 | 751 | 751999229 SPC | D+M Ventilátor radiální do kruhového potrubí úsporný, 340 m3/h - Specifikace dle PD | kus | 1 |  | 0 | CS ÚRS/TEO 2018 01
|  |  | " Včetně pružných manžet, zpětné klapky, prokabelování a veškerého příslušenství., napojení na potrubí,měření a regulace. " |  | 1
45 | 751 | 751999230 SPC | D+M Talířový ventil D 100 - Specifikace dle PD | kus | 6 |  | 0 | CS ÚRS/TEO 2018 01
46 | 751 | 751999231 SPC | D+M Talířový ventil D 125 - Specifikace dle PD | kus | 1 |  | 0 | CS ÚRS/TEO 2018 01
47 | 751 | 751999232 SPC | D+M Tlumič hluku D 160 mm, délka 500mm - Specifikace dle PD | kus | 1 |  | 0 | CS ÚRS/TEO 2018 01
48 | 751 | 751999233 SPC | D+M Ruční regulační klapka do potrubí D 125 - Specifikace dle PD | kus | 2 |  | 0 | CS ÚRS/TEO 2018 01
49 | 751 | 751999234 SPC | D+M Zpětná klapka D 100 mm - Specifikace dle PD | kus | 6 |  | 0 | CS ÚRS/TEO 2018 01
50 | 751 | 751999235 SPC | D+M Zpětná klapka D 125 mm - Specifikace dle PD | kus | 1 |  | 0 | CS ÚRS/TEO 2018 01
51 | 751 | 751999236 SPC | D+M Hlavice výfuková D 125 mm - Specifikace dle PD | kus | 2 |  | 0 | CS ÚRS/TEO 2018 01
52 | 751 | 751999237 SPC | D+M Potrubí Flexi tepelně izolované D 125mm - Specifikace dle PD | m | 1.21 |  | 0 | CS ÚRS/TEO 2018 01
|  |  | " V ceně veškeré příslušenství, tvarovky,kotvící prvky a spojovací materiál, výměra včetně ztratného. Součástí ceny vytvoření a zapravení prostupů. " |  | 1.21
53 | 751 | 751999238 SPC | D+M Potrubí Flexi tepelně izolované D 100mm - Specifikace dle PD | m | 5.06 |  | 0 | CS ÚRS/TEO 2018 01
|  |  | " V ceně veškeré příslušenství, tvarovky,kotvící prvky a spojovací materiál, výměra včetně ztratného. Součástí ceny vytvoření a zapravení prostupů. " |  | 5.06
54 | 751 | 751999239 SPC | D+M Potrubí kruhové D 100mm, pozink - Specifikace dle PD | m | 6.6 |  | 0 | CS ÚRS/TEO 2018 01
|  |  | " V ceně veškeré příslušenství, tvarovky,kotvící prvky a spojovací materiál, výměra včetně ztratného. " |  | 6.6
55 | 751 | 751999240 SPC | D+M Potrubí kruhové D 125mm, pozink - Specifikace dle PD | m | 2.2 |  | 0 | CS ÚRS/TEO 2018 01
|  |  | " V ceně veškeré příslušenství, tvarovky,kotvící prvky a spojovací materiál, výměra včetně ztratného. " |  | 2.2
56 | 751 | 751999241 SPC | D+M Potrubí kruhové D 160mm, pozink - Specifikace dle PD | m | 30.25 |  | 0 | CS ÚRS/TEO 2018 01
|  |  | " V ceně veškeré příslušenství, tvarovky,kotvící prvky a spojovací materiál, výměra včetně ztratného. " |  | 30.25
57 | 751 | 751999242 SPC | D+M Potrubí kruhové D 125mm + PI tl. 50mm, pozink - Specifikace dle PD | m | 17 |  | 0 | CS ÚRS/TEO 2018 01
|  |  | " Včetně požární izolace z desek z kamenné vlny s polepem hliníkovou folií se skleněnou mřížkou tl. 50 mm,oplechování potrubí. " |  | 17
" V ceně veškeré příslušenství, tvarovky,kotvící prvky a spojovací materiál, výměra včetně ztratného. "
58 | 751 | 751999243 SPC | D+M Potrubí kruhové D 160mm + PI tl. 50mm, pozink - Specifikace dle PD | m | 15 |  | 0 | CS ÚRS/TEO 2018 01
|  |  | " Včetně požární izolace z desek z kamenné vlny s polepem hliníkovou folií se skleněnou mřížkou tl. 50 mm,oplechování potrubí. " |  | 15
" V ceně veškeré příslušenství, tvarovky,kotvící prvky a spojovací materiál, výměra včetně ztratného. "
59 | 751 | 751999001 SPC | D+M Požární ucpávky, uzávěry, manžety - Specifikace dle PBŘ | sada | 1 |  | 0 | CS ÚRS/TEO 2018 01
60 | 751 | 998751203 | Přesun hmot procentní pro vzduchotechniku v objektech v do 36 m | % | 0.63 |  | 0 | CS ÚRS 2018 01
61 | 751 | HZS3211 RTO | Hodinová zůčtovací sazba - Montér vzduchotechniky a chlazení | hod | 40 |  | 0 | CS ÚRS/TEO 2018 01
|  |  | "Stavební práce a dodávky spojené s provedením funkčního celku 751." |  | 40
" Zednická výpomoc,doplňkové práce,kompletace,zřízení prostupů,zapravení prostupů, apod."
|  | 751 | Vzduchotechnika - Zařízení č.2.3 |  |  |  | 0
62 | 751 | 751999244 SPC | D+M Ventilátor radiální do kruhového potrubí úsporný, 50 m3/h - Specifikace dle PD | kus | 1 |  | 0 | CS ÚRS/TEO 2018 01
|  |  | " Včetně pružných manžet, zpětné klapky, prokabelování a veškerého příslušenství., napojení na potrubí,měření a regulace. " |  | 1
63 | 751 | 751999245 SPC | D+M Talířový ventil D 100 - Specifikace dle PD | kus | 1 |  | 0 | CS ÚRS/TEO 2018 01
64 | 751 | 751999246 SPC | D+M Tlumič hluku do kruhového potrubí D 100, délka 500mm - Specifikace dle PD | kus | 2 |  | 0 | CS ÚRS/TEO 2018 01
65 | 751 | 751999247 SPC | D+M Hlavice výfuková D 100 mm - Specifikace dle PD | kus | 1 |  | 0 | CS ÚRS/TEO 2018 01
66 | 751 | 751999248 SPC | D+M Potrubí kruhové D 100mm, pozink - Specifikace dle PD | m | 24.75 |  | 0 | CS ÚRS/TEO 2018 01
|  |  | " V ceně veškeré příslušenství, tvarovky,kotvící prvky a spojovací materiál, výměra včetně ztratného. " |  | 24.75
67 | 751 | 751999249 SPC | D+M Potrubí Flexi tepelně izolované D 100mm - Specifikace dle PD | m | 3.3 |  | 0 | CS ÚRS/TEO 2018 01
|  |  | " V ceně veškeré příslušenství, tvarovky,kotvící prvky a spojovací materiál, výměra včetně ztratného. Součástí ceny vytvoření a zapravení prostupů. " |  | 3.3
68 | 751 | 751999250 SPC | D+M Potrubí kruhové D 100mm + PI tl. 50mm, pozink - Specifikace dle PD | m | 13.2 |  | 0 | CS ÚRS/TEO 2018 01
|  |  | " Včetně požární izolace z desek z kamenné vlny s polepem hliníkovou folií se skleněnou mřížkou tl. 50 mm,oplechování potrubí. " |  | 13.2
" V ceně veškeré příslušenství, tvarovky,kotvící prvky a spojovací materiál, výměra včetně ztratného. "
69 | 751 | 751999001 SPC | D+M Požární ucpávky, uzávěry, manžety - Specifikace dle PBŘ | sada | 1 |  | 0 | CS ÚRS/TEO 2018 01
70 | 751 | 998751203 | Přesun hmot procentní pro vzduchotechniku v objektech v do 36 m | % | 0.63 |  | 0 | CS ÚRS 2018 01
71 | 751 | HZS3211 RTO | Hodinová zůčtovací sazba - Montér vzduchotechniky a chlazení | hod | 25 |  | 0 | CS ÚRS/TEO 2018 01
|  |  | "Stavební práce a dodávky spojené s provedením funkčního celku 751." |  | 25
" Zednická výpomoc,doplňkové práce,kompletace,zřízení prostupů,zapravení prostupů, apod."
|  | 751 | Vzduchotechnika - Zařízení č.2.4 |  |  |  | 0
72 | 751 | 751999251 SPC | D+M Ventilátor radiální do kruhového potrubí úsporný, 160 m3/h - Specifikace dle PD | kus | 1 |  | 0 | CS ÚRS/TEO 2018 01
|  |  | " Včetně pružných manžet, zpětné klapky, prokabelování a veškerého příslušenství., napojení na potrubí,měření a regulace. " |  | 1
73 | 751 | 751999252 SPC | D+M Talířový ventil D 125 - Specifikace dle PD | kus | 2 |  | 0 | CS ÚRS/TEO 2018 01
74 | 751 | 751999253 SPC | D+M Zpětná klapka D 125 mm - Specifikace dle PD | kus | 2 |  | 0 | CS ÚRS/TEO 2018 01
75 | 751 | 751999254 SPC | D+M Tlumič hluku do kruhového potrubí D 160, délka 500mm - Specifikace dle PD | kus | 1 |  | 0 | CS ÚRS/TEO 2018 01
76 | 751 | 751999255 SPC | D+M Potrubí Flexi tepelně izolované D 125mm - Specifikace dle PD | m | 2.75 |  | 0 | CS ÚRS/TEO 2018 01
|  |  | " V ceně veškeré příslušenství, tvarovky,kotvící prvky a spojovací materiál, výměra včetně ztratného. Součástí ceny vytvoření a zapravení prostupů. " |  | 2.75
77 | 751 | 751999256 SPC | D+M Potrubí kruhové D 125mm, pozink - Specifikace dle PD | m | 2.2 |  | 0 | CS ÚRS/TEO 2018 01
|  |  | " V ceně veškeré příslušenství, tvarovky,kotvící prvky a spojovací materiál, výměra včetně ztratného. " |  | 2.2
78 | 751 | 751999257 SPC | D+M Potrubí kruhové D 160mm, pozink - Specifikace dle PD | m | 2.2 |  | 0 | CS ÚRS/TEO 2018 01
|  |  | " V ceně veškeré příslušenství, tvarovky,kotvící prvky a spojovací materiál, výměra včetně ztratného. " |  | 2.2
79 | 751 | 751999001 SPC | D+M Požární ucpávky, uzávěry, manžety - Specifikace dle PBŘ | sada | 1 |  | 0 | CS ÚRS/TEO 2018 01
80 | 751 | 998751203 | Přesun hmot procentní pro vzduchotechniku v objektech v do 36 m | % | 0.63 |  | 0 | CS ÚRS 2018 01
81 | 751 | HZS3211 RTO | Hodinová zůčtovací sazba - Montér vzduchotechniky a chlazení | hod | 10 |  | 0 | CS ÚRS/TEO 2018 01
|  |  | "Stavební práce a dodávky spojené s provedením funkčního celku 751." |  | 10
" Zednická výpomoc,doplňkové práce,kompletace,zřízení prostupů,zapravení prostupů, apod."
|  | 751 | Vzduchotechnika - Zařízení č.2.5 |  |  |  | 0
82 | 751 | 751999258 SPC | D+M Ventilátor radiální do kruhového potrubí úsporný, 160 m3/h - Specifikace dle PD | kus | 1 |  | 0 | CS ÚRS/TEO 2018 01
|  |  | " Včetně pružných manžet, zpětné klapky, prokabelování a veškerého příslušenství., napojení na potrubí,měření a regulace. " |  | 1
83 | 751 | 751999259 SPC | D+M Talířový ventil D 125 - Specifikace dle PD | kus | 2 |  | 0 | CS ÚRS/TEO 2018 01
84 | 751 | 751999260 SPC | D+M Zpětná klapka D 125 mm - Specifikace dle PD | kus | 2 |  | 0 | CS ÚRS/TEO 2018 01
85 | 751 | 751999261 SPC | D+M Tlumič hluku do kruhového potrubí D 160, délka 500mm - Specifikace dle PD | kus | 1 |  | 0 | CS ÚRS/TEO 2018 01
86 | 751 | 751999262 SPC | D+M Potrubí Flexi tepelně izolované D 125mm - Specifikace dle PD | m | 2.75 |  | 0 | CS ÚRS/TEO 2018 01
|  |  | " V ceně veškeré příslušenství, tvarovky,kotvící prvky a spojovací materiál, výměra včetně ztratného. Součástí ceny vytvoření a zapravení prostupů. " |  | 2.75
87 | 751 | 751999263 SPC | D+M Potrubí kruhové D 125mm, pozink - Specifikace dle PD | m | 4.4 |  | 0 | CS ÚRS/TEO 2018 01
|  |  | " V ceně veškeré příslušenství, tvarovky,kotvící prvky a spojovací materiál, výměra včetně ztratného. " |  | 4.4
88 | 751 | 751999001 SPC | D+M Požární ucpávky, uzávěry, manžety - Specifikace dle PBŘ | sada | 1 |  | 0 | CS ÚRS/TEO 2018 01
89 | 751 | 998751203 | Přesun hmot procentní pro vzduchotechniku v objektech v do 36 m | % | 0.63 |  | 0 | CS ÚRS 2018 01
90 | 751 | HZS3211 RTO | Hodinová zůčtovací sazba - Montér vzduchotechniky a chlazení | hod | 10 |  | 0 | CS ÚRS/TEO 2018 01
|  |  | "Stavební práce a dodávky spojené s provedením funkčního celku 751." |  | 10
" Zednická výpomoc,doplňkové práce,kompletace,zřízení prostupů,zapravení prostupů, apod."
|  | 751 | Vzduchotechnika - Zařízení č.2.6 |  |  |  | 0
91 | 751 | 751999264 SPC | D+M Ventilátor radiální do kruhového potrubí úsporný, 160 m3/h - Specifikace dle PD | kus | 1 |  | 0 | CS ÚRS/TEO 2018 01
|  |  | " Včetně pružných manžet, zpětné klapky, prokabelování a veškerého příslušenství., napojení na potrubí,měření a regulace. " |  | 1
92 | 751 | 751999265 SPC | D+M Talířový ventil D 125 - Specifikace dle PD | kus | 2 |  | 0 | CS ÚRS/TEO 2018 01
93 | 751 | 751999266 SPC | D+M Zpětná klapka D 125 mm - Specifikace dle PD | kus | 2 |  | 0 | CS ÚRS/TEO 2018 01
94 | 751 | 751999267 SPC | D+M Tlumič hluku do kruhového potrubí D 160, délka 500mm - Specifikace dle PD | kus | 1 |  | 0 | CS ÚRS/TEO 2018 01
95 | 751 | 751999268 SPC | D+M Hlavice výfuková D 100 mm - Specifikace dle PD | kus | 1 |  | 0 | CS ÚRS/TEO 2018 01
96 | 751 | 751999269 SPC | D+M Potrubí Flexi tepelně izolované D 125mm - Specifikace dle PD | m | 2.75 |  | 0 | CS ÚRS/TEO 2018 01
|  |  | " V ceně veškeré příslušenství, tvarovky,kotvící prvky a spojovací materiál, výměra včetně ztratného. Součástí ceny vytvoření a zapravení prostupů. " |  | 2.75
97 | 751 | 751999270 SPC | D+M Potrubí kruhové D 125mm, pozink - Specifikace dle PD | m | 4.4 |  | 0 | CS ÚRS/TEO 2018 01
|  |  | " V ceně veškeré příslušenství, tvarovky,kotvící prvky a spojovací materiál, výměra včetně ztratného. " |  | 4.4
98 | 751 | 751999001 SPC | D+M Požární ucpávky, uzávěry, manžety - Specifikace dle PBŘ | sada | 1 |  | 0 | CS ÚRS/TEO 2018 01
99 | 751 | 998751203 | Přesun hmot procentní pro vzduchotechniku v objektech v do 36 m | % | 0.63 |  | 0 | CS ÚRS 2018 01
100 | 751 | HZS3211 RTO | Hodinová zůčtovací sazba - Montér vzduchotechniky a chlazení | hod | 10 |  | 0 | CS ÚRS/TEO 2018 01
|  |  | "Stavební práce a dodávky spojené s provedením funkčního celku 751." |  | 10
" Zednická výpomoc,doplňkové práce,kompletace,zřízení prostupů,zapravení prostupů, apod."
|  | 751 | Vzduchotechnika - Zařízení č.2.7 |  |  |  | 0
101 | 751 | 751999271 SPC | D+M Ventilátor radiální do kruhového potrubí úsporný, 160 m3/h - Specifikace dle PD | kus | 1 |  | 0 | CS ÚRS/TEO 2018 01
|  |  | " Včetně pružných manžet, zpětné klapky, prokabelování a veškerého příslušenství., napojení na potrubí,měření a regulace. " |  | 1
102 | 751 | 751999272 SPC | D+M Talířový ventil D 125 - Specifikace dle PD | kus | 2 |  | 0 | CS ÚRS/TEO 2018 01
103 | 751 | 751999273 SPC | D+M Zpětná klapka D 125 mm - Specifikace dle PD | kus | 2 |  | 0 | CS ÚRS/TEO 2018 01
104 | 751 | 751999274 SPC | D+M Tlumič hluku do kruhového potrubí D 100, délka 500mm - Specifikace dle PD | kus | 1 |  | 0 | CS ÚRS/TEO 2018 01
105 | 751 | 751999275 SPC | D+M Hlavice výfuková D 100 mm - Specifikace dle PD | kus | 1 |  | 0 | CS ÚRS/TEO 2018 01
106 | 751 | 751999276 SPC | D+M Potrubí Flexi tepelně izolované D 125mm - Specifikace dle PD | m | 2.75 |  | 0 | CS ÚRS/TEO 2018 01
|  |  | " V ceně veškeré příslušenství, tvarovky,kotvící prvky a spojovací materiál, výměra včetně ztratného. Součástí ceny vytvoření a zapravení prostupů. " |  | 2.75
107 | 751 | 751999277 SPC | D+M Potrubí kruhové D 125mm, pozink - Specifikace dle PD | m | 3.3 |  | 0 | CS ÚRS/TEO 2018 01
|  |  | " V ceně veškeré příslušenství, tvarovky,kotvící prvky a spojovací materiál, výměra včetně ztratného. " |  | 3.3
108 | 751 | 751999001 SPC | D+M Požární ucpávky, uzávěry, manžety - Specifikace dle PBŘ | sada | 1 |  | 0 | CS ÚRS/TEO 2018 01
109 | 751 | 998751203 | Přesun hmot procentní pro vzduchotechniku v objektech v do 36 m | % | 0.63 |  | 0 | CS ÚRS 2018 01
110 | 751 | HZS3211 RTO | Hodinová zůčtovací sazba - Montér vzduchotechniky a chlazení | hod | 10 |  | 0 | CS ÚRS/TEO 2018 01
|  |  | "Stavební práce a dodávky spojené s provedením funkčního celku 751." |  | 10
" Zednická výpomoc,doplňkové práce,kompletace,zřízení prostupů,zapravení prostupů, apod."
|  | 751 | Vzduchotechnika - Zařízení č.2.8 |  |  |  | 0
111 | 751 | 751999278 SPC | D+M Ventilátor radiální do kruhového potrubí úsporný, 160 m3/h - Specifikace dle PD | kus | 1 |  | 0 | CS ÚRS/TEO 2018 01
|  |  | " Včetně pružných manžet, zpětné klapky, prokabelování a veškerého příslušenství., napojení na potrubí,měření a regulace. " |  | 1
112 | 751 | 751999279 SPC | D+M Talířový ventil D 125 - Specifikace dle PD | kus | 2 |  | 0 | CS ÚRS/TEO 2018 01
113 | 751 | 751999280 SPC | D+M Zpětná klapka D 125 mm - Specifikace dle PD | kus | 2 |  | 0 | CS ÚRS/TEO 2018 01
114 | 751 | 751999281 SPC | D+M Tlumič hluku do kruhového potrubí D 160, délka 500mm - Specifikace dle PD | kus | 1 |  | 0 | CS ÚRS/TEO 2018 01
115 | 751 | 751999282 SPC | D+M Hlavice výfuková D 100 mm - Specifikace dle PD | kus | 1 |  | 0 | CS ÚRS/TEO 2018 01
116 | 751 | 751999283 SPC | D+M Potrubí Flexi tepelně izolované D 125mm - Specifikace dle PD | m | 2.75 |  | 0 | CS ÚRS/TEO 2018 01
|  |  | " V ceně veškeré příslušenství, tvarovky,kotvící prvky a spojovací materiál, výměra včetně ztratného. Součástí ceny vytvoření a zapravení prostupů. " |  | 2.75
117 | 751 | 751999284 SPC | D+M Potrubí kruhové D 125mm, pozink - Specifikace dle PD | m | 3.3 |  | 0 | CS ÚRS/TEO 2018 01
|  |  | " V ceně veškeré příslušenství, tvarovky,kotvící prvky a spojovací materiál, výměra včetně ztratného. " |  | 3.3
118 | 751 | 751999001 SPC | D+M Požární ucpávky, uzávěry, manžety - Specifikace dle PBŘ | sada | 1 |  | 0 | CS ÚRS/TEO 2018 01
119 | 751 | 998751203 | Přesun hmot procentní pro vzduchotechniku v objektech v do 36 m | % | 0.63 |  | 0 | CS ÚRS 2018 01
120 | 751 | HZS3211 RTO | Hodinová zůčtovací sazba - Montér vzduchotechniky a chlazení | hod | 10 |  | 0 | CS ÚRS/TEO 2018 01
|  |  | "Stavební práce a dodávky spojené s provedením funkčního celku 751." |  | 10
" Zednická výpomoc,doplňkové práce,kompletace,zřízení prostupů,zapravení prostupů, apod."
|  | 751 | Vzduchotechnika |  |  |  | 0
121 | 751 | 751999285 SPC | D+M Ruční regulační klapka do potrubí D 100 - Specifikace dle PD | kus | 3 |  | 0 | CS ÚRS/TEO 2018 01
122 | 751 | 751999286 SPC | D+M Potrubí kruhové D 160mm, pozink - Specifikace dle PD | m | 8.25 |  | 0 | CS ÚRS/TEO 2018 01
|  |  | " V ceně veškeré příslušenství, tvarovky,kotvící prvky a spojovací materiál, výměra včetně ztratného. " |  | 8.25
123 | 751 | 751999287 SPC | D+M Potrubí kruhové D 180mm, pozink - Specifikace dle PD | m | 7.7 |  | 0 | CS ÚRS/TEO 2018 01
|  |  | " V ceně veškeré příslušenství, tvarovky,kotvící prvky a spojovací materiál, výměra včetně ztratného. " |  | 7.7
124 | 751 | 751999288 SPC | D+M Potrubí kruhové D 200mm, pozink - Specifikace dle PD | m | 8.8 |  | 0 | CS ÚRS/TEO 2018 01
|  |  | " V ceně veškeré příslušenství, tvarovky,kotvící prvky a spojovací materiál, výměra včetně ztratného. " |  | 8.8
125 | 751 | 751999289 SPC | D+M Potrubí kruhové D 100mm + PI tl. 50mm, pozink - Specifikace dle PD | m | 19.8 |  | 0 | CS ÚRS/TEO 2018 01
|  |  | " Včetně požární izolace z desek z kamenné vlny s polepem hliníkovou folií se skleněnou mřížkou tl. 50 mm,oplechování potrubí. " |  | 19.8
" V ceně veškeré příslušenství, tvarovky,kotvící prvky a spojovací materiál, výměra včetně ztratného. "
126 | 751 | 751999290 SPC | D+M Potrubí kruhové D 200mm + PI tl. 50mm, pozink - Specifikace dle PD | m | 3.08 |  | 0 | CS ÚRS/TEO 2018 01
|  |  | " Včetně požární izolace z desek z kamenné vlny s polepem hliníkovou folií se skleněnou mřížkou tl. 50 mm,oplechování potrubí. " |  | 3.08
" V ceně veškeré příslušenství, tvarovky,kotvící prvky a spojovací materiál, výměra včetně ztratného. "
127 | 751 | 751999001 SPC | D+M Požární ucpávky, uzávěry, manžety - Specifikace dle PBŘ | sada | 1 |  | 0 | CS ÚRS/TEO 2018 01
128 | 751 | 998751203 | Přesun hmot procentní pro vzduchotechniku v objektech v do 36 m | % | 0.63 |  | 0 | CS ÚRS 2018 01
129 | 751 | HZS3211 RTO | Hodinová zůčtovací sazba - Montér vzduchotechniky a chlazení | hod | 20 |  | 0 | CS ÚRS/TEO 2018 01
|  |  | "Stavební práce a dodávky spojené s provedením funkčního celku 751." |  | 20
" Zednická výpomoc,doplňkové práce,kompletace,zřízení prostupů,zapravení prostupů, apod."
|  | 751 | Vzduchotechnika - Zařízení č.3.1 |  |  |  | 0
130 | 751 | 751999301 SPC | D+M Ventilátor radiální do kruhového potrubí úsporný, 50 m3/h - Specifikace dle PD | kus | 1 |  | 0 | CS ÚRS/TEO 2018 01
|  |  | " Včetně pružných manžet, zpětné klapky, prokabelování a veškerého příslušenství., napojení na potrubí,měření a regulace. " |  | 1
131 | 751 | 751999302 SPC | D+M Talířový ventil D 100 - Specifikace dle PD | kus | 1 |  | 0 | CS ÚRS/TEO 2018 01
132 | 751 | 751999303 SPC | D+M Tlumič hluku do kruhového potrubí D 100, délka 500mm - Specifikace dle PD | kus | 2 |  | 0 | CS ÚRS/TEO 2018 01
133 | 751 | 751999304 SPC | D+M Hlavice výfuková D 100 mm - Specifikace dle PD | kus | 1 |  | 0 | CS ÚRS/TEO 2018 01
134 | 751 | 751999305 SPC | D+M Potrubí kruhové D 100mm, pozink - Specifikace dle PD | m | 48.4 |  | 0 | CS ÚRS/TEO 2018 01
|  |  | " V ceně veškeré příslušenství, tvarovky,kotvící prvky a spojovací materiál, výměra včetně ztratného. " |  | 48.4
135 | 751 | 751999306 SPC | D+M Potrubí kruhové D 100mm + PI tl. 50mm, pozink - Specifikace dle PD | m | 25 |  | 0 | CS ÚRS/TEO 2018 01
|  |  | " Včetně požární izolace z desek z kamenné vlny s polepem hliníkovou folií se skleněnou mřížkou tl. 50 mm,oplechování potrubí. " |  | 25
" V ceně veškeré příslušenství, tvarovky,kotvící prvky a spojovací materiál, výměra včetně ztratného. "
136 | 751 | 751999001 SPC | D+M Požární ucpávky, uzávěry, manžety - Specifikace dle PBŘ | sada | 1 |  | 0 | CS ÚRS/TEO 2018 01
137 | 751 | 998751203 | Přesun hmot procentní pro vzduchotechniku v objektech v do 36 m | % | 0.63 |  | 0 | CS ÚRS 2018 01
138 | 751 | HZS3211 RTO | Hodinová zůčtovací sazba - Montér vzduchotechniky a chlazení | hod | 30 |  | 0 | CS ÚRS/TEO 2018 01
|  |  | "Stavební práce a dodávky spojené s provedením funkčního celku 751." |  | 30
" Zednická výpomoc,doplňkové práce,kompletace,zřízení prostupů,zapravení prostupů, apod."
|  | 751 | Vzduchotechnika - Zařízení č.4.1 |  |  |  | 0
139 | 751 | 751999401 SPC | D+M Ventilátor diagonální nevýbušný do kruhového potrubí, 350 m3/h - Specifikace dle PD | kus | 1 |  | 0 | CS ÚRS/TEO 2018 01
|  |  | " Včetně pružných manžet, zpětné klapky, prokabelování a veškerého příslušenství., napojení na potrubí, měření a regulace. " |  | 1
140 | 751 | 751999402 SPC | D+M Tlumič hluku do kruhového potrubí D 200, délka 500mm - Specifikace dle PD | kus | 2 |  | 0 | CS ÚRS/TEO 2018 01
141 | 751 | 751999403 SPC | D+M Zpětná klapka D 200 mm - Specifikace dle PD | kus | 1 |  | 0 | CS ÚRS/TEO 2018 01
142 | 751 | 751999404 SPC | D+M Vyústka nastavitelná jednořadá odvodní 425x85mm - Specifikace dle PD | kus | 2 |  | 0 | CS ÚRS/TEO 2018 01
|  |  | " Včetně napojení potrubí, upevňovacího rámečku a regulace. " |  | 2
143 | 751 | 751999405 SPC | D+M Protidešťová žaluzie hluková s rámem velikosti DN 200mm - Specifikace dle PD | kus | 1 |  | 0 | CS ÚRS/TEO 2018 01
|  |  | " V ceně osazení a dodání žaluzie, upevňovacího rámečku, síta proti hmyzu a kotvících prvků, včetně zapravení a utěsnění (tepelně) prostupu " |  | 1
144 | 751 | 751999406 SPC | D+M Větrací šachta z polyesteru pochozí, 420x420x250 - Specifikace dle PD | kus | 1 |  | 0 | CS ÚRS/TEO 2018 01
|  |  | " V ceně osazení a dodání, rošt, včetně zapravení a utěsnění (tepelně) prostupu, zemních prací. " |  | 1
145 | 751 | 751999407 SPC | D+M Potrubí kruhové D 200mm, pozink - Specifikace dle PD | m | 11 |  | 0 | CS ÚRS/TEO 2018 01
|  |  | " V ceně veškeré příslušenství, tvarovky,kotvící prvky a spojovací materiál, výměra včetně ztratného. " |  | 11
146 | 751 | 751999001 SPC | D+M Požární ucpávky, uzávěry, manžety - Specifikace dle PBŘ | sada | 1 |  | 0 | CS ÚRS/TEO 2018 01
147 | 751 | 998751203 | Přesun hmot procentní pro vzduchotechniku v objektech v do 36 m | % | 0.63 |  | 0 | CS ÚRS 2018 01
148 | 751 | HZS3211 RTO | Hodinová zůčtovací sazba - Montér vzduchotechniky a chlazení | hod | 10 |  | 0 | CS ÚRS/TEO 2018 01
|  |  | "Stavební práce a dodávky spojené s provedením funkčního celku 751." |  | 10
" Zednická výpomoc,doplňkové práce,kompletace,zřízení prostupů,zapravení prostupů, apod."
|  | 751 | Vzduchotechnika - Zařízení č.4.2 |  |  |  | 0
149 | 751 | 751999421 SPC | D+M Ventilátor diagonální nevýbušný do kruhového potrubí, 550 m3/h - Specifikace dle PD | kus | 1 |  | 0 | CS ÚRS/TEO 2018 01
|  |  | " Včetně pružných manžet, zpětné klapky, prokabelování a veškerého příslušenství., napojení na potrubí, měření a regulace. " |  | 1
150 | 751 | 751999422 SPC | D+M Tlumič hluku do kruhového potrubí D 200, délka 500mm - Specifikace dle PD | kus | 2 |  | 0 | CS ÚRS/TEO 2018 01
151 | 751 | 751999423 SPC | D+M Zpětná klapka D 200 mm - Specifikace dle PD | kus | 1 |  | 0 | CS ÚRS/TEO 2018 01
152 | 751 | 751999424 SPC | D+M Vyústka nastavitelná jednořadá odvodní 825x85mm - Specifikace dle PD | kus | 2 |  | 0 | CS ÚRS/TEO 2018 01
|  |  | " Včetně napojení potrubí, upevňovacího rámečku a regulace. " |  | 2
153 | 751 | 751999425 SPC | D+M Protidešťová žaluzie hluková s rámem velikosti DN 200mm - Specifikace dle PD | kus | 1 |  | 0 | CS ÚRS/TEO 2018 01
|  |  | " V ceně osazení a dodání žaluzie, upevňovacího rámečku, síta proti hmyzu a kotvících prvků, včetně zapravení a utěsnění (tepelně) prostupu " |  | 1
154 | 751 | 751999426 SPC | D+M Větrací šachta z polyesteru pochozí, 420x420x250 - Specifikace dle PD | kus | 1 |  | 0 | CS ÚRS/TEO 2018 01
|  |  | " V ceně osazení a dodání, rošt, včetně zapravení a utěsnění (tepelně) prostupu, zemních prací. " |  | 1
155 | 751 | 751999427 SPC | D+M Potrubí kruhové D 200mm, pozink - Specifikace dle PD | m | 11 |  | 0 | CS ÚRS/TEO 2018 01
|  |  | " V ceně veškeré příslušenství, tvarovky,kotvící prvky a spojovací materiál, výměra včetně ztratného. " |  | 11
156 | 751 | 751999001 SPC | D+M Požární ucpávky, uzávěry, manžety - Specifikace dle PBŘ | sada | 1 |  | 0 | CS ÚRS/TEO 2018 01
157 | 751 | 998751203 | Přesun hmot procentní pro vzduchotechniku v objektech v do 36 m | % | 0.63 |  | 0 | CS ÚRS 2018 01
158 | 751 | HZS3211 RTO | Hodinová zůčtovací sazba - Montér vzduchotechniky a chlazení | hod | 10 |  | 0 | CS ÚRS/TEO 2018 01
|  |  | "Stavební práce a dodávky spojené s provedením funkčního celku 751." |  | 10
" Zednická výpomoc,doplňkové práce,kompletace,zřízení prostupů,zapravení prostupů, apod."
|  | 751 | Vzduchotechnika - Zařízení č.5.1 |  |  |  | 0
159 | 751 | 751999501 SPC | D+M Ventilátor radiální do kruhového potrubí úsporný, 60 m3/h - Specifikace dle PD | kus | 1 |  | 0 | CS ÚRS/TEO 2018 01
|  |  | " Včetně pružných manžet, zpětné klapky, prokabelování a veškerého příslušenství., napojení na potrubí,měření a regulace. " |  | 1
160 | 751 | 751999502 SPC | D+M Talířový ventil D 100 - Specifikace dle PD | kus | 1 |  | 0 | CS ÚRS/TEO 2018 01
161 | 751 | 751999503 SPC | D+M Tlumič hluku do kruhového potrubí D 100, délka 500mm - Specifikace dle PD | kus | 2 |  | 0 | CS ÚRS/TEO 2018 01
162 | 751 | 751999504 SPC | D+M Hlavice výfuková D 100 mm - Specifikace dle PD | kus | 1 |  | 0 | CS ÚRS/TEO 2018 01
163 | 751 | 751999505 SPC | D+M Potrubí kruhové D 100mm, pozink - Specifikace dle PD | m | 29.7 |  | 0 | CS ÚRS/TEO 2018 01
|  |  | " V ceně veškeré příslušenství, tvarovky,kotvící prvky a spojovací materiál, výměra včetně ztratného. " |  | 29.7
164 | 751 | 751999506 SPC | D+M Potrubí kruhové D 100mm + TI tl. 50mm, pozink - Specifikace dle PD | m | 2.2 |  | 0 | CS ÚRS/TEO 2018 01
|  |  | " Včetně tepelné izolace z desek z kamenné vlny s polepem hliníkovou folií se skleněnou mřížkou tl. 50 mm,oplechování potrubí. " |  | 2.2
" V ceně veškeré příslušenství, tvarovky,kotvící prvky a spojovací materiál, výměra včetně ztratného. "
165 | 751 | 751999001 SPC | D+M Požární ucpávky, uzávěry, manžety - Specifikace dle PBŘ | sada | 1 |  | 0 | CS ÚRS/TEO 2018 01
166 | 751 | 998751203 | Přesun hmot procentní pro vzduchotechniku v objektech v do 36 m | % | 0.63 |  | 0 | CS ÚRS 2018 01
167 | 751 | HZS3211 RTO | Hodinová zůčtovací sazba - Montér vzduchotechniky a chlazení | hod | 20 |  | 0 | CS ÚRS/TEO 2018 01
|  |  | "Stavební práce a dodávky spojené s provedením funkčního celku 751." |  | 20
" Zednická výpomoc,doplňkové práce,kompletace,zřízení prostupů,zapravení prostupů, apod."
|  | 751 | Vzduchotechnika - Zařízení č.6.1 |  |  |  | 0
168 | 751 | 751999601 SPC | D+M Ventilátor do čtyřhranného potrubí s EC motorem, 3400m3/h - Specifikace dle PD | kus | 3 |  | 0 | CS ÚRS/TEO 2018 01
|  |  | " Včetně pružných manžet, zpětné klapky, prokabelování a veškerého příslušenství., napojení na potrubí, měření a regulace. " |  | 3
169 | 751 | 751999602 SPC | D+M Tlumič hluku do čtyřhranného potrubí 800x500 mm, délka 1000mm - Specifikace dle PD | kus | 3 |  | 0 | CS ÚRS/TEO 2018 01
170 | 751 | 751999603 SPC | D+M Krycí mřížka do čtyřhranného potrubí 500x500 mm - Specifikace dle PD | kus | 3 |  | 0 | CS ÚRS/TEO 2018 01
171 | 751 | 751999604 SPC | D+M Zpětná klapka do čtyřhranného potrubí 200x200 mm - Specifikace dle PD | kus | 12 |  | 0 | CS ÚRS/TEO 2018 01
172 | 751 | 751999605 SPC | D+M Ruční regulační klapka do čtyřhranného potrubí 200x200 mm - Specifikace dle PD | kus | 12 |  | 0 | CS ÚRS/TEO 2018 01
173 | 751 | 751999606 SPC | D+M Ochranné síto do čtyřhranného potrubí 125x125 mm - Specifikace dle PD | kus | 12 |  | 0 | CS ÚRS/TEO 2018 01
174 | 751 | 751999607 SPC | D+M Potrubí čtyřhranné 125x125mm, pozink + PI 50mm - Specifikace dle PD | m | 13.2 |  | 0 | CS ÚRS/TEO 2018 01
|  |  | " Včetně požární izolace z desek z kamenné vlny s polemem hliníkovou fólií se skleněnou mřížkou tl. 50 mm. " |  | 13.2
" V ceně veškeré příslušenství, tvarovky,kotvící prvky a spojovací materiál, výměra včetně ztratného. Součástí ceny zapravení prostupů."
175 | 751 | 751999608 SPC | D+M Potrubí čtyřhranné 200x200mm, pozink + PI 50mm - Specifikace dle PD | m | 22 |  | 0 | CS ÚRS/TEO 2018 01
|  |  | " Včetně požární izolace z desek z kamenné vlny s polemem hliníkovou fólií se skleněnou mřížkou tl. 50 mm. " |  | 22
" V ceně veškeré příslušenství, tvarovky,kotvící prvky a spojovací materiál, výměra včetně ztratného. Součástí ceny zapravení prostupů."
176 | 751 | 751999609 SPC | D+M Potrubí čtyřhranné 500x500mm, pozink + PI 50mm - Specifikace dle PD | m | 77 |  | 0 | CS ÚRS/TEO 2018 01
|  |  | " Včetně požární izolace z desek z kamenné vlny s polemem hliníkovou fólií se skleněnou mřížkou tl. 50 mm. " |  | 77
" V ceně veškeré příslušenství, tvarovky,kotvící prvky a spojovací materiál, výměra včetně ztratného. Součástí ceny zapravení prostupů."
177 | 751 | 751999610 SPC | D+M Potrubí čtyřhranné 800x500mm, pozink + PI 50mm - Specifikace dle PD | m | 16.5 |  | 0 | CS ÚRS/TEO 2018 01
|  |  | " Včetně požární izolace z desek z kamenné vlny s polemem hliníkovou fólií se skleněnou mřížkou tl. 50 mm. " |  | 16.5
" V ceně veškeré příslušenství, tvarovky,kotvící prvky a spojovací materiál, výměra včetně ztratného. Součástí ceny zapravení prostupů."
178 | 751 | 751999001 SPC | D+M Požární ucpávky, uzávěry, manžety - Specifikace dle PBŘ | sada | 1 |  | 0 | CS ÚRS/TEO 2018 01
179 | 751 | 998751203 | Přesun hmot procentní pro vzduchotechniku v objektech v do 36 m | % | 0.63 |  | 0 | CS ÚRS 2018 01
180 | 751 | HZS3211 RTO | Hodinová zůčtovací sazba - Montér vzduchotechniky a chlazení | hod | 45 |  | 0 | CS ÚRS/TEO 2018 01
|  |  | "Stavební práce a dodávky spojené s provedením funkčního celku 751." |  | 45
" Zednická výpomoc,doplňkové práce,kompletace,zřízení prostupů,zapravení prostupů, apod."
|  | 751 | Vzduchotechnika - Zařízení č.6.2 |  |  |  | 0
181 | 751 | 751999621 SPC | D+M Ventilátor do čtyřhranného potrubí s EC motorem, 5100m3/h - Specifikace dle PD | kus | 1 |  | 0 | CS ÚRS/TEO 2018 01
|  |  | " Včetně pružných manžet, zpětné klapky, prokabelování a veškerého příslušenství., napojení na potrubí, měření a regulace. " |  | 1
182 | 751 | 751999622 SPC | D+M Tlumič hluku do čtyřhranného potrubí 800x500 mm, délka 1000mm - Specifikace dle PD | kus | 1 |  | 0 | CS ÚRS/TEO 2018 01
183 | 751 | 751999623 SPC | D+M Krycí mřížka do čtyřhranného potrubí 500x500 mm - Specifikace dle PD | kus | 1 |  | 0 | CS ÚRS/TEO 2018 01
184 | 751 | 751999624 SPC | D+M Zpětná klapka do čtyřhranného potrubí 400x250 mm - Specifikace dle PD | kus | 3 |  | 0 | CS ÚRS/TEO 2018 01
185 | 751 | 751999625 SPC | D+M Ruční regulační klapka do čtyřhranného potrubí 400x250 mm - Specifikace dle PD | kus | 3 |  | 0 | CS ÚRS/TEO 2018 01
186 | 751 | 751999626 SPC | D+M Ochranné síto do čtyřhranného potrubí 250x250 mm - Specifikace dle PD | kus | 3 |  | 0 | CS ÚRS/TEO 2018 01
187 | 751 | 751999627 SPC | D+M Potrubí čtyřhranné 250x250mm, pozink + PI 50mm - Specifikace dle PD | m | 3.3 |  | 0 | CS ÚRS/TEO 2018 01
|  |  | " Včetně požární izolace z desek z kamenné vlny s polemem hliníkovou fólií se skleněnou mřížkou tl. 50 mm. " |  | 3.3
" V ceně veškeré příslušenství, tvarovky,kotvící prvky a spojovací materiál, výměra včetně ztratného. Součástí ceny zapravení prostupů."
188 | 751 | 751999628 SPC | D+M Potrubí čtyřhranné 400x250mm, pozink + PI 50mm - Specifikace dle PD | m | 6.6 |  | 0 | CS ÚRS/TEO 2018 01
|  |  | " Včetně požární izolace z desek z kamenné vlny s polemem hliníkovou fólií se skleněnou mřížkou tl. 50 mm. " |  | 6.6
" V ceně veškeré příslušenství, tvarovky,kotvící prvky a spojovací materiál, výměra včetně ztratného. Součástí ceny zapravení prostupů."
189 | 751 | 751999629 SPC | D+M Potrubí čtyřhranné 500x500mm, pozink + PI 50mm - Specifikace dle PD | m | 22 |  | 0 | CS ÚRS/TEO 2018 01
|  |  | " Včetně požární izolace z desek z kamenné vlny s polemem hliníkovou fólií se skleněnou mřížkou tl. 50 mm. " |  | 22
" V ceně veškeré příslušenství, tvarovky,kotvící prvky a spojovací materiál, výměra včetně ztratného. Součástí ceny zapravení prostupů."
190 | 751 | 751999630 SPC | D+M Potrubí čtyřhranné 800x500mm, pozink + PI 50mm - Specifikace dle PD | m | 4.4 |  | 0 | CS ÚRS/TEO 2018 01
|  |  | " Včetně požární izolace z desek z kamenné vlny s polemem hliníkovou fólií se skleněnou mřížkou tl. 50 mm. " |  | 4.4
" V ceně veškeré příslušenství, tvarovky,kotvící prvky a spojovací materiál, výměra včetně ztratného. Součástí ceny zapravení prostupů."
191 | 751 | 751999001 SPC | D+M Požární ucpávky, uzávěry, manžety - Specifikace dle PBŘ | sada | 1 |  | 0 | CS ÚRS/TEO 2018 01
192 | 751 | 998751203 | Přesun hmot procentní pro vzduchotechniku v objektech v do 36 m | % | 0.63 |  | 0 | CS ÚRS 2018 01
193 | 751 | HZS3211 RTO | Hodinová zůčtovací sazba - Montér vzduchotechniky a chlazení | hod | 45 |  | 0 | CS ÚRS/TEO 2018 01
|  |  | "Stavební práce a dodávky spojené s provedením funkčního celku 751." |  | 45
" Zednická výpomoc,doplňkové práce,kompletace,zřízení prostupů,zapravení prostupů, apod."
|  | 751 | Vzduchotechnika - Zařízení č.6.3 |  |  |  | 0
194 | 751 | 751999631 SPC | D+M Ventilátor do čtyřhranného potrubí s EC motorem, 4250m3/h - Specifikace dle PD | kus | 1 |  | 0 | CS ÚRS/TEO 2018 01
|  |  | " Včetně pružných manžet, zpětné klapky, prokabelování a veškerého příslušenství., napojení na potrubí, měření a regulace. " |  | 1
195 | 751 | 751999632 SPC | D+M Tlumič hluku do čtyřhranného potrubí 800x500 mm, délka 1000mm - Specifikace dle PD | kus | 1 |  | 0 | CS ÚRS/TEO 2018 01
196 | 751 | 751999633 SPC | D+M Krycí mřížka do čtyřhranného potrubí 500x500 mm - Specifikace dle PD | kus | 1 |  | 0 | CS ÚRS/TEO 2018 01
197 | 751 | 751999634 SPC | D+M Zpětná klapka do čtyřhranného potrubí 200x200 mm - Specifikace dle PD | kus | 1 |  | 0 | CS ÚRS/TEO 2018 01
198 | 751 | 751999635 SPC | D+M Zpětná klapka do čtyřhranného potrubí 400x250 mm - Specifikace dle PD | kus | 2 |  | 0 | CS ÚRS/TEO 2018 01
199 | 751 | 751999636 SPC | D+M Ruční regulační klapka do čtyřhranného potrubí 200x200 mm - Specifikace dle PD | kus | 1 |  | 0 | CS ÚRS/TEO 2018 01
200 | 751 | 751999637 SPC | D+M Ruční regulační klapka do čtyřhranného potrubí 400x250 mm - Specifikace dle PD | kus | 2 |  | 0 | CS ÚRS/TEO 2018 01
201 | 751 | 751999638 SPC | D+M Ochranné síto do čtyřhranného potrubí 125x125 mm - Specifikace dle PD | kus | 1 |  | 0 | CS ÚRS/TEO 2018 01
202 | 751 | 751999639 SPC | D+M Ochranné síto do čtyřhranného potrubí 250x250 mm - Specifikace dle PD | kus | 2 |  | 0 | CS ÚRS/TEO 2018 01
203 | 751 | 751999640 SPC | D+M Potrubí čtyřhranné 125x125mm, pozink + PI 50mm - Specifikace dle PD | m | 1.1 |  | 0 | CS ÚRS/TEO 2018 01
|  |  | " Včetně požární izolace z desek z kamenné vlny s polemem hliníkovou fólií se skleněnou mřížkou tl. 50 mm. " |  | 1.1
" V ceně veškeré příslušenství, tvarovky,kotvící prvky a spojovací materiál, výměra včetně ztratného. Součástí ceny zapravení prostupů."
204 | 751 | 751999641 SPC | D+M Potrubí čtyřhranné 200x200mm, pozink + PI 50mm - Specifikace dle PD | m | 2.2 |  | 0 | CS ÚRS/TEO 2018 01
|  |  | " Včetně požární izolace z desek z kamenné vlny s polemem hliníkovou fólií se skleněnou mřížkou tl. 50 mm. " |  | 2.2
" V ceně veškeré příslušenství, tvarovky,kotvící prvky a spojovací materiál, výměra včetně ztratného. Součástí ceny zapravení prostupů."
205 | 751 | 751999642 SPC | D+M Potrubí čtyřhranné 250x250mm, pozink + PI 50mm - Specifikace dle PD | m | 1.1 |  | 0 | CS ÚRS/TEO 2018 01
|  |  | " Včetně požární izolace z desek z kamenné vlny s polemem hliníkovou fólií se skleněnou mřížkou tl. 50 mm. " |  | 1.1
" V ceně veškeré příslušenství, tvarovky,kotvící prvky a spojovací materiál, výměra včetně ztratného. Součástí ceny zapravení prostupů."
206 | 751 | 751999643 SPC | D+M Potrubí čtyřhranné 400x250mm, pozink + PI 50mm - Specifikace dle PD | m | 2.2 |  | 0 | CS ÚRS/TEO 2018 01
|  |  | " Včetně požární izolace z desek z kamenné vlny s polemem hliníkovou fólií se skleněnou mřížkou tl. 50 mm. " |  | 2.2
" V ceně veškeré příslušenství, tvarovky,kotvící prvky a spojovací materiál, výměra včetně ztratného. Součástí ceny zapravení prostupů."
207 | 751 | 751999644 SPC | D+M Potrubí čtyřhranné 500x500mm, pozink + PI 50mm - Specifikace dle PD | m | 16.5 |  | 0 | CS ÚRS/TEO 2018 01
|  |  | " Včetně požární izolace z desek z kamenné vlny s polemem hliníkovou fólií se skleněnou mřížkou tl. 50 mm. " |  | 16.5
" V ceně veškeré příslušenství, tvarovky,kotvící prvky a spojovací materiál, výměra včetně ztratného. Součástí ceny zapravení prostupů."
208 | 751 | 751999645 SPC | D+M Potrubí čtyřhranné 800x500mm, pozink + PI 50mm - Specifikace dle PD | m | 4.4 |  | 0 | CS ÚRS/TEO 2018 01
|  |  | " Včetně požární izolace z desek z kamenné vlny s polemem hliníkovou fólií se skleněnou mřížkou tl. 50 mm. " |  | 4.4
" V ceně veškeré příslušenství, tvarovky,kotvící prvky a spojovací materiál, výměra včetně ztratného. Součástí ceny zapravení prostupů."
209 | 751 | 751999001 SPC | D+M Požární ucpávky, uzávěry, manžety - Specifikace dle PBŘ | sada | 1 |  | 0 | CS ÚRS/TEO 2018 01
210 | 751 | 998751203 | Přesun hmot procentní pro vzduchotechniku v objektech v do 36 m | % | 0.63 |  | 0 | CS ÚRS 2018 01
211 | 751 | HZS3211 RTO | Hodinová zůčtovací sazba - Montér vzduchotechniky a chlazení | hod | 45 |  | 0 | CS ÚRS/TEO 2018 01
|  |  | "Stavební práce a dodávky spojené s provedením funkčního celku 751." |  | 45
" Zednická výpomoc,doplňkové práce,kompletace,zřízení prostupů,zapravení prostupů, apod."
|  | 751 | Vzduchotechnika - Zařízení č. 7.1, 7.2, 7.3 |  |  |  | 0
212 | 751 | 751999701 SPC | D+M Plastový radiální ventilátor, včetně upevňovací konzoly či stoličky, 425m3/h - Specifikace dle PD | kus | 3 |  | 0 | CS ÚRS/TEO 2018 01
|  |  | "Včetně tlumících vložek, frekvenčních měničů, zpětné klapky, prokabelování a veškerého příslušenství., napojení na potrubí,měření a regulace. " |  | 3
213 | 751 | 751999702 SPC | D+M Tlumič hluku do kruhového potrubí D 125, plastový, chemicky odolný, délka 500mm - Specifikace dle PD | kus | 6 |  | 0 | CS ÚRS/TEO 2018 01
214 | 751 | 751999703 SPC | D+M Zpětná klapka do kruhového potrubí D 125, plastová, chemicky odolná, - Specifikace dle PD | kus | 3 |  | 0 | CS ÚRS/TEO 2018 01
215 | 751 | 751999704 SPC | D+M Hlavice výfuková DN 125, chemicky odloná | kus | 3 |  | 0 | CS ÚRS/TEO 2018 01
216 | 751 | 751999705 SPC | D+M Flexibilní plastová hadice, chemicky odolná, DN 125 - Specifikace dle PD | m | 6.6 |  | 0 | CS ÚRS/TEO 2018 01
|  |  | " V ceně veškeré příslušenství, tvarovky,kotvící prvky a spojovací materiál, napojení na laboratorní digestoř, výměra včetně ztratného " |  | 6.6
217 | 751 | 751999706 SPC | D+M Potrubí plastové prům. 125 mm, chemicky odolné - Specifikace dle PD | m | 60.5 |  | 0 | CS ÚRS/TEO 2018 01
|  |  | " V ceně veškeré příslušenství, tvarovky,kotvící prvky a spojovací materiál, výměra včetně ztratného. Součástí ceny zapravení prostupů." |  | 60.5
218 | 751 | 751999707 SPC | D+M Potrubí plastové prům. 125 mm, chemicky odolné+TI tl. 50 - Specifikace dle PD | m | 4.4 |  | 0 | CS ÚRS/TEO 2018 01
|  |  | " Včetně tepelné izolace z desek z kamenné vlny s polemem hliníkovou fólií se skleněnou mřížkou tl. 50 mm. " |  | 4.4
" V ceně veškeré příslušenství, tvarovky,kotvící prvky a spojovací materiál, výměra včetně ztratného. Součástí ceny zapravení prostupů."
219 | 751 | 751999708 SPC | D+M Potrubí plastové prům. 125 mm, chemicky odolné+PI tl. 50 - Specifikace dle PD | m | 36.3 |  | 0 | CS ÚRS/TEO 2018 01
|  |  | " Včetně požární izolace z desek z kamenné vlny s polemem hliníkovou fólií se skleněnou mřížkou tl. 50 mm. " |  | 36.3
" V ceně veškeré příslušenství, tvarovky,kotvící prvky a spojovací materiál, výměra včetně ztratného. Součástí ceny zapravení prostupů."
220 | 751 | 751999001 SPC | D+M Požární ucpávky, uzávěry, manžety - Specifikace dle PBŘ | sada | 1 |  | 0 | CS ÚRS/TEO 2018 01
221 | 751 | 998751203 | Přesun hmot procentní pro vzduchotechniku v objektech v do 36 m | % | 0.63 |  | 0 | CS ÚRS 2018 01
222 | 751 | HZS3211 RTO | Hodinová zůčtovací sazba - Montér vzduchotechniky a chlazení | hod | 45 |  | 0 | CS ÚRS/TEO 2018 01
|  |  | "Stavební práce a dodávky spojené s provedením funkčního celku 751." |  | 45
" Zednická výpomoc,doplňkové práce,kompletace,zřízení prostupů,zapravení prostupů, apod."
|  | 751 | Vzduchotechnika - Zařízení č. 8.1, 8.2, 8.3 |  |  |  | 0
223 | 751 | 751999801 SPC | D+M Nástavec na skříně pro nucený odtah, 25m3/h - Specifikace dle PD | kus | 3 |  | 0 | CS ÚRS/TEO 2018 01
|  |  | "Prokabelování a veškerého příslušenství., napojení na potrubí,měření a regulace. " |  | 3
224 | 751 | 751999802 SPC | D+M Tlumič hluku do kruhového potrubí 75mm, plastový, chemicky odolný, délka 500mm - Specifikace dle PD | kus | 3 |  | 0 | CS ÚRS/TEO 2018 01
225 | 751 | 751999803 SPC | D+M Zpětná klapka do kruhového potrubí 75mm, plastová, chemicky odolná, - Specifikace dle PD | kus | 3 |  | 0 | CS ÚRS/TEO 2018 01
226 | 751 | 751999804 SPC | D+M Hlavice výfuková DN 75, chemicky odloná | kus | 3 |  | 0 | CS ÚRS/TEO 2018 01
227 | 751 | 751999805 SPC | D+M Flexibilní plastová hadice, chemicky odolná, prům. 75mm - Specifikace dle PD | m | 6.6 |  | 0 | CS ÚRS/TEO 2018 01
|  |  | " V ceně veškeré příslušenství, tvarovky,kotvící prvky a spojovací materiál, výměra včetně ztratného. Součástí ceny zapravení prostupů." |  | 6.6
228 | 751 | 751999806 SPC | D+M Potrubí plastové prům. 75 mm, chemicky odolné - Specifikace dle PD | m | 73.7 |  | 0 | CS ÚRS/TEO 2018 01
|  |  | " V ceně veškeré příslušenství, tvarovky,kotvící prvky a spojovací materiál, výměra včetně ztratného. Součástí ceny zapravení prostupů." |  | 73.7
229 | 751 | 751999807 SPC | D+M Potrubí plastové prům. 75 mm, chemicky odolné+TI tl. 50 - Specifikace dle PD | m | 4.4 |  | 0 | CS ÚRS/TEO 2018 01
|  |  | " Včetně tepelné izolace z desek z kamenné vlny s polemem hliníkovou fólií se skleněnou mřížkou tl. 50 mm. " |  | 4.4
" V ceně veškeré příslušenství, tvarovky,kotvící prvky a spojovací materiál, výměra včetně ztratného. Součástí ceny zapravení prostupů."
230 | 751 | 751999808 SPC | D+M Potrubí plastové prům. 75 mm, chemicky odolné+PI tl. 50 - Specifikace dle PD | m | 22 |  | 0 | CS ÚRS/TEO 2018 01
|  |  | " Včetně požární izolace z desek z kamenné vlny s polemem hliníkovou fólií se skleněnou mřížkou tl. 50 mm. " |  | 22
" V ceně veškeré příslušenství, tvarovky,kotvící prvky a spojovací materiál, výměra včetně ztratného. Součástí ceny zapravení prostupů."
231 | 751 | 751999001 SPC | D+M Požární ucpávky, uzávěry, manžety - Specifikace dle PBŘ | sada | 1 |  | 0 | CS ÚRS/TEO 2018 01
232 | 751 | 998751203 | Přesun hmot procentní pro vzduchotechniku v objektech v do 36 m | % | 0.63 |  | 0 | CS ÚRS 2018 01
233 | 751 | HZS3211 RTO | Hodinová zůčtovací sazba - Montér vzduchotechniky a chlazení | hod | 45 |  | 0 | CS ÚRS/TEO 2018 01
|  |  | "Stavební práce a dodávky spojené s provedením funkčního celku 751." |  | 45
" Zednická výpomoc,doplňkové práce,kompletace,zřízení prostupů,zapravení prostupů, apod."
|  | 751 | Vzduchotechnika - Zařízení č. 9.1, 9.2, 9.3, 9.4, 9.5, 9.6 |  |  |  | 0
234 | 751 | 751999901 SPC | D+M Plastový radiální ventilátor, včetně upevňovací konzoly či stoličky, 175m3/h - Specifikace dle PD | kus | 6 |  | 0 | CS ÚRS/TEO 2018 01
|  |  | "Včetně tlumících vložek, frekvenčních měničů, zpětné klapky, prokabelování a veškerého příslušenství., napojení na potrubí,měření a regulace. " |  | 6
235 | 751 | 751999902 SPC | D+M Tlumič hluku do kruhového potrubí D 90, plastový, chemicky odolný, délka 500mm - Specifikace dle PD | kus | 12 |  | 0 | CS ÚRS/TEO 2018 01
236 | 751 | 751999903 SPC | D+M Zpětná klapka do kruhového potrubí D 90, plastová, chemicky odolná, - Specifikace dle PD | kus | 6 |  | 0 | CS ÚRS/TEO 2018 01
237 | 751 | 751999904 SPC | D+M Hlavice výfuková DN 90, chemicky odloná | kus | 6 |  | 0 | CS ÚRS/TEO 2018 01
238 | 751 | 751999905 SPC | D+M Flexibilní plastová hadice, chemicky odolná, DN 90 - Specifikace dle PD | m | 6.6 |  | 0 | CS ÚRS/TEO 2018 01
|  |  | " V ceně veškeré příslušenství, tvarovky,kotvící prvky a spojovací materiál, napojení na laboratorní digestoř, výměra včetně ztratného " |  | 6.6
239 | 751 | 751999906 SPC | D+M Potrubí plastové prům. 75 mm, chemicky odolné - Specifikace dle PD | m | 13.2 |  | 0 | CS ÚRS/TEO 2018 01
|  |  | " V ceně veškeré příslušenství, tvarovky,kotvící prvky a spojovací materiál, výměra včetně ztratného. Součástí ceny zapravení prostupů." |  | 13.2
240 | 751 | 751999907 SPC | D+M Potrubí plastové prům. 90 mm, chemicky odolné - Specifikace dle PD | m | 198 |  | 0 | CS ÚRS/TEO 2018 01
|  |  | " V ceně veškeré příslušenství, tvarovky,kotvící prvky a spojovací materiál, výměra včetně ztratného. Součástí ceny zapravení prostupů." |  | 198
241 | 751 | 751999908 SPC | D+M Potrubí plastové prům. 90 mm, chemicky odolné+TI tl. 50 - Specifikace dle PD | m | 13.2 |  | 0 | CS ÚRS/TEO 2018 01
|  |  | " Včetně tepelné izolace z desek z kamenné vlny s polemem hliníkovou fólií se skleněnou mřížkou tl. 50 mm. " |  | 13.2
" V ceně veškeré příslušenství, tvarovky,kotvící prvky a spojovací materiál, výměra včetně ztratného. Součástí ceny zapravení prostupů."
242 | 751 | 751999001 SPC | D+M Požární ucpávky, uzávěry, manžety - Specifikace dle PBŘ | sada | 1 |  | 0 | CS ÚRS/TEO 2018 01
243 | 751 | 998751203 | Přesun hmot procentní pro vzduchotechniku v objektech v do 36 m | % | 0.63 |  | 0 | CS ÚRS 2018 01
244 | 751 | HZS3211 RTO | Hodinová zůčtovací sazba - Montér vzduchotechniky a chlazení | hod | 70 |  | 0 | CS ÚRS/TEO 2018 01
|  |  | "Stavební práce a dodávky spojené s provedením funkčního celku 751." |  | 70
" Zednická výpomoc,doplňkové práce,kompletace,zřízení prostupů,zapravení prostupů, apod."
|  | 751 | Vzduchotechnika - Zařízení č.10 |  |  |  | 0
245 | 751 | 751999001 SPC | D+M Ventilátor radiální do kruhového potrubí úsporný, 100 m3/h - Specifikace dle PD | kus | 1 |  | 0 | CS ÚRS/TEO 2018 01
|  |  | " Včetně doběhu, pružných manžet, zpětné klapky, prokabelování a veškerého příslušenství., napojení na potrubí, měření a regulace. " |  | 1
246 | 751 | 751999002 SPC | D+M Elektrický ohřívač do kruhového potrubí D125, 100 m3/h - Specifikace dle PD | kus | 1 |  | 0 | CS ÚRS/TEO 2018 01
|  |  | " Včetně termostatu, prokabelování a veškerého příslušenství., napojení na potrubí, měření a regulace. " |  | 1
247 | 751 | 751999003 SPC | D+M Filtrační kazeta F7, do kruhového potrubí D125, 100 m3/h - Specifikace dle PD | kus | 1 |  | 0 | CS ÚRS/TEO 2018 01
|  |  | " Včetně filtrační vložky, veškerého příslušenství., napojení na potrubí, měření a regulace. " |  | 1
248 | 751 | 751999004 SPC | D+M Talířový ventil D 125 - Specifikace dle PD | kus | 1 |  | 0 | CS ÚRS/TEO 2018 01
249 | 751 | 751999005 SPC | D+M Zpětná klapka do kruhového potrubí D 100 - Specifikace dle PD | kus | 1 |  | 0 | CS ÚRS/TEO 2018 01
250 | 751 | 751999006 SPC | D+M Tlumič hluku do kruhového potrubí D 125, délka 500mm - Specifikace dle PD | kus | 2 |  | 0 | CS ÚRS/TEO 2018 01
251 | 751 | 751999007 SPC | D+M Hlavice sání D 100 - Specifikace dle PD | m | 1 |  | 0 | CS ÚRS/TEO 2018 01
" V ceně osazení a dodání, ochrana proti hmyzu a kotvících prvků,včetně zapravení a utěsnění (tepelně) prostupu ."
252 | 751 | 751999008 SPC | D+M Potrubí kruhové D 100, pozink + TI 50mm - Specifikace dle PD | m | 37.4 |  | 0 | CS ÚRS/TEO 2018 01
|  |  | " Včetně tepelné izolace z desek z kamenné vlny s polemem hliníkovou fólií se skleněnou mřížkou tl. 50 mm. " |  | 37.4
" V ceně veškeré příslušenství, tvarovky,kotvící prvky a spojovací materiál, výměra včetně ztratného. Součástí ceny zapravení prostupů."
253 | 751 | 751999009 SPC | D+M Potrubí kruhové D 125, pozink + TI 50mm - Specifikace dle PD | m | 5.5 |  | 0 | CS ÚRS/TEO 2018 01
|  |  | " Včetně tepelné izolace z desek z kamenné vlny s polemem hliníkovou fólií se skleněnou mřížkou tl. 50 mm. " |  | 5.5
" V ceně veškeré příslušenství, tvarovky,kotvící prvky a spojovací materiál, výměra včetně ztratného. Součástí ceny zapravení prostupů."
254 | 751 | 751999001 SPC | D+M Požární ucpávky, uzávěry, manžety - Specifikace dle PBŘ | sada | 1 |  | 0 | CS ÚRS/TEO 2018 01
255 | 751 | 998751203 | Přesun hmot procentní pro vzduchotechniku v objektech v do 36 m | % | 0.63 |  | 0 | CS ÚRS 2018 01
256 | 751 | HZS3211 RTO | Hodinová zůčtovací sazba - Montér vzduchotechniky a chlazení | hod | 45 |  | 0 | CS ÚRS/TEO 2018 01
|  |  | "Stavební práce a dodávky spojené s provedením funkčního celku 751." |  | 45
" Zednická výpomoc,doplňkové práce,kompletace,zřízení prostupů,zapravení prostupů, apod."
|  | 751 | Vzduchotechnika - Zařízení č.11.1 |  |  |  | 0
257 | 751 | 751999010 SPC | D+M Ventilátor do čtyřhranného potrubí s EC motorem, 6900m3/h - Specifikace dle PD | kus | 2 |  | 0 | CS ÚRS/TEO 2018 01
|  |  | " Včetně pružných manžet, zpětné klapky, prokabelování a veškerého příslušenství., napojení na potrubí, měření a regulace. " |  | 2
258 | 751 | 751999011 SPC | D+M Tlumič hluku do čtyřhranného potrubí 900x500 mm, délka 1000mm - Specifikace dle PD | kus | 2 |  | 0 | CS ÚRS/TEO 2018 01
259 | 751 | 751999012 SPC | D+M Krycí mřížka do čtyřhranného potrubí 500x500 mm - Specifikace dle PD | kus | 2 |  | 0 | CS ÚRS/TEO 2018 01
260 | 751 | 751999013 SPC | D+M Zpětná klapka do čtyřhranného potrubí 200x200 mm - Specifikace dle PD | kus | 9 |  | 0 | CS ÚRS/TEO 2018 01
261 | 751 | 751999014 SPC | D+M Zpětná klapka do čtyřhranného potrubí 400x250 mm - Specifikace dle PD | kus | 1 |  | 0 | CS ÚRS/TEO 2018 01
262 | 751 | 751999015 SPC | D+M Zpětná klapka do čtyřhranného potrubí 400x400 mm - Specifikace dle PD | kus | 1 |  | 0 | CS ÚRS/TEO 2018 01
263 | 751 | 751999016 SPC | D+M Ruční regulační klapka do čtyřhranného potrubí 200x200 mm - Specifikace dle PD | kus | 9 |  | 0 | CS ÚRS/TEO 2018 01
264 | 751 | 751999017 SPC | D+M Ruční regulační klapka do čtyřhranného potrubí 400x250 mm - Specifikace dle PD | kus | 1 |  | 0 | CS ÚRS/TEO 2018 01
265 | 751 | 751999018 SPC | D+M Ruční regulační klapka do čtyřhranného potrubí 400x400 mm - Specifikace dle PD | kus | 1 |  | 0 | CS ÚRS/TEO 2018 01
266 | 751 | 751999019 SPC | D+M Ochranné síto do čtyřhranného potrubí 125x125 mm - Specifikace dle PD | kus | 9 |  | 0 | CS ÚRS/TEO 2018 01
267 | 751 | 751999020 SPC | D+M Ochranné síto do čtyřhranného potrubí 250x250 mm - Specifikace dle PD | kus | 2 |  | 0 | CS ÚRS/TEO 2018 01
268 | 751 | 751999021 SPC | D+M Potrubí čtyřhranné 125x125mm, pozink + PI 50mm - Specifikace dle PD | m | 9.9 |  | 0 | CS ÚRS/TEO 2018 01
|  |  | " Včetně požární izolace z desek z kamenné vlny s polemem hliníkovou fólií se skleněnou mřížkou tl. 50 mm. " |  | 9.9
" V ceně veškeré příslušenství, tvarovky,kotvící prvky a spojovací materiál, výměra včetně ztratného. Součástí ceny zapravení prostupů."
269 | 751 | 751999022 SPC | D+M Potrubí čtyřhranné 200x200mm, pozink + PI 50mm - Specifikace dle PD | m | 19.8 |  | 0 | CS ÚRS/TEO 2018 01
|  |  | " Včetně požární izolace z desek z kamenné vlny s polemem hliníkovou fólií se skleněnou mřížkou tl. 50 mm. " |  | 19.8
" V ceně veškeré příslušenství, tvarovky,kotvící prvky a spojovací materiál, výměra včetně ztratného. Součástí ceny zapravení prostupů."
270 | 751 | 751999023 SPC | D+M Potrubí čtyřhranné 250x250mm, pozink + PI 50mm - Specifikace dle PD | m | 2.5 |  | 0 | CS ÚRS/TEO 2018 01
|  |  | " Včetně požární izolace z desek z kamenné vlny s polemem hliníkovou fólií se skleněnou mřížkou tl. 50 mm. " |  | 2.5
" V ceně veškeré příslušenství, tvarovky,kotvící prvky a spojovací materiál, výměra včetně ztratného. Součástí ceny zapravení prostupů."
270a | 751 | 7519990231 SPC | D+M Potrubí čtyřhranné 315x500mm, pozink + PI 50mm - Specifikace dle PD | m | 18 |  | 0 | CS ÚRS/TEO 2018 01
|  |  | " Včetně požární izolace z desek z kamenné vlny s polemem hliníkovou fólií se skleněnou mřížkou tl. 50 mm. " |  | 18
" V ceně veškeré příslušenství, tvarovky,kotvící prvky a spojovací materiál, výměra včetně ztratného. Součástí ceny zapravení prostupů."
271 | 751 | 751999024 SPC | D+M Potrubí čtyřhranné 400x250mm, pozink + PI 50mm - Specifikace dle PD | m | 2.2 |  | 0 | CS ÚRS/TEO 2018 01
|  |  | " Včetně požární izolace z desek z kamenné vlny s polemem hliníkovou fólií se skleněnou mřížkou tl. 50 mm. " |  | 2.2
" V ceně veškeré příslušenství, tvarovky,kotvící prvky a spojovací materiál, výměra včetně ztratného. Součástí ceny zapravení prostupů."
272 | 751 | 751999025 SPC | D+M Potrubí čtyřhranné 400x400mm, pozink + PI 50mm - Specifikace dle PD | m | 4.4 |  | 0 | CS ÚRS/TEO 2018 01
|  |  | " Včetně požární izolace z desek z kamenné vlny s polemem hliníkovou fólií se skleněnou mřížkou tl. 50 mm. " |  | 4.4
" V ceně veškeré příslušenství, tvarovky,kotvící prvky a spojovací materiál, výměra včetně ztratného. Součástí ceny zapravení prostupů."
273 | 751 | 751999026 SPC | D+M Potrubí čtyřhranné 500x500mm, pozink + PI 50mm - Specifikace dle PD | m | 44 |  | 0 | CS ÚRS/TEO 2018 01
|  |  | " Včetně požární izolace z desek z kamenné vlny s polemem hliníkovou fólií se skleněnou mřížkou tl. 50 mm. " |  | 44
" V ceně veškeré příslušenství, tvarovky,kotvící prvky a spojovací materiál, výměra včetně ztratného. Součástí ceny zapravení prostupů."
274 | 751 | 751999027 SPC | D+M Potrubí čtyřhranné 900x500mm, pozink + PI 50mm - Specifikace dle PD | m | 11 |  | 0 | CS ÚRS/TEO 2018 01
|  |  | " Včetně požární izolace z desek z kamenné vlny s polemem hliníkovou fólií se skleněnou mřížkou tl. 50 mm. " |  | 11
" V ceně veškeré příslušenství, tvarovky,kotvící prvky a spojovací materiál, výměra včetně ztratného. Součástí ceny zapravení prostupů."
275 | 751 | 751999001 SPC | D+M Požární ucpávky, uzávěry, manžety - Specifikace dle PBŘ | sada | 1 |  | 0 | CS ÚRS/TEO 2018 01
276 | 751 | 998751203 | Přesun hmot procentní pro vzduchotechniku v objektech v do 36 m | % | 0.63 |  | 0 | CS ÚRS 2018 01
277 | 751 | HZS3211 RTO | Hodinová zůčtovací sazba - Montér vzduchotechniky a chlazení | hod | 45 |  | 0 | CS ÚRS/TEO 2018 01
|  |  | "Stavební práce a dodávky spojené s provedením funkčního celku 751." |  | 45
" Zednická výpomoc,doplňkové práce,kompletace,zřízení prostupů,zapravení prostupů, apod."
|  | 751 | Vzduchotechnika - Zařízení č.11.2 |  |  |  | 0
278 | 751 | 751999028 SPC | D+M Ventilátor do čtyřhranného potrubí s EC motorem,7500m3/h - Specifikace dle PD | kus | 1 |  | 0 | CS ÚRS/TEO 2018 01
|  |  | " Včetně pružných manžet, zpětné klapky, prokabelování a veškerého příslušenství., napojení na potrubí, měření a regulace. " |  | 1
279 | 751 | 751999029 SPC | D+M Tlumič hluku do čtyřhranného potrubí 1000x500 mm, délka 1000mm - Specifikace dle PD | kus | 1 |  | 0 | CS ÚRS/TEO 2018 01
280 | 751 | 751999030 SPC | D+M Krycí mřížka do čtyřhranného potrubí 630x500 mm - Specifikace dle PD | kus | 1 |  | 0 | CS ÚRS/TEO 2018 01
281 | 751 | 751999031 SPC | D+M Zpětná klapka do čtyřhranného potrubí 200x200 mm - Specifikace dle PD | kus | 3 |  | 0 | CS ÚRS/TEO 2018 01
282 | 751 | 751999032 SPC | D+M Zpětná klapka do čtyřhranného potrubí 400x250 mm - Specifikace dle PD | kus | 1 |  | 0 | CS ÚRS/TEO 2018 01
283 | 751 | 751999033 SPC | D+M Zpětná klapka do čtyřhranného potrubí 400x400 mm - Specifikace dle PD | kus | 1 |  | 0 | CS ÚRS/TEO 2018 01
284 | 751 | 751999034 SPC | D+M Ruční regulační klapka do čtyřhranného potrubí 200x200 mm - Specifikace dle PD | kus | 3 |  | 0 | CS ÚRS/TEO 2018 01
285 | 751 | 751999035 SPC | D+M Ruční regulační klapka do čtyřhranného potrubí 400x250 mm - Specifikace dle PD | kus | 1 |  | 0 | CS ÚRS/TEO 2018 01
286 | 751 | 751999036 SPC | D+M Ruční regulační klapka do čtyřhranného potrubí 400x400 mm - Specifikace dle PD | kus | 1 |  | 0 | CS ÚRS/TEO 2018 01
287 | 751 | 751999037 SPC | D+M Ochranné síto do čtyřhranného potrubí 125x125 mm - Specifikace dle PD | kus | 3 |  | 0 | CS ÚRS/TEO 2018 01
288 | 751 | 751999038 SPC | D+M Ochranné síto do čtyřhranného potrubí 250x250 mm - Specifikace dle PD | kus | 2 |  | 0 | CS ÚRS/TEO 2018 01
289 | 751 | 751999039 SPC | D+M Potrubí čtyřhranné 125x125mm, pozink + PI 50mm - Specifikace dle PD | m | 3.3 |  | 0 | CS ÚRS/TEO 2018 01
|  |  | " Včetně požární izolace z desek z kamenné vlny s polemem hliníkovou fólií se skleněnou mřížkou tl. 50 mm. " |  | 3.3
" V ceně veškeré příslušenství, tvarovky,kotvící prvky a spojovací materiál, výměra včetně ztratného. Součástí ceny zapravení prostupů."
290 | 751 | 751999040 SPC | D+M Potrubí čtyřhranné 200x200mm, pozink + PI 50mm - Specifikace dle PD | m | 8.8 |  | 0 | CS ÚRS/TEO 2018 01
|  |  | " Včetně požární izolace z desek z kamenné vlny s polemem hliníkovou fólií se skleněnou mřížkou tl. 50 mm. " |  | 8.8
" V ceně veškeré příslušenství, tvarovky,kotvící prvky a spojovací materiál, výměra včetně ztratného. Součástí ceny zapravení prostupů."
291 | 751 | 751999041 SPC | D+M Potrubí čtyřhranné 250x250mm, pozink + PI 50mm - Specifikace dle PD | m | 2.2 |  | 0 | CS ÚRS/TEO 2018 01
|  |  | " Včetně požární izolace z desek z kamenné vlny s polemem hliníkovou fólií se skleněnou mřížkou tl. 50 mm. " |  | 2.2
" V ceně veškeré příslušenství, tvarovky,kotvící prvky a spojovací materiál, výměra včetně ztratného. Součástí ceny zapravení prostupů."
292 | 751 | 751999042 SPC | D+M Potrubí čtyřhranné 400x250mm, pozink + PI 50mm - Specifikace dle PD | m | 3.3 |  | 0 | CS ÚRS/TEO 2018 01
|  |  | " Včetně požární izolace z desek z kamenné vlny s polemem hliníkovou fólií se skleněnou mřížkou tl. 50 mm. " |  | 3.3
" V ceně veškeré příslušenství, tvarovky,kotvící prvky a spojovací materiál, výměra včetně ztratného. Součástí ceny zapravení prostupů."
293 | 751 | 751999043 SPC | D+M Potrubí čtyřhranné 400x400mm, pozink + PI 50mm - Specifikace dle PD | m | 4.4 |  | 0 | CS ÚRS/TEO 2018 01
|  |  | " Včetně požární izolace z desek z kamenné vlny s polemem hliníkovou fólií se skleněnou mřížkou tl. 50 mm. " |  | 4.4
" V ceně veškeré příslušenství, tvarovky,kotvící prvky a spojovací materiál, výměra včetně ztratného. Součástí ceny zapravení prostupů."
294 | 751 | 751999044 SPC | D+M Potrubí čtyřhranné 630x500mm, pozink + PI 50mm - Specifikace dle PD | m | 44 |  | 0 | CS ÚRS/TEO 2018 01
|  |  | " Včetně požární izolace z desek z kamenné vlny s polemem hliníkovou fólií se skleněnou mřížkou tl. 50 mm. " |  | 44
" V ceně veškeré příslušenství, tvarovky,kotvící prvky a spojovací materiál, výměra včetně ztratného. Součástí ceny zapravení prostupů."
295 | 751 | 751999045 SPC | D+M Potrubí čtyřhranné 1000x500mm, pozink + PI 50mm - Specifikace dle PD | m | 6.6 |  | 0 | CS ÚRS/TEO 2018 01
|  |  | " Včetně požární izolace z desek z kamenné vlny s polemem hliníkovou fólií se skleněnou mřížkou tl. 50 mm. " |  | 6.6
" V ceně veškeré příslušenství, tvarovky,kotvící prvky a spojovací materiál, výměra včetně ztratného. Součástí ceny zapravení prostupů."
296 | 751 | 751999001 SPC | D+M Požární ucpávky, uzávěry, manžety - Specifikace dle PBŘ | sada | 1 |  | 0 | CS ÚRS/TEO 2018 01
297 | 751 | 998751203 | Přesun hmot procentní pro vzduchotechniku v objektech v do 36 m | % | 0.63 |  | 0 | CS ÚRS 2018 01
298 | 751 | HZS3211 RTO | Hodinová zůčtovací sazba - Montér vzduchotechniky a chlazení | hod | 45 |  | 0 | CS ÚRS/TEO 2018 01
|  |  | "Stavební práce a dodávky spojené s provedením funkčního celku 751." |  | 45
" Zednická výpomoc,doplňkové práce,kompletace,zřízení prostupů,zapravení prostupů, apod."
|  | 751 | Vzduchotechnika - Zařízení č.11.3 |  |  |  | 0
299 | 751 | 751999046 SPC | D+M Ventilátor do čtyřhranného potrubí s EC motorem, 1700m3/h - Specifikace dle PD | kus | 1 |  | 0 | CS ÚRS/TEO 2018 01
|  |  | " Včetně pružných manžet, zpětné klapky, prokabelování a veškerého příslušenství., napojení na potrubí, měření a regulace. " |  | 1
300 | 751 | 751999047 SPC | D+M Tlumič hluku do čtyřhranného potrubí 630x350 mm, délka 1000mm - Specifikace dle PD | kus | 1 |  | 0 | CS ÚRS/TEO 2018 01
301 | 751 | 751999048 SPC | D+M Krycí mřížka do čtyřhranného potrubí 350x350 mm - Specifikace dle PD | kus | 1 |  | 0 | CS ÚRS/TEO 2018 01
302 | 751 | 751999049 SPC | D+M Zpětná klapka do čtyřhranného potrubí 200x200 mm - Specifikace dle PD | kus | 2 |  | 0 | CS ÚRS/TEO 2018 01
303 | 751 | 751999050 SPC | D+M Zpětná klapka do čtyřhranného potrubí 400x400 mm - Specifikace dle PD | kus | 1 | POLOŽKA ZRUŠENA |  | CS ÚRS/TEO 2018 01
304 | 751 | 751999051 SPC | D+M Ruční regulační klapka do čtyřhranného potrubí 200x200 mm - Specifikace dle PD | kus | 2 |  | 0 | CS ÚRS/TEO 2018 01
305 | 751 | 751999052 SPC | D+M Ruční regulační klapka do čtyřhranného potrubí 400x400 mm - Specifikace dle PD | kus | 1 | POLOŽKA ZRUŠENA |  | CS ÚRS/TEO 2018 01
306 | 751 | 751999053 SPC | D+M Ochranné síto do čtyřhranného potrubí 125x125 mm - Specifikace dle PD | kus | 2 |  | 0 | CS ÚRS/TEO 2018 01
307 | 751 | 751999054 SPC | D+M Potrubí čtyřhranné 125x125mm, pozink + PI 50mm - Specifikace dle PD | m | 3.3 |  | 0 | CS ÚRS/TEO 2018 01
|  |  | " Včetně požární izolace z desek z kamenné vlny s polemem hliníkovou fólií se skleněnou mřížkou tl. 50 mm. " |  | 3.3
" V ceně veškeré příslušenství, tvarovky,kotvící prvky a spojovací materiál, výměra včetně ztratného. Součástí ceny zapravení prostupů."
308 | 751 | 751999055 SPC | D+M Potrubí čtyřhranné 200x200mm, pozink + PI 50mm - Specifikace dle PD | m | 4.4 |  | 0 | CS ÚRS/TEO 2018 01
|  |  | " Včetně požární izolace z desek z kamenné vlny s polemem hliníkovou fólií se skleněnou mřížkou tl. 50 mm. " |  | 4.4
" V ceně veškeré příslušenství, tvarovky,kotvící prvky a spojovací materiál, výměra včetně ztratného. Součástí ceny zapravení prostupů."
309 | 751 | 751999056 SPC | D+M Potrubí čtyřhranné 350x350mm, pozink + PI 50mm - Specifikace dle PD | m | 20 |  | 0 | CS ÚRS/TEO 2018 01
|  |  | " Včetně požární izolace z desek z kamenné vlny s polemem hliníkovou fólií se skleněnou mřížkou tl. 50 mm. " |  | 20
" V ceně veškeré příslušenství, tvarovky,kotvící prvky a spojovací materiál, výměra včetně ztratného. Součástí ceny zapravení prostupů."
310 | 751 | 751999057 SPC | D+M Potrubí čtyřhranné 600x350mm, pozink + PI 50mm - Specifikace dle PD | m | 3.6 |  | 0 | CS ÚRS/TEO 2018 01
|  |  | " Včetně požární izolace z desek z kamenné vlny s polemem hliníkovou fólií se skleněnou mřížkou tl. 50 mm. " |  | 3.6
" V ceně veškeré příslušenství, tvarovky,kotvící prvky a spojovací materiál, výměra včetně ztratného. Součástí ceny zapravení prostupů."
311 | 751 | 751999058 SPC | D+M Potrubí čtyřhranné 900x500mm, pozink + PI 50mm - Specifikace dle PD | m | 7.7 | POLOŽKA ZRUŠENA |  | CS ÚRS/TEO 2018 01
|  |  | " Včetně požární izolace z desek z kamenné vlny s polemem hliníkovou fólií se skleněnou mřížkou tl. 50 mm. " |  | 7.7
" V ceně veškeré příslušenství, tvarovky,kotvící prvky a spojovací materiál, výměra včetně ztratného. Součástí ceny zapravení prostupů."
312 | 751 | 751999001 SPC | D+M Požární ucpávky, uzávěry, manžety - Specifikace dle PBŘ | sada | 1 |  | 0 | CS ÚRS/TEO 2018 01
313 | 751 | 998751203 | Přesun hmot procentní pro vzduchotechniku v objektech v do 36 m | % | 0.63 |  | 0 | CS ÚRS 2018 01
314 | 751 | HZS3211 RTO | Hodinová zůčtovací sazba - Montér vzduchotechniky a chlazení | hod | 45 |  | 0 | CS ÚRS/TEO 2018 01
|  |  | "Stavební práce a dodávky spojené s provedením funkčního celku 751." |  | 45
" Zednická výpomoc,doplňkové práce,kompletace,zřízení prostupů,zapravení prostupů, apod."
|  | 751 | Vzduchotechnika - Zařízení č.11.4 |  |  |  | 0
315 | 751 | 751999059 SPC | D+M Ventilátor do čtyřhranného potrubí s EC motorem, 5950m3/h - Specifikace dle PD | kus | 1 |  | 0 | CS ÚRS/TEO 2018 01
|  |  | " Včetně pružných manžet, zpětné klapky, prokabelování a veškerého příslušenství., napojení na potrubí, měření a regulace. " |  | 1
316 | 751 | 751999060 SPC | D+M Tlumič hluku do čtyřhranného potrubí 900x500 mm, délka 1000mm - Specifikace dle PD | kus | 1 |  | 0 | CS ÚRS/TEO 2018 01
317 | 751 | 751999061 SPC | D+M Krycí mřížka do čtyřhranného potrubí 500x500 mm - Specifikace dle PD | kus | 1 |  | 0 | CS ÚRS/TEO 2018 01
318 | 751 | 751999062 SPC | D+M Zpětná klapka do čtyřhranného potrubí 400x250 mm - Specifikace dle PD | kus | 2 |  | 0 | CS ÚRS/TEO 2018 01
319 | 751 | 751999063 SPC | D+M Zpětná klapka do čtyřhranného potrubí 400x400 mm - Specifikace dle PD | kus | 1 |  | 0 | CS ÚRS/TEO 2018 01
320 | 751 | 751999064 SPC | D+M Ruční regulační klapka do čtyřhranného potrubí 400x250 mm - Specifikace dle PD | kus | 2 |  | 0 | CS ÚRS/TEO 2018 01
321 | 751 | 751999065 SPC | D+M Ruční regulační klapka do čtyřhranného potrubí 400x400 mm - Specifikace dle PD | kus | 1 |  | 0 | CS ÚRS/TEO 2018 01
322 | 751 | 751999066 SPC | D+M Ochranné síto do čtyřhranného potrubí 250x250 mm - Specifikace dle PD | kus | 3 |  | 0 | CS ÚRS/TEO 2018 01
323 | 751 | 751999067 SPC | D+M Potrubí čtyřhranné 250x250mm, pozink + PI 50mm - Specifikace dle PD | m | 3.3 |  | 0 | CS ÚRS/TEO 2018 01
|  |  | " Včetně požární izolace z desek z kamenné vlny s polemem hliníkovou fólií se skleněnou mřížkou tl. 50 mm. " |  | 3.3
" V ceně veškeré příslušenství, tvarovky,kotvící prvky a spojovací materiál, výměra včetně ztratného. Součástí ceny zapravení prostupů."
324 | 751 | 751999068 SPC | D+M Potrubí čtyřhranné 400x250mm, pozink + PI 50mm - Specifikace dle PD | m | 4.4 |  | 0 | CS ÚRS/TEO 2018 01
|  |  | " Včetně požární izolace z desek z kamenné vlny s polemem hliníkovou fólií se skleněnou mřížkou tl. 50 mm. " |  | 4.4
" V ceně veškeré příslušenství, tvarovky,kotvící prvky a spojovací materiál, výměra včetně ztratného. Součástí ceny zapravení prostupů."
325 | 751 | 751999069 SPC | D+M Potrubí čtyřhranné 400x400mm, pozink + PI 50mm - Specifikace dle PD | m | 2.2 |  | 0 | CS ÚRS/TEO 2018 01
|  |  | " Včetně požární izolace z desek z kamenné vlny s polemem hliníkovou fólií se skleněnou mřížkou tl. 50 mm. " |  | 2.2
" V ceně veškeré příslušenství, tvarovky,kotvící prvky a spojovací materiál, výměra včetně ztratného. Součástí ceny zapravení prostupů."
326 | 751 | 751999070 SPC | D+M Potrubí čtyřhranné 500x500mm, pozink + PI 50mm - Specifikace dle PD | m | 27.5 |  | 0 | CS ÚRS/TEO 2018 01
|  |  | " Včetně požární izolace z desek z kamenné vlny s polemem hliníkovou fólií se skleněnou mřížkou tl. 50 mm. " |  | 27.5
" V ceně veškeré příslušenství, tvarovky,kotvící prvky a spojovací materiál, výměra včetně ztratného. Součástí ceny zapravení prostupů."
327 | 751 | 751999071 SPC | D+M Potrubí čtyřhranné 900x500mm, pozink + PI 50mm - Specifikace dle PD | m | 7.7 |  | 0 | CS ÚRS/TEO 2018 01
|  |  | " Včetně požární izolace z desek z kamenné vlny s polemem hliníkovou fólií se skleněnou mřížkou tl. 50 mm. " |  | 7.7
" V ceně veškeré příslušenství, tvarovky,kotvící prvky a spojovací materiál, výměra včetně ztratného. Součástí ceny zapravení prostupů."
328 | 751 | 751999001 SPC | D+M Požární ucpávky, uzávěry, manžety - Specifikace dle PBŘ | sada | 1 |  | 0 | CS ÚRS/TEO 2018 01
329 | 751 | 998751203 | Přesun hmot procentní pro vzduchotechniku v objektech v do 36 m | % | 0.63 |  | 0 | CS ÚRS 2018 01
330 | 751 | HZS3211 RTO | Hodinová zůčtovací sazba - Montér vzduchotechniky a chlazení | hod | 45 |  | 0 | CS ÚRS/TEO 2018 01
|  |  | "Stavební práce a dodávky spojené s provedením funkčního celku 751." |  | 45
" Zednická výpomoc,doplňkové práce,kompletace,zřízení prostupů,zapravení prostupů, apod."
|  | 751 | Vzduchotechnika - Zařízení č.11.5 |  |  |  | 0
331 | 751 | 751999072 SPC | D+M Ventilátor do čtyřhranného potrubí s EC motorem, 4250m3/h - Specifikace dle PD | kus | 1 |  | 0 | CS ÚRS/TEO 2018 01
|  |  | " Včetně pružných manžet, zpětné klapky, prokabelování a veškerého příslušenství., napojení na potrubí, měření a regulace. " |  | 1
332 | 751 | 751999073 SPC | D+M Tlumič hluku do čtyřhranného potrubí 800x500 mm, délka 1000mm - Specifikace dle PD | kus | 1 |  | 0 | CS ÚRS/TEO 2018 01
333 | 751 | 751999074 SPC | D+M Krycí mřížka do čtyřhranného potrubí 500x500 mm - Specifikace dle PD | kus | 1 |  | 0 | CS ÚRS/TEO 2018 01
334 | 751 | 751999075 SPC | D+M Zpětná klapka do čtyřhranného potrubí 200x200 mm - Specifikace dle PD | kus | 3 |  | 0 | CS ÚRS/TEO 2018 01
335 | 751 | 751999076 SPC | D+M Zpětná klapka do čtyřhranného potrubí 400x250 mm - Specifikace dle PD | kus | 1 |  | 0 | CS ÚRS/TEO 2018 01
336 | 751 | 751999077 SPC | D+M Ruční regulační klapka do čtyřhranného potrubí 200x200 mm - Specifikace dle PD | kus | 3 |  | 0 | CS ÚRS/TEO 2018 01
337 | 751 | 751999078 SPC | D+M Ruční regulační klapka do čtyřhranného potrubí 400x250 mm - Specifikace dle PD | kus | 1 |  | 0 | CS ÚRS/TEO 2018 01
338 | 751 | 751999079 SPC | D+M Ochranné síto do čtyřhranného potrubí 125x125 mm - Specifikace dle PD | kus | 3 |  | 0 | CS ÚRS/TEO 2018 01
339 | 751 | 751999080 SPC | D+M Ochranné síto do čtyřhranného potrubí 250x250 mm - Specifikace dle PD | kus | 1 |  | 0 | CS ÚRS/TEO 2018 01
340 | 751 | 751999081 SPC | D+M Potrubí čtyřhranné 125x125mm, pozink + PI 50mm - Specifikace dle PD | m | 3.3 |  | 0 | CS ÚRS/TEO 2018 01
|  |  | " Včetně požární izolace z desek z kamenné vlny s polemem hliníkovou fólií se skleněnou mřížkou tl. 50 mm. " |  | 3.3
" V ceně veškeré příslušenství, tvarovky,kotvící prvky a spojovací materiál, výměra včetně ztratného. Součástí ceny zapravení prostupů."
341 | 751 | 751999082 SPC | D+M Potrubí čtyřhranné 200x200mm, pozink + PI 50mm - Specifikace dle PD | m | 6.6 |  | 0 | CS ÚRS/TEO 2018 01
|  |  | " Včetně požární izolace z desek z kamenné vlny s polemem hliníkovou fólií se skleněnou mřížkou tl. 50 mm. " |  | 6.6
" V ceně veškeré příslušenství, tvarovky,kotvící prvky a spojovací materiál, výměra včetně ztratného. Součástí ceny zapravení prostupů."
342 | 751 | 751999083 SPC | D+M Potrubí čtyřhranné 250x250mm, pozink + PI 50mm - Specifikace dle PD | m | 1.1 |  | 0 | CS ÚRS/TEO 2018 01
|  |  | " Včetně požární izolace z desek z kamenné vlny s polemem hliníkovou fólií se skleněnou mřížkou tl. 50 mm. " |  | 1.1
" V ceně veškeré příslušenství, tvarovky,kotvící prvky a spojovací materiál, výměra včetně ztratného. Součástí ceny zapravení prostupů."
343 | 751 | 751999084 SPC | D+M Potrubí čtyřhranné 400x250mm, pozink + PI 50mm - Specifikace dle PD | m | 2.2 |  | 0 | CS ÚRS/TEO 2018 01
|  |  | " Včetně požární izolace z desek z kamenné vlny s polemem hliníkovou fólií se skleněnou mřížkou tl. 50 mm. " |  | 2.2
" V ceně veškeré příslušenství, tvarovky,kotvící prvky a spojovací materiál, výměra včetně ztratného. Součástí ceny zapravení prostupů."
344 | 751 | 751999085 SPC | D+M Potrubí čtyřhranné 500x500mm, pozink + PI 50mm - Specifikace dle PD | m | 11 |  | 0 | CS ÚRS/TEO 2018 01
|  |  | " Včetně požární izolace z desek z kamenné vlny s polemem hliníkovou fólií se skleněnou mřížkou tl. 50 mm. " |  | 11
" V ceně veškeré příslušenství, tvarovky,kotvící prvky a spojovací materiál, výměra včetně ztratného. Součástí ceny zapravení prostupů."
345 | 751 | 751999086 SPC | D+M Potrubí čtyřhranné 800x500mm, pozink + PI 50mm - Specifikace dle PD | m | 3.3 |  | 0 | CS ÚRS/TEO 2018 01
|  |  | " Včetně požární izolace z desek z kamenné vlny s polemem hliníkovou fólií se skleněnou mřížkou tl. 50 mm. " |  | 3.3
" V ceně veškeré příslušenství, tvarovky,kotvící prvky a spojovací materiál, výměra včetně ztratného. Součástí ceny zapravení prostupů."
346 | 751 | 751999001 SPC | D+M Požární ucpávky, uzávěry, manžety - Specifikace dle PBŘ | sada | 1 |  | 0 | CS ÚRS/TEO 2018 01
347 | 751 | 998751203 | Přesun hmot procentní pro vzduchotechniku v objektech v do 36 m | % | 0.63 |  | 0 | CS ÚRS 2018 01
348 | 751 | HZS3211 RTO | Hodinová zůčtovací sazba - Montér vzduchotechniky a chlazení | hod | 45 |  | 0 | CS ÚRS/TEO 2018 01
|  |  | "Stavební práce a dodávky spojené s provedením funkčního celku 751." |  | 45
" Zednická výpomoc,doplňkové práce,kompletace,zřízení prostupů,zapravení prostupů, apod."
|  | 751 | Vzduchotechnika - Zařízení č.12 |  |  |  | 0
349 | 751 | 751999087 SPC | D+M Ventilátor do čtyřhranného potrubí s EC motorem, 7500m3/h - Specifikace dle PD | kus | 2 |  | 0 | CS ÚRS/TEO 2018 01
|  |  | " Včetně pružných manžet, zpětné klapky, prokabelování a veškerého příslušenství., napojení na potrubí, měření a regulace. " |  | 2
350 | 751 | 751999088 SPC | D+M Tlumič hluku do čtyřhranného potrubí 1000x500 mm, délka 1500mm - Specifikace dle PD | kus | 4 |  | 0 | CS ÚRS/TEO 2018 01
351 | 751 | 751999089 SPC | D+M Krycí mřížka do čtyřhranného potrubí 800x500 mm - Specifikace dle PD | kus | 2 |  | 0 | CS ÚRS/TEO 2018 01
352 | 751 | 751999090 SPC | D+M Ochranné síto na čtyřhranné potrubí 1250x660 mm - Specifikace dle PD | kus | 1 |  | 0 | CS ÚRS/TEO 2018 01
353 | 751 | 751999091 SPC | D+M Potrubí čtyřhranné 800x500mm, pozink + PI 50mm - Specifikace dle PD | m | 8.8 |  | 0 | CS ÚRS/TEO 2018 01
" Včetně požárního sdk opláštění montáž, dodávka včetně veškerého příslušenství"
|  |  | " Včetně požární izolace z desek z kamenné vlny s polemem hliníkovou fólií se skleněnou mřížkou tl. 50 mm. " |  | 8.8
" V ceně veškeré příslušenství, tvarovky,kotvící prvky a spojovací materiál, výměra včetně ztratného. Součástí ceny zapravení prostupů."
354 | 751 | 751999092 SPC | D+M Potrubí čtyřhranné 1000x500mm, pozink + PI 50mm - Specifikace dle PD | m | 16.5 |  | 0 | CS ÚRS/TEO 2018 01
" Včetně požárního sdk opláštění montáž, dodávka včetně veškerého příslušenství"
|  |  | " Včetně požární izolace z desek z kamenné vlny s polemem hliníkovou fólií se skleněnou mřížkou tl. 50 mm. " |  | 16.5
" V ceně veškeré příslušenství, tvarovky,kotvící prvky a spojovací materiál, výměra včetně ztratného. Součástí ceny zapravení prostupů."
355 | 751 | 751999093 SPC | D+M Potrubí čtyřhranné 710x500mm, pozink + PI 50mm - Specifikace dle PD | m | 35.2 |  | 0 | CS ÚRS/TEO 2018 01
" Včetně požárního sdk opláštění montáž, dodávka včetně veškerého příslušenství"
|  |  | " Včetně požární izolace z desek z kamenné vlny s polemem hliníkovou fólií se skleněnou mřížkou tl. 50 mm. " |  | 35.2
" V ceně veškeré příslušenství, tvarovky,kotvící prvky a spojovací materiál, výměra včetně ztratného. Součástí ceny zapravení prostupů."
356 | 751 | 751999094 SPC | D+M Potrubí čtyřhranné 525x560mm, pozink + PI 50mm - Specifikace dle PD | m | 8.8 |  | 0 | CS ÚRS/TEO 2018 01
" Včetně požárního sdk opláštění montáž, dodávka včetně veškerého příslušenství"
|  |  | " Včetně požární izolace z desek z kamenné vlny s polemem hliníkovou fólií se skleněnou mřížkou tl. 50 mm. " |  | 8.8
" V ceně veškeré příslušenství, tvarovky,kotvící prvky a spojovací materiál, výměra včetně ztratného. Součástí ceny zapravení prostupů."
357 | 751 | 751999001 SPC | D+M Požární ucpávky, uzávěry, manžety - Specifikace dle PBŘ | sada | 1 |  | 0 | CS ÚRS/TEO 2018 01
358 | 751 | 998751203 | Přesun hmot procentní pro vzduchotechniku v objektech v do 36 m | % | 0.63 |  | 0 | CS ÚRS 2018 01
359 | 751 | HZS3211 RTO | Hodinová zůčtovací sazba - Montér vzduchotechniky a chlazení | hod | 45 |  | 0 | CS ÚRS/TEO 2018 01
|  |  | "Stavební práce a dodávky spojené s provedením funkčního celku 751." |  | 45
" Zednická výpomoc,doplňkové práce,kompletace,zřízení prostupů,zapravení prostupů, apod."
|  | 751 | Vzduchotechnika |  |  |  | 0
360 | 751 | 751999991 SPC | D+M Stěnová mřížka jednostranná krycí, 200x200 | kus | 3 |  | 0 | CS ÚRS/TEO 2018 01
|  |  | V ceně osazení a dodání, osazení a dodání upevňovacího rámečku, kotvících prvků,včetně zapravení a utěsnění (tepelně) prostupu . |  | 3
361 | 751 | 751999992 SPC | D+M Stěnová protipožární mřížka mřížka, typ EI, 200 x 200 | kus | 3 |  | 0 | CS ÚRS/TEO 2018 01
|  |  | V ceně osazení a dodání, osazení a dodání upevňovacího rámečku, kotvících prvků,včetně zapravení a utěsnění (tepelně) prostupu . |  | 3
362 | 751 | 751999993 SPC | D+M Stěnová protipožární uzávěr se servopohonem, 1000x1000 | kus | 3 |  | 0 | CS ÚRS/TEO 2018 01
|  |  | V ceně osazení a dodání, osazení a dodání upevňovacího rámečku, kotvících prvků,včetně zapravení a utěsnění (tepelně) prostupu, prokabelování a veškeré příslušenství. |  | 3
363 | 751 | 751999994 SPC | D+M Stěnová mřížka jednostranná krycí, 300x300 | kus | 1 |  | 0 | CS ÚRS/TEO 2018 01
|  |  | V ceně osazení a dodání, osazení a dodání upevňovacího rámečku, kotvících prvků,včetně zapravení a utěsnění (tepelně) prostupu . |  | 1
364 | 751 | 751999995 SPC | D+M Stěnová protipožární mřížka mřížka, typ EI, 300x300 | kus | 1 |  | 0 | CS ÚRS/TEO 2018 01
|  |  | V ceně osazení a dodání, osazení a dodání upevňovacího rámečku, kotvících prvků,včetně zapravení a utěsnění (tepelně) prostupu . |  | 1
365 | 751 | 751999996 SPC | D+M Potrubí plastové hladké prům. 140mm - Specifikace dle PD | m | 250.8 |  | 0 | CS ÚRS/TEO 2018 01
|  |  | " V ceně veškeré příslušenství, tvarovky,kotvící prvky a spojovací materiál, výměra včetně ztratného. Součástí ceny zapravení prostupů." |  | 250.8
366 | 751 | 751999997 SPC | D+M Potrubí plastové hladké prům. 280mm - Specifikace dle PD | m | 121 |  | 0 | CS ÚRS/TEO 2018 01
|  |  | " V ceně veškeré příslušenství, tvarovky,kotvící prvky a spojovací materiál, výměra včetně ztratného. Součástí ceny zapravení prostupů." |  | 121
367 | 751 | 751999998 SPC | D+M Stěnová mřížka jednostranná krycí, 150x150 | kus | 19 |  | 0 | CS ÚRS/TEO 2018 01
|  | 2 | V ceně osazení a dodání, osazení a dodání upevňovacího rámečku, kotvících prvků,včetně zapravení a utěsnění (tepelně) prostupu . |  | 19
368 | 751 | 751999999 SPC | D+M Stěnová mřížka jednostranná krycí, 300x300 | kus | 8 |  | 0 | CS ÚRS/TEO 2018 01
|  |  | V ceně osazení a dodání, osazení a dodání upevňovacího rámečku, kotvících prvků,včetně zapravení a utěsnění (tepelně) prostupu . |  | 8
369 | 751 | 752000000 SPC | D+M Krycí stříška na potrubí prům.140- Specifikace dle PD | kus | 19 |  | 0 | CS ÚRS/TEO 2018 01
|  |  | V ceně osazení a dodání, kotvících prvků,včetně zapravení prostupu . |  | 19
370 | 751 | 752000001 SPC | D+M Napojení potrubí VZT na komínový průduch - Specifikace dle PD | sada | 96 |  | 0 | CS ÚRS/TEO 2018 01
V ceně osazení a dodání,tvarovek,utěsnění,včetně zapravení prostupu .
|  |  | " 1NP " |  | 13
|  |  | " 2NP " |  | 1
|  |  | " 4NP " |  | 48
|  |  | " 5NP " |  | 34
371 | 751 | 752000002 SPC | D+M Bezpečnostní štítky - Specifikace dle PD | sada | 1 |  | 0 | CS ÚRS/TEO 2018 01
372 | 751 | 752000003 SPC | D+M Zprovoznění, měření, kontrola, seřízení a zaregulování soustavy - Specifikace dle PD | sada | 1 |  | 0 | CS ÚRS/TEO 2018 01
373 | 751 | 752000004 SPC | D+M Zařízení a vybavení nespecifikované | sada | 1 |  | 0 | CS ÚRS/TEO 2018 01
374 | 751 | 998751203 | Přesun hmot procentní pro vzduchotechniku v objektech v do 36 m | % | 0.63 |  | 0 | CS ÚRS 2018 01
375 | 751 | HZS3211 RTO | Hodinová zůčtovací sazba - Montér vzduchotechniky a chlazení | hod | 70 |  | 0 | CS ÚRS/TEO 2018 01
|  |  | "Stavební práce a dodávky spojené s provedením funkčního celku 751." |  | 70
" Zednická výpomoc,doplňkové práce,kompletace,zřízení prostupů,zapravení prostupů, apod."
|  | M | Práce a dodávky M |  |  |  | 0
|  | 923 | Montáže potrubí |  |  |  | 0
376 | 751 | 230170008 | Tlakové zkoušky těsnosti potrubí - příprava DN do 1200 | sada | 1 |  | 0 | CS ÚRS 2018 01
|  |  | " Zkouška těsnosti VZT potrubí " |  | 1
377 | 751 | 230170018 | Tlakové zkoušky těsnosti potrubí - zkouška DN do 1200 | m | 1982.45 |  | 0 | CS ÚRS 2018 01
|  |  | " Zkouška těsnosti VZT potrubí " |  | 1982.45
378 | 751 | HZS3211 RTO | Hodinová zůčtovací sazba - Montér vzduchotechniky a chlazení | hod | 30 |  | 0 | CS ÚRS/TEO 2018 01
|  |  | "Stavební práce a dodávky spojené s provedením funkčního celku 923." |  | 30
" Zednická výpomoc,doplňkové práce,kompletace,zřízení prostupů,zapravení prostupů, apod."
|  |  | Celkem |  |  |  | 0
CELKEM |  |  | D.1.4.3. VZDUCHOTECHNIKA |  |  |  | 0
Poznámka:
Jednotkové položky zahrnují vedlejší rozpočtové náklady, náklady montáž, dopravu, apod. a předepsané zkoušky, revize, manipulační řády, zaškolení obsluhy, není-li uvedeno jinak.
Způsob ocenění vlastních položek: Jednotková cena u položek s cenovou soustavou CS ÚRS/TEO se tvoří spojováním položek jednotlivých stavebních prací a dodávek. Základním předpokladem pro kalkulaci je volba kalkulačního vzorce a jeho jednotlivých složek, jejichž počet závisí na charakteru stavební výroby a organizace firmy. Kalkulační vzorec reprezentuje stanovená struktura výpočtu (odhadu ceny), kterou tvoří kalkulační složky s jednoznačně určeným obsahem. Kalkulační vzorec slouží ke stanovení vlastních nákladů kalkulačních jednotek (stavebního konstrukčního prvku, objektu, stavby apod.). Ve stavebních firmách se nejčastěji používá následující vzorec. Kalkulační vzorec: Jednotková cena = Materiál + Přímé náklady + Nepřímé náklady + Zisk Přímé náklady = Mzdy + Stroje + Ostatní přímé náklady Nepřímé náklady = Režie výrobní + Režie správní
Kalkulační vzorec vychází ze standardu "Rozpočtování a oceňování stavebních prací " ÚRS Praha, a.s.
Výkazy množství u jednotlivých položek vychází z projektové dokumentace a jsou automaticky generovány grafickým a rozpočtovacím programem.