## KANALIZACE
SOUHRNNÝ VÝKAZ VÝMĚR, MATERIÁLU A PRACÍ |  |  |  |  | datum: | revize:
[5 empty] | 2016-05-01 | 0
VNITŘNÍ KANALIZACE
| Popis | Parametry | Množství | Jednotka | Jed. cena (Kč) | Celk. cena (Kč)
1 | Rozvody kanalizace z HT, včetně konzol, závěsů a ostatních uchycovacích prvků pro vedení potrubí
| DN 32 |  | 2 | m |  | 0
| DN 40 |  | 11 | m |  | 0
| DN 50 |  | 11 | m |  | 0
| DN 70 |  | 5 | m |  | 0
| DN 100 |  | 15 | m |  | 0
2 | Rozvody kanalizace z odhlučněného potrubí, včetně konzol, závěsů a ostatních uchycovacích prvků pro vedení potrubí
| DN 70 |  | 5 | m |  | 0
3 | Rozvody kanalizace systém KG pro uložení do země
| DN 100 |  | 36.5 | m |  | 0
| DN 125 |  | 44 | m |  | 0
| DN 150 |  | 32 | m |  | 0
4 | Výtlačné potrubí PE z provozu čerpací jímky
| DN 100 |  | 37 | m |  | 0
5 | Drenážní potrubí
| poloděrované trouby DN 100 obalené geotextilií |  | 20 | m |  | 0
6 | Kanalizační tvarovky a zařízení
| ventilační hlavice DN75 |  | 1 | ks |  | 0
| ventilační hlavice DN110 |  | 1 | ks |  | 0
| střešní vtok s bočním odtokem DN100 |  | 1 | ks |  | 0
| podlahová vpust DN50 se záp. uzávěrkou |  | 1 | ks |  | 0
| lapač střešních splavenin DN100 |  | 5 | ks |  | 0
| zápachová uzávěrka - kalich |  | 1 | ks
| revizní šachta betonová prefabrikovaná DN1000, včetně systémového dna, přechodové skruže, stupadel a poklopu (hl šachty cca 1,2m) |  | 1 | kpl |  | 0
| revizní šachta plastová DN600, včetně systémového dna a poklopu (hl cca 1,5) |  | 4 | kpl |  | 0
| akumulační jímka dešťových vod (užitný objem cca 12m3) vč. vstupního komínku, poklopu |  | 1 | kpl |  | 0
| vírový ventil DN100 |  | 1 | kpl |  | 0
| čerpací šachta dešťové kanalizace s 2 kalovými čerpadly (H=8m,Q=9l/vt), poklopem, stupadly, el. rozvaděčem a dalším příslušenstvím |  | 1 | kpl |  | 0
7 | Dvířka
| 150/300 |  | 4 | ks |  | 0
8 | Ostatní
| zkoušky potrubí |  | 1 | kpl |  | 0
| prodloužení stávající kanalizační přípojky |  | 1 | kpl |  | 0
| zemní práce, podsyp a obsyp potrubí pro montáž kanalizace |  | 1 | kpl |  | 0
| CELKEM |  |  |  |  | 0

## VODOVOD
SOUHRNNÝ VÝKAZ VÝMĚR, MATERIÁLU A PRACÍ |  |  |  |  | datum: | revize:
[5 empty] | 2016-05-01 | 0
VNITŘNÍ VODOVOD
| Popis | Parametry | Množství | Jednotka | Jed. cena (Kč) | Celk. cena (Kč)
1 | Potrubí PE pro uložení do země
| Průměr 32 |  | 5 | m |  | 0
2 | Potrubí PPR3 PN16 vč. izolace, závěsů, konzol, objímek a ostatních uchycovacích prvků pro uložení potrubí
| průměr 20x2,8 |  | 75 | m |  | 0
| průměr 25x3,5 |  | 18 | m |  | 0
| průměr 32x4,5 |  | 45 | m |  | 0
3 | Armatury závitové, uzávěry, kulové kohouty
| Uzávěr DN15 |  | 2 | ks |  | 0
| Uzávěr DN25 |  | 2 | ks |  | 0
| Uzávěr DN15 s vypouštěním |  | 1 | ks |  | 0
| Vodoměrná sestava DN25 |  | 1 | kpl |  | 0
| Zahradní výtokový ventil DN15 |  | 1 | ks |  | 0
| Pračkový výtokový ventil pro připojení hadice DN15 se zp. klapkou |  | 2 | ks |  | 0
| Pojistná souprava ohřívače TV DN25 |  | 1 | kpl |  | 0
4 | Dvířka (bílá)
| 150/150 |  | 2 | ks |  | 0
5 | Ostatní
| Cirkulační čerpadlo DN15 | H=3m, Q=500l/hod | 1 | kpl |  | 0
| Vodoměrná šachta betonová prefabrikovaná, včetně pojízdného poklopu |  | 1 | kpl |  | 0
| Zkoušky potrubí |  | 1 | kpl |  | 0
| CELKEM |  |  |  |  | 0

## ZAŘIZOVACÍ PŘEDMĚTY
SOUHRNNÝ VÝKAZ VÝMĚR, MATERIÁLU A PRACÍ |  |  |  |  | datum: | revize:
[5 empty] | 2016-05-01 | 0
ZAŘIZOVACÍ PŘEDMĚTY
| Popis | Parametry | Množství | Jednotka | Jed. cena (Kč) | Celk. cena (Kč)
ZAŘIZOVACÍ PŘEDMĚTY
1 | Záchodová mísa
| zavěšený klozet s hlubokým splachováním, sedátko |  | 1 | kpl |  | 0
| splachovací tlačítko |  | 1 | ks |  | 0
| konstrukce pro závěsné WC |  | 1 | kpl |  | 0
2 | Záchodová mísa pro imobilní
| zavěšený klozet pro imobilní s oodáleným pneumatickým splachováním, sedátko |  | 2 | kpl |  | 0
| splachovací tlačítko |  | 2 | ks |  | 0
| konstrukce pro závěsné WC |  | 2 | kpl |  | 0
3 | Umyvadlo |  |  |  |  | 0
| umyvadlo + zápachová uzávěrka DN40 |  | 2 | kpl |  | 0
| umyvadlová stojánková páková baterie |  | 2 | ks |  | 0
4 | Umyvadlo pro imobilní |  |  |  |  | 0
| umyvadlo + zápachová uzávěrka DN40 pro imobilní |  | 2 | kpl |  | 0
| umyvadlová stojánková páková baterie pro imobilní |  | 2 | ks |  | 0
5 | Umyvátko |  |  |  |  | 0
| umyvátko + zápachová uzávěrka DN40 |  | 1 | kpl |  | 0
| umyvadlová stojánková páková baterie |  | 1 | kpl |  | 0
6 | Vana
| vana akrylátová (včetně nožiček a zápachové uzávěrky DN50) |  | 1 | kpl |  | 0
| vanová páková baterie nástěnná (včetně příslušenství) |  | 1 | kpl |  | 0
7 | Sprcha
| Sprchová vanička, včetně zástěny + zápachová uzávěrka DN50 |  | 1 | kpl |  | 0
| sprchová páková baterie nástěnná (včetně příslušenství) |  | 1 | kpl |  | 0
8 | Sprcha pro imobilní
| Sprcha pro imobilní, včetně zástěny |  | 1 | kpl |  | 0
| sprchová páková baterie nástěnná (včetně příslušenství) |  | 1 | kpl |  | 0
9 | Kuchyňská linka – dodávka interiéru |  |  |  |  | 0
| Dřez kuchyňský + zápachová uzávěrka DN50 |  | 1 | KPL |  | 0
| dřezová stojánková páková baterie |  | 1 | ks |  | 0
10 | Rohový ventil chrom
| rohový ventil chrom vč. připojovací hadičky |  | 12 | ks |  | 0
| CELKEM |  |  |  |  | 0

## PLYNOVOD
SOUHRNNÝ VÝKAZ VÝMĚR, MATERIÁLU A PRACÍ |  |  |  |  | datum: | revize:
[5 empty] | 2016-05-01 | 0
VNITŘNÍ PLYNOVOD
| Popis | Parametry | Množství | Jednotka | Jed. cena (Kč) | Celk. cena (Kč)
1 | Potrubí pro rozvod plynu, ocelové trouby spojované svařováním+ochraný emailový nátěr
| průměr 31,8/2,6 |  | 15 | m |  | 0
| DN32 |  | 4 | m |  | 0
2 | Potrubí pro rozvod plynu, potrubí PE
| PE 32 |  | 5 | m |  | 0
| PE 40 |  | 21 | m |  | 0
| zemní práce, podsyp a obsyp potrubí, sign. vodič, výstražná folie |  | 26 | m |  | 0
3 | Uzávěry - kulové kohouty
| DN 20 |  | 1 | ks |  | 0
| DN 25 |  | 1 | ks |  | 0
| DN 32 |  | 2 | ks |  | 0
4 | Zařízení na rozvodu plynu
| filtr DN25 |  | 1 | ks |  | 0
| regulátor tlaku B4 |  | 1 | ks |  | 0
5 | Ostatní
| přechodka PE/ocel |  | 2 | ks |  | 0
| tlaková zkouška |  | 1 | kpl |  | 0
| revize |  | 1 | kpl |  | 0
| příprava pro plynoměr |  | 1 | kpl |  | 0
| CELKEM |  |  |  |  | 0