## VŘ_4_MIKROTOM_
Podrobná specifikace položek - ROTAČNÍ MIKROTOM
POLOŽKA | počet | dílčí předpokládaná hodnota VŘ s DPH | dílčí předpokládaná hodnota VŘ bez DPH | SPECIFIKACE
rotační mikrotom | 1 | 270000 | 223140 | Rotační mikrotom umožňuje nakrájet tkáň zalitou do parafínu (parafínový bloček) na řezy o tloušťce několika mikrometrů (1 až 20 um), nůž nebo žiletku má upnutou na pevno a pohybuje se pomocí rotace parafínových bločků. Součástí dodávky nezbytné příslušenství k rotačnímu mikrotomu: držák na žiletky běžného profilu, držák pro histologické kazety běžného typu, držák na kazety větších rozměrů, možnost orientace vzorku ve třech rovinách – horizontální, vertikální, rotace, hrubší krájení bločků, krájení řezů od 2 – 20 um, brzdy na rotačním kole, odnímatelný odpadní tácek a pod.