## Výkaz výměr
Příloha č. 2 výzvy k podání nabídek
Výcviková a školící základna pro zdravotickou záchrannou službu Královéhradeckého kraje Heliport LZS Hradec Králové – Modulární simulátor zásahu ve stísněném obytném prostoru III
Dodavatel povinně vyplní žlutě označená pole. Pokud je v technické specifikaci jednotlivé položky uvedeno více kusů požadovaného vybavení, ocení dodavatel celou položku jako soubor (resp. 1 ks souboru). Dodavatel není oprávněn zasahovat do technické specifikace, měnit názvy položek, počty kusů ani matematické vzorce.
Pořadové číslo | Název a technická specifikace položky | Měrná jednotka (MJ) | Množství celkem | Cena jednotková v Kč bez DPH | Cena celková v Kč bez DPH
1 | Přemístitelný ocelový kontejnerový modul typu obytné buňky se sociálním zařízením | ks | 1 |  | 0
Dodavatel doplní výrobce a typ výrobku
• Vnější rozměry – délka v rozmezí 480–500 cm, šířka v rozmezí 240–260 cm, výška 240–260 cm • Opláštění lakovaným pozinkovaným plechem tloušťky 0,6 mm v šedém dekoru, vnitřní stěny v bílém dekoru • Podlaha z JSD minimální tloušťky 22 min včetně odolného PVC tloušťky min. 1,5 mm v šedém dekoru • Pochozí průhledový strop z pororoštu v pozinkované povrchové úpravě • Požadavek na zvýšenou požární odolnost není stanoven • Tepelná izolace stěn a podlahy v tloušťce 5–10 cm • Vchodové izolované dveře v rozměru min. 200x85 cm v rohu jedné z podélných stěn • Vnitřní dveře do WC kabiny v rozměru min. 200x65 cm v obou rozměrech • 1 ks okna o rozměru min. 120 cm (výška) x 90 cm (šířka); 1 ks okna sanitárního rozměru min. 60x45 cm • Keramické splachovací WC, keramické umyvadlo s baterií • 2 ks zářivkových svítidel s celkovým výkonem min. 70 W; rozvody elektroinstalace dle ČSN; příprava připojení modulu k rozvodům elektřiny a vody; revize elektroinstalace • Doprava do místa plnění veřejné zakázky
2 | Přemístitelný ocelový kontejnerový modul typu sanitární buňky | ks | 1 |  | 0
Dodavatel doplní výrobce a typ výrobku
• Vnější rozměry – délka v rozmezí 290–310 cm, šířka v rozmezí 240–260 cm; výška v rozmezí 240–260 cm • Opláštění lakovaným pozinkovaným plechem tloušťky 0,6 mm v šedém dekoru, vnitřní stěny v bílém dekoru • Podlaha z JSD minimální tloušťky 22 min včetně odolného PVC tloušťky min. 1,5 mm v šedém dekoru • Požadavek na zvýšenou požární odolnost není stanoven • Tepelná izolace stěn, podlahy a stropu v tloušťce 5–10 cm • Střecha ze ztuženého pozinkovaného plechu minimální tloušťky 0,6 mm s parozábranou nad zateplením • Vchodové izolované dveře rozměru min. 200 cm x 85 cm, dvě sanitární okna rozměru min. 60x60 cm • Sprchová kabina, 2 ks keramických umyvadel s bateriemi, keramické splachovací WC • 2 ks zářivkových svítidel s celkovým výkonem min. 70W; rozvody elektroinstalace dle ČSN; příprava připojení modulu k rozvodům elektřiny a vody; revize elektroinstalace • Doprava do místa plnění veřejné zakázky
| Celková nabídková cena v Kč bez DPH |  |  |  | 0