## Rekapitulace stavby
Export VZ |  | List obsahuje: |  |  |  |  | 1) Rekapitulace stavby |  |  | 2) Rekapitulace objektů stavby a soupisů prací | [15 empty] | 3.0 | ZAMOK |  |  |  |  | False | False | {906eb484-4e62-4452-bcd8-e412a296a02c}
[31 empty] | 0,01 | 21
[31 empty] | 0,01 | 15
|  | REKAPITULACE STAVBY | [15 empty] | v --- níže se nacházejí doplnkové a pomocné údaje k sestavám --- v | [11 empty] | Návod na vyplnění | 0,001
|  | Kód: |  |  |  |  | 5TEMDUL-3/9 | [22 empty] | Měnit lze pouze buňky se žlutým podbarvením! 1) v Rekapitulaci stavby vyplňte údaje o Uchazeči (přenesou se do ostatních sestav i v jiných listech) 2) na vybraných listech vyplňte v sestavě Soupis prací ceny u položek Podrobnosti k vyplnění naleznete na poslední záložce s Pokyny pro vyplnění | 0,01
|  | Stavba: |  |  |  |  | 5.VÝJEZDOVÁ ZÁKLADNA-čp. 25,garáž,ost. obj., stavby na ciz. pozemcích- CÚ 2018/1 | [23 empty] | 0,1
|  | KSO: | [11 empty] | CC-CZ: | [16 empty] | 0,1
|  | Místo: |  |  |  |  | TEMNÝ DŮL | [6 empty] | Datum: |  | 12. 4. 2018 | [14 empty] | 0,1
0,1
|  | Zadavatel: | [11 empty] | IČ: | [16 empty] | 0,1
[14 empty] | DIČ: | [16 empty] | 0,1
0,1
|  | Uchazeč: | [11 empty] | IČ: |  | Vyplň údaj | [14 empty] | 0,1
|  |  | Vyplň údaj | [10 empty] | DIČ: |  | Vyplň údaj | [14 empty] | 0,1
False
|  | Projektant: | [11 empty] | IČ: | [16 empty] | False
|  |  | ATELIER H1§ATELIER HÁJEK | [10 empty] | DIČ: | [16 empty] | True
0,01
|  | Poznámka: | [28 empty] | 0,01
|  |  | Materiály, které nejsou v cenících ÚRS, jsou oceněny srovnatelnými cenami z již realizovaných akcí. | [27 empty] | False
|  | Cena bez DPH | [11 empty] | 0
[8 empty] | Sazba daně |  | Základ daně |  |  |  | Výše daně
|  | DPH |  | základní |  |  |  | 21% |  | 0 |  |  |  | 0
|  |  |  | snížená |  |  |  | 15% |  | 0 |  |  |  | 0
|  |  |  | zákl. přenesená |  |  |  | 21% |  | 0 |  |  |  | 0
|  |  |  | sníž. přenesená |  |  |  | 15% |  | 0 |  |  |  | 0
|  |  |  | nulová |  |  |  | 0% |  | 0 |  |  |  | 0
|  | Cena s DPH | [6 empty] | v |  | CZK |  |  | 0
REKAPITULACE OBJEKTŮ STAVBY A SOUPISŮ PRACÍ
| Kód: | [6 empty] | 5TEMDUL-3/9
| Stavba: | [6 empty] | 5.VÝJEZDOVÁ ZÁKLADNA-čp. 25,garáž,ost. obj., stavby na ciz. pozemcích- CÚ 2018/1
| Místo: | [6 empty] | TEMNÝ DŮL |  |  |  |  | Datum: |  | 12. 4. 2018
| Zadavatel: | [11 empty] | Projektant: |  | ATELIER H1§ATELIER HÁJEK |  |  | Informatívní údaje z listů zakázek
Uchazeč:
| Kód |  |  |  | Objekt, Soupis prací | [6 empty] | Cena bez DPH [CZK] |  |  |  | Cena s DPH [CZK] | Typ | z toho Ostat. náklady [CZK] | DPH [CZK] | Normohodiny [h] | DPH základní [CZK] | DPH snížená [CZK] | DPH základní přenesená [CZK] | DPH snížená přenesená [CZK] | Základna DPH základní | Základna DPH snížená | Základna DPH zákl. přenesená | Základna DPH sníž. přenesená | Základna DPH nulová
| Náklady stavby celkem | [10 empty] | 0 |  |  |  | 0 |  | 0 | 0 | 0 | 0 | 0 | 0 | 0 | 0 | 0 | 0 | 0 | 0 |  | D | 0 | ###NOIMPORT### | IMPORT | {906eb484-4e62-4452-bcd8-e412a296a02c} | {00000000-0000-0000-0000-000000000000}
|  | so02_1pp-2np |  |  |  | SO 02- OBJEKT čp.25 1.pp-2. np (bez střechy) CÚ 2018/1 | [5 empty] | 0 |  |  |  | 0 | STA | 0 | 0 | 0 | 0 | 0 | 0 | 0 | 0 | 0 | 0 | 0 | 0 |  | D | 1 | ###NOIMPORT### | IMPORT | {a7114abb-3d3b-4208-9f78-e9a9872f1dcd} | {906eb484-4e62-4452-bcd8-e412a296a02c} | 2
/ |  |  | TEMNYDUL SO 02- |  |  |  | SO 02- OBJEKT čp.25 1.pp-2. np (bez střechy) CÚ 2018/1 |  |  |  |  | 0 |  |  |  | 0 | Soupis | 0 | 0 | 0 | 0 | 0 | 0 | 0 | 0 | 0 | 0 | 0 | 0 |  |  | 2 |  | IMPORT | {80d7e4ca-468b-492c-8cd5-16a3a7ee05ee} | {a7114abb-3d3b-4208-9f78-e9a9872f1dcd}
/ |  |  | ZTI_cp25_1.PP-2.NP_Z |  |  |  | D.1.4 ZDRAVOTNĚ-TECHNICKÉ INSTALACE - cp25_1.PP-2.NP_ZM1.1 CÚ 2018/1 |  |  |  |  | 0 |  |  |  | 0 | Soupis | 0 | 0 | 0 | 0 | 0 | 0 | 0 | 0 | 0 | 0 | 0 | 0 |  |  | 2 |  | IMPORT | {85a0e144-7326-467c-a1ed-b13e5f412440} | {a7114abb-3d3b-4208-9f78-e9a9872f1dcd}
/ |  |  | zzstemnydulUTČP25 |  |  |  | VYTÁPĚNÍ OBJEKTU č.p.25 CÚ 2018/1 |  |  |  |  | 0 |  |  |  | 0 | Soupis | 0 | 0 | 0 | 0 | 0 | 0 | 0 | 0 | 0 | 0 | 0 | 0 |  |  | 2 |  | IMPORT | {40e215f0-1f62-4d92-833c-8c9c4137c012} | {a7114abb-3d3b-4208-9f78-e9a9872f1dcd}
/ |  |  | el |  |  |  | Elektroinstalace čp.25 vč vnějších kabel rozvodů a bleskosvodu CÚ 2018/1 |  |  |  |  | 0 |  |  |  | 0 | Soupis | 0 | 0 | 0 | 0 | 0 | 0 | 0 | 0 | 0 | 0 | 0 | 0 |  |  | 2 |  | IMPORT | {a99463f3-3ab4-4a2a-a196-4af55022a3cd} | {a7114abb-3d3b-4208-9f78-e9a9872f1dcd}
/ |  |  | SK_cp25 |  |  |  | SK_cp25 CÚ 2018/1 |  |  |  |  | 0 |  |  |  | 0 | Soupis | 0 | 0 | 0 | 0 | 0 | 0 | 0 | 0 | 0 | 0 | 0 | 0 |  |  | 2 |  | IMPORT | {1290f712-4a1f-4e3a-9570-3217b23bcc92} | {a7114abb-3d3b-4208-9f78-e9a9872f1dcd}
/ |  |  | STA_cp25 |  |  |  | STA_cp25 CÚ 2018/1 |  |  |  |  | 0 |  |  |  | 0 | Soupis | 0 | 0 | 0 | 0 | 0 | 0 | 0 | 0 | 0 | 0 | 0 | 0 |  |  | 2 |  | IMPORT | {cf815ea4-ad6a-4f1c-8bd0-8062bbaf0d80} | {a7114abb-3d3b-4208-9f78-e9a9872f1dcd}
/ |  |  | VZD-č.p.25 |  |  |  | kalkulace VZD-č.p.25 CÚ 2018/1 |  |  |  |  | 0 |  |  |  | 0 | Soupis | 0 | 0 | 0 | 0 | 0 | 0 | 0 | 0 | 0 | 0 | 0 | 0 |  |  | 2 |  | IMPORT | {9ccd4dcb-2b5d-4a68-826f-6551665805c8} | {a7114abb-3d3b-4208-9f78-e9a9872f1dcd}
/ |  | TEMNÝ DŮL SO 02 |  |  |  | SO 02 STŘECHA CÚ 2018/1 | [5 empty] | 0 |  |  |  | 0 | STA | 0 | 0 | 0 | 0 | 0 | 0 | 0 | 0 | 0 | 0 | 0 | 0 |  |  | 1 |  | IMPORT | {b7c5301f-6f7b-4459-b71c-efd1a1c34bea} | {906eb484-4e62-4452-bcd8-e412a296a02c} | 2
|  | so03 |  |  |  | SO 03 - Přístavba garáže | [5 empty] | 0 |  |  |  | 0 | STA | 0 | 0 | 0 | 0 | 0 | 0 | 0 | 0 | 0 | 0 | 0 | 0 |  | D | 1 | ###NOIMPORT### | IMPORT | {7dfe4435-d40f-42b9-bb27-1549c3e23278} | {906eb484-4e62-4452-bcd8-e412a296a02c} | 2
/ |  |  | TEMNÝ DŮL SO 03 |  |  |  | SO 03 PŘÍSTAVBA GARÁŽE CÚ 2018/1 |  |  |  |  | 0 |  |  |  | 0 | Soupis | 0 | 0 | 0 | 0 | 0 | 0 | 0 | 0 | 0 | 0 | 0 | 0 |  |  | 2 |  | IMPORT | {a63f5c35-3893-44fe-a1c5-1fd7e1237624} | {7dfe4435-d40f-42b9-bb27-1549c3e23278}
/ |  |  | zzstemnydulUTGARÁŽ |  |  |  | VYTÁPĚNÍ - PŘÍSTAVBA GARÁŽE CÚ 2018/1 |  |  |  |  | 0 |  |  |  | 0 | Soupis | 0 | 0 | 0 | 0 | 0 | 0 | 0 | 0 | 0 | 0 | 0 | 0 |  |  | 2 |  | IMPORT | {78462121-b0d6-4a99-a869-242f14e63939} | {7dfe4435-d40f-42b9-bb27-1549c3e23278}
/ |  |  | el |  |  |  | SO 03 - Elektroinstalace vč hromosvodu garáže CÚ 2018/1 |  |  |  |  | 0 |  |  |  | 0 | Soupis | 0 | 0 | 0 | 0 | 0 | 0 | 0 | 0 | 0 | 0 | 0 | 0 |  |  | 2 |  | IMPORT | {0939f5eb-178b-4e94-9e13-5a1c87d5bceb} | {7dfe4435-d40f-42b9-bb27-1549c3e23278}
/ |  |  | SK_garaz |  |  |  | SK_garaz CÚ 2018/1 |  |  |  |  | 0 |  |  |  | 0 | Soupis | 0 | 0 | 0 | 0 | 0 | 0 | 0 | 0 | 0 | 0 | 0 | 0 |  |  | 2 |  | IMPORT | {891c7bef-3c29-4127-83d6-c63242e959bc} | {7dfe4435-d40f-42b9-bb27-1549c3e23278}
/ |  | SO 04 |  |  |  | Parkoviště CÚ 2018/1 | [5 empty] | 0 |  |  |  | 0 | STA | 0 | 0 | 0 | 0 | 0 | 0 | 0 | 0 | 0 | 0 | 0 | 0 |  |  | 1 |  | IMPORT | {1b17764a-879c-4231-911b-d98c1490598d} | {906eb484-4e62-4452-bcd8-e412a296a02c} | 2
/ |  | SO 05 |  |  |  | Přístupová cesta CÚ 2018/1 | [5 empty] | 0 |  |  |  | 0 | STA | 0 | 0 | 0 | 0 | 0 | 0 | 0 | 0 | 0 | 0 | 0 | 0 |  |  | 1 |  | IMPORT | {7294a2ef-8285-497e-9b97-4b5f6ad869f2} | {906eb484-4e62-4452-bcd8-e412a296a02c} | 2
|  | so051 |  |  |  | SVĚTELNÉ SIGNALIZAČNÍ ZAŘÍZENÍ | [5 empty] | 0 |  |  |  | 0 | STA | 0 | 0 | 0 | 0 | 0 | 0 | 0 | 0 | 0 | 0 | 0 | 0 |  | D | 1 | ###NOIMPORT### | IMPORT | {901bd553-1a41-471a-82fa-8a75ef7934c3} | {906eb484-4e62-4452-bcd8-e412a296a02c} | 2
/ |  |  | signalza |  |  |  | SO 05.1 Světelné signalizační zařízení výjezdové základny ZS CÚ 2018/1 |  |  |  |  | 0 |  |  |  | 0 | Soupis | 0 | 0 | 0 | 0 | 0 | 0 | 0 | 0 | 0 | 0 | 0 | 0 |  |  | 2 |  | IMPORT | {9f3b39b2-6bc5-4a91-a3bf-9ba517eaa92e} | {901bd553-1a41-471a-82fa-8a75ef7934c3}
/ |  | VK_Z102016 |  |  |  | SO07 KANALIZACE A SEPTIK - ZPŮSOBILÉ NÁKLADY CÚ 2018/1 | [5 empty] | 0 |  |  |  | 0 | STA | 0 | 0 | 0 | 0 | 0 | 0 | 0 | 0 | 0 | 0 | 0 | 0 |  |  | 1 |  | IMPORT | {9ee1e03b-f908-40d4-83ec-70f90e791e0b} | {906eb484-4e62-4452-bcd8-e412a296a02c} | 2
/ |  | TEMNÝ DŮL SO 08 |  |  |  | SO 08 ZÁKLADY TEPELNÝCH ČERPADEL CÚ 2018/1 | [5 empty] | 0 |  |  |  | 0 | STA | 0 | 0 | 0 | 0 | 0 | 0 | 0 | 0 | 0 | 0 | 0 | 0 |  |  | 1 |  | IMPORT | {23f1b58a-2a5d-4fbf-87b4-6fd4085c9aee} | {906eb484-4e62-4452-bcd8-e412a296a02c} | 2
|  | cizi_pozemek |  |  |  | TEMNÝ DŮL, STAVBA NA CIZÍCH POZEMCÍCH | [5 empty] | 0 |  |  |  | 0 | STA | 0 | 0 | 0 | 0 | 0 | 0 | 0 | 0 | 0 | 0 | 0 | 0 |  | D | 1 | ###NOIMPORT### | IMPORT | {2e0461f5-b1f6-4738-8f44-ab03437a24c6} | {906eb484-4e62-4452-bcd8-e412a296a02c} | 2
|  |  | so05-1 |  |  |  | SO 05.1 Světelné signalizační zařízení výjezdové základny ZS CÚ 2018/1 |  |  |  |  | 0 |  |  |  | 0 | Soupis | 0 | 0 | 0 | 0 | 0 | 0 | 0 | 0 | 0 | 0 | 0 | 0 |  | D | 2 | ###NOIMPORT### | IMPORT | {515d48f9-e635-4d24-a356-e01326fd743e} | {2e0461f5-b1f6-4738-8f44-ab03437a24c6}
/ |  |  |  | material |  |  |  | material CÚ 2018/1 |  |  |  | 0 |  |  |  | 0 | Soupis | 0 | 0 | 0 | 0 | 0 | 0 | 0 | 0 | 0 | 0 | 0 | 0 |  |  | 3 |  | IMPORT | {d838a78e-4cb8-45c3-9281-6165514145d6} | {515d48f9-e635-4d24-a356-e01326fd743e}
/ |  |  |  | montaz |  |  |  | montaž CÚ 2018/1 |  |  |  | 0 |  |  |  | 0 | Soupis | 0 | 0 | 0 | 0 | 0 | 0 | 0 | 0 | 0 | 0 | 0 | 0 |  |  | 3 |  | IMPORT | {c210a2af-5de8-4bd3-aae1-1bf333247d42} | {515d48f9-e635-4d24-a356-e01326fd743e}
/ |  |  |  | zem prace |  |  |  | zem prace CÚ 2018/1 |  |  |  | 0 |  |  |  | 0 | Soupis | 0 | 0 | 0 | 0 | 0 | 0 | 0 | 0 | 0 | 0 | 0 | 0 |  |  | 3 |  | IMPORT | {e06666ad-36b3-4feb-8665-385e6cbcb1ed} | {515d48f9-e635-4d24-a356-e01326fd743e}
/ |  |  | SO 05-2 |  |  |  | Stavby na cizím pozemku SO 05-2 Přístupová cesta CÚ 2018/1 |  |  |  |  | 0 |  |  |  | 0 | Soupis | 0 | 0 | 0 | 0 | 0 | 0 | 0 | 0 | 0 | 0 | 0 | 0 |  |  | 2 |  | IMPORT | {3e574c19-86b4-4e7b-950a-7117c28ce2c2} | {2e0461f5-b1f6-4738-8f44-ab03437a24c6}
/ |  |  | VK_Z102016.2 |  |  |  | SO07 KANALIZACE A SEPTIK - NEZPŮSOBILÉ NÁKLADY CÚ 2018/1 |  |  |  |  | 0 |  |  |  | 0 | Soupis | 0 | 0 | 0 | 0 | 0 | 0 | 0 | 0 | 0 | 0 | 0 | 0 |  |  | 2 |  | IMPORT | {0612868b-650d-4d91-a33f-b9c525d0873f} | {2e0461f5-b1f6-4738-8f44-ab03437a24c6}
/ |  |  | el |  |  |  | Venkovní kabelové rozvody CÚ 2018/1 |  |  |  |  | 0 |  |  |  | 0 | Soupis | 0 | 0 | 0 | 0 | 0 | 0 | 0 | 0 | 0 | 0 | 0 | 0 |  |  | 2 |  | IMPORT | {6632fdce-360d-4b8e-9171-03767d7c3bd7} | {2e0461f5-b1f6-4738-8f44-ab03437a24c6}
/ |  | TEMDŮL |  |  |  | 1.1 PUBLICITA STAVBY CÚ 2018/1 | [5 empty] | 0 |  |  |  | 0 | STA | 0 | 0 | 0 | 0 | 0 | 0 | 0 | 0 | 0 | 0 | 0 | 0 |  |  | 1 |  | IMPORT | {bdcd447d-3752-42bd-95e4-c5b81b777d58} | {906eb484-4e62-4452-bcd8-e412a296a02c} | 2
/ |  | TEMDUL VRN |  |  |  | 1. VEDLEJŠÍ NÁKLADY CÚ 2018/1 | [5 empty] | 0 |  |  |  | 0 | STA | 0 | 0 | 0 | 0 | 0 | 0 | 0 | 0 | 0 | 0 | 0 | 0 |  |  | 1 |  | IMPORT | {cd5762cd-37e1-4963-a79b-b1d609455d4d} | {906eb484-4e62-4452-bcd8-e412a296a02c} | 2

## TEMNYDUL SO 02- - SO 02-...
| List obsahuje: |  | 1) Krycí list soupisu | 2) Rekapitulace |  |  | 3) Soupis prací | Zpět na list: | Rekapitulace stavby
{80d7e4ca-468b-492c-8cd5-16a3a7ee05ee}
2
| KRYCÍ LIST SOUPISU | [8 empty] | v --- níže se nacházejí doplnkové a pomocné údaje k sestavám --- v | [8 empty] | False
Stavba:
5.VÝJEZDOVÁ ZÁKLADNA-čp. 25,garáž,ost. obj., stavby na ciz. pozemcích- CÚ 2018/1
Objekt:
so02_1pp-2np - SO 02- OBJEKT čp.25 1.pp-2. np (bez střechy) CÚ 2018/1
Soupis:
TEMNYDUL SO 02- - SO 02- OBJEKT čp.25 1.pp-2. np (bez střechy) CÚ 2018/1
| KSO: |  |  |  |  | CC-CZ:
| Místo: |  | TEMNÝ DŮL |  |  | Datum: | 12. 4. 2018
| Zadavatel: |  |  |  |  | IČ:
DIČ:
| Uchazeč: |  |  |  |  | IČ:
DIČ:
| Projektant: |  |  |  |  | IČ:
|  | ATELIER H1§ ATELIER HÁJEK |  |  |  | DIČ:
Poznámka:
| Cena bez DPH | [5 empty] | 0
|  |  | Základ daně |  |  | Sazba daně | Výše daně
| DPH | základní | 0 |  |  | 21% | 0
|  | snížená | 0 |  |  | 15% | 0
|  | zákl. přenesená | 0 |  |  | 21% | 0
|  | sníž. přenesená | 0 |  |  | 15% | 0
|  | nulová | 0 |  |  | 0% | 0
| Cena s DPH |  |  | v | CZK |  | 0
REKAPITULACE ČLENĚNÍ SOUPISU PRACÍ
Stavba:
5.VÝJEZDOVÁ ZÁKLADNA-čp. 25,garáž,ost. obj., stavby na ciz. pozemcích- CÚ 2018/1
Objekt:
so02_1pp-2np - SO 02- OBJEKT čp.25 1.pp-2. np (bez střechy) CÚ 2018/1
Soupis:
TEMNYDUL SO 02- - SO 02- OBJEKT čp.25 1.pp-2. np (bez střechy) CÚ 2018/1
Místo: |  |  | TEMNÝ DŮL |  |  | Datum: | 12. 4. 2018
Zadavatel: | [5 empty] | Projektant: | ATELIER H1§ ATELIER HÁJEK
Uchazeč:
Kód dílu - Popis | [6 empty] | Cena celkem [CZK]
Náklady soupisu celkem | [6 empty] | 0 | [12 empty] | -1
| HSV - Práce a dodávky HSV | [5 empty] | 0
| 1 - Zemní práce- D1.1b1+řezy | [5 empty] | 0
| 2 - Zakládání- D1.1b1 + řezy | [5 empty] | 0
| 3 - Svislé a kompletní konstrukce- půdorys+řezy | [5 empty] | 0
| 4 - Vodorovné konstrukce- půdorysy+řezy | [5 empty] | 0
| 6 - Úpravy povrchů, podlahy a osazování výplní-půd.+řezy | [5 empty] | 0
| 9 - Ostatní konstrukce a práce-bourání-půd.+ 1b.5a-c | [5 empty] | 0
| 997 - Přesun sutě | [5 empty] | 0
| 998 - Přesun hmot | [5 empty] | 0
| PSV - Práce a dodávky PSV | [5 empty] | 0
| 711 - Izolace proti vodě, vlhkosti a plynům | [5 empty] | 0
| 713 - Izolace tepelné | [5 empty] | 0
| 761 - Konstrukce prosvětlovací | [5 empty] | 0
| 762 - Konstrukce tesařské- krov+ půdorysy | [5 empty] | 0
| 763 - Konstrukce suché výstavby- půdor+řezy | [5 empty] | 0
| 764 - Konstrukce klempířské+ 5% prořez D1.1.c | [5 empty] | 0
| 766 - Konstrukce truhlářské- výr.D1.1c- vč povrch úpravy | [5 empty] | 0
| 767 - Konstrukce zámečnické D1.1c-vč. povrch. úpravy | [5 empty] | 0
| 771 - Podlahy z dlaždic - půdorysy | [5 empty] | 0
| 776 - Podlahy povlakové-půdorysy | [5 empty] | 0
| 781 - Dokončovací práce - obklady keramické - půdorysy | [5 empty] | 0
| 783 - Dokončovací práce - nátěry | [5 empty] | 0
| 784 - Dokončovací práce - malby a tapety | [5 empty] | 0
SOUPIS PRACÍ
Stavba:
5.VÝJEZDOVÁ ZÁKLADNA-čp. 25,garáž,ost. obj., stavby na ciz. pozemcích- CÚ 2018/1
Objekt:
so02_1pp-2np - SO 02- OBJEKT čp.25 1.pp-2. np (bez střechy) CÚ 2018/1
Soupis:
TEMNYDUL SO 02- - SO 02- OBJEKT čp.25 1.pp-2. np (bez střechy) CÚ 2018/1
Místo: |  |  | TEMNÝ DŮL |  |  | Datum: | 12. 4. 2018
Zadavatel: | [5 empty] | Projektant: | ATELIER H1§ ATELIER HÁJEK
Uchazeč:
PČ | Typ | Kód | Popis | MJ | Množství | J.cena [CZK] | Cena celkem [CZK] | Cenová soustava |  | Poznámka | DPH | J. Nh [h] | Nh celkem [h] | J. hmotnost [t] | Hmotnost celkem [t] | J. suť [t] | Suť Celkem [t]
Náklady soupisu celkem | [6 empty] | 0 | [5 empty] | 0 |  | 349.3302 |  | 331.763 |  | D | -1 | [10 empty] | 0
| D | HSV | Práce a dodávky HSV |  |  |  | 0 | [5 empty] | 0 |  | 282.7622 |  | 330.1764 | 1 | D | 0 |  |  |  | ROZPOCET | [6 empty] | 0
| D | 1 | Zemní práce- D1.1b1+řezy |  |  |  | 0 | [5 empty] | 0 |  | 144.157 |  | 0 | 1 | D | 1 |  |  |  | ROZPOCET | [6 empty] | 0
1 | K | 131201101 | Hloubení nezapažených jam a zářezů s urovnáním dna do předepsaného profilu a spádu v hornině tř. 3 do 100 m3 | m3 | 96 |  | 0 | CS ÚRS 2015 02 |  |  | základní |  | 0 | 0 | 0 | 0 | 0 | 4 | K | 2 |  |  |  | ROZPOCET | 0 | 0 | 0 | 0 | 0 | 1 | 0 | 4 | 1578225373
| VV |  | "pož nádrž" 8,0*4,0*3,0 |  | 96 | [13 empty] | VV | 2 | 2 | True | 1 | ROZPOCET
2 | K | 132201201 | Hloubení zapažených i nezapažených rýh šířky přes 600 do 2 000 mm s urovnáním dna do předepsaného profilu a spádu v hornině tř. 3 do 100 m3 | m3 | 95.784 |  | 0 | CS ÚRS 2015 02 |  |  | základní |  | 0 | 0 | 0 | 0 | 0 | 4 | K | 2 |  |  |  | ROZPOCET | 0 | 0 | 0 | 0 | 0 | 1 | 0 | 4 | 1555549971
| VV |  | "západ" (13,0+1,2*2)*1,2*1,3 |  | 24.024 | [13 empty] | VV | 2 | 2 | True | 0 | ROZPOCET
| VV |  | "východ" (7,8+1,2)*1,2*1,3 |  | 14.04 | [13 empty] | VV | 2 | 2 | True | 0 | ROZPOCET
| VV |  | "sever" 11,5*1,2*1,3 |  | 17.94 | [13 empty] | VV | 2 | 2 | True | 0 | ROZPOCET
| VV |  | "jih" 8,0*1,2*1,3 |  | 12.48 | [13 empty] | VV | 2 | 2 | True | 0 | ROZPOCET
| VV |  | "terasa" (4,0+4,5+4,0)*1,2*1,3 |  | 19.5 | [13 empty] | VV | 2 | 2 | True | 0 | ROZPOCET
| VV |  | "schody" 2,6*2,5*1,2 |  | 7.8 | [13 empty] | VV | 2 | 2 | True | 0 | ROZPOCET
| VV |  | Součet |  | 95.784 | [13 empty] | VV | 2 | 4 | True | 1 | ROZPOCET
3 | K | 132212102 | Hloubení zapažených i nezapažených rýh šířky do 600 mm ručním nebo pneumatickým nářadím s urovnáním dna do předepsaného profilu a spádu v horninách tř. 3 nesoudržných | m3 | 0.416 |  | 0 | CS ÚRS 2015 02 |  |  | základní |  | 0 | 0 | 0 | 0 | 0 | 4 | K | 2 |  |  |  | ROZPOCET | 0 | 0 | 0 | 0 | 0 | 1 | 0 | 4 | -801741342
| VV |  | "prohloubení pro schody" 2,6*0,4*0,4 |  | 0.416 | [13 empty] | VV | 2 | 2 | True | 0 | ROZPOCET
| VV |  | Součet |  | 0.416 | [13 empty] | VV | 2 | 4 | True | 1 | ROZPOCET
4 | K | 139711101 | Vykopávka v uzavřených prostorách s naložením výkopku na dopravní prostředek v hornině tř. 1 až 4 | m3 | 10.365 |  | 0 | CS ÚRS 2015 02 |  |  | základní |  | 0 | 0 | 0 | 0 | 0 | 4 | K | 2 |  |  |  | ROZPOCET | 0 | 0 | 0 | 0 | 0 | 1 | 0 | 4 | 490250948
| VV |  | 3,7*3,1+3,7*3,2+2,8*2,8+2,8*3,0+3,0*6,5+1,6*4,5+1,9*1,5 |  | 69.1 | [13 empty] | VV | 2 | 2 | True | 0 | ROZPOCET
| VV |  | 69,1*0,15 |  | 10.365 | [13 empty] | VV | 2 | 2 | True | 1 | ROZPOCET
5 | K | 161101501 | Svislé přemístění výkopku nošením bez naložení, avšak s vyprázdněním nádoby na hromady nebo do dopravního prostředku, na každých, třeba i započatých 3 m výšky z horniny tř. 1 až 4 | m3 | 10.365 |  | 0 | CS ÚRS 2015 02 |  |  | základní |  | 0 | 0 | 0 | 0 | 0 | 4 | K | 2 |  |  |  | ROZPOCET | 0 | 0 | 0 | 0 | 0 | 1 | 0 | 4 | -1847813585
| VV |  | 10,365 |  | 10.365 | [13 empty] | VV | 2 | 2 | True | 1 | ROZPOCET
6 | K | 162201201 | Vodorovné přemístění výkopku nošením s vyprázdněním nádoby na hromady nebo do dopravního prostředku na vzdálenost do 10 m z horniny tř. 1 až 4 | m3 | 10.365 |  | 0 | CS ÚRS 2015 02 |  |  | základní |  | 0 | 0 | 0 | 0 | 0 | 4 | K | 2 |  |  |  | ROZPOCET | 0 | 0 | 0 | 0 | 0 | 1 | 0 | 4 | 1823061646
| VV |  | 10,365 |  | 10.365 | [13 empty] | VV | 2 | 2 | True | 1 | ROZPOCET
7 | K | 162701105 | Vodorovné přemístění výkopku nebo sypaniny po suchu na obvyklém dopravním prostředku, bez naložení výkopku, avšak se složením bez rozhrnutí z horniny tř. 1 až 4 na vzdálenost přes 9 000 do 10 000 m | m3 | 157.809 |  | 0 | CS ÚRS 2015 02 |  |  | základní |  | 0 | 0 | 0 | 0 | 0 | 4 | K | 2 |  |  |  | ROZPOCET | 0 | 0 | 0 | 0 | 0 | 1 | 0 | 4 | -896023
| VV |  | 96,0+95,784+0,416+10,365 |  | 202.565 | [13 empty] | VV | 2 | 2 | True | 0 | ROZPOCET
| VV |  | "nádrž" -(96,0-(6,16*3,0*0,3+5,56*2,4*3,36+1,2*1,2*0,3*2)) |  | -44.756 | [13 empty] | VV | 2 | 2 | True | 0 | ROZPOCET
| VV |  | Součet |  | 157.809 | [13 empty] | VV | 2 | 4 | True | 1 | ROZPOCET
8 | K | 167101101 | Nakládání, skládání a překládání neulehlého výkopku nebo sypaniny nakládání, množství do 100 m3, z hornin tř. 1 až 4 | m3 | 10.365 |  | 0 | CS ÚRS 2015 02 |  |  | základní |  | 0 | 0 | 0 | 0 | 0 | 4 | K | 2 |  |  |  | ROZPOCET | 0 | 0 | 0 | 0 | 0 | 1 | 0 | 4 | 931338781
| VV |  | 10,365 |  | 10.365 | [13 empty] | VV | 2 | 2 | True | 1 | ROZPOCET
9 | K | 171101105 | Uložení sypaniny do násypů s rozprostřením sypaniny ve vrstvách a s hrubým urovnáním zhutněných s uzavřením povrchu násypu z hornin soudržných s předepsanou mírou zhutnění v procentech výsledků zkoušek Proctor-Standard (dále jen PS) na 103 % PS | m3 | 4.388 |  | 0 | CS ÚRS 2015 02 |  |  | základní |  | 0 | 0 | 0 | 0 | 0 | 4 | K | 2 |  |  |  | ROZPOCET | 0 | 0 | 0 | 0 | 0 | 1 | 0 | 4 | 1883422062
| VV |  | 1,5*2,6*(0,75+1,5)/2 |  | 4.388 | [13 empty] | VV | 2 | 2 | True | 1 | ROZPOCET
10 | K | 171201201 | Uložení sypaniny na skládky | m3 | 157.809 |  | 0 | CS ÚRS 2015 02 |  |  | základní |  | 0 | 0 | 0 | 0 | 0 | 4 | K | 2 |  |  |  | ROZPOCET | 0 | 0 | 0 | 0 | 0 | 1 | 0 | 4 | -532146067
| VV |  | 157,809 |  | 157.809 | [13 empty] | VV | 2 | 2 | True | 1 | ROZPOCET
11 | K | 171201211 | Uložení sypaniny poplatek za uložení sypaniny na skládce (skládkovné) | t | 252.494 |  | 0 | CS ÚRS 2015 02 |  |  | základní |  | 0 | 0 | 0 | 0 | 0 | 4 | K | 2 |  |  |  | ROZPOCET | 0 | 0 | 0 | 0 | 0 | 1 | 0 | 4 | 1797072916
| VV |  | 157,809*1,6 |  | 252.494 | [13 empty] | VV | 2 | 2 | True | 1 | ROZPOCET
12 | K | 174101101 | Zásyp sypaninou z jakékoliv horniny s uložením výkopku ve vrstvách se zhutněním jam, šachet, rýh nebo kolem objektů v těchto vykopávkách | m3 | 120.446 |  | 0 | CS ÚRS 2015 02 |  |  | základní |  | 0 | 0 | 0 | 0 | 0 | 4 | K | 2 |  |  |  | ROZPOCET | 0 | 0 | 0 | 0 | 0 | 1 | 0 | 4 | -1391927070
| VV |  | "štěrkopísek" | [15 empty] | VV | 2 | 1 | True | 0 | ROZPOCET
| VV |  | "kolem objektu- západ" (13,0+1,2*2)*1,2*1,3 |  | 24.024 | [13 empty] | VV | 2 | 2 | True | 0 | ROZPOCET
| VV |  | "sever" 12,0*1,2*1,3 |  | 18.72 | [13 empty] | VV | 2 | 2 | True | 0 | ROZPOCET
| VV |  | "východ" 8,2*1,2*1,3 |  | 12.792 | [13 empty] | VV | 2 | 2 | True | 0 | ROZPOCET
| VV |  | "jih" 4,1*1,0*1,3+4,0*1,9*0,8+3,0*1,4*1,3+1,2*1,2*1,3 |  | 18.742 | [13 empty] | VV | 2 | 2 | True | 0 | ROZPOCET
| VV |  | "venkovní schody-" 1,4*2,6*0,5-2,55*0,4*0,4 |  | 1.412 | [13 empty] | VV | 2 | 2 | True | 0 | ROZPOCET
| VV |  | "nádrž" 96,0-(6,16*3,0*0,3+5,56*2,4*3,36+1,2*1,2*0,3*2) |  | 44.756 | [13 empty] | VV | 2 | 2 | True | 0 | ROZPOCET
| VV |  | Součet |  | 120.446 | [13 empty] | VV | 2 | 4 | True | 1 | ROZPOCET
13 | M | 583312010 | Kamenivo přírodní těžené pro stavební účely PTK (drobné, hrubé, štěrkopísky) kamenivo mimo normu štěrkopísek netříděný (stabilizační zemina) | t | 144.157 |  | 0 | CS ÚRS 2018 01 |  |  | základní |  | 0 | 1 | 144.157 | 0 | 0 | 8 | M | 2 |  |  |  | ROZPOCET | 0 | 0 | 0 | 0 | 0 | 1 | 0 | 4 | 816151708
| VV |  | (4,388+75,699)*1,8 |  | 144.157 | [13 empty] | VV | 2 | 2 | True | 1 | ROZPOCET
| D | 2 | Zakládání- D1.1b1 + řezy |  |  |  | 0 | [5 empty] | 0 |  | 2.5697 |  | 0 | 1 | D | 1 |  |  |  | ROZPOCET | [6 empty] | 0
14 | K | 212755213 | Trativody bez lože z drenážních trubek plastových flexibilních D 80 mm | m | 51.7 |  | 0 | CS ÚRS 2015 02 |  |  | základní |  | 0 | 0.00033 | 0.017061 | 0 | 0 | 4 | K | 2 |  |  |  | ROZPOCET | 0 | 0 | 0 | 0 | 0 | 1 | 0 | 4 | 1703122858
| VV |  | 13,5+8,0+2,5+3,7+10,5+12,0+1,5 |  | 51.7 | [13 empty] | VV | 2 | 2 | True | 1 | ROZPOCET
15 | K | 213141111 | Zřízení vrstvy z geotextilie filtrační, separační, odvodňovací, ochranné, výztužné nebo protierozní v rovině nebo ve sklonu do 1:5, šířky do 3 m | m2 | 41.36 |  | 0 | CS ÚRS 2015 02 |  |  | základní |  | 0 | 0.0001 | 0.004136 | 0 | 0 | 4 | K | 2 |  |  |  | ROZPOCET | 0 | 0 | 0 | 0 | 0 | 1 | 0 | 4 | 496528431
| VV |  | 51,7*0,8 |  | 41.36 | [13 empty] | VV | 2 | 2 | True | 1 | ROZPOCET
16 | M | 693110010 | Geotextilie geotextilie tkané (polypropylen) vyztužování, separace | m2 | 47.564 |  | 0 | CS ÚRS 2018 01 |  |  | základní |  | 0 | 0.0001 | 0.0047564 | 0 | 0 | 8 | M | 2 |  |  |  | ROZPOCET | 0 | 0 | 0 | 0 | 0 | 1 | 0 | 4 | -857099233
| VV |  | 41,36*1,15 |  | 47.564 | [13 empty] | VV | 2 | 2 | True | 1 | ROZPOCET
17 | K | 274321411 | Základy z betonu železového (bez výztuže) pasy z betonu bez zvláštních nároků na vliv prostředí (X0, XC) tř. C 20/25 | m3 | 1.02 |  | 0 | CS ÚRS 2015 02 |  |  | základní |  | 0 | 2.4533 | 2.5024 | 0 | 0 | 4 | K | 2 |  |  |  | ROZPOCET | 0 | 0 | 0 | 0 | 0 | 1 | 0 | 4 | 1420227415
| VV |  | "schodiště" 2,55*0,4*1,0 |  | 1.02 | [13 empty] | VV | 2 | 2 | True | 0 | ROZPOCET
| VV |  | Součet |  | 1.02 | [13 empty] | VV | 2 | 4 | True | 1 | ROZPOCET
18 | K | 274351215 | Bednění základových stěn pasů svislé nebo šikmé (odkloněné), půdorysně přímé nebo zalomené ve volných nebo zapažených jámách, rýhách, šachtách, včetně případných vzpěr zřízení | m2 | 4.13 |  | 0 | CS ÚRS 2015 02 |  |  | základní |  | 0 | 0.00103 | 0.0042539 | 0 | 0 | 4 | K | 2 |  |  |  | ROZPOCET | 0 | 0 | 0 | 0 | 0 | 1 | 0 | 4 | 1430113480
| VV |  | "schodiště" (2,55+0,4)*2*0,7 |  | 4.13 | [13 empty] | VV | 2 | 2 | True | 1 | ROZPOCET
19 | K | 274351216 | Bednění základových stěn pasů svislé nebo šikmé (odkloněné), půdorysně přímé nebo zalomené ve volných nebo zapažených jámách, rýhách, šachtách, včetně případných vzpěr odstranění | m2 | 4.13 |  | 0 | CS ÚRS 2015 02 |  |  | základní |  | 0 | 0 | 0 | 0 | 0 | 4 | K | 2 |  |  |  | ROZPOCET | 0 | 0 | 0 | 0 | 0 | 1 | 0 | 4 | -441199217
| VV |  | 4,13 |  | 4.13 | [13 empty] | VV | 2 | 2 | True | 1 | ROZPOCET
20 | K | 274361821 | Výztuž základů pasů z betonářské oceli 10 505 (R) nebo BSt 500 | t | 0.035 |  | 0 | CS ÚRS 2015 02 |  |  | základní |  | 0 | 1.0602 | 0.037106 | 0 | 0 | 4 | K | 2 |  |  |  | ROZPOCET | 0 | 0 | 0 | 0 | 0 | 1 | 0 | 4 | -842851804
| VV |  | 0,035 |  | 0.035 | [13 empty] | VV | 2 | 2 | True | 1 | ROZPOCET
| D | 3 | Svislé a kompletní konstrukce- půdorys+řezy |  |  |  | 0 | [5 empty] | 0 |  | 51.5442 |  | 0 | 1 | D | 1 |  |  |  | ROZPOCET | [6 empty] | 0
21 | K | 310238211 | Zazdívka otvorů ve zdivu nadzákladovém cihlami pálenými plochy přes 0,25 m2 do 1 m2 na maltu vápenocementovou | m3 | 0.665 |  | 0 | CS ÚRS 2015 02 |  |  | základní |  | 0 | 1.8775 | 1.2485 | 0 | 0 | 4 | K | 2 |  |  |  | ROZPOCET | 0 | 0 | 0 | 0 | 0 | 1 | 0 | 4 | 2117709622
| VV |  | "104-okno" 1,18*0,55*0,55 |  | 0.357 | [13 empty] | VV | 2 | 2 | True | 0 | ROZPOCET
| VV |  | "103-dveře" 0,3*2,05*0,5 |  | 0.308 | [13 empty] | VV | 2 | 2 | True | 0 | ROZPOCET
| VV |  | Součet |  | 0.665 | [13 empty] | VV | 2 | 4 | True | 1 | ROZPOCET
22 | K | 317234410 | Vyzdívka mezi nosníky cihlami pálenými na maltu cementovou | m3 | 0.048 |  | 0 | CS ÚRS 2015 02 |  |  | základní |  | 0 | 1.943 | 0.093265 | 0 | 0 | 4 | K | 2 |  |  |  | ROZPOCET | 0 | 0 | 0 | 0 | 0 | 1 | 0 | 4 | -1134254993
| VV |  | 1,2*0,4*0,1 |  | 0.048 | [13 empty] | VV | 2 | 2 | True | 1 | ROZPOCET
23 | K | 317944321 | Válcované nosníky dodatečně osazované do připravených otvorů bez zazdění hlav do č. 12 | t | 0.043 |  | 0 | CS ÚRS 2015 02 |  |  | základní |  | 0 | 1.09 | 0.04687 | 0 | 0 | 4 | K | 2 |  |  |  | ROZPOCET | 0 | 0 | 0 | 0 | 0 | 1 | 0 | 4 | 2118997112
| VV |  | "I 120" 0,0111*1,2*3*1,08 |  | 0.043 | [13 empty] | VV | 2 | 2 | True | 1 | ROZPOCET
24 | K | 319231213 | Dodatečná izolace zdiva podřezáním řetězovou pilou zdiva cihelného, tloušťky přes 300 do 600 mm | m2 | 32.06 |  | 0 | CS ÚRS 2015 02 |  |  | základní |  | 0 | 0.02496 | 0.80022 | 0 | 0 | 4 | K | 2 |  |  |  | ROZPOCET | 0 | 0 | 0 | 0 | 0 | 1 | 0 | 4 | -897927986
| VV |  | "obvod" | [15 empty] | VV | 2 | 1 | True | 0 | ROZPOCET
| VV |  | (0,55+4,5+0,92+0,35+2,25+0,5+1,8+0,55)*0,55 |  | 6.281 | [13 empty] | VV | 2 | 2 | True | 0 | ROZPOCET
| VV |  | (7,3+1,05+3,5+7,2+5,5+5,0)*0,55 |  | 16.253 | [13 empty] | VV | 2 | 2 | True | 0 | ROZPOCET
| VV |  | 1,8*0,5+1,21*0,4 |  | 1.384 | [13 empty] | VV | 2 | 2 | True | 0 | ROZPOCET
| VV |  | Mezisoučet |  | 23.918 | [13 empty] | VV | 2 | 3 | True | 0 | ROZPOCET
| VV |  | "vnitřní" (10,1+4,6)*0,5+2,4*0,33 |  | 8.142 | [13 empty] | VV | 2 | 2 | True | 0 | ROZPOCET
| VV |  | Mezisoučet |  | 8.142 | [13 empty] | VV | 2 | 3 | True | 0 | ROZPOCET
| VV |  | Součet |  | 32.06 | [13 empty] | VV | 2 | 4 | True | 1 | ROZPOCET
25 | K | 331231117 | Pilíře volně stojící z cihel pálených čtyřhranné až osmihranné (průřezu čtverce, T nebo kříže) pravoúhlé pod omítku nebo režné, bez spárování z cihel plných dl. 290 mm P 7 až P 15 M I, na maltu ze suché směsi 10 MPa | m3 | 0.225 |  | 0 | CS ÚRS 2015 02 |  |  | základní |  | 0 | 1.7917 | 0.40314 | 0 | 0 | 4 | K | 2 |  |  |  | ROZPOCET | 0 | 0 | 0 | 0 | 0 | 1 | 0 | 4 | -1858384929
| VV |  | "101" 0,3*0,3*2,5 |  | 0.225 | [13 empty] | VV | 2 | 2 | True | 1 | ROZPOCET
26 | K | 342248140 | Příčky jednoduché z cihel děrovaných spojených na pero a drážku broušených, lepených tenkovrstvou maltou, pevnost cihel P8, P10, tl. příčky 80 mm | m2 | 30.454 |  | 0 | CS ÚRS 2015 02 |  |  | základní |  | 0 | 0.06638 | 2.0215 | 0 | 0 | 4 | K | 2 |  |  |  | ROZPOCET | 0 | 0 | 0 | 0 | 0 | 1 | 0 | 4 | -1026982825
| VV |  | "101" (1,25+0,1+2,15)*2,25-0,8*1,97*2 |  | 4.723 | [13 empty] | VV | 2 | 2 | True | 0 | ROZPOCET
| VV |  | "104" (1,6+4,0)*2,25-0,7*1,97-0,8*1,97 |  | 9.645 | [13 empty] | VV | 2 | 2 | True | 0 | ROZPOCET
| VV |  | "105-107" (1,2+0,1+2,1+1,9*2+1,35)*2,25-0,8*1,97*2 |  | 16.086 | [13 empty] | VV | 2 | 2 | True | 0 | ROZPOCET
| VV |  | Součet |  | 30.454 | [13 empty] | VV | 2 | 4 | True | 1 | ROZPOCET
27 | K | 342248142 | Příčky jednoduché z cihel děrovaných spojených na pero a drážku broušených, lepených tenkovrstvou maltou, pevnost cihel P8, P10, tl. příčky 140 mm | m2 | 2.924 |  | 0 | CS ÚRS 2015 02 |  |  | základní |  | 0 | 0.12185 | 0.35629 | 0 | 0 | 4 | K | 2 |  |  |  | ROZPOCET | 0 | 0 | 0 | 0 | 0 | 1 | 0 | 4 | 1302330685
| VV |  | "109" (1,8+0,2)*2,25-0,8*1,97 |  | 2.924 | [13 empty] | VV | 2 | 2 | True | 1 | ROZPOCET
28 | K | 349231811 | Přizdívka z cihel ostění s ozubem ve vybouraných otvorech, s vysekáním kapes pro zavázaní přes 80 do 150 mm | m2 | 0.2 |  | 0 | CS ÚRS 2015 02 |  |  | základní |  | 0 | 0.26723 | 0.053446 | 0 | 0 | 4 | K | 2 |  |  |  | ROZPOCET | 0 | 0 | 0 | 0 | 0 | 1 | 0 | 4 | 925840368
| VV |  | 2,0*0,05*2 |  | 0.2 | [13 empty] | VV | 2 | 2 | True | 1 | ROZPOCET
29 | K | 380321662 | Kompletní konstrukce ČOV, nádrží, vodojemů, žlabů nebo kanálů ze ŽB tř. C 30/37 tl 300 mm | m3 | 14.499 |  | 0 | CS ÚRS 2015 02 |  |  | základní |  | 0 | 2.5143 | 36.4548 | 0 | 0 | 4 | K | 2 |  |  |  | ROZPOCET | 0 | 0 | 0 | 0 | 0 | 1 | 0 | 4 | -1949753724
| VV |  | "pož nádrž" | [15 empty] | VV | 2 | 1 | True | 0 | ROZPOCET
| VV |  | 6,16*3,0*0,2+(5,56+2,0)*2*0,2*2,66+(0,96*2+0,76)*0,3*0,2*2 |  | 12.061 | [13 empty] | VV | 2 | 2 | True | 0 | ROZPOCET
| VV |  | 5,56*2,4*0,2-0,76*0,76*0,2*2 |  | 2.438 | [13 empty] | VV | 2 | 2 | True | 0 | ROZPOCET
| VV |  | Součet |  | 14.499 | [13 empty] | VV | 2 | 4 | True | 1 | ROZPOCET
30 | K | 380356231 | Bednění kompletních konstrukcí čistíren odpadních vod, nádrží, vodojemů, kanálů konstrukcí neomítaných z betonu prostého nebo železového ploch rovinných zřízení | m2 | 97.379 |  | 0 | CS ÚRS 2015 02 |  |  | základní |  | 0 | 0.00265 | 0.25805 | 0 | 0 | 4 | K | 2 |  |  |  | ROZPOCET | 0 | 0 | 0 | 0 | 0 | 1 | 0 | 4 | -51001043
| VV |  | (6,16+3,0)*2*2,86+(5,16+2,0)*2*2,16+0,76*4*2*0,5 |  | 86.366 | [13 empty] | VV | 2 | 2 | True | 0 | ROZPOCET
| VV |  | (0,96*2+0,76+0,4)*2*0,3+5,16*2,0-0,76*0,76*2 |  | 11.013 | [13 empty] | VV | 2 | 2 | True | 0 | ROZPOCET
| VV |  | Součet |  | 97.379 | [13 empty] | VV | 2 | 4 | True | 1 | ROZPOCET
31 | K | 380356232 | Bednění kompletních konstrukcí čistíren odpadních vod, nádrží, vodojemů, kanálů konstrukcí neomítaných z betonu prostého nebo železového ploch rovinných odstranění | m2 | 97.379 |  | 0 | CS ÚRS 2015 02 |  |  | základní |  | 0 | 0 | 0 | 0 | 0 | 4 | K | 2 |  |  |  | ROZPOCET | 0 | 0 | 0 | 0 | 0 | 1 | 0 | 4 | -1116967183
32 | K | 380361006 | Výztuž kompletních konstrukcí čistíren odpadních vod, nádrží, vodojemů, kanálů z oceli 10 505 (R) nebo BSt 500 | t | 8.764 |  | 0 | CS ÚRS 2015 02 |  |  | základní |  | 0 | 1.1095 | 9.7237 | 0 | 0 | 4 | K | 2 |  |  |  | ROZPOCET | 0 | 0 | 0 | 0 | 0 | 1 | 0 | 4 | -1962904010
| VV |  | 97,379*0,09 |  | 8.764 | [13 empty] | VV | 2 | 2 | True | 1 | ROZPOCET
33 | K | 380361011 | Výztuž kompletních konstrukcí čistíren odpadních vod, nádrží, vodojemů, kanálů ze svařovaných sítí z drátů typu KARI | t | 0.08 |  | 0 | CS ÚRS 2015 02 |  |  | základní |  | 0 | 1.0531 | 0.084245 | 0 | 0 | 4 | K | 2 |  |  |  | ROZPOCET | 0 | 0 | 0 | 0 | 0 | 1 | 0 | 4 | 1746482613
| VV |  | 5,56*2,4*0,006 |  | 0.08 | [13 empty] | VV | 2 | 2 | True | 1 | ROZPOCET
| D | 4 | Vodorovné konstrukce- půdorysy+řezy |  |  |  | 0 | [5 empty] | 0 |  | 4.3655 |  | 0 | 1 | D | 1 |  |  |  | ROZPOCET | [6 empty] | 0
34 | K | 413232211 | Zazdívka zhlaví stropních trámů nebo válcovaných nosníků pálenými cihlami válcovaných nosníků, výšky do 150 mm | kus | 6 |  | 0 | CS ÚRS 2015 02 |  |  | základní |  | 0 | 0.02278 | 0.13668 | 0 | 0 | 4 | K | 2 |  |  |  | ROZPOCET | 0 | 0 | 0 | 0 | 0 | 1 | 0 | 4 | 1742226948
35 | K | 430321515 | Schodišťové konstrukce a rampy z betonu železového (bez výztuže) stupně, schodnice, ramena, podesty s nosníky tř. C 20/25 | m3 | 0.878 |  | 0 | CS ÚRS 2015 02 |  |  | základní |  | 0 | 2.4534 | 2.1541 | 0 | 0 | 4 | K | 2 |  |  |  | ROZPOCET | 0 | 0 | 0 | 0 | 0 | 1 | 0 | 4 | 985045122
| VV |  | "vnější" 2,2*2,66*0,15 |  | 0.878 | [13 empty] | VV | 2 | 2 | True | 1 | ROZPOCET
36 | K | 430361821 | Výztuž schodišťových konstrukcí a ramp stupňů, schodnic, ramen, podest s nosníky z betonářské oceli 10 505 (R) nebo BSt 500 | t | 0.09 |  | 0 | CS ÚRS 2015 02 |  |  | základní |  | 0 | 1.0489 | 0.094398 | 0 | 0 | 4 | K | 2 |  |  |  | ROZPOCET | 0 | 0 | 0 | 0 | 0 | 1 | 0 | 4 | -2132580821
| VV |  | 0,09 |  | 0.09 | [13 empty] | VV | 2 | 2 | True | 1 | ROZPOCET
37 | K | 431351121 | Bednění podest, podstupňových desek a ramp včetně podpěrné konstrukce výšky do 4 m půdorysně přímočarých zřízení | m2 | 5.94 |  | 0 | CS ÚRS 2015 02 |  |  | základní |  | 0 | 0.01282 | 0.076151 | 0 | 0 | 4 | K | 2 |  |  |  | ROZPOCET | 0 | 0 | 0 | 0 | 0 | 1 | 0 | 4 | -1544988787
| VV |  | 2,2*2,7 |  | 5.94 | [13 empty] | VV | 2 | 2 | True | 1 | ROZPOCET
38 | K | 431351122 | Bednění podest, podstupňových desek a ramp včetně podpěrné konstrukce výšky do 4 m půdorysně přímočarých odstranění | m2 | 5.94 |  | 0 | CS ÚRS 2015 02 |  |  | základní |  | 0 | 0 | 0 | 0 | 0 | 4 | K | 2 |  |  |  | ROZPOCET | 0 | 0 | 0 | 0 | 0 | 1 | 0 | 4 | 1377890230
39 | K | 434311113 | Stupně dusané z betonu prostého nebo prokládaného kamenem na terén nebo na desku bez potěru, se zahlazením povrchu tř. C 12/15 | m | 18.2 |  | 0 | CS ÚRS 2015 02 |  |  | základní |  | 0 | 0.1016 | 1.8491 | 0 | 0 | 4 | K | 2 |  |  |  | ROZPOCET | 0 | 0 | 0 | 0 | 0 | 1 | 0 | 4 | 1307640871
| VV |  | 2,6*7 |  | 18.2 | [13 empty] | VV | 2 | 2 | True | 1 | ROZPOCET
40 | K | 434351141 | Bednění stupňů betonovaných na podstupňové desce nebo na terénu půdorysně přímočarých zřízení | m2 | 8.372 |  | 0 | CS ÚRS 2015 02 |  |  | základní |  | 0 | 0.00658 | 0.055088 | 0 | 0 | 4 | K | 2 |  |  |  | ROZPOCET | 0 | 0 | 0 | 0 | 0 | 1 | 0 | 4 | -893332181
| VV |  | 2,6*(0,16+0,3)*7 |  | 8.372 | [13 empty] | VV | 2 | 2 | True | 1 | ROZPOCET
41 | K | 434351142 | Bednění stupňů betonovaných na podstupňové desce nebo na terénu půdorysně přímočarých odstranění | m2 | 8.372 |  | 0 | CS ÚRS 2015 02 |  |  | základní |  | 0 | 0 | 0 | 0 | 0 | 4 | K | 2 |  |  |  | ROZPOCET | 0 | 0 | 0 | 0 | 0 | 1 | 0 | 4 | 279491595
| VV |  | 8,372 |  | 8.372 | [13 empty] | VV | 2 | 2 | True | 1 | ROZPOCET
| D | 6 | Úpravy povrchů, podlahy a osazování výplní-půd.+řezy |  |  |  | 0 | [5 empty] | 0 |  | 79.3484 |  | 0 | 1 | D | 1 |  |  |  | ROZPOCET | [6 empty] | 0
42 | K | 611311141 | Omítka vápenná vnitřních ploch nanášená ručně dvouvrstvá štuková, tloušťky jádrové omítky do 10 mm a tloušťky štuku do 3 mm vodorovných konstrukcí stropů rovných | m2 | 75.95 |  | 0 | CS ÚRS 2015 02 |  |  | základní |  | 0 | 0.01733 | 1.3162 | 0 | 0 | 4 | K | 2 |  |  |  | ROZPOCET | 0 | 0 | 0 | 0 | 0 | 1 | 0 | 4 | -640629806
| VV |  | "101" 9,85 |  | 9.85 | [13 empty] | VV | 2 | 2 | True | 0 | ROZPOCET
| VV |  | "102" 14,2 |  | 14.2 | [13 empty] | VV | 2 | 2 | True | 0 | ROZPOCET
| VV |  | "103" 14,2 |  | 14.2 | [13 empty] | VV | 2 | 2 | True | 0 | ROZPOCET
| VV |  | "104" 6,15 |  | 6.15 | [13 empty] | VV | 2 | 2 | True | 0 | ROZPOCET
| VV |  | "105" 4,4 |  | 4.4 | [13 empty] | VV | 2 | 2 | True | 0 | ROZPOCET
| VV |  | "106" 2,6 |  | 2.6 | [13 empty] | VV | 2 | 2 | True | 0 | ROZPOCET
| VV |  | "107" 4,0 |  | 4 | [13 empty] | VV | 2 | 2 | True | 0 | ROZPOCET
| VV |  | "108" 2,05 |  | 2.05 | [13 empty] | VV | 2 | 2 | True | 0 | ROZPOCET
| VV |  | "109" 5,95 |  | 5.95 | [13 empty] | VV | 2 | 2 | True | 0 | ROZPOCET
| VV |  | "109.1" 2,25 |  | 2.25 | [13 empty] | VV | 2 | 2 | True | 0 | ROZPOCET
| VV |  | "1.10" 10,3 |  | 10.3 | [13 empty] | VV | 2 | 2 | True | 0 | ROZPOCET
| VV |  | Součet |  | 75.95 | [13 empty] | VV | 2 | 4 | True | 1 | ROZPOCET
43 | K | 612311141 | Omítka vápenná vnitřních ploch nanášená ručně dvouvrstvá štuková, tloušťky jádrové omítky do 10 mm a tloušťky štuku do 3 mm svislých konstrukcí stěn | m2 | 222.358 |  | 0 | CS ÚRS 2015 02 |  |  | základní |  | 0 | 0.01733 | 3.8535 | 0 | 0 | 4 | K | 2 |  |  |  | ROZPOCET | 0 | 0 | 0 | 0 | 0 | 1 | 0 | 4 | -295290133
| VV |  | "101" (1,35+2,15+1,1+2,25)*2*2,2 |  | 30.14 | [13 empty] | VV | 2 | 2 | True | 0 | ROZPOCET
| VV |  | "102" (4,0+1,45+2,35)*2*2,2 |  | 34.32 | [13 empty] | VV | 2 | 2 | True | 0 | ROZPOCET
| VV |  | "103" (1,05+2,95+4,45)*2*2,2 |  | 37.18 | [13 empty] | VV | 2 | 2 | True | 0 | ROZPOCET
| VV |  | "104" (1,1+2,9+1,6)*2*2,2 |  | 24.64 | [13 empty] | VV | 2 | 2 | True | 0 | ROZPOCET
| VV |  | "105" (1,25+0,9+2,25)*2*2,2 |  | 19.36 | [13 empty] | VV | 2 | 2 | True | 0 | ROZPOCET
| VV |  | "106" ( 2,15+1,2)*2*2,2 |  | 14.74 | [13 empty] | VV | 2 | 2 | True | 0 | ROZPOCET
| VV |  | "107" (1,9+2,1)*2*2,2 |  | 17.6 | [13 empty] | VV | 2 | 2 | True | 0 | ROZPOCET
| VV |  | "108" (0,95+2,25)*2*2,2 |  | 14.08 | [13 empty] | VV | 2 | 2 | True | 0 | ROZPOCET
| VV |  | "109" (1,8+1,3+1,1+0,9)*2*2,2 |  | 22.44 | [13 empty] | VV | 2 | 2 | True | 0 | ROZPOCET
| VV |  | "109.1" (1,8+1,2)*2*2,2 |  | 13.2 | [13 empty] | VV | 2 | 2 | True | 0 | ROZPOCET
| VV |  | "110" (3,25+3,2)*2*2,2 |  | 28.38 | [13 empty] | VV | 2 | 2 | True | 0 | ROZPOCET
| VV |  | Mezisoučet |  | 256.08 | [13 empty] | VV | 2 | 3 | True | 0 | ROZPOCET
| VV |  | "- dveře" -(0,8*9+0,7)*1,97*2 |  | -31.126 | [13 empty] | VV | 2 | 2 | True | 0 | ROZPOCET
| VV |  | "-okna" - 1,18*0,55*4 |  | -2.596 | [13 empty] | VV | 2 | 2 | True | 0 | ROZPOCET
| VV |  | Součet |  | 222.358 | [13 empty] | VV | 2 | 4 | True | 1 | ROZPOCET
44 | K | 612325302 | Vápenocementová nebo vápenná omítka ostění nebo nadpraží štuková | m2 | 8.4 |  | 0 | CS ÚRS 2015 02 |  |  | základní |  | 0 | 0.03358 | 0.28207 | 0 | 0 | 4 | K | 2 |  |  |  | ROZPOCET | 0 | 0 | 0 | 0 | 0 | 1 | 0 | 4 | 534078767
| VV |  | "okna" (1,18+0,55*2)*0,25*4 |  | 2.28 | [13 empty] | VV | 2 | 2 | True | 0 | ROZPOCET
| VV |  | "dveře" (1,0+2,05*2)*0,4*3 |  | 6.12 | [13 empty] | VV | 2 | 2 | True | 0 | ROZPOCET
| VV |  | Součet |  | 8.4 | [13 empty] | VV | 2 | 4 | True | 1 | ROZPOCET
45 | K | 622142001 | Potažení vnějších ploch pletivem v ploše nebo pruzích, na plném podkladu sklovláknitým vtlačením do tmelu stěn | m2 | 105.581 |  | 0 | CS ÚRS 2015 02 |  |  | základní |  | 0 | 0.00489 | 0.51629 | 0 | 0 | 4 | K | 2 |  |  |  | ROZPOCET | 0 | 0 | 0 | 0 | 0 | 1 | 0 | 4 | 1843918863
| VV |  | "suterén" | [15 empty] | VV | 2 | 1 | True | 0 | ROZPOCET
| VV |  | (7,9+5,65+2,6+5,9+12,85+0,6+1,35+3,0)*2,6 |  | 103.61 | [13 empty] | VV | 2 | 2 | True | 0 | ROZPOCET
| VV |  | "ostění" (1,18+0,55)*2*0,33*4 |  | 4.567 | [13 empty] | VV | 2 | 2 | True | 0 | ROZPOCET
| VV |  | -1,18*0,55*4 |  | -2.596 | [13 empty] | VV | 2 | 2 | True | 0 | ROZPOCET
| VV |  | Součet |  | 105.581 | [13 empty] | VV | 2 | 4 | True | 1 | ROZPOCET
46 | K | 622211001 | Montáž kontaktního zateplení z polystyrenových desek nebo z kombinovaných desek na vnější stěny, tloušťky desek do 40 mm | m2 | 3.46 |  | 0 | CS ÚRS 2015 02 |  |  | základní |  | 0 | 0.00825 | 0.028545 | 0 | 0 | 4 | K | 2 |  |  |  | ROZPOCET | 0 | 0 | 0 | 0 | 0 | 1 | 0 | 4 | 183553945
| VV |  | (1,18+0,55)*2*0,25*4 |  | 3.46 | [13 empty] | VV | 2 | 2 | True | 1 | ROZPOCET
47 | M | 283759320 | Desky z lehčených plastů desky polystyrénové fasádní typ EPS 70 F fasádní, stabilizovaný, samozhášivý objemová hmotnost 15 až 20 kg/m3 rozměr 1000 x 500 mm, lambda 0,039 W/m K 1000 x 500 x 40 mm | m2 | 3.529 |  | 0 | CS ÚRS 2018 01 |  |  | základní |  | 0 | 0.00068 | 0.0023997 | 0 | 0 | 8 | M | 2 |  |  |  | ROZPOCET | 0 | 0 | 0 | 0 | 0 | 1 | 0 | 4 | -1210262353
| VV |  | 3,46*1,02 "Přepočtené koeficientem množství |  | 3.529 | [13 empty] | VV | 2 | 2 | True | 1 | ROZPOCET
48 | K | 622211011 | Montáž kontaktního zateplení z polystyrenových desek nebo z kombinovaných desek na vnější stěny, tloušťky desek přes 40 do 80 mm | m2 | 23.466 |  | 0 | CS ÚRS 2015 02 |  |  | základní |  | 0 | 0.00825 | 0.19359 | 0 | 0 | 4 | K | 2 |  |  |  | ROZPOCET | 0 | 0 | 0 | 0 | 0 | 1 | 0 | 4 | 457433682
| VV |  | (7,9+5,65+2,5+5,7+12,75+0,4+1,21+3,0)*0,6 |  | 23.466 | [13 empty] | VV | 2 | 2 | True | 1 | ROZPOCET
49 | M | 2837594600 | Desky z lehčených plastů desky polystyrénové fasádní typ EPS 100 F stabilizovaný, samozhášivý objemová hmotnost 20 až 25 kg/m3 rozměr 1000 x 500 mm, lambda 0,036 W/m K 1000 x 500 x 70 mm | m2 | 23.935 |  | 0 | CS ÚRS 2015 02 |  |  | základní |  | 0 | 0.00138 | 0.03303 | 0 | 0 | 8 | M | 2 |  |  |  | ROZPOCET | 0 | 0 | 0 | 0 | 0 | 1 | 0 | 4 | -1411561612
| VV |  | 23,466*1,02 |  | 23.935 | [13 empty] | VV | 2 | 2 | True | 1 | ROZPOCET
50 | K | 622211021 | Montáž kontaktního zateplení z polystyrenových desek nebo z kombinovaných desek na vnější stěny, tloušťky desek přes 80 do 120 mm | m2 | 83.666 |  | 0 | CS ÚRS 2015 02 |  |  | základní |  | 0 | 0.00832 | 0.6961 | 0 | 0 | 4 | K | 2 |  |  |  | ROZPOCET | 0 | 0 | 0 | 0 | 0 | 1 | 0 | 4 | -1241121358
| VV |  | "xps 100" | [15 empty] | VV | 2 | 1 | True | 0 | ROZPOCET
| VV |  | (7,9+5,55+2,5+5,8+12,85+0,4+1,21+3,0)*2,2 |  | 86.262 | [13 empty] | VV | 2 | 2 | True | 0 | ROZPOCET
| VV |  | -1,18*0,55*4 |  | -2.596 | [13 empty] | VV | 2 | 2 | True | 0 | ROZPOCET
| VV |  | Součet |  | 83.666 | [13 empty] | VV | 2 | 4 | True | 1 | ROZPOCET
51 | M | 283764220 | Desky z lehčených plastů desky z extrudovaného polystyrenu desky z extrudovaného polystyrenu XPS 300 SF hladký povrch, ozub po celém obvodu 1265 x 615 mm (krycí plocha 0,75 m2) 100 mm | m2 | 85.339 |  | 0 | CS ÚRS 2018 01 |  |  | základní |  | 0 | 0.003 | 0.25602 | 0 | 0 | 8 | M | 2 |  |  |  | ROZPOCET | 0 | 0 | 0 | 0 | 0 | 1 | 0 | 4 | 788091242
| VV |  | 83,666*1,02 |  | 85.339 | [13 empty] | VV | 2 | 2 | True | 1 | ROZPOCET
52 | K | 622251001 | Montáž kontaktního zateplení Příplatek k cenám za montáž pod keramický obklad na vnější stěny | m2 | 46.57 |  | 0 | CS ÚRS 2015 02 |  |  | základní |  | 0 | 0.003 | 0.13971 | 0 | 0 | 4 | K | 2 |  |  |  | ROZPOCET | 0 | 0 | 0 | 0 | 0 | 1 | 0 | 4 | 938154168
| VV |  | "jih" 3,45*1,2 |  | 4.14 | [13 empty] | VV | 2 | 2 | True | 0 | ROZPOCET
| VV |  | "východ" 10,1*(1,5+1,1)/2-1,1*0,5*2 |  | 12.03 | [13 empty] | VV | 2 | 2 | True | 0 | ROZPOCET
| VV |  | "sever" (5,9+5,6)*1,25-1,1*0,5 |  | 13.825 | [13 empty] | VV | 2 | 2 | True | 0 | ROZPOCET
| VV |  | "západ" 12,75*1,3 |  | 16.575 | [13 empty] | VV | 2 | 2 | True | 0 | ROZPOCET
| VV |  | Součet |  | 46.57 | [13 empty] | VV | 2 | 4 | True | 1 | ROZPOCET
53 | K | 622271001 | Montáž zavěšené odvětrávané fasády na kombinované nosné konstrukci z fasádních desek na jednosměrné nosné konstrukci opláštění připevněné mechanickým viditelným spojem, (nýty) stěn bez tepelné izolace | m2 | 31.239 |  | 0 | CS ÚRS 2015 02 |  |  | základní |  | 0 | 0.00486 | 0.15182 | 0 | 0 | 4 | K | 2 |  |  |  | ROZPOCET | 0 | 0 | 0 | 0 | 0 | 1 | 0 | 4 | -970588928
| VV |  | "vstup" 2,55*(5,28-1,39)-1,63*2,5+(1,35*2+0,35)*2,5 |  | 13.47 | [13 empty] | VV | 2 | 2 | True | 0 | ROZPOCET
| VV |  | 5,9*3,1+0,3*0,7*2+(1,2+1,5)*2*0,125-1,13*1,43 |  | 17.769 | [13 empty] | VV | 2 | 2 | True | 0 | ROZPOCET
| VV |  | Součet |  | 31.239 | [13 empty] | VV | 2 | 4 | True | 1 | ROZPOCET
54 | M | 59155100 | Desky fasádní obkladové desky fasádní deska fasádní probarvená a povrchově barvená 1192 x 2500 mm tl. 8 mm | m2 | 39.049 |  | 0 | SROVNATELNÁ CENA |  |  | základní |  | 0 | 0.0146 | 0.57012 | 0 | 0 | 8 | M | 2 |  |  |  | ROZPOCET | 0 | 0 | 0 | 0 | 0 | 1 | 0 | 4 | 1261564398
| VV |  | 31,239*1,25 |  | 39.049 | [13 empty] | VV | 2 | 2 | True | 1 | ROZPOCET
55 | K | 629995101 | Očištění vnějších ploch tlakovou vodou omytím | m2 | 100.434 |  | 0 | CS ÚRS 2015 02 |  |  | základní |  | 0 | 0 | 0 | 0 | 0 | 4 | K | 2 |  |  |  | ROZPOCET | 0 | 0 | 0 | 0 | 0 | 1 | 0 | 4 | -1226765610
| VV |  | (7,8+5,5+2,5+5,7+12,65+0,4+1,2+3,0)*2,6-1,18*0,55*4 |  | 98.154 | [13 empty] | VV | 2 | 2 | True | 0 | ROZPOCET
| VV |  | (1,18+0,55*2)*0,25*4 |  | 2.28 | [13 empty] | VV | 2 | 2 | True | 0 | ROZPOCET
| VV |  | Součet |  | 100.434 | [13 empty] | VV | 2 | 4 | True | 1 | ROZPOCET
56 | K | 631311114 | Mazanina z betonu prostého tl. přes 50 do 80 mm tř. C 16/20 | m3 | 10.377 |  | 0 | CS ÚRS 2015 02 |  |  | základní |  | 0 | 2.2563 | 23.414 | 0 | 0 | 4 | K | 2 |  |  |  | ROZPOCET | 0 | 0 | 0 | 0 | 0 | 1 | 0 | 4 | 805577006
| VV |  | "1 pp" | [15 empty] | VV | 2 | 1 | True | 0 | ROZPOCET
| VV |  | "101" 9,85 |  | 9.85 | [13 empty] | VV | 2 | 2 | True | 0 | ROZPOCET
| VV |  | "102" 14,2 |  | 14.2 | [13 empty] | VV | 2 | 2 | True | 0 | ROZPOCET
| VV |  | "103" 14,2 |  | 14.2 | [13 empty] | VV | 2 | 2 | True | 0 | ROZPOCET
| VV |  | "104" 6,15 |  | 6.15 | [13 empty] | VV | 2 | 2 | True | 0 | ROZPOCET
| VV |  | "105" 4,4 |  | 4.4 | [13 empty] | VV | 2 | 2 | True | 0 | ROZPOCET
| VV |  | "106" 2,6 |  | 2.6 | [13 empty] | VV | 2 | 2 | True | 0 | ROZPOCET
| VV |  | "107" 4,0 |  | 4 | [13 empty] | VV | 2 | 2 | True | 0 | ROZPOCET
| VV |  | "108" 2,05 |  | 2.05 | [13 empty] | VV | 2 | 2 | True | 0 | ROZPOCET
| VV |  | "109" 5,95 |  | 5.95 | [13 empty] | VV | 2 | 2 | True | 0 | ROZPOCET
| VV |  | "109.1" 2,25 |  | 2.25 | [13 empty] | VV | 2 | 2 | True | 0 | ROZPOCET
| VV |  | "1.10" 10,3 |  | 10.3 | [13 empty] | VV | 2 | 2 | True | 0 | ROZPOCET
| VV |  | Mezisoučet |  | 75.95 | [13 empty] | VV | 2 | 3 | True | 0 | ROZPOCET
| VV |  | "1.np" | [15 empty] | VV | 2 | 1 | True | 0 | ROZPOCET
| VV |  | "102" 8,8 |  | 8.8 | [13 empty] | VV | 2 | 2 | True | 0 | ROZPOCET
| VV |  | "103" 10,6 |  | 10.6 | [13 empty] | VV | 2 | 2 | True | 0 | ROZPOCET
| VV |  | "104" 10,65 |  | 10.65 | [13 empty] | VV | 2 | 2 | True | 0 | ROZPOCET
| VV |  | "105" 9,05 |  | 9.05 | [13 empty] | VV | 2 | 2 | True | 0 | ROZPOCET
| VV |  | "106" 11,7 |  | 11.7 | [13 empty] | VV | 2 | 2 | True | 0 | ROZPOCET
| VV |  | "107" 8,2 |  | 8.2 | [13 empty] | VV | 2 | 2 | True | 0 | ROZPOCET
| VV |  | "108" 5,25 |  | 5.25 | [13 empty] | VV | 2 | 2 | True | 0 | ROZPOCET
| VV |  | "109" 3,55 |  | 3.55 | [13 empty] | VV | 2 | 2 | True | 0 | ROZPOCET
| VV |  | "110" 1,55 |  | 1.55 | [13 empty] | VV | 2 | 2 | True | 0 | ROZPOCET
| VV |  | "111" 22,3 |  | 22.3 | [13 empty] | VV | 2 | 2 | True | 0 | ROZPOCET
| VV |  | "112" 3,7 |  | 3.7 | [13 empty] | VV | 2 | 2 | True | 0 | ROZPOCET
| VV |  | Mezisoučet |  | 95.35 | [13 empty] | VV | 2 | 3 | True | 0 | ROZPOCET
| VV |  | "101" 1,8 |  | 1.8 | [13 empty] | VV | 2 | 2 | True | 0 | ROZPOCET
| VV |  | Mezisoučet |  | 1.8 | [13 empty] | VV | 2 | 3 | True | 0 | ROZPOCET
| VV |  | (75,95+95,35)*0,06+1,8*0,055 |  | 10.377 | [13 empty] | VV | 2 | 2 | True | 1 | ROZPOCET
57 | K | 631311123 | Mazanina z betonu prostého tl. přes 80 do 120 mm tř. C 12/15 | m3 | 1.984 |  | 0 | CS ÚRS 2015 02 |  |  | základní |  | 0 | 2.2563 | 4.4766 | 0 | 0 | 4 | K | 2 |  |  |  | ROZPOCET | 0 | 0 | 0 | 0 | 0 | 1 | 0 | 4 | -2132750608
| VV |  | "pož nádrž" 6,2*3,2*0,1 |  | 1.984 | [13 empty] | VV | 2 | 2 | True | 1 | ROZPOCET
58 | K | 631319171 | Příplatek k cenám mazanin za stržení povrchu spodní vrstvy mazaniny latí před vložením výztuže nebo pletiva pro tl. obou vrstev mazaniny přes 50 do 80 mm | m3 | 10.377 |  | 0 | CS ÚRS 2015 02 |  |  | základní |  | 0 | 0 | 0 | 0 | 0 | 4 | K | 2 |  |  |  | ROZPOCET | 0 | 0 | 0 | 0 | 0 | 1 | 0 | 4 | 744197621
| VV |  | 10,377 |  | 10.377 | [13 empty] | VV | 2 | 2 | True | 1 | ROZPOCET
59 | K | 631362021 | Výztuž mazanin ze svařovaných sítí z drátů typu KARI | t | 0.693 |  | 0 | CS ÚRS 2015 02 |  |  | základní |  | 0 | 1.0531 | 0.72977 | 0 | 0 | 4 | K | 2 |  |  |  | ROZPOCET | 0 | 0 | 0 | 0 | 0 | 1 | 0 | 4 | 633110142
| VV |  | (76,0+95,35+1,8)*0,004 |  | 0.693 | [13 empty] | VV | 2 | 2 | True | 1 | ROZPOCET
60 | K | 631311124 | Mazanina z betonu prostého tl. přes 80 do 120 mm tř. C 16/20 | m3 | 7.968 |  | 0 | CS ÚRS 2015 02 |  |  | základní |  | 0 | 2.2563 | 17.9785 | 0 | 0 | 4 | K | 2 |  |  |  | ROZPOCET | 0 | 0 | 0 | 0 | 0 | 1 | 0 | 4 | 445540476
| VV |  | 4,0*6,5+2,91*3,6+0,9*0,5+3,25*5,5+3,5*4,65+1,8*4,6 |  | 79.356 | [13 empty] | VV | 2 | 2 | True | 0 | ROZPOCET
| VV |  | -2,23*0,3 |  | -0.669 | [13 empty] | VV | 2 | 2 | True | 0 | ROZPOCET
| VV |  | 0,9*0,55*2 |  | 0.99 | [13 empty] | VV | 2 | 2 | True | 0 | ROZPOCET
| VV |  | Mezisoučet |  | 79.677 | [13 empty] | VV | 2 | 3 | True | 0 | ROZPOCET
| VV |  | 79,677*0,1 |  | 7.968 | [13 empty] | VV | 2 | 2 | True | 1 | ROZPOCET
61 | K | 635111115 | Násyp ze štěrkopísku, písku nebo kameniva pod podlahy s udusáním a urovnáním povrchu ze štěrkopísku | m3 | 11.95 |  | 0 | CS ÚRS 2015 02 |  |  | základní |  | 0 | 1.837 | 21.9521 | 0 | 0 | 4 | K | 2 |  |  |  | ROZPOCET | 0 | 0 | 0 | 0 | 0 | 1 | 0 | 4 | -1260691953
| VV |  | 79,667*0,15 |  | 11.95 | [13 empty] | VV | 2 | 2 | True | 1 | ROZPOCET
62 | K | 642945111 | Osazování ocelových zárubní protipožárních nebo protiplynových dveří do vynechaného otvoru, s obetonováním, dveří jednokřídlových do 2,5 m2 | kus | 6 |  | 0 | CS ÚRS 2015 02 |  |  | základní |  | 0 | 0.4417 | 2.6502 | 0 | 0 | 4 | K | 2 |  |  |  | ROZPOCET | 0 | 0 | 0 | 0 | 0 | 1 | 0 | 4 | -559666974
| VV |  | "po2" 2+3 |  | 5 | [13 empty] | VV | 2 | 2 | True | 0 | ROZPOCET
| VV |  | "p03" 1 |  | 1 | [13 empty] | VV | 2 | 2 | True | 0 | ROZPOCET
| VV |  | Součet |  | 6 | [13 empty] | VV | 2 | 4 | True | 1 | ROZPOCET
63 | M | 553311990 | zárubeň ocelová s drážkou pro těsnění H 110 DV 700 L/P-pož | kus | 1 |  | 0 | CS ÚRS 2018 01 |  |  | základní |  | 0 | 0.01765 | 0.01765 | 0 | 0 | 8 | M | 2 |  |  |  | ROZPOCET | 0 | 0 | 0 | 0 | 0 | 1 | 0 | 4 | 1439858733
| VV |  | "p03" 1 |  | 1 | [13 empty] | VV | 2 | 2 | True | 1 | ROZPOCET
64 | M | 553312010 | Zárubně kovové zárubně ocelové pro zdění - s těsněním, kapsové závěsy H 110 DV 800 L/P pož | kus | 5 |  | 0 | CS ÚRS 2018 01 |  |  | základní |  | 0 | 0.01802 | 0.0901 | 0 | 0 | 8 | M | 2 |  |  |  | ROZPOCET | 0 | 0 | 0 | 0 | 0 | 1 | 0 | 4 | -1744066493
| VV |  | "p02" 2+3 |  | 5 | [13 empty] | VV | 2 | 2 | True | 1 | ROZPOCET
| D | 9 | Ostatní konstrukce a práce-bourání-půd.+ 1b.5a-c |  |  |  | 0 | [5 empty] | 0 |  | 0.77748 |  | 330.1764 | 1 | D | 1 |  |  |  | ROZPOCET | [6 empty] | 0
65 | K | 941111121 | Montáž lešení řadového trubkového lehkého pracovního s podlahami s provozním zatížením tř. 3 do 200 kg/m2 šířky tř. W09 přes 0,9 do 1,2 m, výšky do 10 m | m2 | 504.96 |  | 0 | CS ÚRS 2015 02 |  |  | základní |  | 0 | 0 | 0 | 0 | 0 | 4 | K | 2 |  |  |  | ROZPOCET | 0 | 0 | 0 | 0 | 0 | 1 | 0 | 4 | -1494285042
| VV |  | (12,6+1,2*2+11,3)*2*9,6 |  | 504.96 | [13 empty] | VV | 2 | 2 | True | 1 | ROZPOCET
66 | K | 941111221 | Montáž lešení řadového trubkového lehkého pracovního s podlahami s provozním zatížením tř. 3 do 200 kg/m2 Příplatek za první a každý další den použití lešení k ceně -1121 | m2 | 15150 |  | 0 | CS ÚRS 2015 02 |  |  | základní |  | 0 | 0 | 0 | 0 | 0 | 4 | K | 2 |  |  |  | ROZPOCET | 0 | 0 | 0 | 0 | 0 | 1 | 0 | 4 | 1489132153
| VV |  | 505,0*30 |  | 15150 | [13 empty] | VV | 2 | 2 | True | 1 | ROZPOCET
67 | K | 941111821 | Demontáž lešení řadového trubkového lehkého pracovního s podlahami s provozním zatížením tř. 3 do 200 kg/m2 šířky tř. W09 přes 0,9 do 1,2 m, výšky do 10 m | m2 | 504.96 |  | 0 | CS ÚRS 2015 02 |  |  | základní |  | 0 | 0 | 0 | 0 | 0 | 4 | K | 2 |  |  |  | ROZPOCET | 0 | 0 | 0 | 0 | 0 | 1 | 0 | 4 | 1176836618
| VV |  | 15148,800/30 |  | 504.96 | [13 empty] | VV | 2 | 2 | True | 1 | ROZPOCET
68 | K | 944111111 | Montáž ochranného zábradlí trubkového na vnějších volných stranách objektů odkloněného od svislice do 15 st. | m | 105.2 |  | 0 | CS ÚRS 2015 02 |  |  | základní |  | 0 | 0 | 0 | 0 | 0 | 4 | K | 2 |  |  |  | ROZPOCET | 0 | 0 | 0 | 0 | 0 | 1 | 0 | 4 | -1294054568
| VV |  | 504,960/9,6*2 |  | 105.2 | [13 empty] | VV | 2 | 2 | True | 1 | ROZPOCET
69 | K | 944111211 | Montáž ochranného zábradlí trubkového Příplatek za první a každý další den použití zábradlí k ceně -1111 | m | 3156 |  | 0 | CS ÚRS 2015 02 |  |  | základní |  | 0 | 0 | 0 | 0 | 0 | 4 | K | 2 |  |  |  | ROZPOCET | 0 | 0 | 0 | 0 | 0 | 1 | 0 | 4 | 293001433
| VV |  | 105,2*30 |  | 3156 | [13 empty] | VV | 2 | 2 | True | 1 | ROZPOCET
70 | K | 944111811 | Demontáž ochranného zábradlí trubkového na vnějších volných stranách objektů odkloněného od svislice do 15 st. | m | 105.2 |  | 0 | CS ÚRS 2015 02 |  |  | základní |  | 0 | 0 | 0 | 0 | 0 | 4 | K | 2 |  |  |  | ROZPOCET | 0 | 0 | 0 | 0 | 0 | 1 | 0 | 4 | -958968369
| VV |  | 105,2 |  | 105.2 | [13 empty] | VV | 2 | 2 | True | 1 | ROZPOCET
71 | K | 944511111 | Montáž ochranné sítě zavěšené na konstrukci lešení z textilie z umělých vláken | m2 | 505 |  | 0 | CS ÚRS 2015 02 |  |  | základní |  | 0 | 0 | 0 | 0 | 0 | 4 | K | 2 |  |  |  | ROZPOCET | 0 | 0 | 0 | 0 | 0 | 1 | 0 | 4 | 621002700
| VV |  | 505,0 |  | 505 | [13 empty] | VV | 2 | 2 | True | 1 | ROZPOCET
72 | K | 944511211 | Montáž ochranné sítě Příplatek za první a každý další den použití sítě k ceně -1111 | m2 | 15150 |  | 0 | CS ÚRS 2015 02 |  |  | základní |  | 0 | 0 | 0 | 0 | 0 | 4 | K | 2 |  |  |  | ROZPOCET | 0 | 0 | 0 | 0 | 0 | 1 | 0 | 4 | 134197733
| VV |  | 15150,0 |  | 15150 | [13 empty] | VV | 2 | 2 | True | 1 | ROZPOCET
73 | K | 944611811 | Demontáž ochranné plachty zavěšené na konstrukci lešení z textilie z umělých vláken | m2 | 505 |  | 0 | CS ÚRS 2015 02 |  |  | základní |  | 0 | 0 | 0 | 0 | 0 | 4 | K | 2 |  |  |  | ROZPOCET | 0 | 0 | 0 | 0 | 0 | 1 | 0 | 4 | -1660979928
| VV |  | 505,0 |  | 505 | [13 empty] | VV | 2 | 2 | True | 1 | ROZPOCET
74 | K | 949101111 | Lešení pomocné pracovní pro objekty pozemních staveb pro zatížení do 150 kg/m2, o výšce lešeňové podlahy do 1,9 m | m2 | 266.3 |  | 0 | CS ÚRS 2015 02 |  |  | základní |  | 0 | 0.00013 | 0.034619 | 0 | 0 | 4 | K | 2 |  |  |  | ROZPOCET | 0 | 0 | 0 | 0 | 0 | 1 | 0 | 4 | -1903611865
| VV |  | podhledy | [15 empty] | VV | 2 | 1 | True | 0 | ROZPOCET
| VV |  | "pp" 75,8 |  | 75.8 | [13 empty] | VV | 2 | 2 | True | 0 | ROZPOCET
| VV |  | "1 np" 97,0 |  | 97 | [13 empty] | VV | 2 | 2 | True | 0 | ROZPOCET
| VV |  | "2 np" 93,5 |  | 93.5 | [13 empty] | VV | 2 | 2 | True | 0 | ROZPOCET
| VV |  | Mezisoučet |  | 266.3 | [13 empty] | VV | 2 | 3 | True | 1 | ROZPOCET
75 | K | 953943123 | Osazování drobných kovových předmětů výrobků ostatních jinde neuvedených do betonu se zajištěním polohy k bednění či k výztuži před zabetonováním hmotnosti přes 5 do 15 kg/kus | kus | 34.65 |  | 0 | CS ÚRS 2015 02 |  |  | základní |  | 0 | 0.00025 | 0.0086625 | 0 | 0 | 4 | K | 2 |  |  |  | ROZPOCET | 0 | 0 | 0 | 0 | 0 | 1 | 0 | 4 | -1983141241
| VV |  | "pož nídrž OP1" 33,0*1,05 |  | 34.65 | [13 empty] | VV | 2 | 2 | True | 1 | ROZPOCET
76 | M | 1301042000 | ocel profilová v jakosti 11 375 ocel profilová L úhelníky rovnostranné 50 x 50 x 5 mm vč kotev a nátěru | t | 0.035 |  | 0 | CS ÚSR 2015 02 |  |  | základní |  | 0 | 1 | 0.035 | 0 | 0 | 8 | M | 2 |  |  |  | ROZPOCET | 0 | 0 | 0 | 0 | 0 | 1 | 0 | 4 | 1300625894
77 | K | 96102231 | Bourací práce pro řemesla | hod | 50 |  | 0 | HOD. SAZBA |  |  | základní |  | 0 | 0 | 0 | 1 | 50 | 4 | K | 2 |  |  |  | ROZPOCET | 0 | 0 | 0 | 0 | 0 | 1 | 0 | 4 | -1751537102
| VV |  | 50 |  | 50 | [13 empty] | VV | 2 | 2 | True | 1 | ROZPOCET
78 | K | 931141 | Zednické výpomoci pro řemesla | hod | 150 |  | 0 | HOD. SAZBA |  |  | základní |  | 0 | 0 | 0 | 0 | 0 | 4 | K | 2 |  |  |  | ROZPOCET | 0 | 0 | 0 | 0 | 0 | 1 | 0 | 4 | 140236798
| VV |  | 50*3 |  | 150 | [13 empty] | VV | 2 | 2 | True | 1 | ROZPOCET
79 | K | 952901111 | Vyčištění budov nebo objektů před předáním do užívání budov bytové nebo občanské výstavby - zametení a umytí podlah, dlažeb, obkladů, schodů v místnostech, chodbách a schodištích, vyčištění a umytí oken, dveří s rámy, zárubněmi, umytí a vyčištění jiných zasklených a natíraných ploch a zařizovacích předmětů, při světlé výšce podlaží do 4 m | m2 | 326.145 |  | 0 | CS ÚRS 2015 02 |  |  | základní |  | 0 | 4e-05 | 0.013046 | 0 | 0 | 4 | K | 2 |  |  |  | ROZPOCET | 0 | 0 | 0 | 0 | 0 | 1 | 0 | 4 | -1638717996
| VV |  | "pp" 10,25*4,6+6,5*5,5+1,1*2,0 |  | 85.1 | [13 empty] | VV | 2 | 2 | True | 0 | ROZPOCET
| VV |  | "1np" 10,07*3,0+10,2*4,5+12,73*3,8 |  | 124.484 | [13 empty] | VV | 2 | 2 | True | 0 | ROZPOCET
| VV |  | "2np" 10,18*11,45 |  | 116.561 | [13 empty] | VV | 2 | 2 | True | 0 | ROZPOCET
| VV |  | Součet |  | 326.145 | [13 empty] | VV | 2 | 4 | True | 1 | ROZPOCET
80 | M | 4493241500 | Přístroje hasicí ruční pěnové 34A | kus | 4 |  | 0 | CS ÚRS 2015 02 |  |  | základní |  | 0 | 0.014 | 0.056 | 0 | 0 | 8 | M | 2 |  |  |  | ROZPOCET | 0 | 0 | 0 | 0 | 0 | 1 | 0 | 4 | -312836309
| VV |  | "pp" 2 |  | 2 | [13 empty] | VV | 2 | 2 | True | 0 | ROZPOCET
| VV |  | "1 np" 2 |  | 2 | [13 empty] | VV | 2 | 2 | True | 0 | ROZPOCET
| VV |  | Součet |  | 4 | [13 empty] | VV | 2 | 4 | True | 1 | ROZPOCET
81 | M | 4493211300 | Přístroje hasicí ruční práškové 04/D přístroj hasicí ruční práškový se schopností 21 A | kus | 2 |  | 0 | CS ÚRS 2015 02 |  |  | základní |  | 0 | 0.01 | 0.02 | 0 | 0 | 8 | M | 2 |  |  |  | ROZPOCET | 0 | 0 | 0 | 0 | 0 | 1 | 0 | 4 | -108995012
| VV |  | 2 |  | 2 | [13 empty] | VV | 2 | 2 | True | 1 | ROZPOCET
82 | K | 961044111 | Bourání základů z betonu prostého | m3 | 10.945 |  | 0 | CS ÚRS 2015 02 |  |  | základní |  | 0 | 0 | 0 | 2 | 21.89 | 4 | K | 2 |  |  |  | ROZPOCET | 0 | 0 | 0 | 0 | 0 | 1 | 0 | 4 | -2133329571
| VV |  | "terasa" (2,75+3,5+1,71)*0,55*2,5 |  | 10.945 | [13 empty] | VV | 2 | 2 | True | 1 | ROZPOCET
83 | K | 962031133 | Bourání příček z cihel, tvárnic nebo příčkovek z cihel pálených, plných nebo dutých na maltu vápennou nebo vápenocementovou, tl. do 150 mm | m2 | 3.993 |  | 0 | CS ÚRS 2015 02 |  |  | základní |  | 0 | 0 | 0 | 0.261 | 1.0422 | 4 | K | 2 |  |  |  | ROZPOCET | 0 | 0 | 0 | 0 | 0 | 1 | 0 | 4 | -760004687
| VV |  | "107" 2,3*2,25-0,6*1,97 |  | 3.993 | [13 empty] | VV | 2 | 2 | True | 1 | ROZPOCET
84 | K | 962032230 | Bourání zdiva nadzákladového z cihel nebo tvárnic z cihel pálených nebo vápenopískových, na maltu vápennou nebo vápenocementovou, objemu do 1 m3 | m3 | 2.624 |  | 0 | CS ÚRS 2015 02 |  |  | základní |  | 0 | 0 | 0 | 1.8 | 4.7232 | 4 | K | 2 |  |  |  | ROZPOCET | 0 | 0 | 0 | 0 | 0 | 1 | 0 | 4 | -2123693346
| VV |  | "106+107" (1,8+0,11+1,05)*0,175*2,25-0,6*0,175*1,97 |  | 0.959 | [13 empty] | VV | 2 | 2 | True | 0 | ROZPOCET
| VV |  | 0,6*0,25*2,5 |  | 0.375 | [13 empty] | VV | 2 | 2 | True | 0 | ROZPOCET
| VV |  | 3,14*0,175*2,25 |  | 1.236 | [13 empty] | VV | 2 | 2 | True | 0 | ROZPOCET
| VV |  | "sprcha" 1,35*0,2*0,2 |  | 0.054 | [13 empty] | VV | 2 | 2 | True | 0 | ROZPOCET
| VV |  | Součet |  | 2.624 | [13 empty] | VV | 2 | 4 | True | 1 | ROZPOCET
85 | K | 962032314 | Bourání zdiva nadzákladového z cihel nebo tvárnic pilířů cihelných průřezu do 0,36 m2 | m3 | 0.716 |  | 0 | CS ÚRS 2015 02 |  |  | základní |  | 0 | 0 | 0 | 1.8 | 1.2888 | 4 | K | 2 |  |  |  | ROZPOCET | 0 | 0 | 0 | 0 | 0 | 1 | 0 | 4 | 878825797
| VV |  | "107" 0,43*0,74*2,25 |  | 0.716 | [13 empty] | VV | 2 | 2 | True | 0 | ROZPOCET
| VV |  | Součet |  | 0.716 | [13 empty] | VV | 2 | 4 | True | 1 | ROZPOCET
86 | K | 96305 | Bourání schodiště vč stupňů | m3 | 1.688 |  | 0 | CS ÚRS 2015 02 |  |  | základní |  | 0 | 0 | 0 | 0.4 | 0.6752 | 4 | K | 2 |  |  |  | ROZPOCET | 0 | 0 | 0 | 0 | 0 | 1 | 0 | 4 | -1842164554
| VV |  | 2,5*2,7*0,25 |  | 1.688 | [13 empty] | VV | 2 | 2 | True | 1 | ROZPOCET
87 | K | 964011221 | Vybourání železobetonových prefabrikovaných překladů uložených ve zdivu, délky do 3 m, hmotnosti do 75 kg/m | m3 | 0.238 |  | 0 | CS ÚRS 2015 02 |  |  | základní |  | 0 | 0 | 0 | 2.4 | 0.5712 | 4 | K | 2 |  |  |  | ROZPOCET | 0 | 0 | 0 | 0 | 0 | 1 | 0 | 4 | -1728776793
| VV |  | 1,5*0,5*0,25+1,0*0,25*0,2 |  | 0.238 | [13 empty] | VV | 2 | 2 | True | 1 | ROZPOCET
88 | K | 965042241 | Bourání podkladů pod dlažby nebo litých celistvých podlah a mazanin betonových nebo z litého asfaltu tl. přes 100 mm, plochy přes 4 m2 | m3 | 13.82 |  | 0 | CS ÚRS 2015 02 |  |  | základní |  | 0 | 0 | 0 | 2.2 | 30.404 | 4 | K | 2 |  |  |  | ROZPOCET | 0 | 0 | 0 | 0 | 0 | 1 | 0 | 4 | -1760994000
| VV |  | 3,7*3,1+3,7*3,2+2,8*2,8+2,8*3,0+3,0*6,5+1,6*4,5+1,9*1,5 |  | 69.1 | [13 empty] | VV | 2 | 2 | True | 0 | ROZPOCET
| VV |  | 69,1*0,2 |  | 13.82 | [13 empty] | VV | 2 | 2 | True | 1 | ROZPOCET
89 | K | 965043341 | Bourání podkladů pod dlažby nebo litých celistvých podlah a mazanin betonových s potěrem nebo teracem tl. do 100 mm, plochy přes 4 m2 | m3 | 1.156 |  | 0 | CS ÚRS 2015 02 |  |  | základní |  | 0 | 0 | 0 | 2.2 | 2.5432 | 4 | K | 2 |  |  |  | ROZPOCET | 0 | 0 | 0 | 0 | 0 | 1 | 0 | 4 | -1573966577
| VV |  | "104-105" (11,01+8,25)*0,06 |  | 1.156 | [13 empty] | VV | 2 | 2 | True | 1 | ROZPOCET
90 | K | 9650812130 | Bourání podlah ostatních bez podkladního lože nebo mazaniny z dlaždic s jakoukoliv výplní spár keramických nebo xylolitových tl. do 10 mm, plochy Odstranění nášlapné vrstvy podlah | m2 | 56.72 |  | 0 | CS ÚRS 2015 02 |  |  | základní |  | 0 | 0 | 0 | 0.035 | 1.9852 | 4 | K | 2 |  |  |  | ROZPOCET | 0 | 0 | 0 | 0 | 0 | 1 | 0 | 4 | -1898435605
| VV |  | 75,95-11,01-8,22 |  | 56.72 | [13 empty] | VV | 2 | 2 | True | 1 | ROZPOCET
91 | K | 967031734 | Přisekání (špicování) plošné nebo rovných ostění zdiva z cihel pálených plošné, na maltu vápennou nebo vápenocementovou, tl. na maltu vápennou nebo vápenocementovou, tl. do 300 mm | m2 | 1.025 |  | 0 | CS ÚRS 2015 02 |  |  | základní |  | 0 | 0 | 0 | 0.545 | 0.55863 | 4 | K | 2 |  |  |  | ROZPOCET | 0 | 0 | 0 | 0 | 0 | 1 | 0 | 4 | -1566605674
| VV |  | "dveře 103" 0,5*2,05 |  | 1.025 | [13 empty] | VV | 2 | 2 | True | 1 | ROZPOCET
92 | K | 968062374 | Vybourání dřevěných rámů oken s křídly, dveřních zárubní, vrat, stěn, ostění nebo obkladů rámů oken s křídly zdvojených, plochy do 1 m2 | m2 | 3.245 |  | 0 | CS ÚRS 2015 02 |  |  | základní |  | 0 | 0 | 0 | 0.048 | 0.15576 | 4 | K | 2 |  |  |  | ROZPOCET | 0 | 0 | 0 | 0 | 0 | 1 | 0 | 4 | -1358838758
| VV |  | 1,18*0,55*5 |  | 3.245 | [13 empty] | VV | 2 | 2 | True | 1 | ROZPOCET
93 | K | 968072455 | Vybourání kovových rámů oken s křídly, dveřních zárubní, vrat, stěn, ostění nebo obkladů dveřních zárubní, plochy do 2 m2 | m2 | 6.304 |  | 0 | CS ÚRS 2015 02 |  |  | základní |  | 0 | 0 | 0 | 0.076 | 0.4791 | 4 | K | 2 |  |  |  | ROZPOCET | 0 | 0 | 0 | 0 | 0 | 1 | 0 | 4 | -1490109972
| VV |  | 0,6*1,97*4+0,8*1,97 |  | 6.304 | [13 empty] | VV | 2 | 2 | True | 1 | ROZPOCET
94 | K | 971033651 | Vybourání otvorů ve zdivu základovém nebo nadzákladovém z cihel, tvárnic, příčkovek z cihel pálených na maltu vápennou nebo vápenocementovou plochy do 4 m2, tl. do 600 mm | m3 | 1.128 |  | 0 | CS ÚRS 2015 02 |  |  | základní |  | 0 | 0 | 0 | 1.8 | 2.0304 | 4 | K | 2 |  |  |  | ROZPOCET | 0 | 0 | 0 | 0 | 0 | 1 | 0 | 4 | 2128080285
| VV |  | "103" 1,1*2,05*0,5 |  | 1.128 | [13 empty] | VV | 2 | 2 | True | 1 | ROZPOCET
95 | K | 9720541410 | Vybourání otvorů ve stropech nebo klenbách železobetonových bez odstranění podlahy a násypu, plochy do 0,0225 m2, tl. Vybourání otvorů ve stropech (vč podl vrstev) pl do 0,0225 m2 tl do 350 mm | kus | 1 |  | 0 | CS ÚRS 2015 02 |  |  | základní |  | 0 | 0 | 0 | 0.01608 | 0.01608 | 4 | K | 2 |  |  |  | ROZPOCET | 0 | 0 | 0 | 0 | 0 | 1 | 0 | 4 | -415442239
| VV |  | 1 |  | 1 | [13 empty] | VV | 2 | 2 | True | 1 | ROZPOCET
96 | K | 9720541411 | Vybourání otvorů ve stropech nebo klenbách železobetonových bez odstranění podlahy a násypu, plochy do 0,0225 m2, tl. Vybourání otvorů ve stropech (vč podl vrstev) pl do 0,09 m2 tl do 350 mm | kus | 2 |  | 0 | S ÚRS 2015 02 |  |  | základní |  | 0 | 0 | 0 | 0.02161 | 0.04322 | 4 | K | 2 |  |  |  | ROZPOCET | 0 | 0 | 0 | 0 | 0 | 1 | 0 | 4 | -155260344
| VV |  | 2 |  | 2 | [13 empty] | VV | 2 | 2 | True | 1 | ROZPOCET
97 | K | 973031812 | Vysekání výklenků nebo kapes ve zdivu z cihel na maltu vápennou nebo vápenocementovou kapes pro zavázání nových příček, tl. do 100 mm | m | 15.75 |  | 0 | CS ÚRS 2015 02 |  |  | základní |  | 0 | 0 | 0 | 0.007 | 0.11025 | 4 | K | 2 |  |  |  | ROZPOCET | 0 | 0 | 0 | 0 | 0 | 1 | 0 | 4 | 2123567837
| VV |  | 2,25*7 |  | 15.75 | [13 empty] | VV | 2 | 2 | True | 1 | ROZPOCET
98 | K | 973031813 | Vysekání výklenků nebo kapes ve zdivu z cihel na maltu vápennou nebo vápenocementovou kapes pro zavázání nových příček, tl. do 150 mm | m | 4.5 |  | 0 | CS ÚRS 2015 02 |  |  | základní |  | 0 | 0 | 0 | 0.009 | 0.0405 | 4 | K | 2 |  |  |  | ROZPOCET | 0 | 0 | 0 | 0 | 0 | 1 | 0 | 4 | -1710970251
| VV |  | 2,25*2 |  | 4.5 | [13 empty] | VV | 2 | 2 | True | 1 | ROZPOCET
99 | K | 973031824 | Vysekání výklenků nebo kapes ve zdivu z cihel na maltu vápennou nebo vápenocementovou kapes pro zavázání nových zdí, tl. do 300 mm | m | 4.5 |  | 0 | CS ÚRS 2015 02 |  |  | základní |  | 0 | 0 | 0 | 0.009 | 0.0405 | 4 | K | 2 |  |  |  | ROZPOCET | 0 | 0 | 0 | 0 | 0 | 1 | 0 | 4 | -1719084470
| VV |  | 2,25*2 |  | 4.5 | [13 empty] | VV | 2 | 2 | True | 1 | ROZPOCET
100 | K | 974031666 | Vysekání rýh ve zdivu cihelném na maltu vápennou nebo vápenocementovou pro vtahování nosníků do zdí, před vybouráním otvoru do hl. 150 mm, při v. nosníku do 250 mm | m | 3.6 |  | 0 | CS ÚRS 2015 02 |  |  | základní |  | 0 | 0 | 0 | 0.065 | 0.234 | 4 | K | 2 |  |  |  | ROZPOCET | 0 | 0 | 0 | 0 | 0 | 1 | 0 | 4 | -716130371
| VV |  | "I č 120" 1,2*3 |  | 3.6 | [13 empty] | VV | 2 | 2 | True | 1 | ROZPOCET
101 | K | 975022241 | Podchycení nadzákladového zdiva dřevěnou výztuhou v. podchycení do 3 m, při tl. zdiva do 450 mm a délce podchycení do 3 m | m | 11.8 |  | 0 | CS ÚRS 2015 02 |  |  | základní |  | 0 | 0.04737 | 0.55897 | 0 | 0 | 4 | K | 2 |  |  |  | ROZPOCET | 0 | 0 | 0 | 0 | 0 | 1 | 0 | 4 | -2088047920
| VV |  | 3,15*2+3,5+1,0*2 |  | 11.8 | [13 empty] | VV | 2 | 2 | True | 1 | ROZPOCET
102 | K | 975043111 | Jednořadové podchycení stropů pro osazení nosníků dřevěnou výztuhou v. podchycení do 3,5 m, a při zatížení hmotností do 750 kg/m | m | 1.2 |  | 0 | CS ÚRS 2015 02 |  |  | základní |  | 0 | 0.01804 | 0.021648 | 0 | 0 | 4 | K | 2 |  |  |  | ROZPOCET | 0 | 0 | 0 | 0 | 0 | 1 | 0 | 4 | 1802717721
| VV |  | 1,2 |  | 1.2 | [13 empty] | VV | 2 | 2 | True | 1 | ROZPOCET
103 | K | 976042221 | Vybourání betonových nebo železobetonových dvířek, ventilací, obrub, krycích desek komínových a topných dvířek, ventilací apod. plochy do 0,10 m2, ze zdiva cihelného nebo kamenného | kus | 1 |  | 0 | CS ÚRS 2015 02 |  |  | základní |  | 0 | 0 | 0 | 0.017 | 0.017 | 4 | K | 2 |  |  |  | ROZPOCET | 0 | 0 | 0 | 0 | 0 | 1 | 0 | 4 | 13133072
104 | K | 976071111 | Vybourání kovových madel, zábradlí, dvířek, zděří, kotevních želez madel a zábradlí | m | 2.5 |  | 0 | CS ÚRS 2015 02 |  |  | základní |  | 0 | 0 | 0 | 0.037 | 0.0925 | 4 | K | 2 |  |  |  | ROZPOCET | 0 | 0 | 0 | 0 | 0 | 1 | 0 | 4 | 1789158835
105 | K | 977151125 | Jádrové vrty diamantovými korunkami do stavebních materiálů (železobetonu, betonu, cihel, obkladů, dlažeb, kamene) průměru přes 180 do 200 mm | m | 1.6 |  | 0 | CS ÚRS 2015 02 |  |  | základní |  | 0 | 0.00309 | 0.004944 | 0.126 | 0.2016 | 4 | K | 2 |  |  |  | ROZPOCET | 0 | 0 | 0 | 0 | 0 | 1 | 0 | 4 | -1750904635
| VV |  | 0,5+0,55*2 |  | 1.6 | [13 empty] | VV | 2 | 2 | True | 1 | ROZPOCET
106 | K | 977151126 | Jádrové vrty diamantovými korunkami do stavebních materiálů (železobetonu, betonu, cihel, obkladů, dlažeb, kamene) průměru přes 200 do 225 mm | m | 0.55 |  | 0 | CS ÚRS 2015 02 |  |  | základní |  | 0 | 0.00334 | 0.001837 | 0.159 | 0.08745 | 4 | K | 2 |  |  |  | ROZPOCET | 0 | 0 | 0 | 0 | 0 | 1 | 0 | 4 | 1608105136
| VV |  | 0,55 |  | 0.55 | [13 empty] | VV | 2 | 2 | True | 1 | ROZPOCET
107 | K | 977151127 | Jádrové vrty diamantovými korunkami do stavebních materiálů (železobetonu, betonu, cihel, obkladů, dlažeb, kamene) průměru přes 225 do 250 mm | m | 1.1 |  | 0 | CS ÚRS 2015 02 |  |  | základní |  | 0 | 0.00363 | 0.003993 | 0.196 | 0.2156 | 4 | K | 2 |  |  |  | ROZPOCET | 0 | 0 | 0 | 0 | 0 | 1 | 0 | 4 | 1773092237
| VV |  | 0,55*2 |  | 1.1 | [13 empty] | VV | 2 | 2 | True | 1 | ROZPOCET
108 | K | 977151128 | Jádrové vrty diamantovými korunkami do stavebních materiálů (železobetonu, betonu, cihel, obkladů, dlažeb, kamene) průměru přes 250 do 300 mm | m | 4.5 |  | 0 | CS ÚRS 2015 02 |  |  | základní |  | 0 | 0.00417 | 0.018765 | 0.283 | 1.2735 | 4 | K | 2 |  |  |  | ROZPOCET | 0 | 0 | 0 | 0 | 0 | 1 | 0 | 4 | 1057280011
| VV |  | 0,7*4+0,8+0,35+0,55 |  | 4.5 | [13 empty] | VV | 2 | 2 | True | 1 | ROZPOCET
109 | K | 978011191 | Otlučení vápenných nebo vápenocementových omítek vnitřních ploch stropů, v rozsahu přes 50 do 100 % | m2 | 77.65 |  | 0 | CS ÚRS 2015 02 |  |  | základní |  | 0 | 0 | 0 | 0.05 | 3.8825 | 4 | K | 2 |  |  |  | ROZPOCET | 0 | 0 | 0 | 0 | 0 | 1 | 0 | 4 | -1861393405
| VV |  | "101" 9,85 |  | 9.85 | [13 empty] | VV | 2 | 2 | True | 0 | ROZPOCET
| VV |  | "102" 2,05 |  | 2.05 | [13 empty] | VV | 2 | 2 | True | 0 | ROZPOCET
| VV |  | "103" 36,85 |  | 36.85 | [13 empty] | VV | 2 | 2 | True | 0 | ROZPOCET
| VV |  | "104" 11,05 |  | 11.05 | [13 empty] | VV | 2 | 2 | True | 0 | ROZPOCET
| VV |  | "105" 8,25 |  | 8.25 | [13 empty] | VV | 2 | 2 | True | 0 | ROZPOCET
| VV |  | "106" 4,4 |  | 4.4 | [13 empty] | VV | 2 | 2 | True | 0 | ROZPOCET
| VV |  | "107" 5,2 |  | 5.2 | [13 empty] | VV | 2 | 2 | True | 0 | ROZPOCET
| VV |  | Součet |  | 77.65 | [13 empty] | VV | 2 | 4 | True | 1 | ROZPOCET
110 | K | 978013191 | Otlučení vápenných nebo vápenocementových omítek vnitřních ploch stěn s vyškrabáním spar, s očištěním zdiva, v rozsahu přes 50 do 100 % | m2 | 191.683 |  | 0 | CS ÚRS 2015 02 |  |  | základní |  | 0 | 0 | 0 | 0.046 | 8.8174 | 4 | K | 2 |  |  |  | ROZPOCET | 0 | 0 | 0 | 0 | 0 | 1 | 0 | 4 | -876669331
| VV |  | "101" (4,3+3,3)*2*2,25-(0,82+0,6*2)*1,97 |  | 30.221 | [13 empty] | VV | 2 | 2 | True | 0 | ROZPOCET
| VV |  | "102" (0,92+2,3)*2*2,25-0,6*1,97 |  | 13.308 | [13 empty] | VV | 2 | 2 | True | 0 | ROZPOCET
| VV |  | "103" (4,0+10,1)*2*2,025+(1,18+0,55*2)*0,2*3-(1,18*0,55*3+3,0) |  | 53.526 | [13 empty] | VV | 2 | 2 | True | 0 | ROZPOCET
| VV |  | "104" (3,15+3,35)*2*2,25+(1,18+0,55*2)*0,2-(1,18*0,55+1,18) |  | 27.877 | [13 empty] | VV | 2 | 2 | True | 0 | ROZPOCET
| VV |  | "105" (1,8+4,62)*2*2,25+(1,18+0,55*2)*0,2-(1,18*0,55+1,6) |  | 27.097 | [13 empty] | VV | 2 | 2 | True | 0 | ROZPOCET
| VV |  | "106" (1,6+3,1)*2*2,25-0,6*1,97*2 |  | 18.786 | [13 empty] | VV | 2 | 2 | True | 0 | ROZPOCET
| VV |  | "107" (1,8+3,1)*2*2,25-0,6*1,97 |  | 20.868 | [13 empty] | VV | 2 | 2 | True | 0 | ROZPOCET
| VV |  | Součet |  | 191.683 | [13 empty] | VV | 2 | 4 | True | 1 | ROZPOCET
111 | K | 978059241 | Odsekání obkladů stěn včetně otlučení podkladní omítky až na zdivo z kamene přes 1 m2 | m2 | 61.335 |  | 0 | CS ÚRS 2015 02 |  |  | základní |  | 0 | 0 | 0 | 0.169 | 10.3656 | 4 | K | 2 |  |  |  | ROZPOCET | 0 | 0 | 0 | 0 | 0 | 1 | 0 | 4 | -1404794602
| VV |  | "vnitřní-107" (0,75+0,35)*2,2 |  | 2.42 | [13 empty] | VV | 2 | 2 | True | 0 | ROZPOCET
| VV |  | "vnější" (12,65+5,7+5,55+2,5+7,8+1,05+7,4+1,35+0,4)*1,4 |  | 62.16 | [13 empty] | VV | 2 | 2 | True | 0 | ROZPOCET
| VV |  | -(1,18*0,55)*5 |  | -3.245 | [13 empty] | VV | 2 | 2 | True | 0 | ROZPOCET
| VV |  | Součet |  | 61.335 | [13 empty] | VV | 2 | 4 | True | 1 | ROZPOCET
112 | K | 978059541 | Odsekání obkladů stěn včetně otlučení podkladní omítky až na zdivo z obkládaček vnitřních, z jakýchkoliv materiálů, plochy přes 1 m2 | m2 | 18.369 |  | 0 | CS ÚRS 2015 02 |  |  | základní |  | 0 | 0 | 0 | 0.068 | 1.2491 | 4 | K | 2 |  |  |  | ROZPOCET | 0 | 0 | 0 | 0 | 0 | 1 | 0 | 4 | -2092431050
| VV |  | "106" (1,6+3,02)*2*2,2-0,6*1,97*2+1,35*2*0,15 |  | 18.369 | [13 empty] | VV | 2 | 2 | True | 1 | ROZPOCET
113 | K | 9810111120 | Demolice budov dřevěných ostatních oboustranně obitých nebo omítnutých postupným rozebíráním- obvod. konstr. | m3 | 833.976 |  | 0 | CS ÚRS 2015 02 |  |  | základní |  | 0 | 0 | 0 | 0.222 | 185.1427 | 4 | K | 2 |  |  |  | ROZPOCET | 0 | 0 | 0 | 0 | 0 | 1 | 0 | 4 | -532298614
| VV |  | "1np" (8,8*11,2+2,7*4,0+5,62*2,5)*2,88 |  | 355.421 | [13 empty] | VV | 2 | 2 | True | 0 | ROZPOCET
| VV |  | "2np" 9,325*11,5*2,5+11,2*1,4*1,0 |  | 283.774 | [13 empty] | VV | 2 | 2 | True | 0 | ROZPOCET
| VV |  | "krov" 12,5*11,5*2,71/2 |  | 194.781 | [13 empty] | VV | 2 | 2 | True | 0 | ROZPOCET
| VV |  | Součet |  | 833.976 | [13 empty] | VV | 2 | 4 | True | 1 | ROZPOCET
| D | 997 | Přesun sutě |  |  |  | 0 | [5 empty] | 0 |  | 0 |  | 0 | 1 | D | 1 |  |  |  | ROZPOCET | [6 empty] | 0
114 | K | 997006512 | Vodorovná doprava suti na skládku s naložením na dopravní prostředek a složením přes 100 m do 1 km | t | 331.763 |  | 0 | CS ÚRS 2015 02 |  |  | základní |  | 0 | 0 | 0 | 0 | 0 | 4 | K | 2 |  |  |  | ROZPOCET | 0 | 0 | 0 | 0 | 0 | 1 | 0 | 4 | 1201024454
115 | K | 997006519 | Vodorovná doprava suti na skládku s naložením na dopravní prostředek a složením Příplatek k ceně za každý další i započatý 1 km | t | 5639.971 |  | 0 | CS ÚRS 2015 02 |  |  | základní |  | 0 | 0 | 0 | 0 | 0 | 4 | K | 2 |  |  |  | ROZPOCET | 0 | 0 | 0 | 0 | 0 | 1 | 0 | 4 | 1404641452
| VV |  | 331,763*17 |  | 5639.971 | [13 empty] | VV | 2 | 2 | True | 1 | ROZPOCET
116 | K | 997013811 | Poplatek za uložení stavebního odpadu na skládce (skládkovné) dřevěného | t | 150.015 |  | 0 | CS ÚRS 2015 02 |  |  | základní |  | 0 | 0 | 0 | 0 | 0 | 4 | K | 2 |  |  |  | ROZPOCET | 0 | 0 | 0 | 0 | 0 | 1 | 0 | 4 | 1595344638
| VV |  | 150,766-0,751 |  | 150.015 | [13 empty] | VV | 2 | 2 | True | 1 | ROZPOCET
117 | K | 997013814 | Poplatek za uložení stavebního odpadu na skládce (skládkovné) z izolačních materiálů | t | 0.722 |  | 0 | CS ÚRS 2015 02 |  |  | základní |  | 0 | 0 | 0 | 0 | 0 | 4 | K | 2 |  |  |  | ROZPOCET | 0 | 0 | 0 | 0 | 0 | 1 | 0 | 4 | -852524989
| VV |  | 0,722 |  | 0.722 | [13 empty] | VV | 2 | 2 | True | 1 | ROZPOCET
118 | K | 997013821 | Poplatek za uložení stavebního odpadu na skládce (skládkovné) s azbestem | t | 27.15 |  | 0 | CS ÚRS 2015 02 |  |  | základní |  | 0 | 0 | 0 | 0 | 0 | 4 | K | 2 |  |  |  | ROZPOCET | 0 | 0 | 0 | 0 | 0 | 1 | 0 | 4 | 354452600
| VV |  | 27,15 |  | 27.15 | [13 empty] | VV | 2 | 2 | True | 1 | ROZPOCET
119 | K | 9970138310 | Poplatek za uložení stavebního odpadu na skládce (skládkovné) Poplatek za uložení stavebního směsného odpadu na skládce (skládkovné) | t | 153.876 |  | 0 | CS ÚRS 2015 02 |  |  | základní |  | 0 | 0 | 0 | 0 | 0 | 4 | K | 2 |  |  |  | ROZPOCET | 0 | 0 | 0 | 0 | 0 | 1 | 0 | 4 | 1653081343
| VV |  | 331,763-150,015-0,722-27,150 |  | 153.876 | [13 empty] | VV | 2 | 2 | True | 1 | ROZPOCET
| D | 998 | Přesun hmot |  |  |  | 0 | [5 empty] | 0 |  | 0 |  | 0 | 1 | D | 1 |  |  |  | ROZPOCET | [6 empty] | 0
120 | K | 998011002 | Přesun hmot pro budovy občanské výstavby, bydlení, výrobu a služby s nosnou svislou konstrukcí zděnou z cihel, tvárnic nebo kamene vodorovná dopravní vzdálenost do 100 m pro budovy výšky přes 6 do 12 m | t | 282.825 |  | 0 | CS ÚRS 2015 02 |  |  | základní |  | 0 | 0 | 0 | 0 | 0 | 4 | K | 2 |  |  |  | ROZPOCET | 0 | 0 | 0 | 0 | 0 | 1 | 0 | 4 | 1970853489
| D | PSV | Práce a dodávky PSV |  |  |  | 0 | [5 empty] | 0 |  | 66.568 |  | 1.5867 | 2 | D | 0 |  |  |  | ROZPOCET | [6 empty] | 0
| D | 711 | Izolace proti vodě, vlhkosti a plynům |  |  |  | 0 | [5 empty] | 0 |  | 1.3341 |  | 0 | 2 | D | 1 |  |  |  | ROZPOCET | [6 empty] | 0
121 | K | 711111001 | Provedení izolace proti zemní vlhkosti natěradly a tmely za studena na ploše vodorovné V nátěrem penetračním | m2 | 81.5 |  | 0 | CS ÚRS 2015 02 |  |  | základní |  | 0 | 0 | 0 | 0 | 0 | 16 | K | 2 |  |  |  | ROZPOCET | 0 | 0 | 0 | 0 | 0 | 1 | 0 | 16 | -316158397
| VV |  | "pp" 79,7 |  | 79.7 | [13 empty] | VV | 2 | 2 | True | 0 | ROZPOCET
| VV |  | "závětří" 1,8 |  | 1.8 | [13 empty] | VV | 2 | 2 | True | 0 | ROZPOCET
| VV |  | Mezisoučet |  | 81.5 | [13 empty] | VV | 2 | 3 | True | 1 | ROZPOCET
122 | K | 711112001 | Provedení izolace proti zemní vlhkosti natěradly a tmely za studena na ploše svislé S nátěrem penetračním | m2 | 86.9 |  | 0 | CS ÚRS 2015 02 |  |  | základní |  | 0 | 0 | 0 | 0 | 0 | 16 | K | 2 |  |  |  | ROZPOCET | 0 | 0 | 0 | 0 | 0 | 1 | 0 | 16 | 1339225255
| VV |  | (7,8+5,55+2,5+5,9+12,85+0,6+1,3+3,0)*2,2 |  | 86.9 | [13 empty] | VV | 2 | 2 | True | 1 | ROZPOCET
123 | K | 711131101 | Provedení izolace proti zemní vlhkosti pásy na sucho AIP nebo tkaniny na ploše vodorovné V | m2 | 159.4 |  | 0 | CS ÚRS 2015 02 |  |  | základní |  | 0 | 0 | 0 | 0 | 0 | 16 | K | 2 |  |  |  | ROZPOCET | 0 | 0 | 0 | 0 | 0 | 1 | 0 | 16 | 1653507359
| VV |  | 79,7*2 |  | 159.4 | [13 empty] | VV | 2 | 2 | True | 1 | ROZPOCET
124 | M | 111631500 | Výrobky asfaltové izolační a zálivkové hmoty asfalty oxidované stavebně-izolační k penetraci suchých a očištěných podkladů pod asfaltové izolační krytiny a izolace ALP/9 bal 9 kg | t | 0.055 |  | 0 | CS ÚRS 2018 01 |  |  | základní |  | 0 | 1 | 0.055 | 0 | 0 | 32 | M | 2 |  |  |  | ROZPOCET | 0 | 0 | 0 | 0 | 0 | 1 | 0 | 16 | -1833659282
125 | M | 693110630 | Geotextilie geotextilie netkané | m2 | 183.31 |  | 0 | CS ÚRS 2015 02 |  |  | základní |  | 0 | 0.0004 | 0.073324 | 0 | 0 | 32 | M | 2 |  |  |  | ROZPOCET | 0 | 0 | 0 | 0 | 0 | 1 | 0 | 16 | -573454677
| VV |  | 159,4*1,15 |  | 183.31 | [13 empty] | VV | 2 | 2 | True | 1 | ROZPOCET
126 | K | 7111415590 | Provedení izolace proti zemní vlhkosti pásy přitavením NAIP na ploše vodorovné V- folie | m2 | 79.7 |  | 0 | SROVNATELNÁ CENA |  |  | základní |  | 0 | 0.0004 | 0.03188 | 0 | 0 | 16 | K | 2 |  |  |  | ROZPOCET | 0 | 0 | 0 | 0 | 0 | 1 | 0 | 16 | -1202101112
| VV |  | 79,7 |  | 79.7 | [13 empty] | VV | 2 | 2 | True | 1 | ROZPOCET
127 | M | 283220280 | Fólie z měkčeného polyvinylchloridu a jednoduché výrobky z nich hydroizolační fólie | m2 | 91.655 |  | 0 | CS ÚRS 2015 02 |  |  | základní |  | 0 | 0.00191 | 0.17506 | 0 | 0 | 32 | M | 2 |  |  |  | ROZPOCET | 0 | 0 | 0 | 0 | 0 | 1 | 0 | 16 | 1860075488
| VV |  | 79,7*1,15 |  | 91.655 | [13 empty] | VV | 2 | 2 | True | 1 | ROZPOCET
128 | K | 711141559 | Provedení izolace proti zemní vlhkosti pásy přitavením NAIP na ploše vodorovné V | m2 | 3.6 |  | 0 | CS ÚRS 2015 02 |  |  | základní |  | 0 | 0.0004 | 0.00144 | 0 | 0 | 16 | K | 2 |  |  |  | ROZPOCET | 0 | 0 | 0 | 0 | 0 | 1 | 0 | 16 | 822607917
| VV |  | "venk podesta" 1,8*2 |  | 3.6 | [13 empty] | VV | 2 | 2 | True | 0 | ROZPOCET
| VV |  | Součet |  | 3.6 | [13 empty] | VV | 2 | 4 | True | 1 | ROZPOCET
129 | K | 711142559 | Provedení izolace proti zemní vlhkosti pásy přitavením NAIP na ploše svislé S | m2 | 173.8 |  | 0 | CS ÚRS 2015 02 |  |  | základní |  | 0 | 0.0004 | 0.06952 | 0 | 0 | 16 | K | 2 |  |  |  | ROZPOCET | 0 | 0 | 0 | 0 | 0 | 1 | 0 | 16 | -1362419804
| VV |  | 86,9*2 |  | 173.8 | [13 empty] | VV | 2 | 2 | True | 1 | ROZPOCET
130 | M | 628321340 | Pásy asfaltované těžké vložka skleněná rohož (V 60 S 40) | m2 | 212.7 |  | 0 | CS ÚRS 2018 01 |  |  | základní |  | 0 | 0.00388 | 0.82528 | 0 | 0 | 32 | M | 2 |  |  |  | ROZPOCET | 0 | 0 | 0 | 0 | 0 | 1 | 0 | 16 | -1701097764
| VV |  | 173,8*1,2+1,8*2*1,15 |  | 212.7 | [13 empty] | VV | 2 | 2 | True | 1 | ROZPOCET
131 | K | 711493111 | Izolace proti podpovrchové a tlakové vodě - ostatní | m2 | 10.4 |  | 0 | CS ÚRS 2015 02 |  |  | základní |  | 0 | 0.00458 | 0.047632 | 0 | 0 | 16 | K | 2 |  |  |  | ROZPOCET | 0 | 0 | 0 | 0 | 0 | 1 | 0 | 16 | -1921209785
| VV |  | "koupelny 2 np" 3,4+3,7+3,3 |  | 10.4 | [13 empty] | VV | 2 | 2 | True | 1 | ROZPOCET
132 | K | 711493121 | Izolace proti podpovrchové a tlakové vodě - | m2 | 12 |  | 0 | CS ÚRS 2015 02 |  |  | základní |  | 0 | 0.00458 | 0.05496 | 0 | 0 | 16 | K | 2 |  |  |  | ROZPOCET | 0 | 0 | 0 | 0 | 0 | 1 | 0 | 16 | 649034049
| VV |  | "koupelny 2. np" 2,0*2,0*3 |  | 12 | [13 empty] | VV | 2 | 2 | True | 1 | ROZPOCET
133 | K | 998711202 | Přesun hmot pro izolace proti vodě, vlhkosti a plynům stanovený procentní sazbou z ceny vodorovná dopravní vzdálenost do 50 m v objektech výšky přes 6 do 12 m | % |  |  | 0 | CS ÚRS 2015 02 |  |  | základní |  | 0 | 0 | 0 | 0 | 0 | 16 | K | 2 |  |  |  | ROZPOCET | 0 | 0 | 0 | 0 | 0 | 1 | 0 | 16 | -1948600659
| D | 713 | Izolace tepelné |  |  |  | 0 | [5 empty] | 0 |  | 10.8573 |  | 0 | 2 | D | 1 |  |  |  | ROZPOCET | [6 empty] | 0
134 | K | 713111111 | Montáž tepelné izolace stropů rohožemi, pásy, dílci, deskami, bloky (izolační materiál ve specifikaci) vrchem bez překrytí lepenkou kladenými volně | m2 | 199.98 |  | 0 | CS ÚRS 2015 02 |  |  | základní |  | 0 | 0 | 0 | 0 | 0 | 16 | K | 2 |  |  |  | ROZPOCET | 0 | 0 | 0 | 0 | 0 | 1 | 0 | 16 | -2099077135
| VV |  | "strop 2 np" 9,9*10,1*2 |  | 199.98 | [13 empty] | VV | 2 | 2 | True | 1 | ROZPOCET
135 | K | 713111127 | Montáž tepelné izolace stropů rohožemi, pásy, dílci, deskami, bloky (izolační materiál ve specifikaci) rovných spodem lepením celoplošně | m2 | 1.8 |  | 0 | CS ÚRS 2015 02 |  |  | základní |  | 0 | 0.006 | 0.0108 | 0 | 0 | 16 | K | 2 |  |  |  | ROZPOCET | 0 | 0 | 0 | 0 | 0 | 1 | 0 | 16 | 1550848059
| VV |  | 1,8 |  | 1.8 | [13 empty] | VV | 2 | 2 | True | 1 | ROZPOCET
136 | M | 631508490 | pás tepelně izolační 100 mm 7500x1200 mm minerální λ=0,039 | m2 | 101.99 |  | 0 | CS ÚRS 2018 01 |  |  | základní |  | 0 | 0.0028 | 0.28557 | 0 | 0 | 32 | M | 2 |  |  |  | ROZPOCET | 0 | 0 | 0 | 0 | 0 | 1 | 0 | 16 | 1988947922
| VV |  | 101,99 |  | 101.99 | [13 empty] | VV | 2 | 2 | True | 1 | ROZPOCET
137 | M | 631508520 | pás tepelně izolační 100 mm 7500x1200 minerální λ=0,039 | m2 | 105.572 |  | 0 | CS ÚRS 2018 01 |  |  | základní |  | 0 | 0.00448 | 0.47296 | 0 | 0 | 32 | M | 2 |  |  |  | ROZPOCET | 0 | 0 | 0 | 0 | 0 | 1 | 0 | 16 | 1771407961
| VV |  | "strop 2 np" 9,9*10,1*1,02 |  | 101.99 | [13 empty] | VV | 2 | 2 | True | 0 | ROZPOCET
| VV |  | "vstup" 2,1*0,72 |  | 1.512 | [13 empty] | VV | 2 | 2 | True | 0 | ROZPOCET
| VV |  | Součet |  | 103.502 | [13 empty] | VV | 2 | 4 | True | 0 | ROZPOCET
| VV |  | 103,502*1,02 "Přepočtené koeficientem množství |  | 105.572 | [13 empty] | VV | 2 | 2 | True | 1 | ROZPOCET
138 | M | 6316675001 | pás tepelný minerální P 01 tl.60 mm | m2 | 1.836 |  | 0 | CS ÚRS 2015 02 |  |  | základní |  | 0 | 0.00072 | 0.0013219 | 0 | 0 | 32 | M | 2 |  |  |  | ROZPOCET | 0 | 0 | 0 | 0 | 0 | 1 | 0 | 16 | -1736457136
| VV |  | "vstup" 1,8*1,02 |  | 1.836 | [13 empty] | VV | 2 | 2 | True | 1 | ROZPOCET
139 | K | 713121111 | Montáž tepelné izolace podlah rohožemi, pásy, deskami, dílci, bloky (izolační materiál ve specifikaci) kladenými volně jednovrstvá | m2 | 278.63 |  | 0 | CS ÚRS 2015 02 |  |  | základní |  | 0 | 0 | 0 | 0 | 0 | 16 | K | 2 |  |  |  | ROZPOCET | 0 | 0 | 0 | 0 | 0 | 1 | 0 | 16 | -406785197
| VV |  | "pp" | [15 empty] | VV | 2 | 1 | True | 0 | ROZPOCET
| VV |  | "101" 9,85 |  | 9.85 | [13 empty] | VV | 2 | 2 | True | 0 | ROZPOCET
| VV |  | "102" 14,2 |  | 14.2 | [13 empty] | VV | 2 | 2 | True | 0 | ROZPOCET
| VV |  | "103" 14,2 |  | 14.2 | [13 empty] | VV | 2 | 2 | True | 0 | ROZPOCET
| VV |  | "104" 6,2 |  | 6.2 | [13 empty] | VV | 2 | 2 | True | 0 | ROZPOCET
| VV |  | "105" 4,4 |  | 4.4 | [13 empty] | VV | 2 | 2 | True | 0 | ROZPOCET
| VV |  | "106" 2,6 |  | 2.6 | [13 empty] | VV | 2 | 2 | True | 0 | ROZPOCET
| VV |  | "107" 4,0 |  | 4 | [13 empty] | VV | 2 | 2 | True | 0 | ROZPOCET
| VV |  | "108" 2,05 |  | 2.05 | [13 empty] | VV | 2 | 2 | True | 0 | ROZPOCET
| VV |  | "109" 5,95 |  | 5.95 | [13 empty] | VV | 2 | 2 | True | 0 | ROZPOCET
| VV |  | "109.1" 2,25 |  | 2.25 | [13 empty] | VV | 2 | 2 | True | 0 | ROZPOCET
| VV |  | "110" 10,3 |  | 10.3 | [13 empty] | VV | 2 | 2 | True | 0 | ROZPOCET
| VV |  | Mezisoučet |  | 76 | [13 empty] | VV | 2 | 3 | True | 0 | ROZPOCET
| VV |  | "1.np" | [15 empty] | VV | 2 | 1 | True | 0 | ROZPOCET
| VV |  | "101" 1,8 |  | 1.8 | [13 empty] | VV | 2 | 2 | True | 0 | ROZPOCET
| VV |  | "102" 8,8*2 |  | 17.6 | [13 empty] | VV | 2 | 2 | True | 0 | ROZPOCET
| VV |  | "103" 10,6*2 |  | 21.2 | [13 empty] | VV | 2 | 2 | True | 0 | ROZPOCET
| VV |  | "104" 10,65 |  | 10.65 | [13 empty] | VV | 2 | 2 | True | 0 | ROZPOCET
| VV |  | "105" 9,05 |  | 9.05 | [13 empty] | VV | 2 | 2 | True | 0 | ROZPOCET
| VV |  | "106" 11,7 |  | 11.7 | [13 empty] | VV | 2 | 2 | True | 0 | ROZPOCET
| VV |  | "107" 8,2 |  | 8.2 | [13 empty] | VV | 2 | 2 | True | 0 | ROZPOCET
| VV |  | "108" 5,25 |  | 5.25 | [13 empty] | VV | 2 | 2 | True | 0 | ROZPOCET
| VV |  | "109" 3,55 |  | 3.55 | [13 empty] | VV | 2 | 2 | True | 0 | ROZPOCET
| VV |  | "110" 1,55 |  | 1.55 | [13 empty] | VV | 2 | 2 | True | 0 | ROZPOCET
| VV |  | "111" 22,3 |  | 22.3 | [13 empty] | VV | 2 | 2 | True | 0 | ROZPOCET
| VV |  | "112" 3,7 |  | 3.7 | [13 empty] | VV | 2 | 2 | True | 0 | ROZPOCET
| VV |  | Mezisoučet |  | 116.55 | [13 empty] | VV | 2 | 3 | True | 0 | ROZPOCET
| VV |  | "2np" | [15 empty] | VV | 2 | 1 | True | 0 | ROZPOCET
| VV |  | "202" 9,9 |  | 9.9 | [13 empty] | VV | 2 | 2 | True | 0 | ROZPOCET
| VV |  | "203" 5,6*4,3 |  | 24.08 | [13 empty] | VV | 2 | 2 | True | 0 | ROZPOCET
| VV |  | "203.1" 3,4 |  | 3.4 | [13 empty] | VV | 2 | 2 | True | 0 | ROZPOCET
| VV |  | "204" 5,6*4,7 |  | 26.32 | [13 empty] | VV | 2 | 2 | True | 0 | ROZPOCET
| VV |  | "204.1" 3,7 |  | 3.7 | [13 empty] | VV | 2 | 2 | True | 0 | ROZPOCET
| VV |  | "205" 3,8*4,3-1,3*0,8 |  | 15.3 | [13 empty] | VV | 2 | 2 | True | 0 | ROZPOCET
| VV |  | "205.1" 2,6*1,3 |  | 3.38 | [13 empty] | VV | 2 | 2 | True | 0 | ROZPOCET
| VV |  | Mezisoučet |  | 86.08 | [13 empty] | VV | 2 | 3 | True | 0 | ROZPOCET
| VV |  | Součet |  | 278.63 | [13 empty] | VV | 2 | 4 | True | 1 | ROZPOCET
140 | M | 283722830 | Desky z lehčených plastů desky z pěnového polystyrénu - samozhášivého typ EPS 70S stabil, objemová hmotnost 15 - 20 kg/m3 tepelně izolační desky pro izolace ploché střechy nebo podlahy rozměr 1000 x 500 mm, lambda=0,039 [W / m K] 50 mm | m2 | 97.308 |  | 0 | CS ÚRS 2015 02 |  |  | základní |  | 0 | 0.00125 | 0.12163 | 0 | 0 | 32 | M | 2 |  |  |  | ROZPOCET | 0 | 0 | 0 | 0 | 0 | 1 | 0 | 16 | -1106666779
| VV |  | "1 pp" 76,0*1,02 |  | 77.52 | [13 empty] | VV | 2 | 2 | True | 0 | ROZPOCET
| VV |  | "1 np-podl topení" (8,8+10,6)*1,02 |  | 19.788 | [13 empty] | VV | 2 | 2 | True | 0 | ROZPOCET
| VV |  | Součet |  | 97.308 | [13 empty] | VV | 2 | 4 | True | 1 | ROZPOCET
141 | M | 283722820 | Desky z lehčených plastů desky z pěnového polystyrénu - samozhášivého typ EPS 70S stabil, objemová hmotnost 15 - 20 kg/m3 tepelně izolační desky pro izolace ploché střechy nebo podlahy rozměr 1000 x 500 mm, lambda=0,039 [W / m K] 40 mm | m2 | 87.822 |  | 0 | CS ÚRS 2015 02 |  |  | základní |  | 0 | 0.001 | 0.087822 | 0 | 0 | 32 | M | 2 |  |  |  | ROZPOCET | 0 | 0 | 0 | 0 | 0 | 1 | 0 | 16 | -1443798053
| VV |  | "patro" 86,1*1,02 |  | 87.822 | [13 empty] | VV | 2 | 2 | True | 1 | ROZPOCET
142 | M | 283722850 | Desky z lehčených plastů desky z pěnového polystyrénu - samozhášivého typ EPS 70S stabil, objemová hmotnost 15 - 20 kg/m3 tepelně izolační desky pro izolace ploché střechy nebo podlahy rozměr 1000 x 500 mm, lambda=0,039 [W / m K] 80 mm | m2 | 88.23 |  | 0 | CS ÚRS 2015 02 |  |  | základní |  | 0 | 0.002 | 0.17646 | 0 | 0 | 32 | M | 2 |  |  |  | ROZPOCET | 0 | 0 | 0 | 0 | 0 | 1 | 0 | 16 | -1806601075
| VV |  | "1.np" 97,1-(1,8+8,8) |  | 86.5 | [13 empty] | VV | 2 | 2 | True | 0 | ROZPOCET
| VV |  | 86,5*1,02 |  | 88.23 | [13 empty] | VV | 2 | 2 | True | 1 | ROZPOCET
143 | M | 283562100 | Desky z lehčených plastů izolační desky pro podlahové vytápění typ R982, s montážními výstupky (123X78) OKJ I tl 6 cm T 75 H 60 | m2 | 19.788 |  | 0 | CS ÚRS 2018 01 |  |  | základní |  | 0 | 0.002 | 0.039576 | 0 | 0 | 32 | M | 2 |  |  |  | ROZPOCET | 0 | 0 | 0 | 0 | 0 | 1 | 0 | 16 | -1729202576
| VV |  | "1 np 1.01+1.02" (8,8+10,6)*1,02 |  | 19.788 | [13 empty] | VV | 2 | 2 | True | 1 | ROZPOCET
144 | K | 713141135 | Montáž tepelné izolace střech plochých rohožemi, pásy, deskami, dílci, bloky (izolační materiál ve specifikaci) přilepenými za studena bodově, jednovrstvá | m2 | 25.75 |  | 0 | CS ÚRS 2015 02 |  |  | základní |  | 0 | 0.00058 | 0.014935 | 0 | 0 | 16 | K | 2 |  |  |  | ROZPOCET | 0 | 0 | 0 | 0 | 0 | 1 | 0 | 16 | 1098075008
| VV |  | "vstup EPS 200 -2*" | [15 empty] | VV | 2 | 1 | True | 0 | ROZPOCET
| VV |  | 2,5*5,15*2 |  | 25.75 | [13 empty] | VV | 2 | 2 | True | 1 | ROZPOCET
145 | M | 283759630 | Desky z lehčených plastů desky z pěnového polystyrénu - samozhášivého typ EPS 200 S, objemová hmotnost 30 - 35 kg/m3 tepelně izolační desky pro izolace s extrémními požadavky na pevnost v tlaku a ohybu (extrémně zatížené podlahy, střechy apod.) rozměr 1000 x 500 mm, lambda 0,034 W/m K 200 mm | m2 | 13.133 |  | 0 | CS ÚRS 2018 01 |  |  | základní |  | 0 | 0.007 | 0.091931 | 0 | 0 | 32 | M | 2 |  |  |  | ROZPOCET | 0 | 0 | 0 | 0 | 0 | 1 | 0 | 16 | 440669462
| VV |  | 12,875*1,02 |  | 13.133 | [13 empty] | VV | 2 | 2 | True | 1 | ROZPOCET
146 | M | 283759280 | Desky z lehčených plastů desky z pěnového polystyrénu - samozhášivého typ EPS 200 S, objemová hmotnost 30 - 35 kg/m3 tepelně izolační desky pro izolace s extrémními požadavky na pevnost v tlaku a ohybu (extrémně zatížené podlahy, střechy apod.) rozměr 1000 x 500 mm, lambda 0,034 W/m K formát 1000 x 500 (1000) mm | m3 | 7.88 |  | 0 | CS ÚRS 2015 02 |  |  | základní |  | 0 | 0.03 | 0.2364 | 0 | 0 | 32 | M | 2 |  |  |  | ROZPOCET | 0 | 0 | 0 | 0 | 0 | 1 | 0 | 16 | -1489846158
| VV |  | 12,875*(0,35+0,85)/2*1,02 |  | 7.88 | [13 empty] | VV | 2 | 2 | True | 1 | ROZPOCET
147 | K | 713191132 | Montáž tepelné izolace stavebních konstrukcí - doplňky a konstrukční součásti podlah, stropů vrchem nebo střech překrytím fólií separační z PE | m2 | 282.73 |  | 0 | CS ÚRS 2015 02 |  |  | základní |  | 0 | 0 | 0 | 0 | 0 | 16 | K | 2 |  |  |  | ROZPOCET | 0 | 0 | 0 | 0 | 0 | 1 | 0 | 16 | -2098405131
| VV |  | "podlahy" 269,83 |  | 269.83 | [13 empty] | VV | 2 | 2 | True | 0 | ROZPOCET
| VV |  | "vstup" 12,9 |  | 12.9 | [13 empty] | VV | 2 | 2 | True | 0 | ROZPOCET
| VV |  | Součet |  | 282.73 | [13 empty] | VV | 2 | 4 | True | 1 | ROZPOCET
148 | M | 283231500 | Fólie z polyetylénu a jednoduché výrobky z nich separační fólie separační fólie pro lité podlahy bal. 100 m2 | m2 | 311.003 |  | 0 | CS ÚRS 2015 02 |  |  | základní |  | 0 | 0.00011 | 0.03421 | 0 | 0 | 32 | M | 2 |  |  |  | ROZPOCET | 0 | 0 | 0 | 0 | 0 | 1 | 0 | 16 | 2075779773
| VV |  | 282,73*1,1 |  | 311.003 | [13 empty] | VV | 2 | 2 | True | 1 | ROZPOCET
149 | K | 713131111 | Montáž tepelné izolace stěn rohožemi, pásy, deskami, dílci, bloky (izolační materiál ve specifikaci) přibitím na dřevěnou konstrukci | m2 | 506.866 |  | 0 | CS ÚRS 2015 02 |  |  | základní |  | 0 | 5e-05 | 0.025343 | 0 | 0 | 16 | K | 2 |  |  |  | ROZPOCET | 0 | 0 | 0 | 0 | 0 | 1 | 0 | 16 | 399457923
| VV |  | "TI 140" | [15 empty] | VV | 2 | 1 | True | 0 | ROZPOCET
| VV |  | "1 np - obvod" | [15 empty] | VV | 2 | 1 | True | 0 | ROZPOCET
| VV |  | "jih" (3,0+3,6)*3,0 |  | 19.8 | [13 empty] | VV | 2 | 2 | True | 0 | ROZPOCET
| VV |  | "otvor" -0,8*1,97 |  | -1.576 | [13 empty] | VV | 2 | 2 | True | 0 | ROZPOCET
| VV |  | "východ" (10,068-0,125*2)*3,0 |  | 29.454 | [13 empty] | VV | 2 | 2 | True | 0 | ROZPOCET
| VV |  | "otvory" -(1,12*1,4+0,73*1,4+1,0*1,0) |  | -3.59 | [13 empty] | VV | 2 | 2 | True | 0 | ROZPOCET
| VV |  | "sever" (11,0+5,6)*3,0+2,3*1,0*2 |  | 54.4 | [13 empty] | VV | 2 | 2 | True | 0 | ROZPOCET
| VV |  | "otvory" -(1,13*1,4+1,0*1,4+0,9*1,97+1,13*1,4) |  | -6.337 | [13 empty] | VV | 2 | 2 | True | 0 | ROZPOCET
| VV |  | "západ" (12,73-0,125*2)*3,0 |  | 37.44 | [13 empty] | VV | 2 | 2 | True | 0 | ROZPOCET
| VV |  | "otvor" -1,13*1,4 |  | -1.582 | [13 empty] | VV | 2 | 2 | True | 0 | ROZPOCET
| VV |  | " - 2. np - obvod" | [15 empty] | VV | 2 | 1 | True | 0 | ROZPOCET
| VV |  | "jih" (11,43-0,125*2)*3,0 |  | 33.54 | [13 empty] | VV | 2 | 2 | True | 0 | ROZPOCET
| VV |  | "otvory" -(1,13*1,3*3) |  | -4.407 | [13 empty] | VV | 2 | 2 | True | 0 | ROZPOCET
| VV |  | "východ" (10,18-0,125*2)*(3,0+2,6/2) |  | 42.699 | [13 empty] | VV | 2 | 2 | True | 0 | ROZPOCET
| VV |  | "otvory" -(0,93*1,3*3) |  | -3.627 | [13 empty] | VV | 2 | 2 | True | 0 | ROZPOCET
| VV |  | "sever" (11,43-0,125*2)*3,0 |  | 33.54 | [13 empty] | VV | 2 | 2 | True | 0 | ROZPOCET
| VV |  | "otvor" -(0,93*1,3+0,73*1,3) |  | -2.158 | [13 empty] | VV | 2 | 2 | True | 0 | ROZPOCET
| VV |  | "západ" (10,39-0,125*2)*(3,0+2,6/2) |  | 43.602 | [13 empty] | VV | 2 | 2 | True | 0 | ROZPOCET
| VV |  | "otvor" -0,53*1,3 |  | -0.689 | [13 empty] | VV | 2 | 2 | True | 0 | ROZPOCET
| VV |  | "vnitřní stěny" | [15 empty] | VV | 2 | 1 | True | 0 | ROZPOCET
| VV |  | "1 np S11" | [15 empty] | VV | 2 | 1 | True | 0 | ROZPOCET
| VV |  | "111" 4,3*2,7+0,8*1,97 |  | 13.186 | [13 empty] | VV | 2 | 2 | True | 0 | ROZPOCET
| VV |  | "2 np S11-203+204" (10,9+5,7)*2,7-(0,8*1,97*2+0,7*1,97) |  | 40.289 | [13 empty] | VV | 2 | 2 | True | 0 | ROZPOCET
| VV |  | Mezisoučet |  | 323.984 | [13 empty] | VV | 2 | 3 | True | 0 | ROZPOCET
| VV |  | "S12+S13- 100mm" | [15 empty] | VV | 2 | 1 | True | 0 | ROZPOCET
| VV |  | "1np" | [15 empty] | VV | 2 | 1 | True | 0 | ROZPOCET
| VV |  | "vodorovně" (1,2+8,7+1,5+4,6+9,7)*2,7 |  | 69.39 | [13 empty] | VV | 2 | 2 | True | 0 | ROZPOCET
| VV |  | "svisle" (4,6+1,5+1,6+2,5+3,5+2,8*2)*2,8 |  | 54.04 | [13 empty] | VV | 2 | 2 | True | 0 | ROZPOCET
| VV |  | -(0,7*3+0,8*6)*1,97 |  | -13.593 | [13 empty] | VV | 2 | 2 | True | 0 | ROZPOCET
| VV |  | "2np" | [15 empty] | VV | 2 | 1 | True | 0 | ROZPOCET
| VV |  | "vodorovně" (5,7+1,2+2,5+2,8)*2,7-(0,7*1,97*2+0,8*1,97) |  | 28.606 | [13 empty] | VV | 2 | 2 | True | 0 | ROZPOCET
| VV |  | "svisle" 2,65*2,7 |  | 7.155 | [13 empty] | VV | 2 | 2 | True | 0 | ROZPOCET
| VV |  | Mezisoučet |  | 145.598 | [13 empty] | VV | 2 | 3 | True | 0 | ROZPOCET
| VV |  | "S10** - štíty 60 mm" | [15 empty] | VV | 2 | 1 | True | 0 | ROZPOCET
| VV |  | (11,43-0,125*2)*2,8/2*2 |  | 31.304 | [13 empty] | VV | 2 | 2 | True | 0 | ROZPOCET
| VV |  | "atika" 2,3*0,9*2+2,3*0,4*2 |  | 5.98 | [13 empty] | VV | 2 | 2 | True | 0 | ROZPOCET
| VV |  | Mezisoučet |  | 37.284 | [13 empty] | VV | 2 | 3 | True | 0 | ROZPOCET
| VV |  | Součet |  | 506.866 | [13 empty] | VV | 2 | 4 | True | 1 | ROZPOCET
150 | M | 631667570 | pás tepelný TP 01 tl.140 mm minerální λ=0,039 | m2 | 330.453 |  | 0 | CS ÚRS 2018 01 |  |  | základní |  | 0 | 0.00392 | 1.2954 | 0 | 0 | 32 | M | 2 |  |  |  | ROZPOCET | 0 | 0 | 0 | 0 | 0 | 1 | 0 | 16 | -424965264
| VV |  | 323,974*1,02 |  | 330.453 | [13 empty] | VV | 2 | 2 | True | 1 | ROZPOCET
151 | M | 631667530 | pás tepelný TP 01 tl.100 mm minerální λ=0,039 | m2 | 148.512 |  | 0 | CS ÚRS 2018 01 |  |  | základní |  | 0 | 0.0028 | 0.41583 | 0 | 0 | 32 | M | 2 |  |  |  | ROZPOCET | 0 | 0 | 0 | 0 | 0 | 1 | 0 | 16 | 240108336
| VV |  | 145,6*1,02 |  | 148.512 | [13 empty] | VV | 2 | 2 | True | 1 | ROZPOCET
152 | M | 631667500 | pás tepelný 01 tl.60 mm minerální λ=0,039 | m2 | 38.03 |  | 0 | CS ÚRS 2018 01 |  |  | základní |  | 0 | 0.00168 | 0.06389 | 0 | 0 | 32 | M | 2 |  |  |  | ROZPOCET | 0 | 0 | 0 | 0 | 0 | 1 | 0 | 16 | -1794793692
| VV |  | 37,284*1,02 |  | 38.03 | [13 empty] | VV | 2 | 2 | True | 1 | ROZPOCET
153 | K | 7131311110 | Montáž tepelné izolace stěn rohožemi, pásy, deskami, dílci, bloky (izolační materiál ve specifikaci) přibitím na dřevěnou konstrukci | m2 | 250.936 |  | 0 | CS ÚRS 2015 02 |  |  | základní |  | 0 | 5e-05 | 0.012547 | 0 | 0 | 16 | K | 2 |  |  |  | ROZPOCET | 0 | 0 | 0 | 0 | 0 | 1 | 0 | 16 | -1213030735
| VV |  | "TI 60 mm" | [15 empty] | VV | 2 | 1 | True | 0 | ROZPOCET
| VV |  | "jih" 11,2*6,3-7,8*2,7 |  | 49.5 | [13 empty] | VV | 2 | 2 | True | 0 | ROZPOCET
| VV |  | "otvory" -(1,13*1,33*3) |  | -4.509 | [13 empty] | VV | 2 | 2 | True | 0 | ROZPOCET
| VV |  | "východ" 10,0*6,3+2,6*6,3 |  | 79.38 | [13 empty] | VV | 2 | 2 | True | 0 | ROZPOCET
| VV |  | "otvory" -(1,2*1,4+0,73*1,4+1,0*1,0+2,1*2,3) |  | -8.532 | [13 empty] | VV | 2 | 2 | True | 0 | ROZPOCET
| VV |  | "sever" 5,8*6,3+5,7*6,3-1,6*2,3 |  | 68.77 | [13 empty] | VV | 2 | 2 | True | 0 | ROZPOCET
| VV |  | "otvory" -(1,1*1,4+1,0*1,4+1,13*1,4) |  | -4.522 | [13 empty] | VV | 2 | 2 | True | 0 | ROZPOCET
| VV |  | "západ" 12,7*3,9+10,3*2,4 |  | 74.25 | [13 empty] | VV | 2 | 2 | True | 0 | ROZPOCET
| VV |  | "otvory" -(1,13*2,4+0,53*1,3) |  | -3.401 | [13 empty] | VV | 2 | 2 | True | 0 | ROZPOCET
| VV |  | Součet |  | 250.936 | [13 empty] | VV | 2 | 4 | True | 1 | ROZPOCET
154 | M | 631551020 | deska izolační fasádní 600x1000x60 mmminerální λ=0,035 | m2 | 256.02 |  | 0 | CS ÚRS 2015 02 |  |  | základní |  | 0 | 0.0033 | 0.84487 | 0 | 0 | 32 | M | 2 |  |  |  | ROZPOCET | 0 | 0 | 0 | 0 | 0 | 1 | 0 | 16 | 1507929220
| VV |  | 251,0*1,02 |  | 256.02 | [13 empty] | VV | 2 | 2 | True | 1 | ROZPOCET
155 | K | 71352114 | Montáž tepelné izolace protipožárním obkladem deskami (desky ve specifikaci) příček do výše 3000 mm jednostranná jednovrstvá | m2 | 227.558 |  | 0 | SROVNATELNÁ CENA |  |  | základní |  | 0 | 0.00154 | 0.35044 | 0 | 0 | 16 | K | 2 |  |  |  | ROZPOCET | 0 | 0 | 0 | 0 | 0 | 1 | 0 | 16 | -1008011282
| VV |  | "S10+S10- obvod*" | [15 empty] | VV | 2 | 1 | True | 0 | ROZPOCET
| VV |  | (9,6+0,15+10,8)*2*2,9 |  | 119.19 | [13 empty] | VV | 2 | 2 | True | 0 | ROZPOCET
| VV |  | -(1,2*1,43+1,0*1,4*3+1,2*1,4+0,8*1,4) |  | -8.716 | [13 empty] | VV | 2 | 2 | True | 0 | ROZPOCET
| VV |  | Součet |  | 110.474 | [13 empty] | VV | 2 | 4 | True | 0 | ROZPOCET
| VV |  | "obvod -S10 SDK 150" | [15 empty] | VV | 2 | 1 | True | 0 | ROZPOCET
| VV |  | "1 np" | [15 empty] | VV | 2 | 1 | True | 0 | ROZPOCET
| VV |  | "111" (3,4+5,6)*2,9-1,2*1,5 |  | 24.3 | [13 empty] | VV | 2 | 2 | True | 0 | ROZPOCET
| VV |  | "103" 4,1*2,9 |  | 11.89 | [13 empty] | VV | 2 | 2 | True | 0 | ROZPOCET
| VV |  | "102" (2,1+5,4)*2,9-1,2*1,5 |  | 19.95 | [13 empty] | VV | 2 | 2 | True | 0 | ROZPOCET
| VV |  | "105" 3,8*2,9-1,1*1,5 |  | 9.37 | [13 empty] | VV | 2 | 2 | True | 0 | ROZPOCET
| VV |  | "106" (2,7+4,3)*2,9-(1,1*1,1+0,8*1,5) |  | 17.89 | [13 empty] | VV | 2 | 2 | True | 0 | ROZPOCET
| VV |  | "107" 3,1*2,9-1,3*1,5 |  | 7.04 | [13 empty] | VV | 2 | 2 | True | 0 | ROZPOCET
| VV |  | "108" 1,9*2,97 |  | 5.643 | [13 empty] | VV | 2 | 2 | True | 0 | ROZPOCET
| VV |  | "atika" 2,3*0,6*2 |  | 2.76 | [13 empty] | VV | 2 | 2 | True | 0 | ROZPOCET
| VV |  | "2.NP" | [15 empty] | VV | 2 | 1 | True | 0 | ROZPOCET
| VV |  | "203" (5,6+4,2)*2,9-(1,2*1,4+0,6*1,4) |  | 25.9 | [13 empty] | VV | 2 | 2 | True | 0 | ROZPOCET
| VV |  | "201" (4,0+4,7)*2,9-0,8*1,4 |  | 24.11 | [13 empty] | VV | 2 | 2 | True | 0 | ROZPOCET
| VV |  | "205" (4,3+3,8)*2*2,9-(1,0*1,4*2) |  | 44.18 | [13 empty] | VV | 2 | 2 | True | 0 | ROZPOCET
| VV |  | "204" (5,55+4,7)*2,9-(1,0*1,4*2+1,2*1,4) |  | 25.245 | [13 empty] | VV | 2 | 2 | True | 0 | ROZPOCET
| VV |  | Mezisoučet |  | 218.278 | [13 empty] | VV | 2 | 3 | True | 0 | ROZPOCET
| VV |  | "204.1+205.1" | [15 empty] | VV | 2 | 1 | True | 0 | ROZPOCET
| VV |  | 1,6*2*2,9 |  | 9.28 | [13 empty] | VV | 2 | 2 | True | 0 | ROZPOCET
| VV |  | Součet |  | 227.558 | [13 empty] | VV | 2 | 4 | True | 1 | ROZPOCET
156 | M | 591521080 | Desky stavební lisované desky základní rozměr: šířka 1200 mm a délka 2500 mm tloušťka v mm: 15,0 speciální | m2 | 250.314 |  | 0 | CS ÚRS 2018 01 |  |  | základní |  | 0 | 0.0249 | 6.2328 | 0 | 0 | 32 | M | 2 |  |  |  | ROZPOCET | 0 | 0 | 0 | 0 | 0 | 1 | 0 | 16 | 495409753
| VV |  | 227,558*1,1 |  | 250.314 | [13 empty] | VV | 2 | 2 | True | 1 | ROZPOCET
157 | K | 763111741 | Příčka ze sádrokartonových desek ostatní konstrukce a práce na příčkách ze sádrokartonových desek montáž parotěsné zábrany | m2 | 227.558 |  | 0 | CS ÚRS 2015 02 |  |  | základní |  | 0 | 0 | 0 | 0 | 0 | 16 | K | 2 |  |  |  | ROZPOCET | 0 | 0 | 0 | 0 | 0 | 1 | 0 | 16 | 499488755
| VV |  | 227,558 |  | 227.558 | [13 empty] | VV | 2 | 2 | True | 1 | ROZPOCET
158 | M | 2832921000 | Fólie z plastů ostatních a speciálně upravené podstřešní a parotěsné folie parotěsná a větrotěsná zábrana rozměr - role 1,5 x 50 m | m2 | 250.314 |  | 0 | CS ÚRS 2015 02 |  |  | základní |  | 0 | 0.00017 | 0.042553 | 0 | 0 | 32 | M | 2 |  |  |  | ROZPOCET | 0 | 0 | 0 | 0 | 0 | 1 | 0 | 16 | -1916182199
| VV |  | 227,558*1,1 |  | 250.314 | [13 empty] | VV | 2 | 2 | True | 1 | ROZPOCET
159 | K | 998713202 | Přesun hmot pro izolace tepelné stanovený procentní sazbou z ceny vodorovná dopravní vzdálenost do 50 m v objektech výšky přes 6 do 12 m | % |  |  | 0 | CS ÚRS 2015 02 |  |  | základní |  | 0 | 0 | 0 | 0 | 0 | 16 | K | 2 |  |  |  | ROZPOCET | 0 | 0 | 0 | 0 | 0 | 1 | 0 | 16 | -1918164048
| D | 761 | Konstrukce prosvětlovací |  |  |  | 0 | [5 empty] | 0 |  | 0.42418 |  | 0 | 2 | D | 1 |  |  |  | ROZPOCET | [6 empty] | 0
160 | K | 761111112 | Stěny a příčky ze skleněných tvárnic zděné rozměr 190 x 190 x 80 mm bezbarvé lesklé dezén rovný | m2 | 4.227 |  | 0 | CS ÚRS 2015 02 |  |  | základní |  | 0 | 0.10035 | 0.42418 | 0 | 0 | 16 | K | 2 |  |  |  | ROZPOCET | 0 | 0 | 0 | 0 | 0 | 1 | 0 | 16 | 573649688
| VV |  | 2,4*2,5-0,9*1,97 |  | 4.227 | [13 empty] | VV | 2 | 2 | True | 1 | ROZPOCET
161 | K | 998761202 | Přesun hmot pro konstrukce sklobetonové stanovený procentní sazbou z ceny vodorovná dopravní vzdálenost do 50 m v objektech výšky přes 6 do 12 m | % |  |  | 0 | CS ÚRS 2015 02 |  |  | základní |  | 0 | 0 | 0 | 0 | 0 | 16 | K | 2 |  |  |  | ROZPOCET | 0 | 0 | 0 | 0 | 0 | 1 | 0 | 16 | -672954442
| D | 762 | Konstrukce tesařské- krov+ půdorysy |  |  |  | 0 | [5 empty] | 0 |  | 11.7688 |  | 0 | 2 | D | 1 |  |  |  | ROZPOCET | [6 empty] | 0
162 | K | 762083111 | Práce společné pro tesařské konstrukce impregnace řeziva máčením proti dřevokaznému hmyzu a houbám, třída ohrožení 1 a 2 (dřevo v interiéru) | m3 | 15.994 |  | 0 | CS ÚRS 2015 02 |  |  | základní |  | 0 | 0.00122 | 0.019513 | 0 | 0 | 16 | K | 2 |  |  |  | ROZPOCET | 0 | 0 | 0 | 0 | 0 | 1 | 0 | 16 | 1660198270
| VV |  | (11,207+4,377)/1,1+(1,577+0,215)/1,08+0,167 |  | 15.994 | [13 empty] | VV | 2 | 2 | True | 1 | ROZPOCET
163 | K | 762112210 | Montáž konstrukce stěn a příček na hladko (bez zářezů) z hraněného a polohraněného řeziva, s použitím ocelových spojek (spojky ve specifikaci), průřezové plochy do 120 cm2 | m | 1322.99 |  | 0 | CS ÚRS 2015 02 |  |  | základní |  | 0 | 0 | 0 | 0 | 0 | 16 | K | 2 |  |  |  | ROZPOCET | 0 | 0 | 0 | 0 | 0 | 1 | 0 | 16 | 1305642680
| VV |  | "nosná kce 1 np- 60/140- svisle" | [15 empty] | VV | 2 | 1 | True | 0 | ROZPOCET
| VV |  | "obvod" 105*2,8 |  | 294 | [13 empty] | VV | 2 | 2 | True | 0 | ROZPOCET
| VV |  | "okna" (1,4+0,9+1,2+1,3+1,2+1,0+1,3+1,3)*2 |  | 19.2 | [13 empty] | VV | 2 | 2 | True | 0 | ROZPOCET
| VV |  | "dveře" 1,7+0,9+1,2 |  | 3.8 | [13 empty] | VV | 2 | 2 | True | 0 | ROZPOCET
| VV |  | "S11+ S11*" 8*2,8 |  | 22.4 | [13 empty] | VV | 2 | 2 | True | 0 | ROZPOCET
| VV |  | "dveře" 0,8 |  | 0.8 | [13 empty] | VV | 2 | 2 | True | 0 | ROZPOCET
| VV |  | "nosná kce 2 np- 60/140- svisle" | [15 empty] | VV | 2 | 1 | True | 0 | ROZPOCET
| VV |  | "obvod" 95*2,8 |  | 266 | [13 empty] | VV | 2 | 2 | True | 0 | ROZPOCET
| VV |  | "okna" (1,0*4+0,8+0,6+1,4+1,2*2)*2 |  | 18.4 | [13 empty] | VV | 2 | 2 | True | 0 | ROZPOCET
| VV |  | "S11+ S11*" 31*2,8 |  | 86.8 | [13 empty] | VV | 2 | 2 | True | 0 | ROZPOCET
| VV |  | "dveře" 0,7+0,8*2 |  | 2.3 | [13 empty] | VV | 2 | 2 | True | 0 | ROZPOCET
| VV |  | "atika vstupu" | [15 empty] | VV | 2 | 1 | True | 0 | ROZPOCET
| VV |  | 12*1,0 |  | 12 | [13 empty] | VV | 2 | 2 | True | 0 | ROZPOCET
| VV |  | Mezisoučet |  | 725.7 | [13 empty] | VV | 2 | 3 | True | 0 | ROZPOCET
| VV |  | " kce- příček 1 np 60/100" | [15 empty] | VV | 2 | 1 | True | 0 | ROZPOCET
| VV |  | "S12+S13- 1 np" (16+19+16+7+18+20+6*2+4,6*2,0)*2,8 |  | 328.16 | [13 empty] | VV | 2 | 2 | True | 0 | ROZPOCET
| VV |  | "dveře" 0,7*3+0,8*5 |  | 6.1 | [13 empty] | VV | 2 | 2 | True | 0 | ROZPOCET
| VV |  | " kce- příček 2 np 60/100" | [15 empty] | VV | 2 | 1 | True | 0 | ROZPOCET
| VV |  | "2 np" 31*2,8 |  | 86.8 | [13 empty] | VV | 2 | 2 | True | 0 | ROZPOCET
| VV |  | "dveře" 0,7*2+0,8*2 |  | 3 | [13 empty] | VV | 2 | 2 | True | 0 | ROZPOCET
| VV |  | Mezisoučet |  | 424.06 | [13 empty] | VV | 2 | 3 | True | 0 | ROZPOCET
| VV |  | "spodní rám 70/140- obvod" | [15 empty] | VV | 2 | 1 | True | 0 | ROZPOCET
| VV |  | "1 np" 12,7+5,9+11,0+10,0+2,9+2,1+3,43+4,7+2,5 |  | 55.23 | [13 empty] | VV | 2 | 2 | True | 0 | ROZPOCET
| VV |  | "2 np" (10,2+11,40)*2+10,8+5,7 |  | 59.7 | [13 empty] | VV | 2 | 2 | True | 0 | ROZPOCET
| VV |  | "atika" 2,35*2 |  | 4.7 | [13 empty] | VV | 2 | 2 | True | 0 | ROZPOCET
| VV |  | Mezisoučet |  | 119.63 | [13 empty] | VV | 2 | 3 | True | 0 | ROZPOCET
| VV |  | " spodní rám příček 70/100" | [15 empty] | VV | 2 | 1 | True | 0 | ROZPOCET
| VV |  | "1. np" 8,7*2+4,6+1,6+3,7+2,4+1,6*2+2,8*2 |  | 38.5 | [13 empty] | VV | 2 | 2 | True | 0 | ROZPOCET
| VV |  | "2.np" 5,7+3,0+2,5+2,7+1,2 |  | 15.1 | [13 empty] | VV | 2 | 2 | True | 0 | ROZPOCET
| VV |  | Mezisoučet |  | 53.6 | [13 empty] | VV | 2 | 3 | True | 0 | ROZPOCET
| VV |  | Součet |  | 1322.99 | [13 empty] | VV | 2 | 4 | True | 1 | ROZPOCET
164 | K | 762112230 | Montáž konstrukce stěn a příček na hladko (bez zářezů) z hraněného a polohraněného řeziva, s použitím ocelových spojek (spojky ve specifikaci), průřezové plochy přes 224 do 288 cm2 | m | 173.13 |  | 0 | CS ÚRS 2015 02 |  |  | základní |  | 0 | 0 | 0 | 0 | 0 | 16 | K | 2 |  |  |  | ROZPOCET | 0 | 0 | 0 | 0 | 0 | 1 | 0 | 16 | 596739089
| VV |  | "horní rám 140/180" | [15 empty] | VV | 2 | 1 | True | 0 | ROZPOCET
| VV |  | "1 np" 12,7+5,9+11,0+10,0+2,9+2,1+3,43+4,7+2,5 |  | 55.23 | [13 empty] | VV | 2 | 2 | True | 0 | ROZPOCET
| VV |  | "2 np" (10,2+11,40)*2+10,8+5,7 |  | 59.7 | [13 empty] | VV | 2 | 2 | True | 0 | ROZPOCET
| VV |  | "atika" 2,3*2 |  | 4.6 | [13 empty] | VV | 2 | 2 | True | 0 | ROZPOCET
| VV |  | Mezisoučet |  | 119.53 | [13 empty] | VV | 2 | 3 | True | 0 | ROZPOCET
| VV |  | "příčky 100/180" | [15 empty] | VV | 2 | 1 | True | 0 | ROZPOCET
| VV |  | "1. np" 8,7*2+4,6+1,6+3,7+2,4+1,6*2+2,8*2 |  | 38.5 | [13 empty] | VV | 2 | 2 | True | 0 | ROZPOCET
| VV |  | "2.np" 5,7+3,0+2,5+2,7+1,2 |  | 15.1 | [13 empty] | VV | 2 | 2 | True | 0 | ROZPOCET
| VV |  | Mezisoučet |  | 53.6 | [13 empty] | VV | 2 | 3 | True | 0 | ROZPOCET
| VV |  | Součet |  | 173.13 | [13 empty] | VV | 2 | 4 | True | 1 | ROZPOCET
165 | M | 605120010 | Řezivo jehličnaté hraněné, neopracované (hranolky, hranoly) jehličnaté - hranoly do 120 cm2 hranoly jakost I | m3 | 11.207 |  | 0 | CS ÚRS 2018 01 |  |  | základní |  | 0 | 0.55 | 6.1639 | 0 | 0 | 32 | M | 2 |  |  |  | ROZPOCET | 0 | 0 | 0 | 0 | 0 | 1 | 0 | 16 | -998204079
| VV |  | "60/140" 725,7*0,14*0,06*1,1 |  | 6.705 | [13 empty] | VV | 2 | 2 | True | 0 | ROZPOCET
| VV |  | "70/140" 119,63*0,07*0,14*1,1 |  | 1.29 | [13 empty] | VV | 2 | 2 | True | 0 | ROZPOCET
| VV |  | "60/100" 424,06*0,06*0,1*1,1 |  | 2.799 | [13 empty] | VV | 2 | 2 | True | 0 | ROZPOCET
| VV |  | "70/100" 53,6*0,07*0,1*1,1 |  | 0.413 | [13 empty] | VV | 2 | 2 | True | 0 | ROZPOCET
| VV |  | Součet |  | 11.207 | [13 empty] | VV | 2 | 4 | True | 1 | ROZPOCET
166 | M | 605120110 | Řezivo jehličnaté hraněné, neopracované (hranolky, hranoly) jehličnaté - hranoly nad 120 cm2 hranoly jakost I | m3 | 4.377 |  | 0 | CS ÚRS 2018 01 |  |  | základní |  | 0 | 0.55 | 2.4074 | 0 | 0 | 32 | M | 2 |  |  |  | ROZPOCET | 0 | 0 | 0 | 0 | 0 | 1 | 0 | 16 | 639668276
| VV |  | "140/180" 119,63*0,14*0,18*1,1 |  | 3.316 | [13 empty] | VV | 2 | 2 | True | 0 | ROZPOCET
| VV |  | "100/180" 53,6*0,1*0,18*1,1 |  | 1.061 | [13 empty] | VV | 2 | 2 | True | 0 | ROZPOCET
| VV |  | Součet |  | 4.377 | [13 empty] | VV | 2 | 4 | True | 1 | ROZPOCET
167 | K | 762195000 | Spojovací prostředky stěn a příček hřebíky, svory, fixační prkna | m3 | 14.167 |  | 0 | CS ÚRS 2015 02 |  |  | základní |  | 0 | 0.01266 | 0.17935 | 0 | 0 | 16 | K | 2 |  |  |  | ROZPOCET | 0 | 0 | 0 | 0 | 0 | 1 | 0 | 16 | -35367997
| VV |  | (11,207+4,377)/1,1 |  | 14.167 | [13 empty] | VV | 2 | 2 | True | 1 | ROZPOCET
168 | K | 762810033 | Záklop stropů z dřevoštěpkových desek OSB šroubovaných na rošt na sraz, tloušťky desky 15 mm | m2 | 101.215 |  | 0 | CS ÚRS 2018 01 |  |  | základní |  | 0 | 0.00983 | 0.99494 | 0 | 0 | 16 | K | 2 |  |  |  | ROZPOCET | 0 | 0 | 0 | 0 | 0 | 1 | 0 | 16 | -1481448079
| VV |  | (10,4-0,125*2)*(11,45-0,125*2) |  | 113.68 | [13 empty] | VV | 2 | 2 | True | 0 | ROZPOCET
| VV |  | -(5,5*0,21+2,9*3,9) |  | -12.465 | [13 empty] | VV | 2 | 2 | True | 0 | ROZPOCET
| VV |  | Součet |  | 101.215 | [13 empty] | VV | 2 | 4 | True | 1 | ROZPOCET
169 | K | 762810037 | Záklop stropů z dřevoštěpkových desek OSB šroubovaných na rošt na sraz, tloušťky desky 25 mm | m2 | 31.86 |  | 0 | CS ÚRS 2015 02 |  |  | základní |  | 0 | 0.01577 | 0.50243 | 0 | 0 | 16 | K | 2 |  |  |  | ROZPOCET | 0 | 0 | 0 | 0 | 0 | 1 | 0 | 16 | 1115444420
| VV |  | 2,7*5,9*2 |  | 31.86 | [13 empty] | VV | 2 | 2 | True | 1 | ROZPOCET
170 | K | 7628100370 | Záklop stropů z desek OSB tl 24 mm na sraz šroubovaných na rošt 2* vstup | m2 | 31.86 |  | 0 | CS ÚRS 2015 02 |  |  | základní |  | 0 | 0.01577 | 0.50243 | 0 | 0 | 16 | K | 2 |  |  |  | ROZPOCET | 0 | 0 | 0 | 0 | 0 | 1 | 0 | 16 | -1483264588
| VV |  | 2,7*5,9*2 |  | 31.86 | [13 empty] | VV | 2 | 2 | True | 1 | ROZPOCET
171 | K | 762822120 | Montáž stropních trámů z hraněného a polohraněného řeziva s trámovými výměnami, průřezové plochy přes 144 do 288 cm2 | m | 216.597 |  | 0 | CS ÚRS 2015 02 |  |  | základní |  | 0 | 0 | 0 | 0 | 0 | 16 | K | 2 |  |  |  | ROZPOCET | 0 | 0 | 0 | 0 | 0 | 1 | 0 | 16 | -1837961784
| VV |  | "1 np" | [15 empty] | VV | 2 | 1 | True | 0 | ROZPOCET
| VV |  | "8/20" 4,25*15+2,4*11 |  | 90.15 | [13 empty] | VV | 2 | 2 | True | 0 | ROZPOCET
| VV |  | "10/24" 5,767*21 |  | 121.107 | [13 empty] | VV | 2 | 2 | True | 0 | ROZPOCET
| VV |  | "10/20" 4,24 |  | 4.24 | [13 empty] | VV | 2 | 2 | True | 0 | ROZPOCET
| VV |  | "14/18" 1,1 |  | 1.1 | [13 empty] | VV | 2 | 2 | True | 0 | ROZPOCET
| VV |  | Součet |  | 216.597 | [13 empty] | VV | 2 | 4 | True | 1 | ROZPOCET
172 | K | 762822130 | Montáž stropních trámů z hraněného a polohraněného řeziva s trámovými výměnami, průřezové plochy přes 288 do 450 cm2 | m | 6.65 |  | 0 | CS ÚRS 2015 02 |  |  | základní |  | 0 | 0 | 0 | 0 | 0 | 16 | K | 2 |  |  |  | ROZPOCET | 0 | 0 | 0 | 0 | 0 | 1 | 0 | 16 | 419306018
| VV |  | "14/30" 6,65 |  | 6.65 | [13 empty] | VV | 2 | 2 | True | 1 | ROZPOCET
173 | M | 605121210 | Řezivo jehličnaté hraněné, neopracované (hranolky, hranoly) jehličnaté - hranoly délka 4 - 5 m hranoly jakost I-II | m3 | 1.577 |  | 0 | CS ÚRS 2018 01 |  |  | základní |  | 0 | 0.55 | 0.86735 | 0 | 0 | 32 | M | 2 |  |  |  | ROZPOCET | 0 | 0 | 0 | 0 | 0 | 1 | 0 | 16 | -1988974640
| VV |  | "8/20" 90,15*0,08*0,2*1,08 |  | 1.558 | [13 empty] | VV | 2 | 2 | True | 0 | ROZPOCET
| VV |  | "8/14" 1,14*0,08*0,14*1,08 |  | 0.014 | [13 empty] | VV | 2 | 2 | True | 0 | ROZPOCET
| VV |  | "10/120" 4,24*0,01*0,12*1,08 |  | 0.005 | [13 empty] | VV | 2 | 2 | True | 0 | ROZPOCET
| VV |  | Součet |  | 1.577 | [13 empty] | VV | 2 | 4 | True | 1 | ROZPOCET
174 | M | 6051212100 | Řezivo jehličnaté hraněné, neopracované (hranolky, hranoly) jehličnaté - hranoly délka 4 - 5 m hranoly jakost I-II -4-6 m | m3 | 0.215 |  | 0 | CS Ú)RS 2015 02 |  |  | základní |  | 0 | 0.55 | 0.11825 | 0 | 0 | 32 | M | 2 |  |  |  | ROZPOCET | 0 | 0 | 0 | 0 | 0 | 1 | 0 | 16 | 1454531274
| VV |  | "10/30" 6,65*0,1*0,3*1,08 |  | 0.215 | [13 empty] | VV | 2 | 2 | True | 1 | ROZPOCET
175 | K | 762895000 | Spojovací prostředky záklopu stropů, stropnic, podbíjení hřebíky, svory | m3 | 4.739 |  | 0 | CS ÚRS 2015 02 |  |  | základní |  | 0 | 0.00281 | 0.013317 | 0 | 0 | 16 | K | 2 |  |  |  | ROZPOCET | 0 | 0 | 0 | 0 | 0 | 1 | 0 | 16 | 505092691
| VV |  | 31,86*0,024+31,86*0,025+(1,577+0,215)/1,08+101,215*0,015 |  | 4.739 | [13 empty] | VV | 2 | 2 | True | 1 | ROZPOCET
176 | K | 998762202 | Přesun hmot pro konstrukce tesařské stanovený procentní sazbou z ceny vodorovná dopravní vzdálenost do 50 m v objektech výšky přes 6 do 12 m | % |  |  | 0 | CS ÚRS 2015 02 |  |  | základní |  | 0 | 0 | 0 | 0 | 0 | 16 | K | 2 |  |  |  | ROZPOCET | 0 | 0 | 0 | 0 | 0 | 1 | 0 | 16 | 1586640452
| D | 763 | Konstrukce suché výstavby- půdor+řezy |  |  |  | 0 | [5 empty] | 0 |  | 13.8142 |  | 0 | 2 | D | 1 |  |  |  | ROZPOCET | [6 empty] | 0
177 | K | 763111311 | Příčka ze sádrokartonových desek s nosnou konstrukcí z jednoduchých ocelových profilů UW, CW jednoduše opláštěná deskou standardní A tl. 12,5 mm, příčka tl. 75 mm, profil 50 TI tl. 50 mm, EI 30, Rw 41 dB | m2 | 1.2 |  | 0 | CS ÚRS 2015 02 |  |  | základní |  | 0 | 0.02478 | 0.029736 | 0 | 0 | 16 | K | 2 |  |  |  | ROZPOCET | 0 | 0 | 0 | 0 | 0 | 1 | 0 | 16 | -1915394027
| VV |  | 0,6*2,0 |  | 1.2 | [13 empty] | VV | 2 | 2 | True | 1 | ROZPOCET
178 | K | 763111335 | Příčka ze sádrokartonových desek s nosnou konstrukcí z jednoduchých ocelových profilů UW, CW jednoduše opláštěná deskou impregnovanou H2 tl. 12,5 mm, příčka tl. 125 mm, profil 75 bez TI, EI 15, Rw 41 dB | m2 | 2.7 |  | 0 | CS ÚRS 2015 02 |  |  | základní |  | 0 | 0.02261 | 0.061047 | 0 | 0 | 16 | K | 2 |  |  |  | ROZPOCET | 0 | 0 | 0 | 0 | 0 | 1 | 0 | 16 | 895592018
| VV |  | "108" 1,0*2,7 |  | 2.7 | [13 empty] | VV | 2 | 2 | True | 1 | ROZPOCET
179 | K | 763111717 | Příčka ze sádrokartonových desek ostatní konstrukce a práce na příčkách ze sádrokartonových desek základní penetrační nátěr | m2 | 8.27 |  | 0 | CS ÚRS 2015 02 |  |  | základní |  | 0 | 0.0002 | 0.001654 | 0 | 0 | 16 | K | 2 |  |  |  | ROZPOCET | 0 | 0 | 0 | 0 | 0 | 1 | 0 | 16 | -1021733310
| VV |  | 0,65*2,0*2+1,05*2,7*2 |  | 8.27 | [13 empty] | VV | 2 | 2 | True | 1 | ROZPOCET
180 | K | 763111742 | Příčka ze sádrokartonových desek ostatní konstrukce a práce na příčkách ze sádrokartonových desek montáž jedné vrstvy tepelné izolace | m2 | 216.62 |  | 0 | CS ÚRS 2015 02 |  |  | základní |  | 0 | 0 | 0 | 0 | 0 | 16 | K | 2 |  |  |  | ROZPOCET | 0 | 0 | 0 | 0 | 0 | 1 | 0 | 16 | 1588046730
| VV |  | "obvod -S10 SDK 150" | [15 empty] | VV | 2 | 1 | True | 0 | ROZPOCET
| VV |  | "1 np" | [15 empty] | VV | 2 | 1 | True | 0 | ROZPOCET
| VV |  | "111" (3,4+5,6)*2,8-1,2*1,5 |  | 23.4 | [13 empty] | VV | 2 | 2 | True | 0 | ROZPOCET
| VV |  | "103" 4,1*2,9 |  | 11.89 | [13 empty] | VV | 2 | 2 | True | 0 | ROZPOCET
| VV |  | "102" (2,1+5,4)*2,8-1,2*1,5 |  | 19.2 | [13 empty] | VV | 2 | 2 | True | 0 | ROZPOCET
| VV |  | "105" 3,8*2,8-1,1*1,5 |  | 8.99 | [13 empty] | VV | 2 | 2 | True | 0 | ROZPOCET
| VV |  | "106" (2,7+4,3)*2,8-(1,1*1,1+0,8*1,5) |  | 17.19 | [13 empty] | VV | 2 | 2 | True | 0 | ROZPOCET
| VV |  | "107" 3,1*2,8-1,3*1,5 |  | 6.73 | [13 empty] | VV | 2 | 2 | True | 0 | ROZPOCET
| VV |  | "108" 1,9*2,8 |  | 5.32 | [13 empty] | VV | 2 | 2 | True | 0 | ROZPOCET
| VV |  | "2.NP" | [15 empty] | VV | 2 | 1 | True | 0 | ROZPOCET
| VV |  | "203" (5,6+4,2)*2,8-(1,2*1,4+0,6*1,4) |  | 24.92 | [13 empty] | VV | 2 | 2 | True | 0 | ROZPOCET
| VV |  | "201" (4,0+4,7)*2,8-0,8*1,4 |  | 23.24 | [13 empty] | VV | 2 | 2 | True | 0 | ROZPOCET
| VV |  | "205" (4,3+3,8)*2*2,8-(1,0*1,4*2) |  | 42.56 | [13 empty] | VV | 2 | 2 | True | 0 | ROZPOCET
| VV |  | "204" (5,55+4,7)*2,8-(1,0*1,4*2+1,2*1,4) |  | 24.22 | [13 empty] | VV | 2 | 2 | True | 0 | ROZPOCET
| VV |  | Mezisoučet |  | 207.66 | [13 empty] | VV | 2 | 3 | True | 0 | ROZPOCET
| VV |  | "204.1+205.1" | [15 empty] | VV | 2 | 1 | True | 0 | ROZPOCET
| VV |  | 1,6*2*2,8 |  | 8.96 | [13 empty] | VV | 2 | 2 | True | 0 | ROZPOCET
| VV |  | Součet |  | 216.62 | [13 empty] | VV | 2 | 4 | True | 1 | ROZPOCET
181 | M | 631509700 | plsť příčková 60 mm 10000x625 mm λ=0,039 | m2 | 220.952 |  | 0 | CS ÚRS 2018 01 |  |  | základní |  | 0 | 0.003 | 0.66286 | 0 | 0 | 32 | M | 2 |  |  |  | ROZPOCET | 0 | 0 | 0 | 0 | 0 | 1 | 0 | 16 | -200729390
| VV |  | 216,62*1,02 |  | 220.952 | [13 empty] | VV | 2 | 2 | True | 1 | ROZPOCET
182 | K | 763121622 | Stěna předsazená ze sádrokartonových desek montáž desek na nosnou konstrukci, tl. 15 mm | m2 | 208.575 |  | 0 | CS ÚRS 2015 02 |  |  | základní |  | 0 | 0.00043 | 0.089687 | 0 | 0 | 16 | K | 2 |  |  |  | ROZPOCET | 0 | 0 | 0 | 0 | 0 | 1 | 0 | 16 | 630165692
| VV |  | "obvod -S10 SDK 150" | [15 empty] | VV | 2 | 1 | True | 0 | ROZPOCET
| VV |  | "1 np" | [15 empty] | VV | 2 | 1 | True | 0 | ROZPOCET
| VV |  | "111" (3,4+5,6)*2,7-1,2*1,5 |  | 22.5 | [13 empty] | VV | 2 | 2 | True | 0 | ROZPOCET
| VV |  | "103" 4,1*2,9 |  | 11.89 | [13 empty] | VV | 2 | 2 | True | 0 | ROZPOCET
| VV |  | "102" (2,1+5,4)*2,7-1,2*1,5 |  | 18.45 | [13 empty] | VV | 2 | 2 | True | 0 | ROZPOCET
| VV |  | "105" 3,8*2,7-1,1*1,5 |  | 8.61 | [13 empty] | VV | 2 | 2 | True | 0 | ROZPOCET
| VV |  | "106" (2,7+4,3)*2,7-(1,1*1,1+0,8*1,5) |  | 16.49 | [13 empty] | VV | 2 | 2 | True | 0 | ROZPOCET
| VV |  | "107" 3,1*2,7-1,3*1,5 |  | 6.42 | [13 empty] | VV | 2 | 2 | True | 0 | ROZPOCET
| VV |  | "108" 1,9*2,7 |  | 5.13 | [13 empty] | VV | 2 | 2 | True | 0 | ROZPOCET
| VV |  | "2.NP" | [15 empty] | VV | 2 | 1 | True | 0 | ROZPOCET
| VV |  | "203" (5,6+4,2)*2,7-(1,2*1,4+0,6*1,4) |  | 23.94 | [13 empty] | VV | 2 | 2 | True | 0 | ROZPOCET
| VV |  | "201" (4,0+4,7)*2,7-0,8*1,4 |  | 22.37 | [13 empty] | VV | 2 | 2 | True | 0 | ROZPOCET
| VV |  | "205" (4,3+3,8)*2*2,7-(1,0*1,4*2) |  | 40.94 | [13 empty] | VV | 2 | 2 | True | 0 | ROZPOCET
| VV |  | "204" (5,55+4,7)*2,7-(1,0*1,4*2+1,2*1,4) |  | 23.195 | [13 empty] | VV | 2 | 2 | True | 0 | ROZPOCET
| VV |  | Mezisoučet |  | 199.935 | [13 empty] | VV | 2 | 3 | True | 0 | ROZPOCET
| VV |  | "204.1+205.1" | [15 empty] | VV | 2 | 1 | True | 0 | ROZPOCET
| VV |  | 1,6*2*2,7 |  | 8.64 | [13 empty] | VV | 2 | 2 | True | 0 | ROZPOCET
| VV |  | Součet |  | 208.575 | [13 empty] | VV | 2 | 4 | True | 1 | ROZPOCET
183 | K | 763121621 | Stěna předsazená ze sádrokartonových desek montáž desek na nosnou konstrukci, tl. 12,5 mm | m2 | 64.454 |  | 0 | CS ÚRS 2015 02 |  |  | základní |  | 0 | 0.00043 | 0.027715 | 0 | 0 | 16 | K | 2 |  |  |  | ROZPOCET | 0 | 0 | 0 | 0 | 0 | 1 | 0 | 16 | 1117676512
| VV |  | "S10*- 1np 103*" 4,2*2,8-0,9*1,9 |  | 10.05 | [13 empty] | VV | 2 | 2 | True | 0 | ROZPOCET
| VV |  | "S13" (4,7+1,5+1,0+0,8+0,5+0,7+2,4+2,7)*2-(0,7*1,97)*4 |  | 23.084 | [13 empty] | VV | 2 | 2 | True | 0 | ROZPOCET
| VV |  | "S13*- 2 NP- 201.1-205.1" | [15 empty] | VV | 2 | 1 | True | 0 | ROZPOCET
| VV |  | (2,9+2,9)*2*2,7 |  | 31.32 | [13 empty] | VV | 2 | 2 | True | 0 | ROZPOCET
| VV |  | Součet |  | 64.454 | [13 empty] | VV | 2 | 4 | True | 1 | ROZPOCET
184 | M | 590300200 | Systémy sádrokartonové, sádrovláknité a cementovláknité systémy F sdk desky šířky 1250 mm protipožární GKF tl. 15,0 mm | m2 | 219.929 |  | 0 | CS ÚRS 2015 02 |  |  | základní |  | 0 | 0.0125 | 2.7491 | 0 | 0 | 32 | M | 2 |  |  |  | ROZPOCET | 0 | 0 | 0 | 0 | 0 | 1 | 0 | 16 | 1739229100
| VV |  | (208,575-8,64)*1,1 |  | 219.929 | [13 empty] | VV | 2 | 2 | True | 1 | ROZPOCET
185 | M | 5903002600 | S10 deska sádrokartonová GKBI tl.15,0 mm | m2 | 9.504 |  | 0 | CS ÚRS 2015 02 |  |  | základní |  | 0 | 0.0109 | 0.10359 | 0 | 0 | 32 | M | 2 |  |  |  | ROZPOCET | 0 | 0 | 0 | 0 | 0 | 1 | 0 | 16 | -452247586
| VV |  | 8,64*1,1 |  | 9.504 | [13 empty] | VV | 2 | 2 | True | 1 | ROZPOCET
186 | M | 590300180 | deska sádrokartonová GKF tl.12,5 mm | m2 | 70.896 |  | 0 | CS ÚRS 2015 02 |  |  | základní |  | 0 | 0.0104 | 0.73732 | 0 | 0 | 32 | M | 2 |  |  |  | ROZPOCET | 0 | 0 | 0 | 0 | 0 | 1 | 0 | 16 | -1076493535
| VV |  | 64,451*1,1 |  | 70.896 | [13 empty] | VV | 2 | 2 | True | 1 | ROZPOCET
187 | K | 766417211 | Montáž obložení stěn rošt podkladový | m | 598.75 |  | 0 | CS ÚRS 2015 02 |  |  | základní |  | 0 | 0 | 0 | 0 | 0 | 16 | K | 2 |  |  |  | ROZPOCET | 0 | 0 | 0 | 0 | 0 | 1 | 0 | 16 | 1997650850
| VV |  | "s10+s10* | [15 empty] | VV | 2 | 1 | True | 0 | ROZPOCET
| VV |  | "60/40" (208,6+10,1)*2,5 |  | 546.75 | [13 empty] | VV | 2 | 2 | True | 0 | ROZPOCET
| VV |  | "s10** 50/60" 26*2 |  | 52 | [13 empty] | VV | 2 | 2 | True | 0 | ROZPOCET
| VV |  | Součet |  | 598.75 | [13 empty] | VV | 2 | 4 | True | 1 | ROZPOCET
188 | M | 6051411400 | Řezivo jehličnaté drobné, neopracované (lišty a latě), (ČSN 49 1503, ČSN 49 2100) jehličnaté - latě střešní latě jakost I - II délka 3 - 5 m latě impregnované | m3 | 1.615 |  | 0 | CS ÚRS 2015 02 |  |  | základní |  | 0 | 0.55 | 0.88825 | 0 | 0 | 32 | M | 2 |  |  |  | ROZPOCET | 0 | 0 | 0 | 0 | 0 | 1 | 0 | 16 | -1006115456
| VV |  | " lať 50/60 s 10**" 52,0*0,05*0,06*1,1 |  | 0.172 | [13 empty] | VV | 2 | 2 | True | 0 | ROZPOCET
| VV |  | "rošt 60/40 s10" 546,75*0,06*0,04*1,1 |  | 1.443 | [13 empty] | VV | 2 | 2 | True | 0 | ROZPOCET
| VV |  | Součet |  | 1.615 | [13 empty] | VV | 2 | 4 | True | 1 | ROZPOCET
189 | K | 763121425 | Stěna předsazená ze sádrokartonových desek s nosnou konstrukcí z ocelových profilů CW, UW jednoduše opláštěná deskou protipožární DF tl. 12,5 mm, TI tl. 40 mm, EI 30 stěna tl. 112,5 mm, profil 100 | m2 | 16.55 |  | 0 | CS ÚRS 2015 02 |  |  | základní |  | 0 | 0.01699 | 0.28118 | 0 | 0 | 16 | K | 2 |  |  |  | ROZPOCET | 0 | 0 | 0 | 0 | 0 | 1 | 0 | 16 | -1803758370
| VV |  | "103" 3,5*2,8 |  | 9.8 | [13 empty] | VV | 2 | 2 | True | 0 | ROZPOCET
| VV |  | "202" (0,8+0,6*2)*2,7+0,25*2*2,7 |  | 6.75 | [13 empty] | VV | 2 | 2 | True | 0 | ROZPOCET
| VV |  | Součet |  | 16.55 | [13 empty] | VV | 2 | 4 | True | 1 | ROZPOCET
190 | K | 763121433 | Stěna předsazená ze sádrokartonových desek s nosnou konstrukcí z ocelových profilů CW, UW jednoduše opláštěná deskou protipožární impregnovanou H2DF tl. 12,5 mm, TI tl. 40 mm, EI 30 stěna tl. 112,5 mm, profil 100 | m2 | 8.37 |  | 0 | CS ÚRS 2015 02 |  |  | základní |  | 0 | 0.01699 | 0.14221 | 0 | 0 | 16 | K | 2 |  |  |  | ROZPOCET | 0 | 0 | 0 | 0 | 0 | 1 | 0 | 16 | -1384256062
| VV |  | "203-204" 1,55*2,7*2 |  | 8.37 | [13 empty] | VV | 2 | 2 | True | 1 | ROZPOCET
191 | K | 763121415 | Stěna předsazená ze sádrokartonových desek s nosnou konstrukcí z ocelových profilů CW, UW jednoduše opláštěná deskou standardní A tl. 12,5 mm, bez TI, EI 15 stěna tl. 112,5 mm, profil 100 | m2 | 5.13 |  | 0 | CS ÚRS 2015 02 |  |  | základní |  | 0 | 0.01236 | 0.063407 | 0 | 0 | 16 | K | 2 |  |  |  | ROZPOCET | 0 | 0 | 0 | 0 | 0 | 1 | 0 | 16 | -1525904062
| VV |  | "1 np" | [15 empty] | VV | 2 | 1 | True | 0 | ROZPOCET
| VV |  | "102" 1,0*2,7 |  | 2.7 | [13 empty] | VV | 2 | 2 | True | 0 | ROZPOCET
| VV |  | "105" 0,9*2,7 |  | 2.43 | [13 empty] | VV | 2 | 2 | True | 0 | ROZPOCET
| VV |  | Součet |  | 5.13 | [13 empty] | VV | 2 | 4 | True | 1 | ROZPOCET
192 | K | 763121429 | Stěna předsazená ze sádrokartonových desek s nosnou konstrukcí z ocelových profilů CW, UW jednoduše opláštěná deskou impregnovanou H2 tl. 12,5 mm, bez TI, EI 15 stěna tl. 112,5 mm, profil 100 | m2 | 41.445 |  | 0 | CS ÚRS 2015 02 |  |  | základní |  | 0 | 0.01573 | 0.65193 | 0 | 0 | 16 | K | 2 |  |  |  | ROZPOCET | 0 | 0 | 0 | 0 | 0 | 1 | 0 | 16 | -141983122
| VV |  | "108" 1,9*2,7+(0,5+0,9)*2,7 |  | 8.91 | [13 empty] | VV | 2 | 2 | True | 0 | ROZPOCET
| VV |  | "110" 0,9*2,7 |  | 2.43 | [13 empty] | VV | 2 | 2 | True | 0 | ROZPOCET
| VV |  | "112" 2,5*2,7 |  | 6.75 | [13 empty] | VV | 2 | 2 | True | 0 | ROZPOCET
| VV |  | "203.1-205.1" 2,75*2,7*3+0,4*2,7 |  | 23.355 | [13 empty] | VV | 2 | 2 | True | 0 | ROZPOCET
| VV |  | Součet |  | 41.445 | [13 empty] | VV | 2 | 4 | True | 1 | ROZPOCET
193 | K | 763121438 | Stěna předsazená ze sádrokartonových desek s nosnou konstrukcí z ocelových profilů CW, UW jednoduše opláštěná deskou standardní A tl. 15 mm, bez TI, EI 15 stěna tl. 115 mm, profil 100 | m2 | 13.23 |  | 0 | CS ÚRS 2015 02 |  |  | základní |  | 0 | 0.01467 | 0.19408 | 0 | 0 | 16 | K | 2 |  |  |  | ROZPOCET | 0 | 0 | 0 | 0 | 0 | 1 | 0 | 16 | 1599092710
| VV |  | "112-109" 0,9*2,7*2 |  | 4.86 | [13 empty] | VV | 2 | 2 | True | 0 | ROZPOCET
| VV |  | "203-204" 1,55*2,7*2 |  | 8.37 | [13 empty] | VV | 2 | 2 | True | 0 | ROZPOCET
| VV |  | Součet |  | 13.23 | [13 empty] | VV | 2 | 4 | True | 1 | ROZPOCET
194 | K | 763121714 | Stěna předsazená ze sádrokartonových desek ostatní konstrukce a práce na předsazených stěnách ze sádrokartonových desek základní penetrační nátěr | m2 | 359.83 |  | 0 | CS ÚRS 2015 02 |  |  | základní |  | 0 | 0.0001 | 0.035983 | 0 | 0 | 16 | K | 2 |  |  |  | ROZPOCET | 0 | 0 | 0 | 0 | 0 | 1 | 0 | 16 | 1397863546
| VV |  | 208,6+64,5+16,55+8,37+5,13+41,45+15,23 |  | 359.83 | [13 empty] | VV | 2 | 2 | True | 1 | ROZPOCET
195 | K | 763131432 | Podhled ze sádrokartonových desek dvouvrstvá zavěšená spodní konstrukce z ocelových profilů CD, UD jednoduše opláštěná deskou protipožární DF, tl. 15 mm, bez TI | m2 | 172.975 |  | 0 | CS ÚRS 2015 02 |  |  | základní |  | 0 | 0.01694 | 2.9302 | 0 | 0 | 16 | K | 2 |  |  |  | ROZPOCET | 0 | 0 | 0 | 0 | 0 | 1 | 0 | 16 | 899664764
| VV |  | "1 np" | [15 empty] | VV | 2 | 1 | True | 0 | ROZPOCET
| VV |  | "102" 8,8 |  | 8.8 | [13 empty] | VV | 2 | 2 | True | 0 | ROZPOCET
| VV |  | "103" 10,6 |  | 10.6 | [13 empty] | VV | 2 | 2 | True | 0 | ROZPOCET
| VV |  | "104" 10,65 |  | 10.65 | [13 empty] | VV | 2 | 2 | True | 0 | ROZPOCET
| VV |  | "105" 9,05 |  | 9.05 | [13 empty] | VV | 2 | 2 | True | 0 | ROZPOCET
| VV |  | "106" 11,7 |  | 11.7 | [13 empty] | VV | 2 | 2 | True | 0 | ROZPOCET
| VV |  | "107" 8,2 |  | 8.2 | [13 empty] | VV | 2 | 2 | True | 0 | ROZPOCET
| VV |  | "108" 5,25 |  | 5.25 | [13 empty] | VV | 2 | 2 | True | 0 | ROZPOCET
| VV |  | "111" 22,3 |  | 22.3 | [13 empty] | VV | 2 | 2 | True | 0 | ROZPOCET
| VV |  | Mezisoučet |  | 86.55 | [13 empty] | VV | 2 | 3 | True | 0 | ROZPOCET
| VV |  | "2 np" | [15 empty] | VV | 2 | 1 | True | 0 | ROZPOCET
| VV |  | "201+202" 4,0*4,7+1,15*2,5 |  | 21.675 | [13 empty] | VV | 2 | 2 | True | 0 | ROZPOCET
| VV |  | "203" 23,15 |  | 23.15 | [13 empty] | VV | 2 | 2 | True | 0 | ROZPOCET
| VV |  | "204" 26,1 |  | 26.1 | [13 empty] | VV | 2 | 2 | True | 0 | ROZPOCET
| VV |  | "205" 15,5 |  | 15.5 | [13 empty] | VV | 2 | 2 | True | 0 | ROZPOCET
| VV |  | Mezisoučet |  | 86.425 | [13 empty] | VV | 2 | 3 | True | 0 | ROZPOCET
| VV |  | Součet |  | 172.975 | [13 empty] | VV | 2 | 4 | True | 1 | ROZPOCET
196 | K | 763131471 | Podhled ze sádrokartonových desek dvouvrstvá zavěšená spodní konstrukce z ocelových profilů CD, UD jednoduše opláštěná deskou impregnovanou protipožární H2DF, tl. 12,5 mm, bez TI | m2 | 21 |  | 0 | CS ÚRS 2015 02 |  |  | základní |  | 0 | 0.01379 | 0.28959 | 0 | 0 | 16 | K | 2 |  |  |  | ROZPOCET | 0 | 0 | 0 | 0 | 0 | 1 | 0 | 16 | -266817592
| VV |  | "1 np" | [15 empty] | VV | 2 | 1 | True | 0 | ROZPOCET
| VV |  | "109-112" 3,55+1,55+3,7 |  | 8.8 | [13 empty] | VV | 2 | 2 | True | 0 | ROZPOCET
| VV |  | "2 np" | [15 empty] | VV | 2 | 1 | True | 0 | ROZPOCET
| VV |  | "koupelny" 3,4+3,7+3,3 |  | 10.4 | [13 empty] | VV | 2 | 2 | True | 0 | ROZPOCET
| VV |  | "vstup" 1,8 |  | 1.8 | [13 empty] | VV | 2 | 2 | True | 0 | ROZPOCET
| VV |  | Součet |  | 21 | [13 empty] | VV | 2 | 4 | True | 1 | ROZPOCET
197 | K | 7631317510 | Podhled ze sádrokartonových desek ostatní práce a konstrukce na podhledech ze sádrokartonových desek montáž Montáž parotěsné zábrany do SDK | m2 | 194 |  | 0 | CS ÚRS 2015 02 |  |  | základní |  | 0 | 0 | 0 | 0 | 0 | 16 | K | 2 |  |  |  | ROZPOCET | 0 | 0 | 0 | 0 | 0 | 1 | 0 | 16 | 1445140642
| VV |  | 173,0+19,2+1,8 |  | 194 | [13 empty] | VV | 2 | 2 | True | 1 | ROZPOCET
198 | M | 283292100 | Fólie z plastů ostatních a speciálně upravené podstřešní a parotěsné folie parotěsná a větrotěsná zábrana rozměr - role 1,5 x 50 m | m2 | 213.4 |  | 0 | CS ÚRS 2018 01 |  |  | základní |  | 0 | 0.00017 | 0.036278 | 0 | 0 | 32 | M | 2 |  |  |  | ROZPOCET | 0 | 0 | 0 | 0 | 0 | 1 | 0 | 16 | -1486407353
| VV |  | 194,0*1,1 |  | 213.4 | [13 empty] | VV | 2 | 2 | True | 1 | ROZPOCET
199 | K | 763131714 | Podhled ze sádrokartonových desek ostatní práce a konstrukce na podhledech ze sádrokartonových desek základní penetrační nátěr | m2 | 194 |  | 0 | CS ÚRS 2015 02 |  |  | základní |  | 0 | 0.0001 | 0.0194 | 0 | 0 | 16 | K | 2 |  |  |  | ROZPOCET | 0 | 0 | 0 | 0 | 0 | 1 | 0 | 16 | 1203670778
| VV |  | 173,0+19,2+1,8 |  | 194 | [13 empty] | VV | 2 | 2 | True | 1 | ROZPOCET
200 | K | 763182313 | Výplně otvorů konstrukcí ze sádrokartonových desek ostění oken z desek hloubky do 0,2 m | m | 14.88 |  | 0 | CS ÚRS 2015 02 |  |  | základní |  | 0 | 0.00135 | 0.020088 | 0 | 0 | 16 | K | 2 |  |  |  | ROZPOCET | 0 | 0 | 0 | 0 | 0 | 1 | 0 | 16 | -956270214
| VV |  | "1.np" | [15 empty] | VV | 2 | 1 | True | 0 | ROZPOCET
| VV |  | (1,3+1,5+0,8+1,5+1,1+1,1+1,2+1,5+1,1+1,5)*2*0,2 |  | 5.04 | [13 empty] | VV | 2 | 2 | True | 0 | ROZPOCET
| VV |  | (1,2+1,5+1,2+1,5)*2*0,2 |  | 2.16 | [13 empty] | VV | 2 | 2 | True | 0 | ROZPOCET
| VV |  | "2. np" | [15 empty] | VV | 2 | 1 | True | 0 | ROZPOCET
| VV |  | (1,0+1,4)*2*0,15*4+(0,8+1,4+0,6+1,4)*2*0,2 |  | 4.56 | [13 empty] | VV | 2 | 2 | True | 0 | ROZPOCET
| VV |  | (1,2+1,4)*2*0,2*3 |  | 3.12 | [13 empty] | VV | 2 | 2 | True | 0 | ROZPOCET
| VV |  | Součet |  | 14.88 | [13 empty] | VV | 2 | 4 | True | 1 | ROZPOCET
201 | K | 763251211 | Podlaha ze sádrovláknitých desek na pero a drážku podlaha tl. 25 mm podlahové desky tl. 2 x 12,5 mm bez podsypu | m2 | 95.617 |  | 0 | CS ÚRS 2015 02 |  |  | základní |  | 0 | 0.03926 | 3.7539 | 0 | 0 | 16 | K | 2 |  |  |  | ROZPOCET | 0 | 0 | 0 | 0 | 0 | 1 | 0 | 16 | -2023031530
| VV |  | "podlaha 2.np" | [15 empty] | VV | 2 | 1 | True | 0 | ROZPOCET
| VV |  | 5,77*(0,565+0,58+0,625*4+0,375+0,25+0,5*13+0,28) |  | 63.759 | [13 empty] | VV | 2 | 2 | True | 0 | ROZPOCET
| VV |  | 4,025*(0,565+0,29*2+0,625*5+0,5*7+0,145) |  | 31.858 | [13 empty] | VV | 2 | 2 | True | 0 | ROZPOCET
| VV |  | Součet |  | 95.617 | [13 empty] | VV | 2 | 4 | True | 1 | ROZPOCET
202 | K | 763183112 | Výplně otvorů konstrukcí ze sádrokartonových desek montáž stavebního pouzdra posuvných dveří do sádrokartonové příčky s jednou kapsou pro jedno dveřní křídlo, průchozí šířky přes 800 do 1200 mm | kus | 1 |  | 0 | CS ÚRS 2018 01 |  |  | základní |  | 0 | 0 | 0 | 0 | 0 | 4 | K | 2 |  |  |  | ROZPOCET | 0 | 0 | 0 | 0 | 0 | 1 | 0 | 4 | 129109871
| VV |  | 1 |  | 1 | [13 empty] | VV | 2 | 2 | True | 1 | ROZPOCET
203 | M | 55331613 | pouzdro stavební posuvných dveří jednopouzdrové 900 mm - standardní rozměr | kus | 1 |  | 0 | CS ÚRS 2018 01 |  |  | základní |  | 0 | 0.045 | 0.045 | 0 | 0 | 8 | M | 2 |  |  |  | ROZPOCET | 0 | 0 | 0 | 0 | 0 | 1 | 0 | 4 | -782486370
| VV |  | 1 |  | 1 | [13 empty] | VV | 2 | 2 | True | 1 | ROZPOCET
204 | K | 998763402 | Přesun hmot pro konstrukce montované z desek stanovený procentní sazbou z ceny vodorovná dopravní vzdálenost do 50 m v objektech výšky přes 6 do 12 m | % |  |  | 0 | CS ÚRS 2015 02 |  |  | základní |  | 0 | 0 | 0 | 0 | 0 | 16 | K | 2 |  |  |  | ROZPOCET | 0 | 0 | 0 | 0 | 0 | 1 | 0 | 16 | -380145282
| D | 764 | Konstrukce klempířské+ 5% prořez D1.1.c |  |  |  | 0 | [5 empty] | 0 |  | 0.1208 |  | 0.010271 | 2 | D | 1 |  |  |  | ROZPOCET | [6 empty] | 0
205 | K | 764216603 | Oplechování parapetů z pozinkovaného plechu s povrchovou úpravou rovných mechanicky kotvené, bez rohů rš 250 mm | m | 18.9 |  | 0 | CS ÚRS 2015 02 |  |  | základní |  | 0 | 0.00222 | 0.041958 | 0 | 0 | 16 | K | 2 |  |  |  | ROZPOCET | 0 | 0 | 0 | 0 | 0 | 1 | 0 | 16 | -1309799865
| VV |  | 18,0*1,05 |  | 18.9 | [13 empty] | VV | 2 | 2 | True | 1 | ROZPOCET
206 | K | 764214607 | Oplechování horních ploch zdí a nadezdívek (atik) z pozinkovaného plechu s povrchovou úpravou mechanicky kotvené rš 670 mm | m | 4.956 |  | 0 | CS ÚRS 2015 02 |  |  | základní |  | 0 | 0.00584 | 0.028943 | 0 | 0 | 16 | K | 2 |  |  |  | ROZPOCET | 0 | 0 | 0 | 0 | 0 | 1 | 0 | 16 | -394570262
| VV |  | 4,72*1,05 |  | 4.956 | [13 empty] | VV | 2 | 2 | True | 1 | ROZPOCET
207 | K | 7643116191 | Lemování zdí z pozinkovaného plechu s povrchovou úpravou boční nebo horní rovné, střech s krytinou skládanou mimo prejzovou 10/k Lemování rovných zdí střech z Pz s povrchovou úpravou rš 1000 mm | m | 5.46 |  | 0 | CS ÚRS 2015 02 |  |  | základní |  | 0 | 0.00695 | 0.037947 | 0 | 0 | 16 | K | 2 |  |  |  | ROZPOCET | 0 | 0 | 0 | 0 | 0 | 1 | 0 | 16 | -927755776
| VV |  | 5,2*1,05 |  | 5.46 | [13 empty] | VV | 2 | 2 | True | 1 | ROZPOCET
208 | K | 76431161 | 11/k Zálivové umístění pro kontejnery vč.zemních prací a základu-3,056m3 vyztuženého betonu, 7 kusů sloupku 80/80 mm,v žár. zinkováno v2,0m, plotna 200/200mm5*+2* 200/160 mm, 4* šroup 16, 6,15m2 vodorovně prkna sibiřský modřín, nátěr RAL 8008 | kpl | 1 |  | 0 | VLASTNÍ |  |  | základní |  | 0 | 0.00695 | 0.00695 | 0 | 0 | 16 | K | 2 |  |  |  | ROZPOCET | 0 | 0 | 0 | 0 | 0 | 1 | 0 | 16 | 1194731554
| VV |  | 1 |  | 1 | [13 empty] | VV | 2 | 2 | True | 1 | ROZPOCET
209 | K | 764203152 | 14 Montáž střešního výlezu pro krytinu skládanou nebo plechovou | kus | 1 |  | 0 | CS ÚRS 2015 02 |  |  | základní |  | 0 | 0 | 0 | 0 | 0 | 16 | K | 2 |  |  |  | ROZPOCET | 0 | 0 | 0 | 0 | 0 | 1 | 0 | 16 | -961712225
| VV |  | 1 |  | 1 | [13 empty] | VV | 2 | 2 | True | 1 | ROZPOCET
210 | M | 59161154 | 14 výlez na střechu 450/600 plech hliníkový , drátosklo | kus | 1 |  | 0 | CS ÚRS 2018 01 |  |  | základní |  | 0 | 0.005 | 0.005 | 0 | 0 | 32 | M | 2 |  |  |  | ROZPOCET | 0 | 0 | 0 | 0 | 0 | 1 | 0 | 16 | -1551900480
| VV |  | 1 |  | 1 | [13 empty] | VV | 2 | 2 | True | 1 | ROZPOCET
211 | K | 764002851 | Demontáž klempířských konstrukcí oplechování parapetů do suti | m | 6.15 |  | 0 | CS ÚRS 2015 02 |  |  | základní |  | 0 | 0 | 0 | 0.00167 | 0.010271 | 16 | K | 2 |  |  |  | ROZPOCET | 0 | 0 | 0 | 0 | 0 | 1 | 0 | 16 | 2032934607
| VV |  | 1,23*5 |  | 6.15 | [13 empty] | VV | 2 | 2 | True | 1 | ROZPOCET
212 | K | 998764202 | Přesun hmot pro konstrukce klempířské stanovený procentní sazbou z ceny vodorovná dopravní vzdálenost do 50 m v objektech výšky přes 6 do 12 m | % |  |  | 0 | CS ÚRS 2015 02 |  |  | základní |  | 0 | 0 | 0 | 0 | 0 | 16 | K | 2 |  |  |  | ROZPOCET | 0 | 0 | 0 | 0 | 0 | 1 | 0 | 16 | 521036038
| D | 766 | Konstrukce truhlářské- výr.D1.1c- vč povrch úpravy |  |  |  | 0 | [5 empty] | 0 |  | 20.4442 |  | 1.5764 | 2 | D | 1 |  |  |  | ROZPOCET | [6 empty] | 0
213 | K | 7664122330 | Montáž obložení stěn plochy přes 1 m2 palubkami na pero a drážku z tvrdého dřeva, šířky (24/68+34/140) | m2 | 279.551 |  | 0 | CS ÚRS 2015 02 |  |  | základní |  | 0 | 0 | 0 | 0 | 0 | 16 | K | 2 |  |  |  | ROZPOCET | 0 | 0 | 0 | 0 | 0 | 1 | 0 | 16 | 971278721
| VV |  | "jih" 11,45*(6,3+2,8/2)-7,9*3,4 |  | 61.305 | [13 empty] | VV | 2 | 2 | True | 0 | ROZPOCET
| VV |  | "ostění" (1,2+1,4)*2*0,125*3 |  | 1.95 | [13 empty] | VV | 2 | 2 | True | 0 | ROZPOCET
| VV |  | "otvory" -(1,13*1,33*3) |  | -4.509 | [13 empty] | VV | 2 | 2 | True | 0 | ROZPOCET
| VV |  | "východ" 10,2*6,3 |  | 64.26 | [13 empty] | VV | 2 | 2 | True | 0 | ROZPOCET
| VV |  | "ostění" (1,3+1,5+0,8+1,5+1,1+1,1+1,0*3+1,4*3)*2*0,125 |  | 3.625 | [13 empty] | VV | 2 | 2 | True | 0 | ROZPOCET
| VV |  | "otvory" -(1,12*1,4+0,73*1,4+1,0*1,0+0,9*1,3*3) |  | -7.1 | [13 empty] | VV | 2 | 2 | True | 0 | ROZPOCET
| VV |  | "sever" 5,55*6,3+5,9*6,3+11,45*2,8/2 |  | 88.165 | [13 empty] | VV | 2 | 2 | True | 0 | ROZPOCET
| VV |  | "ostění" (1,2+1,5+1,1+1,5+1,2+1,5)*2*0,125 |  | 2 | [13 empty] | VV | 2 | 2 | True | 0 | ROZPOCET
| VV |  | (1,0+1,4+0,8+1,4)*2*0,125 |  | 1.15 | [13 empty] | VV | 2 | 2 | True | 0 | ROZPOCET
| VV |  | "otvor" -(1,13*1,33*2+1,0*1,4+0,9*1,3+0,73*1,33) |  | -6.547 | [13 empty] | VV | 2 | 2 | True | 0 | ROZPOCET
| VV |  | "západ" 12,73*6,3-2,45*2,3 |  | 74.564 | [13 empty] | VV | 2 | 2 | True | 0 | ROZPOCET
| VV |  | "ostění" (1,2+1,5+0,6+1,4)*2*0,125 |  | 1.175 | [13 empty] | VV | 2 | 2 | True | 0 | ROZPOCET
| VV |  | "okno"- (0,53*1,33+1,13*1,4) |  | -2.287 | [13 empty] | VV | 2 | 2 | True | 0 | ROZPOCET
| VV |  | "zádveří " 1,8 |  | 1.8 | [13 empty] | VV | 2 | 2 | True | 0 | ROZPOCET
| VV |  | Součet |  | 279.551 | [13 empty] | VV | 2 | 4 | True | 1 | ROZPOCET
214 | M | 6119115700 | Obložení dřevěné palubky obkladové - bez povrchové úpravy, provedení na pero a drážku - cena za m2 vč. pera, délka 2,4 - 5 m, balené ve fólii dřevina modřín sibiřský profil klasický 24*68 | m2 | 153.753 |  | 0 | CS ÚRS 2015 02 |  |  | základní |  | 0 | 0.00931 | 1.4314 | 0 | 0 | 32 | M | 2 |  |  |  | ROZPOCET | 0 | 0 | 0 | 0 | 0 | 1 | 0 | 16 | -828472715
| VV |  | 279,551*0,5*1,1 |  | 153.753 | [13 empty] | VV | 2 | 2 | True | 1 | ROZPOCET
215 | M | 6119115701 | Obložení dřevěné palubky obkladové - bez povrchové úpravy, provedení na pero a drážku - cena za m2 vč. pera, délka 2,4 - 5 m, balené ve fólii dřevina modřín sibiřský profil klasický 24*68 | m2 | 153.753 |  | 0 | CS ÚRS 2015 02 |  |  | základní |  | 0 | 0.00931 | 1.4314 | 0 | 0 | 32 | M | 2 |  |  |  | ROZPOCET | 0 | 0 | 0 | 0 | 0 | 1 | 0 | 16 | 1188112531
| VV |  | 153,753 |  | 153.753 | [13 empty] | VV | 2 | 2 | True | 1 | ROZPOCET
216 | K | 7131911330 | Montáž tepelné izolace stavebních konstrukcí - doplňky a konstrukční součásti podlah, stropů vrchem nebo střech překrytím fólií položenou volně s přelepením spojů | m2 | 279.551 |  | 0 | CS ÚRS 2015 02 |  |  | základní |  | 0 | 1e-05 | 0.0027955 | 0 | 0 | 16 | K | 2 |  |  |  | ROZPOCET | 0 | 0 | 0 | 0 | 0 | 1 | 0 | 16 | 1406285417
| VV |  | 279,551 |  | 279.551 | [13 empty] | VV | 2 | 2 | True | 1 | ROZPOCET
217 | M | 283292500 | Fólie z plastů ostatních a speciálně upravené podstřešní a parotěsné folie | m2 | 307.506 |  | 0 | CS ÚRS 2018 01 |  |  | základní |  | 0 | 0.00011 | 0.033826 | 0 | 0 | 32 | M | 2 |  |  |  | ROZPOCET | 0 | 0 | 0 | 0 | 0 | 1 | 0 | 16 | 392910674
| VV |  | 279,551*1,1 |  | 307.506 | [13 empty] | VV | 2 | 2 | True | 1 | ROZPOCET
218 | K | 7664172110 | Montáž obložení stěn rošt podkladový | m | 1397.756 |  | 0 | CS ÚRS 2015 02 |  |  | základní |  | 0 | 0 | 0 | 0 | 0 | 16 | K | 2 |  |  |  | ROZPOCET | 0 | 0 | 0 | 0 | 0 | 1 | 0 | 16 | 1384050470
| VV |  | " svisle 50/30" 279,551*2,5 |  | 698.878 | [13 empty] | VV | 2 | 2 | True | 0 | ROZPOCET
| VV |  | "vodorovně 50/60" 279,551*2,5 |  | 698.878 | [13 empty] | VV | 2 | 2 | True | 0 | ROZPOCET
| VV |  | Součet |  | 1397.756 | [13 empty] | VV | 2 | 4 | True | 1 | ROZPOCET
219 | M | 605141140 | Řezivo jehličnaté drobné, neopracované (lišty a latě), (ČSN 49 1503, ČSN 49 2100) jehličnaté - latě střešní latě délka 4 - 5 m latě impregnované | m3 | 3.459 |  | 0 | CS ÚRS 2018 01 |  |  | základní |  | 0 | 0.55 | 1.9024 | 0 | 0 | 32 | M | 2 |  |  |  | ROZPOCET | 0 | 0 | 0 | 0 | 0 | 1 | 0 | 16 | -720026796
| VV |  | " lať 50/30" 698,878*0,05*0,03*1,1 |  | 1.153 | [13 empty] | VV | 2 | 2 | True | 0 | ROZPOCET
| VV |  | "rošt 50/60" 698,878*0,05*0,06*1,1 |  | 2.306 | [13 empty] | VV | 2 | 2 | True | 0 | ROZPOCET
| VV |  | Součet |  | 3.459 | [13 empty] | VV | 2 | 4 | True | 1 | ROZPOCET
220 | K | 7664162430 | Montáž obložení stěn plochy přes 5 m2 panely obkladovými z aglomerovaných desek, plochy přes 1,50 m2 | m2 | 770.332 |  | 0 | CS ÚRS 2015 02 |  |  | základní |  | 0 | 0 | 0 | 0 | 0 | 16 | K | 2 |  |  |  | ROZPOCET | 0 | 0 | 0 | 0 | 0 | 1 | 0 | 16 | 1756522068
| VV |  | "S10**- štíty" | [15 empty] | VV | 2 | 1 | True | 0 | ROZPOCET
| VV |  | 11,45*2,7/2*2 |  | 30.915 | [13 empty] | VV | 2 | 2 | True | 0 | ROZPOCET
| VV |  | Mezisoučet |  | 30.915 | [13 empty] | VV | 2 | 3 | True | 0 | ROZPOCET
| VV |  | "S10* 12,5" | [15 empty] | VV | 2 | 1 | True | 0 | ROZPOCET
| VV |  | "102" 5,2*2,7-0,9*1,97 |  | 12.267 | [13 empty] | VV | 2 | 2 | True | 0 | ROZPOCET
| VV |  | Mezisoučet |  | 12.267 | [13 empty] | VV | 2 | 3 | True | 0 | ROZPOCET
| VV |  | "S 11-sádrovlákno 18 1 np" | [15 empty] | VV | 2 | 1 | True | 0 | ROZPOCET
| VV |  | "111" 4,2*2,7*2-0,8*1,97*2 |  | 19.528 | [13 empty] | VV | 2 | 2 | True | 0 | ROZPOCET
| VV |  | "18- 2.NP" | [15 empty] | VV | 2 | 1 | True | 0 | ROZPOCET
| VV |  | "202+205" 10,8*2,7*2-(0,8*1,97*4) |  | 52.016 | [13 empty] | VV | 2 | 2 | True | 0 | ROZPOCET
| VV |  | "203" 2,8*2,7*2-0,7*1,97*2 |  | 12.362 | [13 empty] | VV | 2 | 2 | True | 0 | ROZPOCET
| VV |  | Mezisoučet |  | 83.906 | [13 empty] | VV | 2 | 3 | True | 0 | ROZPOCET
| VV |  | "S 11*- sádrovlákno 12,5 203" 2,7*2,7*2 |  | 14.58 | [13 empty] | VV | 2 | 2 | True | 0 | ROZPOCET
| VV |  | Mezisoučet |  | 14.58 | [13 empty] | VV | 2 | 3 | True | 0 | ROZPOCET
| VV |  | "s12-2* 12,5" | [15 empty] | VV | 2 | 1 | True | 0 | ROZPOCET
| VV |  | "103" 4,3*2*2,7*2-0,8*1,97*4 |  | 40.136 | [13 empty] | VV | 2 | 2 | True | 0 | ROZPOCET
| VV |  | "104+105" (3,5+8,5+1,1)*2*2,7*2- (0,8*1,97*4*4) |  | 116.264 | [13 empty] | VV | 2 | 2 | True | 0 | ROZPOCET
| VV |  | "106+108" (2,7+1,1)*2*2,7*2 |  | 41.04 | [13 empty] | VV | 2 | 2 | True | 0 | ROZPOCET
| VV |  | "111" (1,0+0,9+4,5)*2*2,7*2-0,7*1,97*4 |  | 63.604 | [13 empty] | VV | 2 | 2 | True | 0 | ROZPOCET
| VV |  | "112" 2,5*2,7*2 |  | 13.5 | [13 empty] | VV | 2 | 2 | True | 0 | ROZPOCET
| VV |  | "202" (2,5+1,2)*2,7*2*2-0,8*1,97*2*2 |  | 33.656 | [13 empty] | VV | 2 | 2 | True | 0 | ROZPOCET
| VV |  | "205.1" 2,55*2,7*2*2-0,7*1,97*2*2 |  | 22.024 | [13 empty] | VV | 2 | 2 | True | 0 | ROZPOCET
| VV |  | "203" 2,7*2,7*2*2-0,7*1,97*2*2 |  | 23.644 | [13 empty] | VV | 2 | 2 | True | 0 | ROZPOCET
| VV |  | Mezisoučet |  | 353.868 | [13 empty] | VV | 2 | 3 | True | 0 | ROZPOCET
| VV |  | "S10- sádrovlákno 12,5- vnější obklad" | [15 empty] | VV | 2 | 1 | True | 0 | ROZPOCET
| VV |  | "jih" 11,45*(6,3+2,8/2)-7,9*3,4 |  | 61.305 | [13 empty] | VV | 2 | 2 | True | 0 | ROZPOCET
| VV |  | "otvory" -(1,13*1,33*3) |  | -4.509 | [13 empty] | VV | 2 | 2 | True | 0 | ROZPOCET
| VV |  | "východ" 10,2*6,3 |  | 64.26 | [13 empty] | VV | 2 | 2 | True | 0 | ROZPOCET
| VV |  | "otvory" -(1,12*1,4+0,73*1,4+1,0*1,0+0,9*1,3*3) |  | -7.1 | [13 empty] | VV | 2 | 2 | True | 0 | ROZPOCET
| VV |  | "sever" 5,55*6,3+5,9*6,3+11,45*2,8/2 |  | 88.165 | [13 empty] | VV | 2 | 2 | True | 0 | ROZPOCET
| VV |  | "at" 2,55*1,1+2,3*0,9*2 |  | 6.945 | [13 empty] | VV | 2 | 2 | True | 0 | ROZPOCET
| VV |  | "otvor" -(1,13*1,33*2+1,0*1,4+0,9*1,3+0,73*1,33) |  | -6.547 | [13 empty] | VV | 2 | 2 | True | 0 | ROZPOCET
| VV |  | "západ" 12,73*6,3-2,45*2,3 |  | 74.564 | [13 empty] | VV | 2 | 2 | True | 0 | ROZPOCET
| VV |  | "okno"- (0,53*1,33+1,13*1,4) |  | -2.287 | [13 empty] | VV | 2 | 2 | True | 0 | ROZPOCET
| VV |  | Mezisoučet |  | 274.796 | [13 empty] | VV | 2 | 3 | True | 0 | ROZPOCET
| VV |  | Součet |  | 770.332 | [13 empty] | VV | 2 | 4 | True | 1 | ROZPOCET
221 | M | 5903051300 | deska sádrovláknitá maloformátová univerzální 18 x 1000 x 1500 mm S11 | m2 | 92.4 |  | 0 | CS ÚRS 2015 02 |  |  | základní |  | 0 | 0.019 | 1.7556 | 0 | 0 | 32 | M | 2 |  |  |  | ROZPOCET | 0 | 0 | 0 | 0 | 0 | 1 | 0 | 16 | -2056582456
| VV |  | "s11" 84,0*1,1 |  | 92.4 | [13 empty] | VV | 2 | 2 | True | 1 | ROZPOCET
222 | M | 590305120 | deska sádrovláknitá maloformátová univerzální 12,5 x 1000 x 1500 mm | m2 | 755.205 |  | 0 | CS ÚRS 2015 02 |  |  | základní |  | 0 | 0.016 | 12.0833 | 0 | 0 | 32 | M | 2 |  |  |  | ROZPOCET | 0 | 0 | 0 | 0 | 0 | 1 | 0 | 16 | 1402043831
| VV |  | "S10" 274,8*1,1 |  | 302.28 | [13 empty] | VV | 2 | 2 | True | 0 | ROZPOCET
| VV |  | "s10*" 12,3*1,1 |  | 13.53 | [13 empty] | VV | 2 | 2 | True | 0 | ROZPOCET
| VV |  | "s10**" 30,95*1,1 |  | 34.045 | [13 empty] | VV | 2 | 2 | True | 0 | ROZPOCET
| VV |  | "S11*" 14,6*1,1 |  | 16.06 | [13 empty] | VV | 2 | 2 | True | 0 | ROZPOCET
| VV |  | "S12" 353,9*1,1 |  | 389.29 | [13 empty] | VV | 2 | 2 | True | 0 | ROZPOCET
| VV |  | Součet |  | 755.205 | [13 empty] | VV | 2 | 4 | True | 1 | ROZPOCET
223 | K | 766622216 | Montáž oken plastových plochy do 1 m2 včetně montáže rámu na polyuretanovou pěnu otevíravých nebo sklápěcích do zdiva | kus | 4 |  | 0 | CS ÚRS 2015 02 |  |  | základní |  | 0 | 0.00025 | 0.001 | 0 | 0 | 16 | K | 2 |  |  |  | ROZPOCET | 0 | 0 | 0 | 0 | 0 | 1 | 0 | 16 | 143476661
| VV |  | 4 |  | 4 | [13 empty] | VV | 2 | 2 | True | 1 | ROZPOCET
224 | K | 766622215 | Montáž oken plastových plochy do 1 m2 včetně montáže rámu na polyuretanovou pěnu otevíravých nebo sklápěcích do dřevěné konstrukce | kus | 1 |  | 0 | CS ÚRS 2015 02 |  |  | základní |  | 0 | 0.00025 | 0.00025 | 0 | 0 | 16 | K | 2 |  |  |  | ROZPOCET | 0 | 0 | 0 | 0 | 0 | 1 | 0 | 16 | -1782631366
| VV |  | 1 |  | 1 | [13 empty] | VV | 2 | 2 | True | 1 | ROZPOCET
225 | K | 766622125 | Montáž oken plastových včetně montáže rámu na polyuretanovou pěnu plochy přes 1 m2 otevíravých nebo sklápěcích do dřevěné konstrukce, výšky do 1,5 m | m2 | 23.17 |  | 0 | CS ÚRS 2015 02 |  |  | základní |  | 0 | 0.00026 | 0.0060242 | 0 | 0 | 16 | K | 2 |  |  |  | ROZPOCET | 0 | 0 | 0 | 0 | 0 | 1 | 0 | 16 | 1991440823
| VV |  | "01" 0,8*1,5*1 |  | 1.2 | [13 empty] | VV | 2 | 2 | True | 0 | ROZPOCET
| VV |  | "03" 1,1*1,5*1 |  | 1.65 | [13 empty] | VV | 2 | 2 | True | 0 | ROZPOCET
| VV |  | "03*" 1,1*1,1*1 |  | 1.21 | [13 empty] | VV | 2 | 2 | True | 0 | ROZPOCET
| VV |  | "04" 1,2*1,5*3 |  | 5.4 | [13 empty] | VV | 2 | 2 | True | 0 | ROZPOCET
| VV |  | "05" 1,3*1,5*1 |  | 1.95 | [13 empty] | VV | 2 | 2 | True | 0 | ROZPOCET
| VV |  | "08" 0,8*1,4*1 |  | 1.12 | [13 empty] | VV | 2 | 2 | True | 0 | ROZPOCET
| VV |  | "09" 1,0*1,4*4 |  | 5.6 | [13 empty] | VV | 2 | 2 | True | 0 | ROZPOCET
| VV |  | "10" 1,2*1,4*3 |  | 5.04 | [13 empty] | VV | 2 | 2 | True | 0 | ROZPOCET
| VV |  | Součet |  | 23.17 | [13 empty] | VV | 2 | 4 | True | 1 | ROZPOCET
226 | M | 61143 | 01 okno plastové 1 křídlové výklopné 80/150 cm,U= 1,0, štěrbin větrání, profil 5-ti komor, tepelněizol dvojsklo,hluk útlum 30 dB, vnitř barva šedá, venek bříza(hrušeň) -AL žaluzie výpis výrobků | kus | 1 |  | 0 | SROVNATELNÁ CENA |  |  | základní |  | 0 | 0.028 | 0.028 | 0 | 0 | 32 | M | 2 |  |  |  | ROZPOCET | 0 | 0 | 0 | 0 | 0 | 1 | 0 | 16 | 1328174621
| VV |  | "01 - 80/150" 1 |  | 1 | [13 empty] | VV | 2 | 2 | True | 1 | ROZPOCET
227 | M | 611439000 | 03 okno plastové 1 křídlové výklopné 110x150 cm,U= 1,0, štěrbin větrání, profil 5-ti komor, tepelněizol dvojsklo,hluk útlum 30 dB, vnitř barva šedá, venek bříza(hrušeň) ALžaluzie- výpis výrobků | kus | 1 |  | 0 | SROVNATELNÁ CENA |  |  | základní |  | 0 | 0.028 | 0.028 | 0 | 0 | 32 | M | 2 |  |  |  | ROZPOCET | 0 | 0 | 0 | 0 | 0 | 1 | 0 | 16 | 1885124595
| VV |  | "03 - 110/150" 1 |  | 1 | [13 empty] | VV | 2 | 2 | True | 1 | ROZPOCET
228 | M | 611439001 | 03* okno plastové 1 křídlové výklopné 110x110 cm,U= 1,0, štěrbin větrání, profil 5-ti komor, tepelněizol dvojsklo,hluk útlum 30 dB, vnitř barva šedá, venek bříza(hrušeň) -ALžaluzie výpis výrobků | kus | 1 |  | 0 | SROVNATELNÁ CENA |  |  | základní |  | 0 | 0.028 | 0.028 | 0 | 0 | 32 | M | 2 |  |  |  | ROZPOCET | 0 | 0 | 0 | 0 | 0 | 1 | 0 | 16 | -221731177
| VV |  | "03* - 110/110" 1 |  | 1 | [13 empty] | VV | 2 | 2 | True | 1 | ROZPOCET
229 | M | 6114396 | 04 okno plastové 1 křídlové výklopné 120x150 cm,U= 1,0, štěrbin větrání, profil 5-ti komor, tepelněizol dvojsklo,hluk útlum 30 dB, vnitř barva šedá, venek bříza(hrušeň) -ALžaluzie v | kus | 3 |  | 0 | SROVNATELNÁ CENA |  |  | základní |  | 0 | 0.028 | 0.084 | 0 | 0 | 32 | M | 2 |  |  |  | ROZPOCET | 0 | 0 | 0 | 0 | 0 | 1 | 0 | 16 | 1526009183
| VV |  | "04 - 120/150" 3 |  | 3 | [13 empty] | VV | 2 | 2 | True | 1 | ROZPOCET
230 | M | 6114397000 | 05 okno plastové 1 křídlové výklopné 130x150 cm,U= 1,0, štěrbin větrání, profil 5-ti komor, tepelněizol dvojsklo,hluk útlum 30 dB, vnitř barva šedá, venek bříza(hrušeň) AL žaluzie- výpis výrobků | kus | 1 |  | 0 | SROVNATELNÁ CENA |  |  | základní |  | 0 | 0.028 | 0.028 | 0 | 0 | 32 | M | 2 |  |  |  | ROZPOCET | 0 | 0 | 0 | 0 | 0 | 1 | 0 | 16 | 796623133
| VV |  | "05 - 130/150" 1 |  | 1 | [13 empty] | VV | 2 | 2 | True | 1 | ROZPOCET
231 | M | 6114300 | 07 okno plastové 1 křídlové výklopné 60/140 cm,U= 1,0, štěrbin větrání, profil 5-ti komor, tepelněizol dvojsklo,hluk útlum 30 dB, vnitř barva šedá, venek bříza(hrušeň) - AL žaluzie-v | kus | 1 |  | 0 | SROVNATELNÁ CENA |  |  | základní |  | 0 | 0.028 | 0.028 | 0 | 0 | 32 | M | 2 |  |  |  | ROZPOCET | 0 | 0 | 0 | 0 | 0 | 1 | 0 | 16 | 501871808
| VV |  | "07 - 60/140" 1 |  | 1 | [13 empty] | VV | 2 | 2 | True | 1 | ROZPOCET
232 | M | 61143960 | 08 okno plastové 1 křídlové výklopné 80/140 cm,U= 1,0, štěrbin větrání, profil 5-ti komor, tepelněizol dvojsklo,hluk útlum 30 dB, vnitř barva šedá, venek bříza(hrušeň) - výpis výrobků | kus | 1 |  | 0 | CS ÚRS 2018 01 |  |  | základní |  | 0 | 0.034 | 0.034 | 0 | 0 | 32 | M | 2 |  |  |  | ROZPOCET | 0 | 0 | 0 | 0 | 0 | 1 | 0 | 16 | 635352182
| VV |  | "08 - 80/140" 1 |  | 1 | [13 empty] | VV | 2 | 2 | True | 1 | ROZPOCET
233 | M | 61143970 | 09 okno plastové 1 křídlové výklopné 100x140 cm,U= 1,0, štěrbin větrání, profil 5-ti komor, tepelněizol dvojsklo,hluk útlum 30 dB, vnitř barva šedá, venek bříza(hrušeň)AL žaluzie - výpis výrobků | kus | 4 |  | 0 | CS ÚRS 2018 01 |  |  | základní |  | 0 | 0.066 | 0.264 | 0 | 0 | 32 | M | 2 |  |  |  | ROZPOCET | 0 | 0 | 0 | 0 | 0 | 1 | 0 | 16 | 26803502
| VV |  | "09 - 100/140" 4 |  | 4 | [13 empty] | VV | 2 | 2 | True | 1 | ROZPOCET
234 | M | 611439701 | 10 okno plastové 1 křídlové výklopné 120x140 cm,U= 1,0, štěrbin větrání, profil 5-ti komor, tepelněizol dvojsklo,hluk útlum 30 dB, vnitř barva šedá, venek bříza(hrušeň) AL žaluzie- výpis výrobků | kus | 3 |  | 0 | SROVNATELNÁ CENA |  |  | základní |  | 0 | 0.028 | 0.084 | 0 | 0 | 32 | M | 2 |  |  |  | ROZPOCET | 0 | 0 | 0 | 0 | 0 | 1 | 0 | 16 | -1139630961
| VV |  | "10- 120/140" 3 |  | 3 | [13 empty] | VV | 2 | 2 | True | 1 | ROZPOCET
235 | M | 6114395 | 12 okno plastové 1 křídlové výklopné 120x55 cm,U= 1,0, štěrbin větrání, profil 5-ti komor, tepelněizol dvojsklo,hluk útlum 30 dB, vnitř barva šedá, venek bříza(hrušeň) - výpis výrobků | kus | 4 |  | 0 | SROVNATELNÁ CENA |  |  | základní |  | 0 | 0.028 | 0.112 | 0 | 0 | 32 | M | 2 |  |  |  | ROZPOCET | 0 | 0 | 0 | 0 | 0 | 1 | 0 | 16 | 1182901927
| VV |  | "12 - 1200/550" 4 |  | 4 | [13 empty] | VV | 2 | 2 | True | 1 | ROZPOCET
236 | K | 766660021 | Montáž dveřních křídel dřevěných nebo plastových otevíravých do ocelové zárubně protipožárních jednokřídlových, šířky do 800 mm | kus | 6 |  | 0 | CS ÚRS 2015 02 |  |  | základní |  | 0 | 0 | 0 | 0 | 0 | 16 | K | 2 |  |  |  | ROZPOCET | 0 | 0 | 0 | 0 | 0 | 1 | 0 | 16 | 485352968
| VV |  | "PO2" 2+3 |  | 5 | [13 empty] | VV | 2 | 2 | True | 0 | ROZPOCET
| VV |  | "P03" 1 |  | 1 | [13 empty] | VV | 2 | 2 | True | 0 | ROZPOCET
| VV |  | Součet |  | 6 | [13 empty] | VV | 2 | 4 | True | 1 | ROZPOCET
237 | K | 766660181 | Montáž dveřních křídel dřevěných nebo plastových otevíravých do obložkové zárubně protipožárních jednokřídlových, šířky do 800 mm | kus | 6 |  | 0 | CS ÚRS 2015 02 |  |  | základní |  | 0 | 0 | 0 | 0 | 0 | 16 | K | 2 |  |  |  | ROZPOCET | 0 | 0 | 0 | 0 | 0 | 1 | 0 | 16 | -1656031047
| VV |  | "P04" 1+1 |  | 2 | [13 empty] | VV | 2 | 2 | True | 0 | ROZPOCET
| VV |  | "p05" 2+2 |  | 4 | [13 empty] | VV | 2 | 2 | True | 0 | ROZPOCET
| VV |  | Součet |  | 6 | [13 empty] | VV | 2 | 4 | True | 1 | ROZPOCET
238 | M | 6116022200 | P02+03 dveře dřevěné vnitřní hladké plné 1křídlové 70-80x197,kov br nerez, zámek, štítek s ozn, EW 30 DP3/C, povrch úprava generální kíč | kus | 6 |  | 0 | SROVNATELNÁ CENA |  |  | základní |  | 0 | 0.0175 | 0.105 | 0 | 0 | 32 | M | 2 |  |  |  | ROZPOCET | 0 | 0 | 0 | 0 | 0 | 1 | 0 | 16 | -1078018049
| VV |  | "P02" 2+3 |  | 5 | [13 empty] | VV | 2 | 2 | True | 0 | ROZPOCET
| VV |  | "P03" 1 |  | 1 | [13 empty] | VV | 2 | 2 | True | 0 | ROZPOCET
| VV |  | Součet |  | 6 | [13 empty] | VV | 2 | 4 | True | 1 | ROZPOCET
239 | M | 6116020 | P04+05 dveře dřevěné vnitřní hladké plné 1křídlové 70-80x197,kov br nerez, zámek, štítek s ozn, EW 15 DP3/C, povrch úprava, útl 32 dB generální kíč | kus | 6 |  | 0 | SROVNATELNÁ CENA |  |  | základní |  | 0 | 0.0175 | 0.105 | 0 | 0 | 32 | M | 2 |  |  |  | ROZPOCET | 0 | 0 | 0 | 0 | 0 | 1 | 0 | 16 | 1128098122
| VV |  | "P04" 1+1 |  | 2 | [13 empty] | VV | 2 | 2 | True | 0 | ROZPOCET
| VV |  | "P05" 2+2 |  | 4 | [13 empty] | VV | 2 | 2 | True | 0 | ROZPOCET
| VV |  | Součet |  | 6 | [13 empty] | VV | 2 | 4 | True | 1 | ROZPOCET
240 | K | 766660411 | Montáž dveřních křídel dřevěných nebo plastových vchodových dveří včetně rámu do zdiva jednokřídlových bez nadsvětlíku | kus | 1 |  | 0 | CS ÚRS 2015 02 |  |  | základní |  | 0 | 0.00087 | 0.00087 | 0 | 0 | 16 | K | 2 |  |  |  | ROZPOCET | 0 | 0 | 0 | 0 | 0 | 1 | 0 | 16 | 840499201
| VV |  | "01" 1 |  | 1 | [13 empty] | VV | 2 | 2 | True | 1 | ROZPOCET
241 | M | 6117355201 | 01 dveře vchodové dřev. hladké plné s prahem komplet vč kování br nerez, zámku - rámu, povrchová úprava, Uw=1,5W/m2K generální kíč | kus | 1 |  | 0 | SROVNATELNÁ CENA |  |  | základní |  | 0 | 0.037 | 0.037 | 0 | 0 | 32 | M | 2 |  |  |  | ROZPOCET | 0 | 0 | 0 | 0 | 0 | 1 | 0 | 16 | -1610647659
| VV |  | "01 90/197" 1 |  | 1 | [13 empty] | VV | 2 | 2 | True | 1 | ROZPOCET
242 | K | 766660312 | Montáž dveřních křídel dřevěných nebo plastových posuvných dveří do pouzdra zděné příčky s jednou kapsou jednokřídlových, průchozí šířky přes 800 do 1200 mm | kus | 1 |  | 0 | CS ÚRS 2015 02 |  |  | základní |  | 0 | 0 | 0 | 0 | 0 | 16 | K | 2 |  |  |  | ROZPOCET | 0 | 0 | 0 | 0 | 0 | 1 | 0 | 16 | -741121059
| VV |  | "02" 1 |  | 1 | [13 empty] | VV | 2 | 2 | True | 1 | ROZPOCET
243 | M | 61160327 | 02 dveře dřevěné vnitřní hladké část proskl 1křídlové posuvné do pouzdra 90/1970, kov brouš nerez, oboustr svislé madlo povrch CPL | kus | 1 |  | 0 | CS ÚRS 2018 01 |  |  | základní |  | 0 | 0.028 | 0.028 | 0 | 0 | 32 | M | 2 |  |  |  | ROZPOCET | 0 | 0 | 0 | 0 | 0 | 1 | 0 | 16 | 552322718
| VV |  | "02" 1 |  | 1 | [13 empty] | VV | 2 | 2 | True | 0 | ROZPOCET
| VV |  | Součet |  | 1 | [13 empty] | VV | 2 | 4 | True | 1 | ROZPOCET
244 | K | 766660171 | Montáž dveřních křídel dřevěných nebo plastových otevíravých do obložkové zárubně povrchově upravených jednokřídlových, šířky do 800 mm | kus | 14 |  | 0 | CS ÚRS 2015 02 |  |  | základní |  | 0 | 0 | 0 | 0 | 0 | 16 | K | 2 |  |  |  | ROZPOCET | 0 | 0 | 0 | 0 | 0 | 1 | 0 | 16 | -1143886258
| VV |  | "03 " 4+1+1+1 |  | 7 | [13 empty] | VV | 2 | 2 | True | 0 | ROZPOCET
| VV |  | "06" 4+3 |  | 7 | [13 empty] | VV | 2 | 2 | True | 0 | ROZPOCET
| VV |  | Součet |  | 14 | [13 empty] | VV | 2 | 4 | True | 1 | ROZPOCET
245 | M | 6116032701 | 03 dveře dřevěné vnitřní hladké plné 1křídlové 70-80/1970, kov brouš nerez, záme (generál klíč) povrch CPL,štítek s označením | kus | 7 |  | 0 | SROVNATELNÁ CENA |  |  | základní |  | 0 | 0.028 | 0.196 | 0 | 0 | 32 | M | 2 |  |  |  | ROZPOCET | 0 | 0 | 0 | 0 | 0 | 1 | 0 | 16 | 414472117
| VV |  | "03" 4+1+1+1 |  | 7 | [13 empty] | VV | 2 | 2 | True | 0 | ROZPOCET
| VV |  | Součet |  | 7 | [13 empty] | VV | 2 | 4 | True | 1 | ROZPOCET
246 | M | 6116032702 | 06 dveře dřevěné vnitřní hladké plné 1křídlové 70/1970, kov brouš nerez, WC kombinace , 3 panty na v. dveří, podříznuté povrch CPL,štítek s označením, generální kíč | kus | 7 |  | 0 | SROVNATELNÁ CENA |  |  | základní |  | 0 | 0.028 | 0.196 | 0 | 0 | 32 | M | 2 |  |  |  | ROZPOCET | 0 | 0 | 0 | 0 | 0 | 1 | 0 | 16 | 1248604183
| VV |  | "06" 4+3 |  | 7 | [13 empty] | VV | 2 | 2 | True | 0 | ROZPOCET
| VV |  | Součet |  | 7 | [13 empty] | VV | 2 | 4 | True | 1 | ROZPOCET
247 | K | 766663916 | Oprava dveřních křídel dřevěných ruční seříznutí dveřních křídel rámovou pilou | kus | 1 |  | 0 | CS ÚRS 2015 02 |  |  | základní |  | 0 | 0 | 0 | 0.00075 | 0.00075 | 16 | K | 2 |  |  |  | ROZPOCET | 0 | 0 | 0 | 0 | 0 | 1 | 0 | 16 | 386014529
248 | K | 766682111 | Montáž zárubní dřevěných, plastových nebo z lamina obložkových, pro dveře jednokřídlové, tloušťky stěny do 170 mm | kus | 15 |  | 0 | CS ÚRS 2015 02 |  |  | základní |  | 0 | 0.00045 | 0.00675 | 0 | 0 | 16 | K | 2 |  |  |  | ROZPOCET | 0 | 0 | 0 | 0 | 0 | 1 | 0 | 16 | 1705012664
| VV |  | "01- dod je s dveřmi" 1 |  | 1 | [13 empty] | VV | 2 | 2 | True | 0 | ROZPOCET
| VV |  | "02" 1 |  | 1 | [13 empty] | VV | 2 | 2 | True | 0 | ROZPOCET
| VV |  | " 03" 4+1+1+1 |  | 7 | [13 empty] | VV | 2 | 2 | True | 0 | ROZPOCET
| VV |  | "06" 3+3 |  | 6 | [13 empty] | VV | 2 | 2 | True | 0 | ROZPOCET
| VV |  | Součet |  | 15 | [13 empty] | VV | 2 | 4 | True | 1 | ROZPOCET
249 | M | 611822580 | Zárubně dřevěné zárubně obložkové pro dveře jednokřídlové 60, 70, 80 a 90/197 cm pro tl.stěny 6-17 cm dub, buk | kus | 14 |  | 0 | CS ÚRS 2018 01 |  |  | základní |  | 0 | 0.016 | 0.224 | 0 | 0 | 32 | M | 2 |  |  |  | ROZPOCET | 0 | 0 | 0 | 0 | 0 | 1 | 0 | 16 | -2091536953
| VV |  | "02" 1 |  | 1 | [13 empty] | VV | 2 | 2 | True | 0 | ROZPOCET
| VV |  | "03" 4+1+1+1 |  | 7 | [13 empty] | VV | 2 | 2 | True | 0 | ROZPOCET
| VV |  | "P06" 3+3 |  | 6 | [13 empty] | VV | 2 | 2 | True | 0 | ROZPOCET
| VV |  | Součet |  | 14 | [13 empty] | VV | 2 | 4 | True | 1 | ROZPOCET
250 | K | 766682221 | Montáž zárubní dřevěných, plastových nebo z lamina obložkových protipožárních, pro dveře dvoukřídlové, tloušťky stěny do 170 mm | kus | 6 |  | 0 | CS ÚRS 2015 02 |  |  | základní |  | 0 | 0.00041 | 0.00246 | 0 | 0 | 16 | K | 2 |  |  |  | ROZPOCET | 0 | 0 | 0 | 0 | 0 | 1 | 0 | 16 | 1026261576
| VV |  | "04+05" 1+1+3+1 |  | 6 | [13 empty] | VV | 2 | 2 | True | 1 | ROZPOCET
251 | M | 611822630 | Zárubně dřevěné zárubně obložkové l pro dveře jednokřídlové 60, 70, 80 a 90/197 cm pro tl.stěny 6-17 cm fólie dub,buk,třešeň a bílá - protipožární | kus | 6 |  | 0 | CS ÚRS 2015 02 |  |  | základní |  | 0 | 0.017 | 0.102 | 0 | 0 | 32 | M | 2 |  |  |  | ROZPOCET | 0 | 0 | 0 | 0 | 0 | 1 | 0 | 16 | -181049529
| VV |  | "04" 1+1 |  | 2 | [13 empty] | VV | 2 | 2 | True | 0 | ROZPOCET
| VV |  | "05" 3+1 |  | 4 | [13 empty] | VV | 2 | 2 | True | 0 | ROZPOCET
| VV |  | Součet |  | 6 | [13 empty] | VV | 2 | 4 | True | 1 | ROZPOCET
252 | K | 766694111 | Montáž ostatních truhlářských konstrukcí parapetních desek dřevěných nebo plastových šířky do 300 mm, délky do 1000 mm | kus | 7 |  | 0 | CS ÚRS 2015 02 |  |  | základní |  | 0 | 0 | 0 | 0 | 0 | 16 | K | 2 |  |  |  | ROZPOCET | 0 | 0 | 0 | 0 | 0 | 1 | 0 | 16 | -2065880246
| VV |  | "01" 1 |  | 1 | [13 empty] | VV | 2 | 2 | True | 0 | ROZPOCET
| VV |  | "07" 1 |  | 1 | [13 empty] | VV | 2 | 2 | True | 0 | ROZPOCET
| VV |  | "08" 1 |  | 1 | [13 empty] | VV | 2 | 2 | True | 0 | ROZPOCET
| VV |  | "09" 4 |  | 4 | [13 empty] | VV | 2 | 2 | True | 0 | ROZPOCET
| VV |  | Součet |  | 7 | [13 empty] | VV | 2 | 4 | True | 1 | ROZPOCET
253 | K | 766694112 | Montáž ostatních truhlářských konstrukcí parapetních desek dřevěných nebo plastových šířky do 300 mm, délky přes 1000 do 1600 mm | kus | 13 |  | 0 | CS ÚRS 2015 02 |  |  | základní |  | 0 | 0 | 0 | 0 | 0 | 16 | K | 2 |  |  |  | ROZPOCET | 0 | 0 | 0 | 0 | 0 | 1 | 0 | 16 | 124177086
| VV |  | "03" 1 |  | 1 | [13 empty] | VV | 2 | 2 | True | 0 | ROZPOCET
| VV |  | "03*" 1 |  | 1 | [13 empty] | VV | 2 | 2 | True | 0 | ROZPOCET
| VV |  | "04" 3 |  | 3 | [13 empty] | VV | 2 | 2 | True | 0 | ROZPOCET
| VV |  | "05" 1 |  | 1 | [13 empty] | VV | 2 | 2 | True | 0 | ROZPOCET
| VV |  | "10" 3 |  | 3 | [13 empty] | VV | 2 | 2 | True | 0 | ROZPOCET
| VV |  | "12" 4 |  | 4 | [13 empty] | VV | 2 | 2 | True | 0 | ROZPOCET
| VV |  | Součet |  | 13 | [13 empty] | VV | 2 | 4 | True | 1 | ROZPOCET
254 | K | 76669412 | Dod parapetních desek lamino bez nosu hloubku stěny, 1200/250 | m | 20.91 |  | 0 | CS ÚRS 2015 02 |  |  | základní |  | 0 | 0 | 0 | 0 | 0 | 16 | K | 2 |  |  |  | ROZPOCET | 0 | 0 | 0 | 0 | 0 | 1 | 0 | 16 | 1800712781
| VV |  | "01" 0,75*1 |  | 0.75 | [13 empty] | VV | 2 | 2 | True | 0 | ROZPOCET
| VV |  | "03" 1,05*1 |  | 1.05 | [13 empty] | VV | 2 | 2 | True | 0 | ROZPOCET
| VV |  | "03*" 1,05*1 |  | 1.05 | [13 empty] | VV | 2 | 2 | True | 0 | ROZPOCET
| VV |  | "04" 1,15*3 |  | 3.45 | [13 empty] | VV | 2 | 2 | True | 0 | ROZPOCET
| VV |  | "05" 1,25*1 |  | 1.25 | [13 empty] | VV | 2 | 2 | True | 0 | ROZPOCET
| VV |  | "07" 0,55*1 |  | 0.55 | [13 empty] | VV | 2 | 2 | True | 0 | ROZPOCET
| VV |  | "08" 0,75*1 |  | 0.75 | [13 empty] | VV | 2 | 2 | True | 0 | ROZPOCET
| VV |  | "09" 0,95*4 |  | 3.8 | [13 empty] | VV | 2 | 2 | True | 0 | ROZPOCET
| VV |  | "10" 1,18*3 |  | 3.54 | [13 empty] | VV | 2 | 2 | True | 0 | ROZPOCET
| VV |  | "12" 1,18*4 |  | 4.72 | [13 empty] | VV | 2 | 2 | True | 0 | ROZPOCET
| VV |  | Součet |  | 20.91 | [13 empty] | VV | 2 | 4 | True | 1 | ROZPOCET
255 | M | 611439 | Dodávka a montáž celodřevěného tříramenného schdiště vč zábradlí , podest a povrch. úpravy-výkresy půdorysů | kpl | 1 |  | 0 | SROVNATELNÁ CENA |  |  | základní |  | 0 | 0.028 | 0.028 | 0 | 0 | 32 | M | 2 |  |  |  | ROZPOCET | 0 | 0 | 0 | 0 | 0 | 1 | 0 | 16 | 570500889
| VV |  | 1 |  | 1 | [13 empty] | VV | 2 | 2 | True | 1 | ROZPOCET
256 | K | 76681113051 | 0/1 I Montáž + dod pracovní linka, 3*spodní skříňky+nika na lednici-2* horní skříňka , celkem 2850 mm, nerez dřez, umyvadlo,chladničky s mraz, el sporák, digestoř- tabula výrobků | kpl | 1 |  | 0 | SROVNATELNÁ CENA |  |  | základní |  | 0 | 0 | 0 | 0 | 0 | 16 | K | 2 |  |  |  | ROZPOCET | 0 | 0 | 0 | 0 | 0 | 1 | 0 | 16 | 1226785290
| VV |  | 1 |  | 1 | [13 empty] | VV | 2 | 2 | True | 0 | ROZPOCET
| VV |  | Součet |  | 1 | [13 empty] | VV | 2 | 4 | True | 1 | ROZPOCET
257 | K | 7668211110 | 04 Montáž + dod vestavěné skříně 1500/2700 mm, - tabulka výrobků | kpl | 1 |  | 0 | SROVNATELNÁ CENA |  |  | základní |  | 0 | 0 | 0 | 0 | 0 | 16 | K | 2 |  |  |  | ROZPOCET | 0 | 0 | 0 | 0 | 0 | 1 | 0 | 16 | -1776674397
| VV |  | 1 |  | 1 | [13 empty] | VV | 2 | 2 | True | 1 | ROZPOCET
258 | K | 76681113052 | 08/I Montáž + dod pracovní linka tvaru L dl. 2090+1760 mm180 cm, spodní skříňky,nerez dřez -dle popisu v tabulce výrobků | kpl | 1 |  | 0 | SROVNATELNÁ CENA |  |  | základní |  | 0 | 0 | 0 | 0 | 0 | 16 | K | 2 |  |  |  | ROZPOCET | 0 | 0 | 0 | 0 | 0 | 1 | 0 | 16 | 505601195
| VV |  | "08/I" 1 |  | 1 | [13 empty] | VV | 2 | 2 | True | 0 | ROZPOCET
| VV |  | Součet |  | 1 | [13 empty] | VV | 2 | 4 | True | 1 | ROZPOCET
259 | K | 76681113 | 10/ I Montáž + dod pracovní linka, 3*spodní skříňky+nika na lednici a sporák-2* horní skříňka , celkem 3770 mm, nerez dřez, umyvadlo, digestoř- tabula výrobků | kpl | 1 |  | 0 | SROVNATELNÁ CENA |  |  | základní |  | 0 | 0 | 0 | 0 | 0 | 16 | K | 2 |  |  |  | ROZPOCET | 0 | 0 | 0 | 0 | 0 | 1 | 0 | 16 | 932532024
| VV |  | 1 |  | 1 | [13 empty] | VV | 2 | 2 | True | 0 | ROZPOCET
| VV |  | Součet |  | 1 | [13 empty] | VV | 2 | 4 | True | 1 | ROZPOCET
260 | K | 766999 | 03 d D+M dřevěná revizní lávka vč obednění výlezu do podstř. otvoru, jednostr. zábradlí | m2 | 3.18 |  | 0 | SROVNATELNÁ CENA |  |  | základní |  | 0 | 0 | 0 | 0 | 0 | 16 | K | 2 |  |  |  | ROZPOCET | 0 | 0 | 0 | 0 | 0 | 1 | 0 | 16 | 361481234
| VV |  | (3,87+0,38+1,05)*0,6 |  | 3.18 | [13 empty] | VV | 2 | 2 | True | 1 | ROZPOCET
261 | M | 553475810 | Příslušenství stavební kovové schody skládací protipožární - s mechanismem z Al profilů pro výšku max. 280 cm, 11 schodnic, El 30 protipožární odolnost 30 minut 4087 Alutrag El 30 TI 110 x 70 | kus | 1 |  | 0 | CS ÚRS 2018 01 |  |  | základní |  | 0 | 0.047 | 0.047 | 0 | 0 | 32 | M | 2 |  |  |  | ROZPOCET | 0 | 0 | 0 | 0 | 0 | 1 | 0 | 16 | 592403839
| VV |  | 1 |  | 1 | [13 empty] | VV | 2 | 2 | True | 1 | ROZPOCET
262 | K | 766 | Demontáž schodů celodřevěných samonosných | m2 | 4.55 |  | 0 | SROVNATELNÁ CENA |  |  | základní |  | 0 | 0 | 0 | 0.11248 | 0.51178 | 16 | K | 2 |  |  |  | ROZPOCET | 0 | 0 | 0 | 0 | 0 | 1 | 0 | 16 | -1198972082
| VV |  | 1,0*(2,25+1,15*2) |  | 4.55 | [13 empty] | VV | 2 | 2 | True | 1 | ROZPOCET
263 | K | 766411821 | Demontáž obložení stěn palubkami | m2 | 53.471 |  | 0 | CS ÚRS 2015 02 |  |  | základní |  | 0 | 0 | 0 | 0.01098 | 0.58711 | 16 | K | 2 |  |  |  | ROZPOCET | 0 | 0 | 0 | 0 | 0 | 1 | 0 | 16 | 1634100042
| VV |  | "101" 2,05*1,5 |  | 3.075 | [13 empty] | VV | 2 | 2 | True | 0 | ROZPOCET
| VV |  | "103" (4,0+10,1+0,45)*2*1,2-(0,98+0,85)*1,2 |  | 32.724 | [13 empty] | VV | 2 | 2 | True | 0 | ROZPOCET
| VV |  | "107" (1,8+3,02)*2*2,2-0,6*1,97-1,07*2,2 |  | 17.672 | [13 empty] | VV | 2 | 2 | True | 0 | ROZPOCET
| VV |  | Součet |  | 53.471 | [13 empty] | VV | 2 | 4 | True | 1 | ROZPOCET
264 | K | 766411822 | Demontáž obložení stěn podkladových roštů | m2 | 53.471 |  | 0 | CS ÚRS 2015 02 |  |  | základní |  | 0 | 0 | 0 | 0.008 | 0.42777 | 16 | K | 2 |  |  |  | ROZPOCET | 0 | 0 | 0 | 0 | 0 | 1 | 0 | 16 | -1047165046
| VV |  | 53,471 |  | 53.471 | [13 empty] | VV | 2 | 2 | True | 1 | ROZPOCET
265 | K | 766691914 | Ostatní práce vyvěšení nebo zavěšení křídel s případným uložením a opětovným zavěšením po provedení stavebních změn dřevěných dveřních, plochy do 2 m2 | kus | 1 |  | 0 | CS ÚRS 2015 02 |  |  | základní |  | 0 | 0 | 0 | 0.024 | 0.024 | 16 | K | 2 |  |  |  | ROZPOCET | 0 | 0 | 0 | 0 | 0 | 1 | 0 | 16 | -1982736557
266 | K | 766441821 | Demontáž parapetních desek dřevěných nebo plastových šířky do 300 mm délky přes 1m | kus | 5 |  | 0 | CS ÚRS 2015 02 |  |  | základní |  | 0 | 0 | 0 | 0.005 | 0.025 | 16 | K | 2 |  |  |  | ROZPOCET | 0 | 0 | 0 | 0 | 0 | 1 | 0 | 16 | 801693451
| VV |  | 5 |  | 5 | [13 empty] | VV | 2 | 2 | True | 1 | ROZPOCET
267 | K | 998766202 | Přesun hmot pro konstrukce truhlářské stanovený procentní sazbou z ceny vodorovná dopravní vzdálenost do 50 m v objektech výšky přes 6 do 12 m | % |  |  | 0 | CS ÚRS 2015 02 |  |  | základní |  | 0 | 0 | 0 | 0 | 0 | 16 | K | 2 |  |  |  | ROZPOCET | 0 | 0 | 0 | 0 | 0 | 1 | 0 | 16 | -1818776404
| D | 767 | Konstrukce zámečnické D1.1c-vč. povrch. úpravy |  |  |  | 0 | [5 empty] | 0 |  | 0.004014 |  | 0 | 2 | D | 1 |  |  |  | ROZPOCET | [6 empty] | 0
268 | K | 7671611320 | Montáž zábradlí rovného z trubek nebo tenkostěnných profilů na ocelovou konstrukci, hmotnosti 1 m zábradlí Montáž +dod zábradlí rovného JC 50*3, pás. ocel 30*5, žár zinkováno | m | 1.9 |  | 0 | SROVNATELNÁ CENA |  |  | základní |  | 0 | 6e-05 | 0.000114 | 0 | 0 | 16 | K | 2 |  |  |  | ROZPOCET | 0 | 0 | 0 | 0 | 0 | 1 | 0 | 16 | -2010883366
| VV |  | 1,9 |  | 1.9 | [13 empty] | VV | 2 | 2 | True | 1 | ROZPOCET
269 | M | 591646 | 06/z anténní stžár , pům. 60 mm, v 1,5 m žár zinkováno, kabelový prostup , odol. proti zatékání -dod+mont | kus | 1 |  | 0 | SROVNATELNÁ CENA |  |  | základní |  | 0 | 0.0007 | 0.0007 | 0 | 0 | 32 | M | 2 |  |  |  | ROZPOCET | 0 | 0 | 0 | 0 | 0 | 1 | 0 | 16 | 1031106982
| VV |  | 1 |  | 1 | [13 empty] | VV | 2 | 2 | True | 1 | ROZPOCET
270 | M | 592440270 | 04/ d plošina stoupací kovová šíře 88 x 25 cm dod + mont | kus | 1 |  | 0 | CS ÚRS 2018 01 |  |  | základní |  | 0 | 0.0032 | 0.0032 | 0 | 0 | 32 | M | 2 |  |  |  | ROZPOCET | 0 | 0 | 0 | 0 | 0 | 1 | 0 | 16 | 1281734076
| VV |  | 1 |  | 1 | [13 empty] | VV | 2 | 2 | True | 1 | ROZPOCET
271 | K | 998767202 | Přesun hmot pro zámečnické konstrukce stanovený procentní sazbou z ceny vodorovná dopravní vzdálenost do 50 m v objektech výšky přes 6 do 12 m | % |  |  | 0 | CS ÚRS 2015 02 |  |  | základní |  | 0 | 0 | 0 | 0 | 0 | 16 | K | 2 |  |  |  | ROZPOCET | 0 | 0 | 0 | 0 | 0 | 1 | 0 | 16 | -1949032797
| D | 771 | Podlahy z dlaždic - půdorysy |  |  |  | 0 | [5 empty] | 0 |  | 3.0369 |  | 0 | 2 | D | 1 |  |  |  | ROZPOCET | [6 empty] | 0
272 | K | 771474112 | Montáž soklíků z dlaždic keramických lepených flexibilním lepidlem rovných výšky přes 65 do 90 mm | m | 12.4 |  | 0 | CS ÚRS 2015 02 |  |  | základní |  | 0 | 0.00046 | 0.005704 | 0 | 0 | 16 | K | 2 |  |  |  | ROZPOCET | 0 | 0 | 0 | 0 | 0 | 1 | 0 | 16 | -380366046
| VV |  | "101" 1,25*2 |  | 2.5 | [13 empty] | VV | 2 | 2 | True | 0 | ROZPOCET
| VV |  | "102" 2,1+4,4+4,3-0,9 |  | 9.9 | [13 empty] | VV | 2 | 2 | True | 0 | ROZPOCET
| VV |  | Součet |  | 12.4 | [13 empty] | VV | 2 | 4 | True | 1 | ROZPOCET
273 | K | 771474141 | Montáž soklíků z dlaždic keramických lepených flexibilním lepidlem s požlábkem výšky do 90 mm | m | 73.7 |  | 0 | CS ÚRS 2015 02 |  |  | základní |  | 0 | 0.00046 | 0.033902 | 0 | 0 | 16 | K | 2 |  |  |  | ROZPOCET | 0 | 0 | 0 | 0 | 0 | 1 | 0 | 16 | -1268287843
| VV |  | "104 pp" (1,0+2,9+1,6+1,4)*2-0,7*3 |  | 11.7 | [13 empty] | VV | 2 | 2 | True | 0 | ROZPOCET
| VV |  | "110pp" (3,25+3,2)*2-0,8 |  | 12.1 | [13 empty] | VV | 2 | 2 | True | 0 | ROZPOCET
| VV |  | "108" (1,88+2,61)*2-0,9 |  | 8.08 | [13 empty] | VV | 2 | 2 | True | 0 | ROZPOCET
| VV |  | "109" (1,7+2,5)*2-0,7 |  | 7.7 | [13 empty] | VV | 2 | 2 | True | 0 | ROZPOCET
| VV |  | "110" (1,35+1,32)*2-0,7 |  | 4.64 | [13 empty] | VV | 2 | 2 | True | 0 | ROZPOCET
| VV |  | "112" (1,8+2,5)*2-0,7 |  | 7.9 | [13 empty] | VV | 2 | 2 | True | 0 | ROZPOCET
| VV |  | "203.1-205.1" | [15 empty] | VV | 2 | 1 | True | 0 | ROZPOCET
| VV |  | (2,75+2,61+2,55+1,35+1,28+1,3)*2-0,7*3 |  | 21.58 | [13 empty] | VV | 2 | 2 | True | 0 | ROZPOCET
| VV |  | Součet |  | 73.7 | [13 empty] | VV | 2 | 4 | True | 1 | ROZPOCET
274 | M | 5976131201 | sokl keramický s požlábkem -297mm | kus | 270.233 |  | 0 | CS ÚRS 2015 02 |  |  | základní |  | 0 | 0.00036 | 0.097284 | 0 | 0 | 32 | M | 2 |  |  |  | ROZPOCET | 0 | 0 | 0 | 0 | 0 | 1 | 0 | 16 | 939651605
| VV |  | 73,7/0,3*1,1 |  | 270.233 | [13 empty] | VV | 2 | 2 | True | 1 | ROZPOCET
275 | M | 59761312010 | sokl keramický -297mm- mrazuvzdor | kus | 45.467 |  | 0 | CS ÚRS 2015 02 |  |  | základní |  | 0 | 0.00036 | 0.016368 | 0 | 0 | 32 | M | 2 |  |  |  | ROZPOCET | 0 | 0 | 0 | 0 | 0 | 1 | 0 | 16 | 1966012285
| VV |  | 12,4/0,3*1,1 |  | 45.467 | [13 empty] | VV | 2 | 2 | True | 1 | ROZPOCET
276 | K | 771574131 | Montáž podlah z dlaždic keramických lepených flexibilním lepidlem režných nebo glazovaných protiskluzných nebo reliefovaných do 50 ks/ m2 | m2 | 10.6 |  | 0 | CS ÚRS 2015 02 |  |  | základní |  | 0 | 0.00392 | 0.041552 | 0 | 0 | 16 | K | 2 |  |  |  | ROZPOCET | 0 | 0 | 0 | 0 | 0 | 1 | 0 | 16 | -1572543898
| VV |  | "101+102" 1,8+8,8 |  | 10.6 | [13 empty] | VV | 2 | 2 | True | 1 | ROZPOCET
277 | K | 771574113 | Montáž podlah z dlaždic keramických lepených flexibilním lepidlem režných nebo glazovaných hladkých přes 9 do 12 ks/ m2 | m2 | 40.9 |  | 0 | CS ÚRS 2015 02 |  |  | základní |  | 0 | 0.00367 | 0.1501 | 0 | 0 | 16 | K | 2 |  |  |  | ROZPOCET | 0 | 0 | 0 | 0 | 0 | 1 | 0 | 16 | 1514881151
| VV |  | P3 | [15 empty] | VV | 2 | 1 | True | 0 | ROZPOCET
| VV |  | "104+110 pp" 6,15+10,3 |  | 16.45 | [13 empty] | VV | 2 | 2 | True | 0 | ROZPOCET
| VV |  | "108-110+112" 5,25+3,55+1,55+3,7 |  | 14.05 | [13 empty] | VV | 2 | 2 | True | 0 | ROZPOCET
| VV |  | "203.1-205.1" 3,4+3,7+3,3 |  | 10.4 | [13 empty] | VV | 2 | 2 | True | 0 | ROZPOCET
| VV |  | Součet |  | 40.9 | [13 empty] | VV | 2 | 4 | True | 1 | ROZPOCET
278 | M | 597612 | dlaždice keramické hutné, glazované, matný povrch, odol. opotř. PEI 4, 298/298/9, barevné, R 10/A mrazuvzdor | m2 | 44.99 |  | 0 | SROVNATELNÁ CENA |  |  | základní |  | 0 | 0.0192 | 0.86381 | 0 | 0 | 32 | M | 2 |  |  |  | ROZPOCET | 0 | 0 | 0 | 0 | 0 | 1 | 0 | 16 | 1556812529
| VV |  | 40,9*1,1 |  | 44.99 | [13 empty] | VV | 2 | 2 | True | 1 | ROZPOCET
279 | M | 5976129 | dlaždice keramické hutné, glazované, matný povrch, odol. opotř. PEI 4, 298/298/9, barevné, R 10/A mrazuvzdor | m2 | 11.66 |  | 0 | SROVNATELNÁ CENA |  |  | základní |  | 0 | 0.0192 | 0.22387 | 0 | 0 | 32 | M | 2 |  |  |  | ROZPOCET | 0 | 0 | 0 | 0 | 0 | 1 | 0 | 16 | -1582975351
| VV |  | 10,6*1,1 |  | 11.66 | [13 empty] | VV | 2 | 2 | True | 1 | ROZPOCET
280 | K | 771579196 | Montáž podlah z dlaždic keramických Příplatek k cenám za dvousložkový spárovací tmel | m2 | 60.11 |  | 0 | CS ÚRS 2015 02 |  |  | základní |  | 0 | 0 | 0 | 0 | 0 | 16 | K | 2 |  |  |  | ROZPOCET | 0 | 0 | 0 | 0 | 0 | 1 | 0 | 16 | -1378601710
| VV |  | (12,4+73,7)*0,1 |  | 8.61 | [13 empty] | VV | 2 | 2 | True | 0 | ROZPOCET
| VV |  | 10,6+40,9 |  | 51.5 | [13 empty] | VV | 2 | 2 | True | 0 | ROZPOCET
| VV |  | Součet |  | 60.11 | [13 empty] | VV | 2 | 4 | True | 1 | ROZPOCET
281 | K | 771579197 | Montáž podlah z dlaždic keramických Příplatek k cenám za dvousložkové lepidlo | m2 | 60.11 |  | 0 | CS ÚRS 2015 02 |  |  | základní |  | 0 | 0 | 0 | 0 | 0 | 16 | K | 2 |  |  |  | ROZPOCET | 0 | 0 | 0 | 0 | 0 | 1 | 0 | 16 | -1298651954
| VV |  | 60,11 |  | 60.11 | [13 empty] | VV | 2 | 2 | True | 1 | ROZPOCET
282 | K | 771579191 | Montáž podlah z dlaždic keramických Příplatek k cenám za plochu do 5 m2 jednotlivě | m2 | 15.65 |  | 0 | CS ÚRS 2015 02 |  |  | základní |  | 0 | 0 | 0 | 0 | 0 | 16 | K | 2 |  |  |  | ROZPOCET | 0 | 0 | 0 | 0 | 0 | 1 | 0 | 16 | -337006657
| VV |  | 3,4+3,7+3,3+1,55+3,7 |  | 15.65 | [13 empty] | VV | 2 | 2 | True | 1 | ROZPOCET
283 | K | 771591171 | Podlahy - ostatní práce montáž ukončujícího profilu pro plynulý přechod (dlažba-koberec apod.) | m | 6.7 |  | 0 | CS ÚRS 2015 02 |  |  | základní |  | 0 | 0.0002 | 0.00134 | 0 | 0 | 16 | K | 2 |  |  |  | ROZPOCET | 0 | 0 | 0 | 0 | 0 | 1 | 0 | 16 | 1612217044
| VV |  | 0,9+0,8*2+0,7*6 |  | 6.7 | [13 empty] | VV | 2 | 2 | True | 1 | ROZPOCET
284 | K | 771591135 | 08/z Přechodový profil 30 mm rovný , dl 90 cm AL stříbrný | kus | 1 |  | 0 | CS ÚRS 2015 02 |  |  | základní |  | 0 | 0.00017 | 0.00017 | 0 | 0 | 16 | K | 2 |  |  |  | ROZPOCET | 0 | 0 | 0 | 0 | 0 | 1 | 0 | 16 | 439003854
| VV |  | 1 |  | 1 | [13 empty] | VV | 2 | 2 | True | 1 | ROZPOCET
285 | K | 771591136 | 09/z Přechodový profil 30 mm rovný , dl 70 cm AL stříbrný | kus | 6 |  | 0 | CS ÚRS 2015 02 |  |  | základní |  | 0 | 0.00017 | 0.00102 | 0 | 0 | 16 | K | 2 |  |  |  | ROZPOCET | 0 | 0 | 0 | 0 | 0 | 1 | 0 | 16 | 1671179778
| VV |  | 6 |  | 6 | [13 empty] | VV | 2 | 2 | True | 1 | ROZPOCET
286 | K | 7715911360 | 10/z Přechodový profil 30 mm rovný , dl 80 cm AL stříbrný | kus | 2 |  | 0 | CS ÚRS 2015 02 |  |  | základní |  | 0 | 0.00017 | 0.00034 | 0 | 0 | 16 | K | 2 |  |  |  | ROZPOCET | 0 | 0 | 0 | 0 | 0 | 1 | 0 | 16 | -1162091380
| VV |  | 2 |  | 2 | [13 empty] | VV | 2 | 2 | True | 1 | ROZPOCET
287 | K | 771990112 | Vyrovnání podkladní vrstvy samonivelační stěrkou tl. 4 mm, min. pevnosti 30 MPa | m2 | 51.5 |  | 0 | CS ÚRS 2015 02 |  |  | základní |  | 0 | 0.0077 | 0.39655 | 0 | 0 | 16 | K | 2 |  |  |  | ROZPOCET | 0 | 0 | 0 | 0 | 0 | 1 | 0 | 16 | -87616079
| VV |  | 51,5 |  | 51.5 | [13 empty] | VV | 2 | 2 | True | 1 | ROZPOCET
288 | K | 7732212210 | Obklady schodišť barevným litým teracem stupňů tl. do 25 mm se zábradlím rovných | m | 17.85 |  | 0 | CS ÚRS 2015 02 |  |  | základní |  | 0 | 0.0675 | 1.2049 | 0 | 0 | 16 | K | 2 |  |  |  | ROZPOCET | 0 | 0 | 0 | 0 | 0 | 1 | 0 | 16 | 1396354078
| VV |  | 2,55*7 |  | 17.85 | [13 empty] | VV | 2 | 2 | True | 1 | ROZPOCET
289 | K | 998771202 | Přesun hmot pro podlahy z dlaždic stanovený procentní sazbou z ceny vodorovná dopravní vzdálenost do 50 m v objektech výšky přes 6 do 12 m | % |  |  | 0 | CS ÚRS 2015 02 |  |  | základní |  | 0 | 0 | 0 | 0 | 0 | 16 | K | 2 |  |  |  | ROZPOCET | 0 | 0 | 0 | 0 | 0 | 1 | 0 | 16 | 2103932184
| D | 776 | Podlahy povlakové-půdorysy |  |  |  | 0 | [5 empty] | 0 |  | 1.8096 |  | 0 | 2 | D | 1 |  |  |  | ROZPOCET | [6 empty] | 0
290 | K | 776111311 | Příprava podkladu vysátí podlah | m2 | 206.5 |  | 0 | CS ÚRS 2015 02 |  |  | základní |  | 0 | 0 | 0 | 0 | 0 | 4 | K | 2 |  |  |  | ROZPOCET | 0 | 0 | 0 | 0 | 0 | 1 | 0 | 4 | 394150204
| VV |  | "pp" " | [15 empty] | VV | 2 | 1 | True | 0 | ROZPOCET
| VV |  | "101" 9,85 |  | 9.85 | [13 empty] | VV | 2 | 2 | True | 0 | ROZPOCET
| VV |  | "102" 14,2 |  | 14.2 | [13 empty] | VV | 2 | 2 | True | 0 | ROZPOCET
| VV |  | "103" 14,2 |  | 14.2 | [13 empty] | VV | 2 | 2 | True | 0 | ROZPOCET
| VV |  | "105" 4,5 |  | 4.5 | [13 empty] | VV | 2 | 2 | True | 0 | ROZPOCET
| VV |  | "106" 2,6 |  | 2.6 | [13 empty] | VV | 2 | 2 | True | 0 | ROZPOCET
| VV |  | "107" 4,0 |  | 4 | [13 empty] | VV | 2 | 2 | True | 0 | ROZPOCET
| VV |  | "108" 2,05 |  | 2.05 | [13 empty] | VV | 2 | 2 | True | 0 | ROZPOCET
| VV |  | "2.09" 5,85 |  | 5.85 | [13 empty] | VV | 2 | 2 | True | 0 | ROZPOCET
| VV |  | "109.1" 2,2 |  | 2.2 | [13 empty] | VV | 2 | 2 | True | 0 | ROZPOCET
| VV |  | Mezisoučet |  | 59.45 | [13 empty] | VV | 2 | 3 | True | 0 | ROZPOCET
| VV |  | "1 np" | [15 empty] | VV | 2 | 1 | True | 0 | ROZPOCET
| VV |  | "103" 10,6 |  | 10.6 | [13 empty] | VV | 2 | 2 | True | 0 | ROZPOCET
| VV |  | "104" 10,65 |  | 10.65 | [13 empty] | VV | 2 | 2 | True | 0 | ROZPOCET
| VV |  | "105" 9,05 |  | 9.05 | [13 empty] | VV | 2 | 2 | True | 0 | ROZPOCET
| VV |  | "106" 11,7 |  | 11.7 | [13 empty] | VV | 2 | 2 | True | 0 | ROZPOCET
| VV |  | "107" 8,2 |  | 8.2 | [13 empty] | VV | 2 | 2 | True | 0 | ROZPOCET
| VV |  | "111" 22,3 |  | 22.3 | [13 empty] | VV | 2 | 2 | True | 0 | ROZPOCET
| VV |  | Mezisoučet |  | 72.5 | [13 empty] | VV | 2 | 3 | True | 0 | ROZPOCET
| VV |  | "2np" | [15 empty] | VV | 2 | 1 | True | 0 | ROZPOCET
| VV |  | "202" 10,0 |  | 10 | [13 empty] | VV | 2 | 2 | True | 0 | ROZPOCET
| VV |  | "203" 23,15 |  | 23.15 | [13 empty] | VV | 2 | 2 | True | 0 | ROZPOCET
| VV |  | "204" 26,1 |  | 26.1 | [13 empty] | VV | 2 | 2 | True | 0 | ROZPOCET
| VV |  | "205" 15,3 |  | 15.3 | [13 empty] | VV | 2 | 2 | True | 0 | ROZPOCET
| VV |  | Mezisoučet |  | 74.55 | [13 empty] | VV | 2 | 3 | True | 0 | ROZPOCET
| VV |  | Součet |  | 206.5 | [13 empty] | VV | 2 | 4 | True | 1 | ROZPOCET
291 | K | 776121111 | Příprava podkladu penetrace vodou ředitelná na savý podklad (válečkováním) ředěná v poměru 1:3 podlah | m2 | 206.5 |  | 0 | CS ÚRS 2015 02 |  |  | základní |  | 0 | 3e-05 | 0.006195 | 0 | 0 | 16 | K | 2 |  |  |  | ROZPOCET | 0 | 0 | 0 | 0 | 0 | 1 | 0 | 16 | 1067291691
| VV |  | 206,5 |  | 206.5 | [13 empty] | VV | 2 | 2 | True | 1 | ROZPOCET
292 | K | 776141112 | Příprava podkladu vyrovnání samonivelační stěrkou podlah min.pevnosti 20 MPa, tloušťky přes 3 do 5 mm | m2 | 206.5 |  | 0 | CS ÚRS 2015 02 |  |  | základní |  | 0 | 0.00758 | 1.5653 | 0 | 0 | 16 | K | 2 |  |  |  | ROZPOCET | 0 | 0 | 0 | 0 | 0 | 1 | 0 | 16 | -641285489
| VV |  | 206,5 |  | 206.5 | [13 empty] | VV | 2 | 2 | True | 1 | ROZPOCET
293 | K | 7764211000 | Lepení obvodových soklíků nebo lišt z plastů Vytažení podlah krytiny 100 mm na zeď | m | 221.4 |  | 0 | CS ÚRS 2015 02 |  |  | základní |  | 0 | 2e-05 | 0.004428 | 0 | 0 | 16 | K | 2 |  |  |  | ROZPOCET | 0 | 0 | 0 | 0 | 0 | 1 | 0 | 16 | 958840819
| VV |  | pp | [15 empty] | VV | 2 | 1 | True | 0 | ROZPOCET
| VV |  | "101" (4,3+1,1+2,25)*2-0,8*4-0,7 |  | 11.4 | [13 empty] | VV | 2 | 2 | True | 0 | ROZPOCET
| VV |  | "102" (4,0+3,8)*2-0,8 |  | 14.8 | [13 empty] | VV | 2 | 2 | True | 0 | ROZPOCET
| VV |  | "103" (1,1+2,95+4,4+0,4)*2-0,8-0,9 |  | 16 | [13 empty] | VV | 2 | 2 | True | 0 | ROZPOCET
| VV |  | "105" (1,25+2,1+2,25)*2-0,8*4 |  | 8 | [13 empty] | VV | 2 | 2 | True | 0 | ROZPOCET
| VV |  | "106" (2,15+1,2)*2-0,8 |  | 5.9 | [13 empty] | VV | 2 | 2 | True | 0 | ROZPOCET
| VV |  | "107" (1,9+2,1)*2-0,8 |  | 7.2 | [13 empty] | VV | 2 | 2 | True | 0 | ROZPOCET
| VV |  | "108" (0,95+2,25)*2-0,7 |  | 5.7 | [13 empty] | VV | 2 | 2 | True | 0 | ROZPOCET
| VV |  | "109" (1,8+1,3+1,1+0,88)*2-0,8*2 |  | 8.56 | [13 empty] | VV | 2 | 2 | True | 0 | ROZPOCET
| VV |  | "109.1" (1,8+1,2+0,2)*2-0,8 |  | 5.6 | [13 empty] | VV | 2 | 2 | True | 0 | ROZPOCET
| VV |  | 1. np | [15 empty] | VV | 2 | 1 | True | 0 | ROZPOCET
| VV |  | "103" (1,1+1,8+1,1+1,85*2-0,8*3 | [15 empty] | VV | 2 | 1 | True | 0 | ROZPOCET
| VV |  | "104" (5,75+0,62+3,6)*2-0,8*5+0,7*2 |  | 17.34 | [13 empty] | VV | 2 | 2 | True | 0 | ROZPOCET
| VV |  | "105" (2,55+3,6)*2-0,8 |  | 11.5 | [13 empty] | VV | 2 | 2 | True | 0 | ROZPOCET
| VV |  | "106"(4,4+2,7)*2-0,8 |  | 13.4 | [13 empty] | VV | 2 | 2 | True | 0 | ROZPOCET
| VV |  | "107" (3,1+2,7)*2-0,8 |  | 10.8 | [13 empty] | VV | 2 | 2 | True | 0 | ROZPOCET
| VV |  | "111" (5,55+4,2)*2-0,7-0,8 |  | 18 | [13 empty] | VV | 2 | 2 | True | 0 | ROZPOCET
| VV |  | "2 np" | [15 empty] | VV | 2 | 1 | True | 0 | ROZPOCET
| VV |  | "202" 4,0+4,2+3,05+2,9+0,6+1,75-0,8*3 |  | 14.1 | [13 empty] | VV | 2 | 2 | True | 0 | ROZPOCET
| VV |  | "203" (5,9+4,2)*2-0,8 |  | 19.4 | [13 empty] | VV | 2 | 2 | True | 0 | ROZPOCET
| VV |  | "204" (5,55+4,7)*2-0,8-0,7 |  | 19 | [13 empty] | VV | 2 | 2 | True | 0 | ROZPOCET
| VV |  | "205" (3,8+4,3)*2-0,8-0,7 |  | 14.7 | [13 empty] | VV | 2 | 2 | True | 0 | ROZPOCET
| VV |  | Mezisoučet |  | 221.4 | [13 empty] | VV | 2 | 3 | True | 0 | ROZPOCET
| VV |  | Součet |  | 221.4 | [13 empty] | VV | 2 | 4 | True | 1 | ROZPOCET
294 | K | 776491111 | Lepení soklíků nebo lišt plastových lišt samolepících ukončovacích | m | 221.4 |  | 0 | CS ÚRS 2015 02 |  |  | základní |  | 0 | 0.00015 | 0.03321 | 0 | 0 | 16 | K | 2 |  |  |  | ROZPOCET | 0 | 0 | 0 | 0 | 0 | 1 | 0 | 16 | -16942119
| VV |  | 221,4 |  | 221.4 | [13 empty] | VV | 2 | 2 | True | 1 | ROZPOCET
295 | M | 2834210000 | profily z měkčeného polyvinylchloridu lišty pro obklady, délka 2,5 m barva profil číslo lišty přechodová ukončující | m | 232.47 |  | 0 | CS ÚRS 2015 02 |  |  | základní |  | 0 | 0.00019 | 0.044169 | 0 | 0 | 32 | M | 2 |  |  |  | ROZPOCET | 0 | 0 | 0 | 0 | 0 | 1 | 0 | 16 | -1543278274
| VV |  | 221,4*1,05 |  | 232.47 | [13 empty] | VV | 2 | 2 | True | 1 | ROZPOCET
296 | K | 776561110 | Montáž povlakových podlah z přírodního nebo korkového linolea lepení pásů | m2 | 209.145 |  | 0 | CS ÚRS 2015 02 |  |  | základní |  | 0 | 0.00015 | 0.031372 | 0 | 0 | 16 | K | 2 |  |  |  | ROZPOCET | 0 | 0 | 0 | 0 | 0 | 1 | 0 | 16 | -397873676
| VV |  | "pp" " | [15 empty] | VV | 2 | 1 | True | 0 | ROZPOCET
| VV |  | "101" 9,85 |  | 9.85 | [13 empty] | VV | 2 | 2 | True | 0 | ROZPOCET
| VV |  | "102" 14,2 |  | 14.2 | [13 empty] | VV | 2 | 2 | True | 0 | ROZPOCET
| VV |  | "103" 14,2 |  | 14.2 | [13 empty] | VV | 2 | 2 | True | 0 | ROZPOCET
| VV |  | "105" 4,5 |  | 4.5 | [13 empty] | VV | 2 | 2 | True | 0 | ROZPOCET
| VV |  | "106" 2,6 |  | 2.6 | [13 empty] | VV | 2 | 2 | True | 0 | ROZPOCET
| VV |  | "107" 4,0 |  | 4 | [13 empty] | VV | 2 | 2 | True | 0 | ROZPOCET
| VV |  | "108" 2,05 |  | 2.05 | [13 empty] | VV | 2 | 2 | True | 0 | ROZPOCET
| VV |  | "2.09" 5,85 |  | 5.85 | [13 empty] | VV | 2 | 2 | True | 0 | ROZPOCET
| VV |  | "109.1" 2,2 |  | 2.2 | [13 empty] | VV | 2 | 2 | True | 0 | ROZPOCET
| VV |  | Mezisoučet |  | 59.45 | [13 empty] | VV | 2 | 3 | True | 0 | ROZPOCET
| VV |  | "1 np" | [15 empty] | VV | 2 | 1 | True | 0 | ROZPOCET
| VV |  | "103" 10,6 |  | 10.6 | [13 empty] | VV | 2 | 2 | True | 0 | ROZPOCET
| VV |  | "104" 10,65 |  | 10.65 | [13 empty] | VV | 2 | 2 | True | 0 | ROZPOCET
| VV |  | "105" 9,05 |  | 9.05 | [13 empty] | VV | 2 | 2 | True | 0 | ROZPOCET
| VV |  | "106" 11,7 |  | 11.7 | [13 empty] | VV | 2 | 2 | True | 0 | ROZPOCET
| VV |  | "107" 8,2 |  | 8.2 | [13 empty] | VV | 2 | 2 | True | 0 | ROZPOCET
| VV |  | "111" 22,3 |  | 22.3 | [13 empty] | VV | 2 | 2 | True | 0 | ROZPOCET
| VV |  | Mezisoučet |  | 72.5 | [13 empty] | VV | 2 | 3 | True | 0 | ROZPOCET
| VV |  | "2np" | [15 empty] | VV | 2 | 1 | True | 0 | ROZPOCET
| VV |  | "202" 10,0 |  | 10 | [13 empty] | VV | 2 | 2 | True | 0 | ROZPOCET
| VV |  | "203" 23,15 |  | 23.15 | [13 empty] | VV | 2 | 2 | True | 0 | ROZPOCET
| VV |  | "204" 26,1 |  | 26.1 | [13 empty] | VV | 2 | 2 | True | 0 | ROZPOCET
| VV |  | "205" 15,3 |  | 15.3 | [13 empty] | VV | 2 | 2 | True | 0 | ROZPOCET
| VV |  | Mezisoučet |  | 74.55 | [13 empty] | VV | 2 | 3 | True | 0 | ROZPOCET
| VV |  | "prahy- pp" (0,7+0,8*8)*0,1 |  | 0.71 | [13 empty] | VV | 2 | 2 | True | 0 | ROZPOCET
| VV |  | "1np"( 0,7*3+0,8*6)*0,15+0,9*0,25 |  | 1.26 | [13 empty] | VV | 2 | 2 | True | 0 | ROZPOCET
| VV |  | "2 np" (0,8*3+0,7*3)*0,15 |  | 0.675 | [13 empty] | VV | 2 | 2 | True | 0 | ROZPOCET
| VV |  | Mezisoučet |  | 2.645 | [13 empty] | VV | 2 | 3 | True | 0 | ROZPOCET
| VV |  | Součet |  | 209.145 | [13 empty] | VV | 2 | 4 | True | 1 | ROZPOCET
297 | K | 77652123010 | P2 - Podlahovina vinilová , homogen, tl. 2 mm, protiskluzná R9,vyt. na stěnu, reakce na oheň Bfi s1 | m2 | 249.823 |  | 0 | SROVNATELNÁ CENA |  |  | základní |  | 0 | 0.0005 | 0.12491 | 0 | 0 | 16 | K | 2 |  |  |  | ROZPOCET | 0 | 0 | 0 | 0 | 0 | 1 | 0 | 16 | -659743433
| VV |  | (209,145+221,4*0,13)*1,05 |  | 249.823 | [13 empty] | VV | 2 | 2 | True | 1 | ROZPOCET
298 | K | 998776202 | Přesun hmot pro podlahy povlakové stanovený procentní sazbou z ceny vodorovná dopravní vzdálenost do 50 m v objektech výšky přes 6 do 12 m | % |  |  | 0 | CS ÚRS 2015 02 |  |  | základní |  | 0 | 0 | 0 | 0 | 0 | 16 | K | 2 |  |  |  | ROZPOCET | 0 | 0 | 0 | 0 | 0 | 1 | 0 | 16 | -1125857551
| D | 781 | Dokončovací práce - obklady keramické - půdorysy |  |  |  | 0 | [5 empty] | 0 |  | 2.8207 |  | 0 | 2 | D | 1 |  |  |  | ROZPOCET | [6 empty] | 0
299 | K | 781474115 | Montáž obkladů vnitřních stěn z dlaždic keramických lepených flexibilním lepidlem režných nebo glazovaných hladkých přes 22 do 25 ks/m2 | m2 | 154.496 |  | 0 | CS ÚRS 2015 02 |  |  | základní |  | 0 | 0.003 | 0.46349 | 0 | 0 | 16 | K | 2 |  |  |  | ROZPOCET | 0 | 0 | 0 | 0 | 0 | 1 | 0 | 16 | -1165766595
| VV |  | "104 pp" (1,0+2,9+1,5*2)*2,18-0,7*1,97*2 |  | 12.284 | [13 empty] | VV | 2 | 2 | True | 0 | ROZPOCET
| VV |  | "108 pp" (0,95*2,25)*2*2,16-0,7*1,97 |  | 7.855 | [13 empty] | VV | 2 | 2 | True | 0 | ROZPOCET
| VV |  | "106 1np" (0,7+2,3)*1,5 |  | 4.5 | [13 empty] | VV | 2 | 2 | True | 0 | ROZPOCET
| VV |  | "108" (1,9+2,61)*2*2,7-0,9*1,97 |  | 22.581 | [13 empty] | VV | 2 | 2 | True | 0 | ROZPOCET
| VV |  | "109" (1,7+2,5)*2*2,5-0,7*1,97 |  | 19.621 | [13 empty] | VV | 2 | 2 | True | 0 | ROZPOCET
| VV |  | "110" (1,4+1,35)*2*2,5-0,7*1,97 |  | 12.371 | [13 empty] | VV | 2 | 2 | True | 0 | ROZPOCET
| VV |  | "112" (1,8+2,5)*2*2,5-0,7*1,97 |  | 20.121 | [13 empty] | VV | 2 | 2 | True | 0 | ROZPOCET
| VV |  | "203.1 2 np" (2,61+1,3)*2*2,5-0,7*1,97 |  | 18.171 | [13 empty] | VV | 2 | 2 | True | 0 | ROZPOCET
| VV |  | "204.1" ( 2,75+1,35)*2*2,5-0,7*1,97 |  | 19.121 | [13 empty] | VV | 2 | 2 | True | 0 | ROZPOCET
| VV |  | "205.1" (2,55+1,3)*2*2,5-0,7*1,97 |  | 17.871 | [13 empty] | VV | 2 | 2 | True | 0 | ROZPOCET
| VV |  | Součet |  | 154.496 | [13 empty] | VV | 2 | 4 | True | 1 | ROZPOCET
300 | M | 597660390 | B dlaždice keramická slinutá, sytá barva , matný povrch , nerez lišta 198/198/6,5 mm | m2 | 169.946 |  | 0 | SROVNATELNÁ CENA |  |  | základní |  | 0 | 0.0126 | 2.1413 | 0 | 0 | 32 | M | 2 |  |  |  | ROZPOCET | 0 | 0 | 0 | 0 | 0 | 1 | 0 | 16 | -404910349
| VV |  | 154,496*1,1 |  | 169.946 | [13 empty] | VV | 2 | 2 | True | 1 | ROZPOCET
301 | M | 7811010 | tmel + spárovací hmota + systémové lišty | m2 | 154.5 |  | 0 | SROVNATELNÁ CENA |  |  | základní |  | 0 | 0 | 0 | 0 | 0 | 32 | M | 2 |  |  |  | ROZPOCET | 0 | 0 | 0 | 0 | 0 | 1 | 0 | 16 | -544600297
| VV |  | 154,5 |  | 154.5 | [13 empty] | VV | 2 | 2 | True | 1 | ROZPOCET
302 | K | 781744 | Montáž obkladů vnějších z desek - umělý kámen 500*500xx30 mm lepených flexibilním lepidlem | m2 | 51.414 |  | 0 | SROVNATELNÁ CENA |  |  | základní |  | 0 | 0.0042 | 0.21594 | 0 | 0 | 16 | K | 2 |  |  |  | ROZPOCET | 0 | 0 | 0 | 0 | 0 | 1 | 0 | 16 | 233908289
| VV |  | "jih" 3,45*1,2 |  | 4.14 | [13 empty] | VV | 2 | 2 | True | 0 | ROZPOCET
| VV |  | "východ" 10,1*(1,5+1,1)/2-1,1*0,5*2 |  | 12.03 | [13 empty] | VV | 2 | 2 | True | 0 | ROZPOCET
| VV |  | "sever" (5,9+5,6)*1,25-1,1*0,5 |  | 13.825 | [13 empty] | VV | 2 | 2 | True | 0 | ROZPOCET
| VV |  | "západ" 12,75*1,3 |  | 16.575 | [13 empty] | VV | 2 | 2 | True | 0 | ROZPOCET
| VV |  | "ostění" (1,18+0,55)*2*0,35*4 |  | 4.844 | [13 empty] | VV | 2 | 2 | True | 0 | ROZPOCET
| VV |  | Součet |  | 51.414 | [13 empty] | VV | 2 | 4 | True | 1 | ROZPOCET
303 | M | 5971 | Obkladové desky tl. 30 mm - umělý kámen | m2 | 53.985 |  | 0 | SROVNATELNÁ CENA |  |  | základní |  | 0 | 0 | 0 | 0 | 0 | 32 | M | 2 |  |  |  | ROZPOCET | 0 | 0 | 0 | 0 | 0 | 1 | 0 | 16 | -785854346
| VV |  | 51,414*1,05 |  | 53.985 | [13 empty] | VV | 2 | 2 | True | 1 | ROZPOCET
304 | K | 998781202 | Přesun hmot pro obklady keramické stanovený procentní sazbou z ceny vodorovná dopravní vzdálenost do 50 m v objektech výšky přes 6 do 12 m | % |  |  | 0 | CS ÚRS 2015 02 |  |  | základní |  | 0 | 0 | 0 | 0 | 0 | 16 | K | 2 |  |  |  | ROZPOCET | 0 | 0 | 0 | 0 | 0 | 1 | 0 | 16 | -1709046375
| D | 783 | Dokončovací práce - nátěry |  |  |  | 0 | [5 empty] | 0 |  | 0.002088 |  | 0 | 2 | D | 1 |  |  |  | ROZPOCET | [6 empty] | 0
305 | K | 783314101 | Základní nátěr zámečnických konstrukcí jednonásobný syntetický | m2 | 7.2 |  | 0 | CS ÚRS 2015 02 |  |  | základní |  | 0 | 0.00017 | 0.001224 | 0 | 0 | 16 | K | 2 |  |  |  | ROZPOCET | 0 | 0 | 0 | 0 | 0 | 1 | 0 | 16 | 47310720
| VV |  | 6*1,2 |  | 7.2 | [13 empty] | VV | 2 | 2 | True | 1 | ROZPOCET
306 | K | 783317101 | Krycí nátěr (email) zámečnických konstrukcí jednonásobný syntetický standardní | m2 | 7.2 |  | 0 | CS ÚRS 2015 02 |  |  | základní |  | 0 | 0.00012 | 0.000864 | 0 | 0 | 16 | K | 2 |  |  |  | ROZPOCET | 0 | 0 | 0 | 0 | 0 | 1 | 0 | 16 | 1033384120
| D | 784 | Dokončovací práce - malby a tapety |  |  |  | 0 | [5 empty] | 0 |  | 0.13108 |  | 0 | 2 | D | 1 |  |  |  | ROZPOCET | [6 empty] | 0
307 | K | 7842110010 | Malby z malířských směsí otěruvzdorných za mokra jednonásobné, bílé za mokra otěruvzdorné výborně v místnostech výšky Jednonásobné bílé malby ze směsí výšky do 3,80 m | m2 | 1008.29 |  | 0 | CS ÚRS 2015 02 |  |  | základní |  | 0 | 0.00013 | 0.13108 | 0 | 0 | 16 | K | 2 |  |  |  | ROZPOCET | 0 | 0 | 0 | 0 | 0 | 1 | 0 | 16 | 83137818
| VV |  | pp | [15 empty] | VV | 2 | 1 | True | 0 | ROZPOCET
| VV |  | "stropy" 77,54 |  | 77.54 | [13 empty] | VV | 2 | 2 | True | 0 | ROZPOCET
| VV |  | "stěny" | [15 empty] | VV | 2 | 1 | True | 0 | ROZPOCET
| VV |  | "101" (4,3+1,1+2,23)*2*2,7 |  | 41.202 | [13 empty] | VV | 2 | 2 | True | 0 | ROZPOCET
| VV |  | "102" (4,0+3,8)*2*2,2 |  | 34.32 | [13 empty] | VV | 2 | 2 | True | 0 | ROZPOCET
| VV |  | "103" (4,2+4,4)*2*2,2 |  | 37.84 | [13 empty] | VV | 2 | 2 | True | 0 | ROZPOCET
| VV |  | "105" (1,25+3,4)*2*2,2 |  | 20.46 | [13 empty] | VV | 2 | 2 | True | 0 | ROZPOCET
| VV |  | "106" (2,15+1,2)*2*2,2 |  | 14.74 | [13 empty] | VV | 2 | 2 | True | 0 | ROZPOCET
| VV |  | "107" (1,9+2,1)*2*2,2 |  | 17.6 | [13 empty] | VV | 2 | 2 | True | 0 | ROZPOCET
| VV |  | "108" (0,95+2,25)*2*2,2 |  | 14.08 | [13 empty] | VV | 2 | 2 | True | 0 | ROZPOCET
| VV |  | "109" (1,8+3,3)*2*2,2 |  | 22.44 | [13 empty] | VV | 2 | 2 | True | 0 | ROZPOCET
| VV |  | "109.1" (1,8+1,2)*2*2,2 |  | 13.2 | [13 empty] | VV | 2 | 2 | True | 0 | ROZPOCET
| VV |  | "110" (3,25+3,2)*2*2,2 |  | 28.38 | [13 empty] | VV | 2 | 2 | True | 0 | ROZPOCET
| VV |  | 1np | [15 empty] | VV | 2 | 1 | True | 0 | ROZPOCET
| VV |  | "stropy" 97,0 |  | 97 | [13 empty] | VV | 2 | 2 | True | 0 | ROZPOCET
| VV |  | "stěny" | [15 empty] | VV | 2 | 1 | True | 0 | ROZPOCET
| VV |  | "102" (2,1+4,2)*2*2,7 |  | 34.02 | [13 empty] | VV | 2 | 2 | True | 0 | ROZPOCET
| VV |  | "103" (3,7+4,2)*2*2,9 |  | 45.82 | [13 empty] | VV | 2 | 2 | True | 0 | ROZPOCET
| VV |  | "104" (5,8+0,62+3,6)*2*2,7 |  | 54.108 | [13 empty] | VV | 2 | 2 | True | 0 | ROZPOCET
| VV |  | "105" (2,55+3,6)*2*2,7 |  | 33.21 | [13 empty] | VV | 2 | 2 | True | 0 | ROZPOCET
| VV |  | "106" (4,4+2,7)*2*2,7 |  | 38.34 | [13 empty] | VV | 2 | 2 | True | 0 | ROZPOCET
| VV |  | "107" (3,1+2,7)*2*2,7 |  | 31.32 | [13 empty] | VV | 2 | 2 | True | 0 | ROZPOCET
| VV |  | "111" (5,55+4,2)*2*2,2 |  | 42.9 | [13 empty] | VV | 2 | 2 | True | 0 | ROZPOCET
| VV |  | "2 np" | [15 empty] | VV | 2 | 1 | True | 0 | ROZPOCET
| VV |  | "stropy" 93,5 |  | 93.5 | [13 empty] | VV | 2 | 2 | True | 0 | ROZPOCET
| VV |  | "stěny" | [15 empty] | VV | 2 | 1 | True | 0 | ROZPOCET
| VV |  | "201+202" (4,0+7,0+0,6)*2*2,7 |  | 62.64 | [13 empty] | VV | 2 | 2 | True | 0 | ROZPOCET
| VV |  | "203" (5,9+4,2)*2*2,7 |  | 54.54 | [13 empty] | VV | 2 | 2 | True | 0 | ROZPOCET
| VV |  | "204" (5,55+4,7)*2*2,7 |  | 55.35 | [13 empty] | VV | 2 | 2 | True | 0 | ROZPOCET
| VV |  | "205" (3,8+4,3)*2*2,7 |  | 43.74 | [13 empty] | VV | 2 | 2 | True | 0 | ROZPOCET
| VV |  | Součet |  | 1008.29 | [13 empty] | VV | 2 | 4 | True | 1 | ROZPOCET

## ZTI_cp25_1.PP-2.NP_Z - D....
| List obsahuje: |  | 1) Krycí list soupisu | 2) Rekapitulace |  |  | 3) Soupis prací | Zpět na list: | Rekapitulace stavby
{85a0e144-7326-467c-a1ed-b13e5f412440}
2
| KRYCÍ LIST SOUPISU | [8 empty] | v --- níže se nacházejí doplnkové a pomocné údaje k sestavám --- v | [8 empty] | False
Stavba:
5.VÝJEZDOVÁ ZÁKLADNA-čp. 25,garáž,ost. obj., stavby na ciz. pozemcích- CÚ 2018/1
Objekt:
so02_1pp-2np - SO 02- OBJEKT čp.25 1.pp-2. np (bez střechy) CÚ 2018/1
Soupis:
ZTI_cp25_1.PP-2.NP_Z - D.1.4 ZDRAVOTNĚ-TECHNICKÉ INSTALACE - cp25_1.PP-2.NP_ZM1.1 CÚ 2018/1
| KSO: |  |  |  |  | CC-CZ:
| Místo: |  | Temný Důl |  |  | Datum: | 12. 4. 2018
| Zadavatel: |  |  |  |  | IČ:
|  | Královéhradecký kraj, Pivovarské náměstí 1245, HK |  |  |  | DIČ:
| Uchazeč: |  |  |  |  | IČ:
DIČ:
| Projektant: |  |  |  |  | IČ:
|  | Ing. Karel Dovrtěl |  |  |  | DIČ:
Poznámka:
| Cena bez DPH | [5 empty] | 0
|  |  | Základ daně |  |  | Sazba daně | Výše daně
| DPH | základní | 0 |  |  | 21% | 0
|  | snížená | 0 |  |  | 15% | 0
|  | zákl. přenesená | 0 |  |  | 21% | 0
|  | sníž. přenesená | 0 |  |  | 15% | 0
|  | nulová | 0 |  |  | 0% | 0
| Cena s DPH |  |  | v | CZK |  | 0
REKAPITULACE ČLENĚNÍ SOUPISU PRACÍ
Stavba:
5.VÝJEZDOVÁ ZÁKLADNA-čp. 25,garáž,ost. obj., stavby na ciz. pozemcích- CÚ 2018/1
Objekt:
so02_1pp-2np - SO 02- OBJEKT čp.25 1.pp-2. np (bez střechy) CÚ 2018/1
Soupis:
ZTI_cp25_1.PP-2.NP_Z - D.1.4 ZDRAVOTNĚ-TECHNICKÉ INSTALACE - cp25_1.PP-2.NP_ZM1.1 CÚ 2018/1
Místo: |  |  | Temný Důl |  |  | Datum: | 12. 4. 2018
Zadavatel: |  |  | Královéhradecký kraj, Pivovarské náměstí 1245, HK |  |  | Projektant: | Ing. Karel Dovrtěl
Uchazeč:
Kód dílu - Popis | [6 empty] | Cena celkem [CZK]
Náklady soupisu celkem | [6 empty] | 0 | [12 empty] | -1
| HSV - Práce a dodávky HSV | [5 empty] | 0
| 1 - Zemní práce | [5 empty] | 0
| 4 - Vodorovné konstrukce | [5 empty] | 0
| 6 - Úpravy povrchu, podlahy, osazení | [5 empty] | 0
| 9 - Ostatní konstrukce a práce-bourání | [5 empty] | 0
| PSV - Práce a dodávky PSV | [5 empty] | 0
| 721 - Zdravotechnika - vnitřní kanalizace | [5 empty] | 0
| 722 - Zdravotechnika - vnitřní vodovod | [5 empty] | 0
| 724 - Zdravotechnika - strojní vybavení | [5 empty] | 0
| 725 - Zdravotechnika - zařizovací předměty | [5 empty] | 0
| 726 - Zdravotechnika - předstěnové instalace | [5 empty] | 0
| 727 - Zdravotechnika - požární ochrana | [5 empty] | 0
| 732 - Ústřední vytápění - strojovny | [5 empty] | 0
| 734 - Ústřední vytápění - armatury | [5 empty] | 0
SOUPIS PRACÍ
Stavba:
5.VÝJEZDOVÁ ZÁKLADNA-čp. 25,garáž,ost. obj., stavby na ciz. pozemcích- CÚ 2018/1
Objekt:
so02_1pp-2np - SO 02- OBJEKT čp.25 1.pp-2. np (bez střechy) CÚ 2018/1
Soupis:
ZTI_cp25_1.PP-2.NP_Z - D.1.4 ZDRAVOTNĚ-TECHNICKÉ INSTALACE - cp25_1.PP-2.NP_ZM1.1 CÚ 2018/1
Místo: |  |  | Temný Důl |  |  | Datum: | 12. 4. 2018
Zadavatel: |  |  | Královéhradecký kraj, Pivovarské náměstí 1245, HK |  |  | Projektant: | Ing. Karel Dovrtěl
Uchazeč:
PČ | Typ | Kód | Popis | MJ | Množství | J.cena [CZK] | Cena celkem [CZK] | Cenová soustava |  | Poznámka | DPH | J. Nh [h] | Nh celkem [h] | J. hmotnost [t] | Hmotnost celkem [t] | J. suť [t] | Suť Celkem [t]
Náklady soupisu celkem | [6 empty] | 0 | [5 empty] | 0 |  | 30.2836 |  | 14.74 |  | D | -1 | [10 empty] | 0
| D | HSV | Práce a dodávky HSV |  |  |  | 0 | [5 empty] | 0 |  | 29.0388 |  | 14.74 | 1 | D | 0 |  |  |  | ROZPOCET | [6 empty] | 0
| D | 1 | Zemní práce |  |  |  | 0 | [5 empty] | 0 |  | 11.994 |  | 0 | 1 | D | 1 |  |  |  | ROZPOCET | [6 empty] | 0
1 | K | 132201201 | Hloubení rýh š do 2000 mm v hornině tř. 3 objemu do 100 m3 | m3 | 11.4 |  | 0 | CS ÚRS 2015 02 |  |  | základní |  | 0 | 0 | 0 | 0 | 0 | 4 | K | 2 |  |  |  | ROZPOCET | 0 | 0 | 0 | 0 | 0 | 1 | 0 | 4 | 224013422
| VV |  | ((10+21+7)*0,6*0,5) "ležatá kanalizace |  | 11.4 | [13 empty] | VV | 2 | 2 | True | 0 | ROZPOCET
| VV |  | Součet |  | 11.4 | [13 empty] | VV | 2 | 4 | True | 1 | ROZPOCET
2 | K | 161101101 | Svislé přemístění výkopku bez naložení do dopravní nádoby avšak s vyprázdněním dopravní nádoby na hromadu nebo do dopravního prostředku z horniny tř. 1 až 4, při hloubce výkopu přes 1 do 2,5 m | m3 | 5.7 |  | 0 | CS ÚRS 2015 02 |  |  | základní |  | 0 | 0 | 0 | 0 | 0 | 4 | K | 2 |  |  |  | ROZPOCET | 0 | 0 | 0 | 0 | 0 | 1 | 0 | 4 | 1264026450
| VV |  | 0,5*11,40 |  | 5.7 | [13 empty] | VV | 2 | 2 | True | 1 | ROZPOCET
3 | K | 162601102 | Vodorovné přemístění výkopku nebo sypaniny po suchu na obvyklém dopravním prostředku, bez naložení výkopku, avšak se složením bez rozhrnutí z horniny tř. 1 až 4 na vzdálenost přes 4 000 do 5 000 m | m3 | 9.12 |  | 0 | CS ÚRS 2015 02 |  |  | základní |  | 0 | 0 | 0 | 0 | 0 | 4 | K | 2 |  |  |  | ROZPOCET | 0 | 0 | 0 | 0 | 0 | 1 | 0 | 4 | 1248148318
| VV |  | (2,28+6,346+0,013*(10+21+7)) |  | 9.12 | [13 empty] | VV | 2 | 2 | True | 0 | ROZPOCET
| VV |  | Součet |  | 9.12 | [13 empty] | VV | 2 | 4 | True | 1 | ROZPOCET
4 | K | 171201201 | Uložení sypaniny na skládky | m3 | 9.12 |  | 0 | CS ÚRS 2015 02 |  |  | základní |  | 0 | 0 | 0 | 0 | 0 | 4 | K | 2 |  |  |  | ROZPOCET | 0 | 0 | 0 | 0 | 0 | 1 | 0 | 4 | -402023155
5 | K | 171201211 | Uložení sypaniny poplatek za uložení sypaniny na skládce ( skládkovné ) | t | 16.416 |  | 0 | CS ÚRS 2015 02 |  |  | základní |  | 0 | 0 | 0 | 0 | 0 | 4 | K | 2 |  |  |  | ROZPOCET | 0 | 0 | 0 | 0 | 0 | 1 | 0 | 4 | -1257667893
| VV |  | 1,8*9,12 |  | 16.416 | [13 empty] | VV | 2 | 2 | True | 0 | ROZPOCET
| VV |  | Součet |  | 16.416 | [13 empty] | VV | 2 | 4 | True | 1 | ROZPOCET
6 | K | 174101101 | Zásyp sypaninou z jakékoliv horniny s uložením výkopku ve vrstvách se zhutněním jam, šachet, rýh nebo kolem objektů v těchto vykopávkách | m3 | 2.28 |  | 0 | CS ÚRS 2015 02 |  |  | základní |  | 0 | 0 | 0 | 0 | 0 | 4 | K | 2 |  |  |  | ROZPOCET | 0 | 0 | 0 | 0 | 0 | 1 | 0 | 4 | 1543065194
| VV |  | (11,40-9,12) |  | 2.28 | [13 empty] | VV | 2 | 2 | True | 1 | ROZPOCET
7 | K | 175151101 | Obsypání potrubí strojně sypaninou z vhodných hornin tř. 1 až 4 nebo materiálem připraveným podél výkopu ve vzdálenosti do 3 m od jeho kraje, pro jakoukoliv hloubku výkopu a míru zhutnění bez prohození sypaniny | m3 | 6.346 |  | 0 | CS ÚRS 2015 02 |  |  | základní |  | 0 | 0 | 0 | 0 | 0 | 4 | K | 2 |  |  |  | ROZPOCET | 0 | 0 | 0 | 0 | 0 | 1 | 0 | 4 | 364449598
| VV |  | ((10+21+7)*0,6*0,30)-(0,013*(10+21+7)) "ležatá kanalizace |  | 6.346 | [13 empty] | VV | 2 | 2 | True | 0 | ROZPOCET
| VV |  | Součet |  | 6.346 | [13 empty] | VV | 2 | 4 | True | 1 | ROZPOCET
8 | M | 583313400 | kamenivo přírodní těžené pro stavební účely PTK (drobné, hrubé, štěrkopísky) kamenivo těžené drobné D<=2 mm (ČSN EN 13043 ) D<=4 mm (ČSN EN 12620, ČSN EN 13139 ) d=0 mm, D<=6,3 mm (ČSN EN 13242) frakce 0-4 praná | t | 11.994 |  | 0 | CS ÚRS 2018 01 |  |  | základní |  | 0 | 1 | 11.994 | 0 | 0 | 8 | M | 2 |  |  |  | ROZPOCET | 0 | 0 | 0 | 0 | 0 | 1 | 0 | 4 | 681040979
| VV |  | 1,89*6,346 |  | 11.994 | [13 empty] | VV | 2 | 2 | True | 1 | ROZPOCET
| D | 4 | Vodorovné konstrukce |  |  |  | 0 | [5 empty] | 0 |  | 4.311 |  | 0 | 1 | D | 1 |  |  |  | ROZPOCET | [6 empty] | 0
9 | K | 451572111 | Lože pod potrubí, stoky a drobné objekty v otevřeném výkopu z kameniva drobného těženého 0 až 4 mm | m3 | 2.28 |  | 0 | CS ÚRS 2015 02 |  |  | základní |  | 0 | 1.8908 | 4.311 | 0 | 0 | 4 | K | 2 |  |  |  | ROZPOCET | 0 | 0 | 0 | 0 | 0 | 1 | 0 | 4 | 419579990
| VV |  | ((10+21+7)*0,6*0,1) "ležatá kanalizace |  | 2.28 | [13 empty] | VV | 2 | 2 | True | 0 | ROZPOCET
| VV |  | Součet |  | 2.28 | [13 empty] | VV | 2 | 4 | True | 1 | ROZPOCET
| D | 6 | Úpravy povrchu, podlahy, osazení |  |  |  | 0 | [5 empty] | 0 |  | 12.7338 |  | 12.54 | 1 | D | 1 |  |  |  | ROZPOCET | [6 empty] | 0
10 | K | R-9650420 | Bourání kcí podlahy nebo mazanin betonových nebo z litého asfaltu tl přes 100 mm pl pře 4 m2 | m3 | 5.7 |  | 0 | SROVNATELNÁ POLOŽKA |  |  | základní |  | 0 | 0 | 0 | 2.2 | 12.54 | 4 | K | 2 |  |  |  | ROZPOCET | 0 | 0 | 0 | 0 | 0 | 1 | 0 | 4 | 705738599
| VV |  | 0,25*((10+21+7)*0,6) "ležatá kanalizace |  | 5.7 | [13 empty] | VV | 2 | 2 | True | 1 | ROZPOCET
11 | K | R-6313120 | Vyspravení podlahy v rýhách pro trubní vedení betonem prostým | m3 | 5.7 |  | 0 | SROVNATELNÁ POLOŽKA |  |  | základní |  | 0 | 2.234 | 12.7338 | 0 | 0 | 4 | K | 2 |  |  |  | ROZPOCET | 0 | 0 | 0 | 0 | 0 | 1 | 0 | 4 | 857125959
| D | 9 | Ostatní konstrukce a práce-bourání |  |  |  | 0 | [5 empty] | 0 |  | 0 |  | 2.2 | 1 | D | 1 |  |  |  | ROZPOCET | [6 empty] | 0
12 | K | 997013501 | Odvoz suti a vybouraných hmot na skládku nebo meziskládku se složením, na vzdálenost do 1 km | t | 14.74 |  | 0 | CS ÚRS 2015 02 |  |  | základní |  | 0 | 0 | 0 | 0 | 0 | 4 | K | 2 |  |  |  | ROZPOCET | 0 | 0 | 0 | 0 | 0 | 1 | 0 | 4 | -1054200794
13 | K | 997013509 | Odvoz suti a vybouraných hmot na skládku nebo meziskládku se složením, na vzdálenost Příplatek k ceně za každý další i započatý 1 km přes 1 km | t | 58.96 |  | 0 | CS ÚRS 2015 02 |  |  | základní |  | 0 | 0 | 0 | 0 | 0 | 4 | K | 2 |  |  |  | ROZPOCET | 0 | 0 | 0 | 0 | 0 | 1 | 0 | 4 | 1118679974
| VV |  | 4*14,74 |  | 58.96 | [13 empty] | VV | 2 | 2 | True | 1 | ROZPOCET
14 | K | 979081125 | Uložení suti na skládku - skladné | t | 14.74 |  | 0 | SROVNATELNÁ POLOŽKA |  |  | základní |  | 0 | 0 | 0 | 0 | 0 | 4 | K | 2 |  |  |  | ROZPOCET | 0 | 0 | 0 | 0 | 0 | 1 | 0 | 4 | -2117674455
15 | K | R-9709001 | Stavební výpomoce, pomocné zednické práce a nespecifikované práce | kpl | 1 |  | 0 | SROVNATELNÁ POLOŽKA |  |  | základní |  | 0 | 0 | 0 | 2.2 | 2.2 | 4 | K | 2 |  |  |  | ROZPOCET | 0 | 0 | 0 | 0 | 0 | 1 | 0 | 4 | 802645448
| D | PSV | Práce a dodávky PSV |  |  |  | 0 | [5 empty] | 0 |  | 1.2449 |  | 0 | 2 | D | 0 |  |  |  | ROZPOCET | [6 empty] | 0
| D | 721 | Zdravotechnika - vnitřní kanalizace |  |  |  | 0 | [5 empty] | 0 |  | 0.16097 |  | 0 | 2 | D | 1 |  |  |  | ROZPOCET | [6 empty] | 0
16 | K | 721173401 | Potrubí z plastových trub KG Systém (SN4) svodné (ležaté) DN 100 | m | 10 |  | 0 | CS ÚRS 2015 02 |  |  | základní |  | 0 | 0.00126 | 0.0126 | 0 | 0 | 16 | K | 2 |  |  |  | ROZPOCET | 0 | 0 | 0 | 0 | 0 | 1 | 0 | 16 | 1408604437
| VV |  | 10 "ležatá kanalizace |  | 10 | [13 empty] | VV | 2 | 2 | True | 1 | ROZPOCET
17 | K | 721173402 | Potrubí z plastových trub KG Systém (SN4) svodné (ležaté) DN 125 | m | 21 |  | 0 | CS ÚRS 2015 02 |  |  | základní |  | 0 | 0.00177 | 0.03717 | 0 | 0 | 16 | K | 2 |  |  |  | ROZPOCET | 0 | 0 | 0 | 0 | 0 | 1 | 0 | 16 | -1417852269
| VV |  | 21 "ležatá kanalizace |  | 21 | [13 empty] | VV | 2 | 2 | True | 1 | ROZPOCET
18 | K | 721173403 | Potrubí kanalizační plastové svodné systém KG DN 150 | m | 7 |  | 0 | CS ÚRS 2015 02 |  |  | základní |  | 0 | 0.00277 | 0.01939 | 0 | 0 | 16 | K | 2 |  |  |  | ROZPOCET | 0 | 0 | 0 | 0 | 0 | 1 | 0 | 16 | -961709896
| VV |  | 7 "ležatá kanalizace |  | 7 | [13 empty] | VV | 2 | 2 | True | 1 | ROZPOCET
19 | K | 721174024 | Potrubí z plastových trub HT Systém (polypropylenové PPs) odpadní (svislé) DN 70 | m | 14 |  | 0 | CS ÚRS 2015 02 |  |  | základní |  | 0 | 0.00059 | 0.00826 | 0 | 0 | 16 | K | 2 |  |  |  | ROZPOCET | 0 | 0 | 0 | 0 | 0 | 1 | 0 | 16 | 1688689157
| VV |  | 14 "odpadní kanalizace |  | 14 | [13 empty] | VV | 2 | 2 | True | 1 | ROZPOCET
20 | K | 721174025 | Potrubí z plastových trub HT Systém (polypropylenové PPs) odpadní (svislé) DN 100 | m | 38 |  | 0 | CS ÚRS 2015 02 |  |  | základní |  | 0 | 0.0012 | 0.0456 | 0 | 0 | 16 | K | 2 |  |  |  | ROZPOCET | 0 | 0 | 0 | 0 | 0 | 1 | 0 | 16 | -1027149188
| VV |  | 38 "odpadní kanalizace |  | 38 | [13 empty] | VV | 2 | 2 | True | 1 | ROZPOCET
21 | M | 286156030 | -čistící tvarovky, DN 110 | kus | 4 |  | 0 | CS ÚRS 2018 01 |  |  | základní |  | 0 | 0.00033 | 0.00132 | 0 | 0 | 32 | M | 2 |  |  |  | ROZPOCET | 0 | 0 | 0 | 0 | 0 | 1 | 0 | 16 | -1628714388
| VV |  | 4 "odpadní potrubí |  | 4 | [13 empty] | VV | 2 | 2 | True | 1 | ROZPOCET
22 | K | 721174042 | Potrubí kanalizační z PP připojovací DN 40 | m | 15 |  | 0 | CS ÚRS 2015 02 |  |  | základní |  | 0 | 0.00029 | 0.00435 | 0 | 0 | 16 | K | 2 |  |  |  | ROZPOCET | 0 | 0 | 0 | 0 | 0 | 1 | 0 | 16 | -474195905
| VV |  | 15 "připojovací kanalizace |  | 15 | [13 empty] | VV | 2 | 2 | True | 1 | ROZPOCET
23 | K | 721174043 | Potrubí kanalizační z PP připojovací systém HT DN 50 | m | 26 |  | 0 | CS ÚRS 2015 02 |  |  | základní |  | 0 | 0.00035 | 0.0091 | 0 | 0 | 16 | K | 2 |  |  |  | ROZPOCET | 0 | 0 | 0 | 0 | 0 | 1 | 0 | 16 | 730648683
| VV |  | 26 "připojovací kanalizace |  | 26 | [13 empty] | VV | 2 | 2 | True | 1 | ROZPOCET
24 | K | 721174045 | Potrubí kanalizační z PP připojovací systém HT DN 100 | m | 18 |  | 0 | CS ÚRS 2015 02 |  |  | základní |  | 0 | 0.00114 | 0.02052 | 0 | 0 | 16 | K | 2 |  |  |  | ROZPOCET | 0 | 0 | 0 | 0 | 0 | 1 | 0 | 16 | 838734596
| VV |  | 18 "připojovací kanalizace |  | 18 | [13 empty] | VV | 2 | 2 | True | 1 | ROZPOCET
25 | M | 721174025R | kotevní prvky pro potrubí kanalizace | kpl | 26 |  | 0 | SROVNATELNÁ POLOŽKA |  |  | základní |  | 0 | 0 | 0 | 0 | 0 | 32 | M | 2 |  |  |  | ROZPOCET | 0 | 0 | 0 | 0 | 0 | 1 | 0 | 16 | 1219518722
| VV |  | (14+38)/2 "upevnění potrubí |  | 26 | [13 empty] | VV | 2 | 2 | True | 1 | ROZPOCET
26 | K | 721194104 | Vyvedení a upevnění odpadních výpustek DN 40 | kus | 9 |  | 0 | CS ÚRS 2015 02 |  |  | základní |  | 0 | 0 | 0 | 0 | 0 | 16 | K | 2 |  |  |  | ROZPOCET | 0 | 0 | 0 | 0 | 0 | 1 | 0 | 16 | 515030599
| VV |  | 3+4+1+1 "zařizovací předměty DN40 |  | 9 | [13 empty] | VV | 2 | 2 | True | 1 | ROZPOCET
27 | K | 721194105 | Zřízení přípojek na potrubí vyvedení a upevnění odpadních výpustek DN 50 | kus | 13 |  | 0 | CS ÚRS 2015 02 |  |  | základní |  | 0 | 0 | 0 | 0 | 0 | 16 | K | 2 |  |  |  | ROZPOCET | 0 | 0 | 0 | 0 | 0 | 1 | 0 | 16 | -805957312
| VV |  | 2+4+1+1+3+2 "zařizovací předměty DN50 |  | 13 | [13 empty] | VV | 2 | 2 | True | 1 | ROZPOCET
28 | K | 721194109 | Vyvedení a upevnění odpadních výpustek DN 100 | kus | 4 |  | 0 | CS ÚRS 2015 02 |  |  | základní |  | 0 | 0 | 0 | 0 | 0 | 16 | K | 2 |  |  |  | ROZPOCET | 0 | 0 | 0 | 0 | 0 | 1 | 0 | 16 | -724139362
| VV |  | 3+1 "zařizovací předměty DN100 |  | 4 | [13 empty] | VV | 2 | 2 | True | 1 | ROZPOCET
29 | K | 721211401R | Podlahové vpusti s vodorovným odtokem DN 40/50 (HL 510) | kus | 2 |  | 0 | SROVNATELNÁ POLOŽKA |  |  | základní |  | 0 | 0.00077 | 0.00154 | 0 | 0 | 16 | K | 2 |  |  |  | ROZPOCET | 0 | 0 | 0 | 0 | 0 | 1 | 0 | 16 | 1833495873
| VV |  | 2 "vpust tech. místn. |  | 2 | [13 empty] | VV | 2 | 2 | True | 1 | ROZPOCET
30 | K | 721226540R | Vtok se zápachovou uzávěrkou HL 21 s přídavným uzávěrem pro suchý stav | kus | 3 |  | 0 | SROVNATELNÁ POLOŽKA |  |  | základní |  | 0 | 9e-05 | 0.00027 | 0 | 0 | 16 | K | 2 |  |  |  | ROZPOCET | 0 | 0 | 0 | 0 | 0 | 1 | 0 | 16 | 401186333
| VV |  | 3 "odvody kondenzátu |  | 3 | [13 empty] | VV | 2 | 2 | True | 1 | ROZPOCET
31 | K | 721226550-R | Vtok se zápachovou uzávěrkou HL 21 s přídavným uzávěrem pro suchý stav | kus | 3 |  | 0 | SROVNATELNÁ POLOŽKA |  |  | základní |  | 0 | 9e-05 | 0.00027 | 0 | 0 | 16 | K | 2 |  |  |  | ROZPOCET | 0 | 0 | 0 | 0 | 0 | 1 | 0 | 16 | -851840572
| VV |  | 1+2 "myčka nádobí, pračka |  | 3 | [13 empty] | VV | 2 | 2 | True | 1 | ROZPOCET
32 | K | 721226541R | Dopojení klimatizačních jednotek | soubor | 3 |  | 0 | SROVNATELNÁ POLOŽKA |  |  | základní |  | 0 | 0 | 0 | 0 | 0 | 4 | K | 2 |  |  |  | ROZPOCET | 0 | 0 | 0 | 0 | 0 | 1 | 0 | 4 | 1474958217
| VV |  | 3 "odvody kondenzátu |  | 3 | [13 empty] | VV | 2 | 2 | True | 1 | ROZPOCET
33 | K | 721273153 | Hlavice ventilační polypropylen PP DN 110 | kus | 2 |  | 0 | CS ÚRS 2015 02 |  |  | základní |  | 0 | 0.00029 | 0.00058 | 0 | 0 | 16 | K | 2 |  |  |  | ROZPOCET | 0 | 0 | 0 | 0 | 0 | 1 | 0 | 16 | -1474845411
| VV |  | 2 "splašková kanalizace odvětrání |  | 2 | [13 empty] | VV | 2 | 2 | True | 1 | ROZPOCET
34 | K | 72128950R | Napojení nového potrubí na stávající odpadní potrubí do DN 200 | soubor | 1 |  | 0 | SROVNATELNÁ POLOŽKA |  |  | základní |  | 0 | 0 | 0 | 0 | 0 | 4 | K | 2 |  |  |  | ROZPOCET | 0 | 0 | 0 | 0 | 0 | 1 | 0 | 4 | -44965187
| VV |  | 1 "napojení na venkovní kanalizaci |  | 1 | [13 empty] | VV | 2 | 2 | True | 1 | ROZPOCET
35 | K | 721290111 | Zkouška těsnosti potrubí kanalizace vodou do DN 125 | m | 142 |  | 0 | CS ÚRS 2015 02 |  |  | základní |  | 0 | 0 | 0 | 0 | 0 | 16 | K | 2 |  |  |  | ROZPOCET | 0 | 0 | 0 | 0 | 0 | 1 | 0 | 16 | 177177980
| VV |  | 15+26+18+14+38+10+21 "připojovací,odpadní potrubí |  | 142 | [13 empty] | VV | 2 | 2 | True | 1 | ROZPOCET
36 | K | 721290112 | Zkouška těsnosti potrubí kanalizace vodou do DN 200 | m | 7 |  | 0 | CS ÚRS 2015 02 |  |  | základní |  | 0 | 0 | 0 | 0 | 0 | 16 | K | 2 |  |  |  | ROZPOCET | 0 | 0 | 0 | 0 | 0 | 1 | 0 | 16 | -1206483173
| VV |  | 7 "ležatá kanalizace |  | 7 | [13 empty] | VV | 2 | 2 | True | 1 | ROZPOCET
37 | K | 998721102 | Přesun hmot pro vnitřní kanalizace stanovený z hmotnosti přesunovaného materiálu vodorovná dopravní vzdálenost do 50 m v objektech výšky přes 6 do 12 m | t | 0.161 |  | 0 | CS ÚRS 2015 02 |  |  | základní |  | 0 | 0 | 0 | 0 | 0 | 16 | K | 2 |  |  |  | ROZPOCET | 0 | 0 | 0 | 0 | 0 | 1 | 0 | 16 | -804327235
| D | 722 | Zdravotechnika - vnitřní vodovod |  |  |  | 0 | [5 empty] | 0 |  | 0.61199 |  | 0 | 2 | D | 1 |  |  |  | ROZPOCET | [6 empty] | 0
38 | K | 722130233 | Potrubí z ocelových trubek pozinkovaných závitových svařovaných běžných DN 25 | m | 2 |  | 0 | CS ÚRS 2015 02 |  |  | základní |  | 0 | 0.00309 | 0.00618 | 0 | 0 | 16 | K | 2 |  |  |  | ROZPOCET | 0 | 0 | 0 | 0 | 0 | 1 | 0 | 16 | -882424574
| VV |  | 2 "požární potrubí napojení hydrantu |  | 2 | [13 empty] | VV | 2 | 2 | True | 1 | ROZPOCET
39 | K | 722130234 | Potrubí z ocelových trubek pozinkovaných závitových svařovaných běžných DN 32 | m | 20 |  | 0 | CS ÚRS 2015 02 |  |  | základní |  | 0 | 0.00451 | 0.0902 | 0 | 0 | 16 | K | 2 |  |  |  | ROZPOCET | 0 | 0 | 0 | 0 | 0 | 1 | 0 | 16 | 1618192893
| VV |  | 20 "požární potrubí pod stropem |  | 20 | [13 empty] | VV | 2 | 2 | True | 1 | ROZPOCET
40 | K | 722171936R | Výměna trubky, tvarovky, vsazení odbočky na rozvodech vody z plastů D přes 40 do 50 mm | kus | 2 |  | 0 | SROVNATELNÁ POLOŽKA |  |  | základní |  | 0 | 5e-05 | 0.0001 | 0 | 0 | 16 | K | 2 |  |  |  | ROZPOCET | 0 | 0 | 0 | 0 | 0 | 1 | 0 | 16 | -338256975
| VV |  | 2 "napojení na přípojku |  | 2 | [13 empty] | VV | 2 | 2 | True | 1 | ROZPOCET
41 | K | 722174032R | Potrubí vodovodní plastové svar polyfuze PN 20 D 20 x 3,4 mm | m | 42 |  | 0 | SROVNATELNÁ POLOŽKA |  |  | základní |  | 0 | 0.00078 | 0.03276 | 0 | 0 | 16 | K | 2 |  |  |  | ROZPOCET | 0 | 0 | 0 | 0 | 0 | 1 | 0 | 16 | 27900887
| VV |  | 42 "připojovací potrubí ve stěnách |  | 42 | [13 empty] | VV | 2 | 2 | True | 0 | ROZPOCET
| VV |  | Součet |  | 42 | [13 empty] | VV | 2 | 4 | True | 1 | ROZPOCET
42 | K | 722174033R | Potrubí vodovodní plastové svar polyfuze PN 20 D 25 x 4,2 mm | m | 144 |  | 0 | SROVNATELNÁ POLOŽKA |  |  | základní |  | 0 | 0.00096 | 0.13824 | 0 | 0 | 16 | K | 2 |  |  |  | ROZPOCET | 0 | 0 | 0 | 0 | 0 | 1 | 0 | 16 | -1961041581
| VV |  | 96 "připojovací potrubíd ve stěnách |  | 96 | [13 empty] | VV | 2 | 2 | True | 0 | ROZPOCET
| VV |  | 48 "páteřní potrubí v podlaze, stoupací potrubí ve stěnách |  | 48 | [13 empty] | VV | 2 | 2 | True | 0 | ROZPOCET
| VV |  | Součet |  | 144 | [13 empty] | VV | 2 | 4 | True | 1 | ROZPOCET
43 | M | 553473110 | příslušenství stavební kovové podpůrné prvky, žlab pozinkovaný nosný d=2m, š=20mm | kus | 24.72 |  | 0 | SROVNATELNÁ POLOŽKA |  |  | základní |  | 0 | 0.00046 | 0.011371 | 0 | 0 | 32 | M | 2 |  |  |  | ROZPOCET | 0 | 0 | 0 | 0 | 0 | 1 | 0 | 16 | -1101484045
| VV |  | 1,03*(48)/2 |  | 24.72 | [13 empty] | VV | 2 | 2 | True | 1 | ROZPOCET
44 | K | 722174034R | Potrubí vodovodní plastové svar polyfuze PN 20 D 32 x5,4 mm | m | 64 |  | 0 | SROVNATELNÁ POLOŽKA |  |  | základní |  | 0 | 0.00125 | 0.08 | 0 | 0 | 16 | K | 2 |  |  |  | ROZPOCET | 0 | 0 | 0 | 0 | 0 | 1 | 0 | 16 | -1173344615
| VV |  | 12+26+26 "páteřní potrubí v podlaze, stoupací potrubí ve stěnách |  | 64 | [13 empty] | VV | 2 | 2 | True | 0 | ROZPOCET
| VV |  | Součet |  | 64 | [13 empty] | VV | 2 | 4 | True | 1 | ROZPOCET
45 | M | 553473120 | příslušenství stavební kovové podpůrné prvky, žlab pozinkovaný nosný d=2m š=32 mm | kus | 26.78 |  | 0 | SROVNATELNÁ POLOŽKA |  |  | základní |  | 0 | 0.00061 | 0.016336 | 0 | 0 | 32 | M | 2 |  |  |  | ROZPOCET | 0 | 0 | 0 | 0 | 0 | 1 | 0 | 16 | -913972483
| VV |  | 1,03*(26+26)/2 |  | 26.78 | [13 empty] | VV | 2 | 2 | True | 1 | ROZPOCET
46 | K | 722174035R | Potrubí vodovodní plastové svar polyfuze PN 20 D 40 x 6,7 mm | m | 22 |  | 0 | SROVNATELNÁ POLOŽKA |  |  | základní |  | 0 | 0.00256 | 0.05632 | 0 | 0 | 16 | K | 2 |  |  |  | ROZPOCET | 0 | 0 | 0 | 0 | 0 | 1 | 0 | 16 | -732897877
| VV |  | 11+11 "páteřní potrubí v podlaze, stoupací potrubí ve stěnách |  | 22 | [13 empty] | VV | 2 | 2 | True | 0 | ROZPOCET
| VV |  | Součet |  | 22 | [13 empty] | VV | 2 | 4 | True | 1 | ROZPOCET
47 | M | 553473130 | příslušenství stavební kovové podpůrné prvky, žlab pozinkovaný nosný d=2m š=40 mm | kus | 11.33 |  | 0 | SROVNATELNÁ POLOŽKA |  |  | základní |  | 0 | 0.00069 | 0.0078177 | 0 | 0 | 32 | M | 2 |  |  |  | ROZPOCET | 0 | 0 | 0 | 0 | 0 | 1 | 0 | 16 | -906077973
| VV |  | 1,03*(11+11)/2 |  | 11.33 | [13 empty] | VV | 2 | 2 | True | 1 | ROZPOCET
48 | M | 45820001R | kotevní prvky pro potrubí vodovodu | kus | 61 |  | 0 | SROVNATELNÁ POLOŽKA |  |  | základní |  | 0 | 0 | 0 | 0 | 0 | 32 | M | 2 |  |  |  | ROZPOCET | 0 | 0 | 0 | 0 | 0 | 1 | 0 | 16 | -1442620531
| VV |  | (48+26+26+11+11)/2 "páteřní rozvod |  | 61 | [13 empty] | VV | 2 | 2 | True | 1 | ROZPOCET
49 | K | 722181221 | Ochrana potrubí tepelně izolačními trubicemi z pěnového polyetylenu PE přilepenými v příčných a podélných spojích, tloušťky izolace přes 6 do 10 mm, vnitřního průměru DN do 22 mm | m | 42 |  | 0 | CS ÚRS 2015 02 |  |  | základní |  | 0 | 5e-05 | 0.0021 | 0 | 0 | 16 | K | 2 |  |  |  | ROZPOCET | 0 | 0 | 0 | 0 | 0 | 1 | 0 | 16 | -366220085
| VV |  | 42 "připojovací ve stěnách |  | 42 | [13 empty] | VV | 2 | 2 | True | 0 | ROZPOCET
| VV |  | Součet |  | 42 | [13 empty] | VV | 2 | 4 | True | 1 | ROZPOCET
50 | K | 722181222 | Ochrana potrubí tepelně izolačními trubicemi z pěnového polyetylenu PE přilepenými v příčných a podélných spojích, tloušťky izolace přes 6 do 10 mm, vnitřního průměru DN přes 22 do 42 mm | m | 167 |  | 0 | CS ÚRS 2015 02 |  |  | základní |  | 0 | 7e-05 | 0.01169 | 0 | 0 | 16 | K | 2 |  |  |  | ROZPOCET | 0 | 0 | 0 | 0 | 0 | 1 | 0 | 16 | -2103498908
| VV |  | 96+12 "připojovací ve stěnách |  | 108 | [13 empty] | VV | 2 | 2 | True | 0 | ROZPOCET
| VV |  | 26+11+20+2 "páteřní v podlaze. stoupací ve stěnách |  | 59 | [13 empty] | VV | 2 | 2 | True | 0 | ROZPOCET
| VV |  | Součet |  | 167 | [13 empty] | VV | 2 | 4 | True | 1 | ROZPOCET
51 | K | 722181252 | Ochrana potrubí tepelně izolačními trubicemi z pěnového polyetylenu PE přilepenými v příčných a podélných spojích, tloušťky izolace přes 20 do 25 mm, vnitřního průměru DN přes 22 do 42 mm | m | 85 |  | 0 | CS ÚRS 2015 02 |  |  | základní |  | 0 | 0.00024 | 0.0204 | 0 | 0 | 16 | K | 2 |  |  |  | ROZPOCET | 0 | 0 | 0 | 0 | 0 | 1 | 0 | 16 | -601547764
| VV |  | 48+26+11 "páteřní v podlaze. stoupací ve stěnách |  | 85 | [13 empty] | VV | 2 | 2 | True | 0 | ROZPOCET
| VV |  | Součet |  | 85 | [13 empty] | VV | 2 | 4 | True | 1 | ROZPOCET
52 | K | 722181253 | Ochrana potrubí tepelně izolačními trubicemi z pěnového polyetylenu PE přilepenými v příčných a podélných spojích, tloušťky izolace přes 20 do 25 mm, vnitřního průměru DN přes 42 do 62mm | m | 37 |  | 0 | CS ÚRS 2015 02 |  |  | základní |  | 0 | 0.00027 | 0.00999 | 0 | 0 | 16 | K | 2 |  |  |  | ROZPOCET | 0 | 0 | 0 | 0 | 0 | 1 | 0 | 16 | 1036692546
| VV |  | 26+11 "páteřní v podlaze. stoupací ve stěnách |  | 37 | [13 empty] | VV | 2 | 2 | True | 0 | ROZPOCET
| VV |  | Součet |  | 37 | [13 empty] | VV | 2 | 4 | True | 1 | ROZPOCET
53 | K | 722220152 | Nástěnka závitová plastová PPR PN 20 DN 20 x G 1/2 | kus | 9 |  | 0 | CS ÚRS 2015 02 |  |  | základní |  | 0 | 0.00017 | 0.00153 | 0 | 0 | 16 | K | 2 |  |  |  | ROZPOCET | 0 | 0 | 0 | 0 | 0 | 1 | 0 | 16 | -1503249320
| VV |  | 2+3+1+2+1 "zařizovací předměty výtokové ventily |  | 9 | [13 empty] | VV | 2 | 2 | True | 1 | ROZPOCET
54 | K | 722220161 | Nástěnný komplet plastový PPR PN 20 DN 20 x G 1/2 | soubor | 15 |  | 0 | CS ÚRS 2015 02 |  |  | základní |  | 0 | 0.00021 | 0.00315 | 0 | 0 | 16 | K | 2 |  |  |  | ROZPOCET | 0 | 0 | 0 | 0 | 0 | 1 | 0 | 16 | 989885382
| VV |  | 4+1+4+1+3+1+1 "zařizovací předměty baterie |  | 15 | [13 empty] | VV | 2 | 2 | True | 1 | ROZPOCET
55 | K | 722224115 | Kohout plnicí nebo vypouštěcí G 1/2 PN 10 s jedním závitem | kus | 6 |  | 0 | CS ÚRS 2015 02 |  |  | základní |  | 0 | 0.00022 | 0.00132 | 0 | 0 | 16 | K | 2 |  |  |  | ROZPOCET | 0 | 0 | 0 | 0 | 0 | 1 | 0 | 16 | 409010282
| VV |  | 6 "vypouštění |  | 6 | [13 empty] | VV | 2 | 2 | True | 1 | ROZPOCET
56 | K | 722229101 | Montáž vodovodních armatur s jedním závitem G 1/2 ostatní typ | soubor | 5 |  | 0 | CS ÚRS 2015 02 |  |  | základní |  | 0 | 2e-05 | 0.0001 | 0 | 0 | 16 | K | 2 |  |  |  | ROZPOCET | 0 | 0 | 0 | 0 | 0 | 1 | 0 | 16 | 204490156
| VV |  | 1+1+3 "výtokové ventily |  | 5 | [13 empty] | VV | 2 | 2 | True | 1 | ROZPOCET
57 | M | 551119820 | ventil pračkový DN20 3/4" | kus | 3 |  | 0 | CS ÚRS 2018 01 |  |  | základní |  | 0 | 0.001 | 0.003 | 0 | 0 | 32 | M | 2 |  |  |  | ROZPOCET | 0 | 0 | 0 | 0 | 0 | 1 | 0 | 16 | -1332099293
| VV |  | 3 |  | 3 | [13 empty] | VV | 2 | 2 | True | 1 | ROZPOCET
58 | M | 551101560 | ventil výtokový mosazný s hadicovou přípojkou 1KE-3T 1/2" | kus | 1 |  | 0 | CS ÚRS 2018 01 |  |  | základní |  | 0 | 0.0005 | 0.0005 | 0 | 0 | 32 | M | 2 |  |  |  | ROZPOCET | 0 | 0 | 0 | 0 | 0 | 1 | 0 | 16 | -1849171231
| VV |  | 1 "strojovna UT |  | 1 | [13 empty] | VV | 2 | 2 | True | 1 | ROZPOCET
59 | M | 55122001R | ventil protizámrzový G 3/4" s vypouštěním | kus | 1 |  | 0 | SROVNATELNÁ POLOŽKA |  |  | základní |  | 0 | 0.0008 | 0.0008 | 0 | 0 | 32 | M | 2 |  |  |  | ROZPOCET | 0 | 0 | 0 | 0 | 0 | 1 | 0 | 16 | -1199076651
| VV |  | 1 "ventil pro zálivku |  | 1 | [13 empty] | VV | 2 | 2 | True | 1 | ROZPOCET
60 | K | 722231072 | Armatury se dvěma závity ventily zpětné (R 60) PN 10 do 110 st.C G 1/2 | kus | 1 |  | 0 | CS ÚRS 2015 02 |  |  | základní |  | 0 | 0.00012 | 0.00012 | 0 | 0 | 16 | K | 2 |  |  |  | ROZPOCET | 0 | 0 | 0 | 0 | 0 | 1 | 0 | 16 | -893611428
| VV |  | 1 "ohřev TeV |  | 1 | [13 empty] | VV | 2 | 2 | True | 1 | ROZPOCET
61 | K | 722231074 | Ventil zpětný G 1 PN 10 do 110°C se dvěma závity | kus | 1 |  | 0 | CS ÚRS 2015 02 |  |  | základní |  | 0 | 0.00024 | 0.00024 | 0 | 0 | 16 | K | 2 |  |  |  | ROZPOCET | 0 | 0 | 0 | 0 | 0 | 1 | 0 | 16 | -1176479739
| VV |  | 1 "ohřev TeV |  | 1 | [13 empty] | VV | 2 | 2 | True | 1 | ROZPOCET
62 | K | 722231075 | Armatury se dvěma závity ventily zpětné (R 60) PN 10 do 110 st.C G 1 1/4 | kus | 1 |  | 0 | CS ÚRS 2015 02 |  |  | základní |  | 0 | 0.00036 | 0.00036 | 0 | 0 | 16 | K | 2 |  |  |  | ROZPOCET | 0 | 0 | 0 | 0 | 0 | 1 | 0 | 16 | 327253729
| VV |  | 1 "požární vodovodu |  | 1 | [13 empty] | VV | 2 | 2 | True | 1 | ROZPOCET
63 | K | 722231143 | Ventil závitový pojistný rohový G 1 | kus | 1 |  | 0 | CS ÚRS 2015 02 |  |  | základní |  | 0 | 0.00077 | 0.00077 | 0 | 0 | 16 | K | 2 |  |  |  | ROZPOCET | 0 | 0 | 0 | 0 | 0 | 1 | 0 | 16 | -600832158
| VV |  | 1 "ohřev TeV |  | 1 | [13 empty] | VV | 2 | 2 | True | 1 | ROZPOCET
64 | K | 722232062 | Kohout kulový přímý G 3/4 PN 42 do 185°C vnitřní závit s vypouštěním | kus | 16 |  | 0 | CS ÚRS 2015 02 |  |  | základní |  | 0 | 0.0004 | 0.0064 | 0 | 0 | 16 | K | 2 |  |  |  | ROZPOCET | 0 | 0 | 0 | 0 | 0 | 1 | 0 | 16 | 39240298
| VV |  | 16 "uzávěry odbočky |  | 16 | [13 empty] | VV | 2 | 2 | True | 1 | ROZPOCET
65 | K | 722232063 | Kohout kulový přímý G 1 PN 42 do 185°C vnitřní závit s vypouštěním | kus | 2 |  | 0 | CS ÚRS 2015 02 |  |  | základní |  | 0 | 0.00057 | 0.00114 | 0 | 0 | 16 | K | 2 |  |  |  | ROZPOCET | 0 | 0 | 0 | 0 | 0 | 1 | 0 | 16 | 695472823
| VV |  | 2 "uzávěry odbočky |  | 2 | [13 empty] | VV | 2 | 2 | True | 1 | ROZPOCET
66 | K | 722232064 | Armatury se dvěma závity kulové kohouty PN 42 do 185 st.C přímé vnitřní závit s vypouštěním (R 250 DS Giacomini) G 1 1/4 | kus | 10 |  | 0 | CS ÚRS 2015 02 |  |  | základní |  | 0 | 0.0008 | 0.008 | 0 | 0 | 16 | K | 2 |  |  |  | ROZPOCET | 0 | 0 | 0 | 0 | 0 | 1 | 0 | 16 | 1044766550
| VV |  | 10 "uzávěry odbočky |  | 10 | [13 empty] | VV | 2 | 2 | True | 1 | ROZPOCET
67 | K | 722234264 | Filtr mosazný G 3/4 PN 16 do 120°C s 2x vnitřním závitem | kus | 1 |  | 0 | CS ÚRS 2015 02 |  |  | základní |  | 0 | 0.00016 | 0.00016 | 0 | 0 | 16 | K | 2 |  |  |  | ROZPOCET | 0 | 0 | 0 | 0 | 0 | 1 | 0 | 16 | 1260672553
| VV |  | 1 "ohřev TeV |  | 1 | [13 empty] | VV | 2 | 2 | True | 1 | ROZPOCET
68 | K | 722239101 | Montáž armatur vodovodních se dvěma závity G 1/2 | kus | 2 |  | 0 | CS ÚRS 2015 02 |  |  | základní |  | 0 | 2e-05 | 4e-05 | 0 | 0 | 16 | K | 2 |  |  |  | ROZPOCET | 0 | 0 | 0 | 0 | 0 | 1 | 0 | 16 | 341556359
| VV |  | 2 "uzávěry odbočky |  | 2 | [13 empty] | VV | 2 | 2 | True | 1 | ROZPOCET
69 | M | 551279090 | ventil vyvažovací stoupačkový dvouregulační 1" | kus | 2 |  | 0 | SROVNATELNÁ POLOŽKA |  |  | základní |  | 0 | 0.0003 | 0.0006 | 0 | 0 | 32 | M | 2 |  |  |  | ROZPOCET | 0 | 0 | 0 | 0 | 0 | 1 | 0 | 16 | 1699551069
| VV |  | 2 "uzávěry odbočky |  | 2 | [13 empty] | VV | 2 | 2 | True | 1 | ROZPOCET
70 | K | 722250143 | Požární příslušenství a armatury hydrantový systém s tvarově stálou hadicí prosklený D 25 x 30 m | soubor | 1 |  | 0 | CS ÚRS 2015 02 |  |  | základní |  | 0 | 0.03014 | 0.03014 | 0 | 0 | 16 | K | 2 |  |  |  | ROZPOCET | 0 | 0 | 0 | 0 | 0 | 1 | 0 | 16 | -1257480336
| VV |  | 1 "požární hydrant |  | 1 | [13 empty] | VV | 2 | 2 | True | 1 | ROZPOCET
71 | K | 722262301 | Vodoměry pro vodu do 40 st.C závitové vertikální vícevtokové mokroběžné G 3/4 x 105 mm Qn 2,5 | kus | 1 |  | 0 | CS ÚRS 2015 02 |  |  | základní |  | 0 | 0.00515 | 0.00515 | 0 | 0 | 16 | K | 2 |  |  |  | ROZPOCET | 0 | 0 | 0 | 0 | 0 | 1 | 0 | 16 | 614313705
| VV |  | 1 "vodoměrná sestava |  | 1 | [13 empty] | VV | 2 | 2 | True | 1 | ROZPOCET
72 | K | 722270103 | Vodoměrové sestavy závitové G 5/4 | soubor | 1 |  | 0 | CS ÚRS 2015 02 |  |  | základní |  | 0 | 0.00617 | 0.00617 | 0 | 0 | 16 | K | 2 |  |  |  | ROZPOCET | 0 | 0 | 0 | 0 | 0 | 1 | 0 | 16 | 1508756211
| VV |  | 1 "vodoměrná sestava |  | 1 | [13 empty] | VV | 2 | 2 | True | 1 | ROZPOCET
73 | K | 72240090R | Napojení technologického zařízení gastro | soubor | 1 |  | 0 | SROVNATELNÁ POLOŽKA |  |  | základní |  | 0 | 0 | 0 | 0 | 0 | 1 | K | 2 |  |  |  | ROZPOCET | 0 | 0 | 0 | 0 | 0 | 1 | 0 | 1 | -159791586
| VV |  | 1 "strojovna UT |  | 1 | [13 empty] | VV | 2 | 2 | True | 1 | ROZPOCET
74 | K | 722290226 | Zkouška těsnosti vodovodního potrubí závitového do DN 50 | m | 294 |  | 0 | CS ÚRS 2015 02 |  |  | základní |  | 0 | 0.00019 | 0.05586 | 0 | 0 | 16 | K | 2 |  |  |  | ROZPOCET | 0 | 0 | 0 | 0 | 0 | 1 | 0 | 16 | 1752372874
| VV |  | 42+96+12+26+11+48+26+11+2+20 |  | 294 | [13 empty] | VV | 2 | 2 | True | 1 | ROZPOCET
75 | K | 722290234 | Proplach a dezinfekce vodovodního potrubí do DN 80 | m | 294 |  | 0 | CS ÚRS 2015 02 |  |  | základní |  | 0 | 1e-05 | 0.00294 | 0 | 0 | 16 | K | 2 |  |  |  | ROZPOCET | 0 | 0 | 0 | 0 | 0 | 1 | 0 | 16 | -217560942
76 | K | 998722102 | Přesun hmot pro vnitřní vodovod stanovený z hmotnosti přesunovaného materiálu vodorovná dopravní vzdálenost do 50 m v objektech výšky přes 6 do 12 m | t | 0.612 |  | 0 | CS ÚRS 2015 02 |  |  | základní |  | 0 | 0 | 0 | 0 | 0 | 16 | K | 2 |  |  |  | ROZPOCET | 0 | 0 | 0 | 0 | 0 | 1 | 0 | 16 | 600971025
| D | 724 | Zdravotechnika - strojní vybavení |  |  |  | 0 | [5 empty] | 0 |  | 0.01152 |  | 0 | 2 | D | 1 |  |  |  | ROZPOCET | [6 empty] | 0
77 | K | 724242413 | Zařízení pro úpravu vody filtry domácí na studenou vodu se zpětným proplachem s redukčním a zpětným ventilem G 5/4" | soubor | 1 |  | 0 | CS ÚRS 2015 02 |  |  | základní |  | 0 | 0.00553 | 0.00553 | 0 | 0 | 16 | K | 2 |  |  |  | ROZPOCET | 0 | 0 | 0 | 0 | 0 | 1 | 0 | 16 | 318792022
| VV |  | 1 "jemný filtr nečistot |  | 1 | [13 empty] | VV | 2 | 2 | True | 1 | ROZPOCET
78 | K | 724399101 | Montáž úpravny TUV ČKD typ 01 | soubor | 1 |  | 0 | CS ÚRS 2015 02 |  |  | základní |  | 0 | 0.00522 | 0.00522 | 0 | 0 | 16 | K | 2 |  |  |  | ROZPOCET | 0 | 0 | 0 | 0 | 0 | 1 | 0 | 16 | 1761228952
79 | M | 436320400 | zařízení fyzikální úpravy vod typ MUV-G 1 1/2" 6,30 m3/h | kus | 1 |  | 0 | CS ÚRS 2018 01 |  |  | základní |  | 0 | 0.00077 | 0.00077 | 0 | 0 | 32 | M | 2 |  |  |  | ROZPOCET | 0 | 0 | 0 | 0 | 0 | 1 | 0 | 16 | 1033537811
| D | 725 | Zdravotechnika - zařizovací předměty |  |  |  | 0 | [5 empty] | 0 |  | 0.30913 |  | 0 | 2 | D | 1 |  |  |  | ROZPOCET | [6 empty] | 0
80 | K | 725119123 | Montáž klozetových mís závěsných na nosné stěny | kus | 3 |  | 0 | CS ÚRS 2015 02 |  |  | základní |  | 0 | 0.00825 | 0.02475 | 0 | 0 | 16 | K | 2 |  |  |  | ROZPOCET | 0 | 0 | 0 | 0 | 0 | 1 | 0 | 16 | 1911728076
| VV |  | 3 |  | 3 | [13 empty] | VV | 2 | 2 | True | 1 | ROZPOCET
81 | M | 642360410 | klozet keramický závěsný hluboké splachování ( ) bílý | kus | 3 |  | 0 | CS ÚRS 2018 01 |  |  | základní |  | 0 | 0.0145 | 0.0435 | 0 | 0 | 32 | M | 2 |  |  |  | ROZPOCET | 0 | 0 | 0 | 0 | 0 | 1 | 0 | 16 | -1290725874
| VV |  | 3 |  | 3 | [13 empty] | VV | 2 | 2 | True | 1 | ROZPOCET
82 | M | 55167382R | sedátko klozetové duroplastové s poklopem, ocelové úchyty | kus | 3 |  | 0 | SROVNATELNÁ POLOŽKA |  |  | základní |  | 0 | 0 | 0 | 0 | 0 | 32 | M | 2 |  |  |  | ROZPOCET | 0 | 0 | 0 | 0 | 0 | 1 | 0 | 16 | 833051375
| VV |  | 3 |  | 3 | [13 empty] | VV | 2 | 2 | True | 1 | ROZPOCET
83 | K | 725211601 | Umyvadla keramická bez výtokových armatur se zápachovou uzávěrkou připevněná na stěnu šrouby bílá bez sloupu nebo krytu na sifon 500 mm | soubor | 5 |  | 0 | CS ÚRS 2015 02 |  |  | základní |  | 0 | 0.01376 | 0.0688 | 0 | 0 | 16 | K | 2 |  |  |  | ROZPOCET | 0 | 0 | 0 | 0 | 0 | 1 | 0 | 16 | -596933740
| VV |  | 4+1 |  | 5 | [13 empty] | VV | 2 | 2 | True | 1 | ROZPOCET
84 | K | 725211661 | Umyvadla keramická bez výtokových armatur zápustná bílá 550 mm | soubor | 1 |  | 0 | CS ÚRS 2015 02 |  |  | základní |  | 0 | 0.00976 | 0.00976 | 0 | 0 | 16 | K | 2 |  |  |  | ROZPOCET | 0 | 0 | 0 | 0 | 0 | 1 | 0 | 16 | 1047943499
| VV |  | 1 |  | 1 | [13 empty] | VV | 2 | 2 | True | 1 | ROZPOCET
85 | K | 721212112 | Odtokové sprchové žlaby se zápachovou uzávěrkou a krycím roštem délky 800 mm | kus | 5 |  | 0 | CS ÚRS 2015 02 |  |  | základní |  | 0 | 0.0058 | 0.029 | 0 | 0 | 16 | K | 2 |  |  |  | ROZPOCET | 0 | 0 | 0 | 0 | 0 | 1 | 0 | 16 | -1624479102
| VV |  | 4+1 |  | 5 | [13 empty] | VV | 2 | 2 | True | 1 | ROZPOCET
86 | K | 725245123 | Sprchové vaničky, boxy, kouty a zástěny zástěny sprchové do výšky 2000 mm dveře dvoukřídlé, šířky 1200 mm | soubor | 5 |  | 0 | SROVNATELNÁ POLOŽKA |  |  | základní |  | 0 | 0.01 | 0.05 | 0 | 0 | 16 | K | 2 |  |  |  | ROZPOCET | 0 | 0 | 0 | 0 | 0 | 1 | 0 | 16 | 265971006
| VV |  | 4+1 |  | 5 | [13 empty] | VV | 2 | 2 | True | 1 | ROZPOCET
87 | K | 725311121 | Dřezy bez výtokových armatur jednoduché se zápachovou uzávěrkou nerezové s odkapávací plochou 560x480 mm a miskou | soubor | 2 |  | 0 | CS ÚRS 2015 02 |  |  | základní |  | 0 | 0.00494 | 0.00988 | 0 | 0 | 16 | K | 2 |  |  |  | ROZPOCET | 0 | 0 | 0 | 0 | 0 | 1 | 0 | 16 | 2146666353
| VV |  | 2 |  | 2 | [13 empty] | VV | 2 | 2 | True | 1 | ROZPOCET
88 | K | 725311131R | Dřezy bez výtokových armatur dvojité se zápachovou uzávěrkou nerezové nástavné 900x600 mm | soubor | 1 |  | 0 | SROVNATELNÁ POLOŽKA |  |  | základní |  | 0 | 0.00984 | 0.00984 | 0 | 0 | 16 | K | 2 |  |  |  | ROZPOCET | 0 | 0 | 0 | 0 | 0 | 1 | 0 | 16 | 1714832541
| VV |  | 1 |  | 1 | [13 empty] | VV | 2 | 2 | True | 1 | ROZPOCET
89 | K | 725331111 | Výlevka bez výtokových armatur keramická se sklopnou plastovou mřížkou 425 mm | soubor | 1 |  | 0 | CS ÚRS 2015 02 |  |  | základní |  | 0 | 0.0147 | 0.0147 | 0 | 0 | 16 | K | 2 |  |  |  | ROZPOCET | 0 | 0 | 0 | 0 | 0 | 1 | 0 | 16 | -179353834
| VV |  | 1 |  | 1 | [13 empty] | VV | 2 | 2 | True | 1 | ROZPOCET
90 | K | 725111131 | Splachovač nádržkový plastový vysokopoložený | soubor | 1 |  | 0 | CS ÚRS 2015 02 |  |  | základní |  | 0 | 0.00322 | 0.00322 | 0 | 0 | 16 | K | 2 |  |  |  | ROZPOCET | 0 | 0 | 0 | 0 | 0 | 1 | 0 | 16 | 858346698
| VV |  | 1 |  | 1 | [13 empty] | VV | 2 | 2 | True | 1 | ROZPOCET
91 | K | 725819401 | Montáž ventilů rohových G 1/2 s připojovací trubičkou | soubor | 17 |  | 0 | CS ÚRS 2015 02 |  |  | základní |  | 0 | 9e-05 | 0.00153 | 0 | 0 | 16 | K | 2 |  |  |  | ROZPOCET | 0 | 0 | 0 | 0 | 0 | 1 | 0 | 16 | 1782471656
| VV |  | 2*(4+1+3)+1 |  | 17 | [13 empty] | VV | 2 | 2 | True | 1 | ROZPOCET
92 | M | 551456330 | ventil rohový mosazný T 66A 1/2" | kus | 17 |  | 0 | CS ÚRS 2015 02 |  |  | základní |  | 0 | 0.0005 | 0.0085 | 0 | 0 | 32 | M | 2 |  |  |  | ROZPOCET | 0 | 0 | 0 | 0 | 0 | 1 | 0 | 16 | 1999343751
93 | K | 725821316 | Baterie dřezové nástěnné pákové s otáčivým plochým ústím a délkou ramínka 300 mm | soubor | 1 |  | 0 | CS ÚRS 2015 02 |  |  | základní |  | 0 | 0.00196 | 0.00196 | 0 | 0 | 16 | K | 2 |  |  |  | ROZPOCET | 0 | 0 | 0 | 0 | 0 | 1 | 0 | 16 | 807197182
| VV |  | 1 |  | 1 | [13 empty] | VV | 2 | 2 | True | 1 | ROZPOCET
94 | K | 725821328 | Baterie dřezové stojánkové pákové s vytahovací sprškou | soubor | 3 |  | 0 | CS ÚRS 2015 02 |  |  | základní |  | 0 | 0.0018 | 0.0054 | 0 | 0 | 16 | K | 2 |  |  |  | ROZPOCET | 0 | 0 | 0 | 0 | 0 | 1 | 0 | 16 | 170206287
| VV |  | 3 |  | 3 | [13 empty] | VV | 2 | 2 | True | 1 | ROZPOCET
95 | K | 725822612 | Baterie umyvadlové stojánkové pákové s výpustí | soubor | 5 |  | 0 | CS ÚRS 2015 02 |  |  | základní |  | 0 | 0.00184 | 0.0092 | 0 | 0 | 16 | K | 2 |  |  |  | ROZPOCET | 0 | 0 | 0 | 0 | 0 | 1 | 0 | 16 | 1772859376
| VV |  | 4+1 |  | 5 | [13 empty] | VV | 2 | 2 | True | 1 | ROZPOCET
96 | K | 725822655 | Baterie umyvadlové stojánkové automatické senzorové směšovací s termostatickým ventilem ( SLU 24B ) a bateriovým napájením | soubor | 1 |  | 0 | CS ÚRS 2015 02 |  |  | základní |  | 0 | 0.00294 | 0.00294 | 0 | 0 | 16 | K | 2 |  |  |  | ROZPOCET | 0 | 0 | 0 | 0 | 0 | 1 | 0 | 16 | 1596486661
| VV |  | 1 |  | 1 | [13 empty] | VV | 2 | 2 | True | 1 | ROZPOCET
97 | K | 725841311R | Baterie sprchové nástěnné pákové | soubor | 5 |  | 0 | SROVNATELNÁ POLOŽKA |  |  | základní |  | 0 | 0.00184 | 0.0092 | 0 | 0 | 16 | K | 2 |  |  |  | ROZPOCET | 0 | 0 | 0 | 0 | 0 | 1 | 0 | 16 | -1429201333
| VV |  | 4+1 |  | 5 | [13 empty] | VV | 2 | 2 | True | 1 | ROZPOCET
98 | K | 725851305 | Ventil odpadní dřezový bez přepadu G 6/4 | kus | 3 |  | 0 | CS ÚRS 2015 02 |  |  | základní |  | 0 | 0.00016 | 0.00048 | 0 | 0 | 16 | K | 2 |  |  |  | ROZPOCET | 0 | 0 | 0 | 0 | 0 | 1 | 0 | 16 | -655994911
| VV |  | 3 |  | 3 | [13 empty] | VV | 2 | 2 | True | 1 | ROZPOCET
99 | K | 725851325 | Ventily odpadní pro zařizovací předměty umyvadlové bez přepadu G 5/4 (HL 15.1) | kus | 6 |  | 0 | CS ÚRS 2015 02 |  |  | základní |  | 0 | 0.00014 | 0.00084 | 0 | 0 | 16 | K | 2 |  |  |  | ROZPOCET | 0 | 0 | 0 | 0 | 0 | 1 | 0 | 16 | 1378347485
| VV |  | 4+1+1 |  | 6 | [13 empty] | VV | 2 | 2 | True | 1 | ROZPOCET
100 | K | 725861102R | Zápachové uzávěrky zařizovacích předmětů pro umyvadla DN 40 (HL 132/40) | kus | 6 |  | 0 | SROVNATELNÁ POLOŽKA |  |  | základní |  | 0 | 0.00023 | 0.00138 | 0 | 0 | 16 | K | 2 |  |  |  | ROZPOCET | 0 | 0 | 0 | 0 | 0 | 1 | 0 | 16 | 31685147
| VV |  | 4+1+1 |  | 6 | [13 empty] | VV | 2 | 2 | True | 1 | ROZPOCET
101 | K | 725862103 | Zápachová uzávěrka pro dřezy DN 40/50 | kus | 3 |  | 0 | CS ÚRS 2015 02 |  |  | základní |  | 0 | 0.00028 | 0.00084 | 0 | 0 | 16 | K | 2 |  |  |  | ROZPOCET | 0 | 0 | 0 | 0 | 0 | 1 | 0 | 16 | -628826056
| VV |  | 3 |  | 3 | [13 empty] | VV | 2 | 2 | True | 1 | ROZPOCET
102 | K | 725980123 | Dvířka 30/30 | kus | 11 |  | 0 | CS ÚRS 2015 02 |  |  | základní |  | 0 | 0.00031 | 0.00341 | 0 | 0 | 16 | K | 2 |  |  |  | ROZPOCET | 0 | 0 | 0 | 0 | 0 | 1 | 0 | 16 | -96821092
| VV |  | 7+4 |  | 11 | [13 empty] | VV | 2 | 2 | True | 1 | ROZPOCET
103 | K | 998725101 | Přesun hmot pro zařizovací předměty stanovený z hmotnosti přesunovaného materiálu vodorovná dopravní vzdálenost do 50 m v objektech výšky do 6 m | t | 0.309 |  | 0 | CS ÚRS 2015 02 |  |  | základní |  | 0 | 0 | 0 | 0 | 0 | 16 | K | 2 |  |  |  | ROZPOCET | 0 | 0 | 0 | 0 | 0 | 1 | 0 | 16 | 421939969
| D | 726 | Zdravotechnika - předstěnové instalace |  |  |  | 0 | [5 empty] | 0 |  | 0.1314 |  | 0 | 2 | D | 1 |  |  |  | ROZPOCET | [6 empty] | 0
104 | K | 726131001 | Předstěnové instalační systémy do lehkých stěn s kovovou konstrukcí pro umyvadla stavební výšky 1120 mm se stojánkovou baterií | soubor | 6 |  | 0 | CS ÚRS 2015 02 |  |  | základní |  | 0 | 0.012 | 0.072 | 0 | 0 | 16 | K | 2 |  |  |  | ROZPOCET | 0 | 0 | 0 | 0 | 0 | 1 | 0 | 16 | -1362931036
| VV |  | 4+1+1 |  | 6 | [13 empty] | VV | 2 | 2 | True | 1 | ROZPOCET
105 | K | 726131041 | Předstěnové instalační systémy do lehkých stěn s kovovou konstrukcí pro závěsné klozety ovládání zepředu, stavební výšky 1120 mm | soubor | 3 |  | 0 | CS ÚRS 2015 02 |  |  | základní |  | 0 | 0.01865 | 0.05595 | 0 | 0 | 16 | K | 2 |  |  |  | ROZPOCET | 0 | 0 | 0 | 0 | 0 | 1 | 0 | 16 | -72148833
| VV |  | 3 |  | 3 | [13 empty] | VV | 2 | 2 | True | 1 | ROZPOCET
106 | M | 552817920 | tlačítko pro ovládání WC zepředu,chrom, Stop splachování, 24,6 x 16,4 cm | kus | 3 |  | 0 | CS ÚRS 2018 01 |  |  | základní |  | 0 | 0.001 | 0.003 | 0 | 0 | 32 | M | 2 |  |  |  | ROZPOCET | 0 | 0 | 0 | 0 | 0 | 1 | 0 | 16 | -1041074979
| VV |  | 3 |  | 3 | [13 empty] | VV | 2 | 2 | True | 1 | ROZPOCET
107 | M | 552818060 | souprava pro tlumení hluku pro závěsné WC a bidet | kus | 3 |  | 0 | CS ÚRS 2015 02 |  |  | základní |  | 0 | 0.00015 | 0.00045 | 0 | 0 | 32 | M | 2 |  |  |  | ROZPOCET | 0 | 0 | 0 | 0 | 0 | 1 | 0 | 16 | -344609749
| VV |  | 3 |  | 3 | [13 empty] | VV | 2 | 2 | True | 1 | ROZPOCET
108 | K | 998726113 | Přesun hmot tonážní pro instalační prefabrikáty v objektech v do 24 m | t | 0.131 |  | 0 | CS ÚRS 2015 02 |  |  | základní |  | 0 | 0 | 0 | 0 | 0 | 16 | K | 2 |  |  |  | ROZPOCET | 0 | 0 | 0 | 0 | 0 | 1 | 0 | 16 | -980378729
| D | 727 | Zdravotechnika - požární ochrana |  |  |  | 0 | [5 empty] | 0 |  | 0.01028 |  | 0 | 2 | D | 1 |  |  |  | ROZPOCET | [6 empty] | 0
109 | K | 727111206 | Protipožární trubní ucpávky předizolované kovové potrubí prostup stropem tloušťky 150 mm požární odolnost EI 60-120 D 54 | kus | 16 |  | 0 | CS ÚRS 2015 02 |  |  | základní |  | 0 | 0.00053 | 0.00848 | 0 | 0 | 16 | K | 2 |  |  |  | ROZPOCET | 0 | 0 | 0 | 0 | 0 | 1 | 0 | 16 | 430215917
| VV |  | 16 "ucpávky |  | 16 | [13 empty] | VV | 2 | 2 | True | 1 | ROZPOCET
110 | K | 727121112 | Protipožární ochranné manžety z jedné strany dělící konstrukce požární odolnost EI 90 D 110 | kus | 6 |  | 0 | CS ÚRS 2015 02 |  |  | základní |  | 0 | 0.0003 | 0.0018 | 0 | 0 | 16 | K | 2 |  |  |  | ROZPOCET | 0 | 0 | 0 | 0 | 0 | 1 | 0 | 16 | 661227232
| VV |  | 6 "manžety |  | 6 | [13 empty] | VV | 2 | 2 | True | 1 | ROZPOCET
| D | 732 | Ústřední vytápění - strojovny |  |  |  | 0 | [5 empty] | 0 |  | 0.00659 |  | 0 | 2 | D | 1 |  |  |  | ROZPOCET | [6 empty] | 0
111 | K | 732331713 | Nádoby expanzní tlakové s membránou bez pojistného ventilu se závitovým připojením PN 1,0 o objemu 18 l | soubor | 1 |  | 0 | CS ÚRS 2015 02 |  |  | základní |  | 0 | 0.00545 | 0.00545 | 0 | 0 | 16 | K | 2 |  |  |  | ROZPOCET | 0 | 0 | 0 | 0 | 0 | 1 | 0 | 16 | -840720355
| VV |  | 1 "expnazní nádoba |  | 1 | [13 empty] | VV | 2 | 2 | True | 1 | ROZPOCET
112 | K | 732429111 | Montáž čerpadla oběhového spirálního DN 25 do potrubí | soubor | 1 |  | 0 | SROVNATELNÁ POLOŽKA |  |  | základní |  | 0 | 0.00014 | 0.00014 | 0 | 0 | 16 | K | 2 |  |  |  | ROZPOCET | 0 | 0 | 0 | 0 | 0 | 1 | 0 | 16 | 782744383
| VV |  | 1 "strojovna UT |  | 1 | [13 empty] | VV | 2 | 2 | True | 1 | ROZPOCET
113 | M | 42610645R | čerpadlo oběhové teplovodní | kus | 1 |  | 0 | SROVNATELNÁ POLOŽKA |  |  | základní |  | 0 | 0.001 | 0.001 | 0 | 0 | 32 | M | 2 |  |  |  | ROZPOCET | 0 | 0 | 0 | 0 | 0 | 1 | 0 | 16 | 330818188
| VV |  | 1 "strojovna UT |  | 1 | [13 empty] | VV | 2 | 2 | True | 1 | ROZPOCET
114 | K | 998732102 | Přesun hmot tonážní pro strojovny v objektech v do 12 m | t | 0.007 |  | 0 | CS ÚRS 2015 02 |  |  | základní |  | 0 | 0 | 0 | 0 | 0 | 16 | K | 2 |  |  |  | ROZPOCET | 0 | 0 | 0 | 0 | 0 | 1 | 0 | 16 | 519198731
| D | 734 | Ústřední vytápění - armatury |  |  |  | 0 | [5 empty] | 0 |  | 0.00297 |  | 0 | 2 | D | 1 |  |  |  | ROZPOCET | [6 empty] | 0
115 | K | 734209125 | Montáž armatury závitové s třemi závity G 1 | kus | 1 |  | 0 | CS ÚRS 2015 02 |  |  | základní |  | 0 | 0.00023 | 0.00023 | 0 | 0 | 16 | K | 2 |  |  |  | ROZPOCET | 0 | 0 | 0 | 0 | 0 | 1 | 0 | 16 | 1346816166
| VV |  | 1 "ochrana proti opaření |  | 1 | [13 empty] | VV | 2 | 2 | True | 1 | ROZPOCET
116 | M | 551288120 | ventil třícestný směšovací 3 KV 12 1" | kus | 1 |  | 0 | CS ÚRS 2018 01 |  |  | základní |  | 0 | 0.00074 | 0.00074 | 0 | 0 | 32 | M | 2 |  |  |  | ROZPOCET | 0 | 0 | 0 | 0 | 0 | 1 | 0 | 16 | -1211710699
117 | K | 734411103 | Teploměr technický s pevným stonkem a jímkou zadní připojení průměr 63 mm délky 100 mm | kus | 1 |  | 0 | CS ÚRS 2015 02 |  |  | základní |  | 0 | 0.00053 | 0.00053 | 0 | 0 | 16 | K | 2 |  |  |  | ROZPOCET | 0 | 0 | 0 | 0 | 0 | 1 | 0 | 16 | -1171868248
| VV |  | 1 "strojovna UT |  | 1 | [13 empty] | VV | 2 | 2 | True | 1 | ROZPOCET
118 | K | 734421112 | Tlakoměr s pevným stonkem a zpětnou klapkou tlak 0-16 bar průměr 63 mm zadní připojení | kus | 1 |  | 0 | CS ÚRS 2015 02 |  |  | základní |  | 0 | 0.00147 | 0.00147 | 0 | 0 | 16 | K | 2 |  |  |  | ROZPOCET | 0 | 0 | 0 | 0 | 0 | 1 | 0 | 16 | 1725868777
| VV |  | 1 "strojovna UT |  | 1 | [13 empty] | VV | 2 | 2 | True | 1 | ROZPOCET
119 | K | 998734103 | Přesun hmot tonážní pro armatury v objektech v do 24 m | t | 0.003 |  | 0 | CS ÚRS 2015 02 |  |  | základní |  | 0 | 0 | 0 | 0 | 0 | 16 | K | 2 |  |  |  | ROZPOCET | 0 | 0 | 0 | 0 | 0 | 1 | 0 | 16 | -1322135293

## zzstemnydulUTČP25 - VYTÁP...
| List obsahuje: |  | 1) Krycí list soupisu | 2) Rekapitulace |  |  | 3) Soupis prací | Zpět na list: | Rekapitulace stavby
{40e215f0-1f62-4d92-833c-8c9c4137c012}
2
| KRYCÍ LIST SOUPISU | [8 empty] | v --- níže se nacházejí doplnkové a pomocné údaje k sestavám --- v | [8 empty] | False
Stavba:
5.VÝJEZDOVÁ ZÁKLADNA-čp. 25,garáž,ost. obj., stavby na ciz. pozemcích- CÚ 2018/1
Objekt:
so02_1pp-2np - SO 02- OBJEKT čp.25 1.pp-2. np (bez střechy) CÚ 2018/1
Soupis:
zzstemnydulUTČP25 - VYTÁPĚNÍ OBJEKTU č.p.25 CÚ 2018/1
| KSO: |  |  |  |  | CC-CZ:
| Místo: |  | na parcele 314/4, k.ú. Temný Důl |  |  | Datum: | 12. 4. 2018
| Zadavatel: |  |  |  |  | IČ:
DIČ:
| Uchazeč: |  |  |  |  | IČ:
DIČ:
| Projektant: |  |  |  |  | IČ:
|  | Ondřej Zikán |  |  |  | DIČ:
Poznámka:
| Cena bez DPH | [5 empty] | 0
|  |  | Základ daně |  |  | Sazba daně | Výše daně
| DPH | základní | 0 |  |  | 21% | 0
|  | snížená | 0 |  |  | 15% | 0
|  | zákl. přenesená | 0 |  |  | 21% | 0
|  | sníž. přenesená | 0 |  |  | 15% | 0
|  | nulová | 0 |  |  | 0% | 0
| Cena s DPH |  |  | v | CZK |  | 0
REKAPITULACE ČLENĚNÍ SOUPISU PRACÍ
Stavba:
5.VÝJEZDOVÁ ZÁKLADNA-čp. 25,garáž,ost. obj., stavby na ciz. pozemcích- CÚ 2018/1
Objekt:
so02_1pp-2np - SO 02- OBJEKT čp.25 1.pp-2. np (bez střechy) CÚ 2018/1
Soupis:
zzstemnydulUTČP25 - VYTÁPĚNÍ OBJEKTU č.p.25 CÚ 2018/1
Místo: |  |  | na parcele 314/4, k.ú. Temný Důl |  |  | Datum: | 12. 4. 2018
Zadavatel: | [5 empty] | Projektant: | Ondřej Zikán
Uchazeč:
Kód dílu - Popis | [6 empty] | Cena celkem [CZK]
Náklady soupisu celkem | [6 empty] | 0 | [12 empty] | -1
| PSV - Práce a dodávky PSV | [5 empty] | 0
| 713 - Izolace tepelné | [5 empty] | 0
| 731 - Ústřední vytápění - kotelny | [5 empty] | 0
| 732 - Ústřední vytápění - strojovny | [5 empty] | 0
| 733 - Ústřední vytápění - rozvodné potrubí | [5 empty] | 0
| 734 - Ústřední vytápění - armatury | [5 empty] | 0
| 735 - Ústřední vytápění - otopná tělesa | [5 empty] | 0
SOUPIS PRACÍ
Stavba:
5.VÝJEZDOVÁ ZÁKLADNA-čp. 25,garáž,ost. obj., stavby na ciz. pozemcích- CÚ 2018/1
Objekt:
so02_1pp-2np - SO 02- OBJEKT čp.25 1.pp-2. np (bez střechy) CÚ 2018/1
Soupis:
zzstemnydulUTČP25 - VYTÁPĚNÍ OBJEKTU č.p.25 CÚ 2018/1
Místo: |  |  | na parcele 314/4, k.ú. Temný Důl |  |  | Datum: | 12. 4. 2018
Zadavatel: | [5 empty] | Projektant: | Ondřej Zikán
Uchazeč:
PČ | Typ | Kód | Popis | MJ | Množství | J.cena [CZK] | Cena celkem [CZK] | Cenová soustava |  | Poznámka | DPH | J. Nh [h] | Nh celkem [h] | J. hmotnost [t] | Hmotnost celkem [t] | J. suť [t] | Suť Celkem [t]
Náklady soupisu celkem | [6 empty] | 0 | [5 empty] | 0 |  | 1.2304 |  | 0 |  | D | -1 | [10 empty] | 0
| D | PSV | Práce a dodávky PSV |  |  |  | 0 | [5 empty] | 0 |  | 1.2304 |  | 0 | 2 | D | 0 |  |  |  | ROZPOCET | [6 empty] | 0
| D | 713 | Izolace tepelné |  |  |  | 0 | [5 empty] | 0 |  | 0.04676 |  | 0 | 2 | D | 1 |  |  |  | ROZPOCET | [6 empty] | 0
1 | M | 283770940 | Tvarovky z lehčených plastů izolace potrubí vnitřní průměr x tl. izolace [mm], délka 2 m 15 x 9 | m | 144 |  | 0 | CS ÚRS 2018 01 |  |  | základní |  | 0 | 2e-05 | 0.00288 | 0 | 0 | 32 | M | 2 |  |  |  | ROZPOCET | 0 | 0 | 0 | 0 | 0 | 1 | 0 | 16 | -1139203315
2 | M | 283771010 | tvarovky z lehčených plastů izolace potrubí vnitřní průměr x tl. izolace [mm], délka 2 m 18 x 9 | m | 48 |  | 0 | CS ÚRS 2018 01 |  |  | základní |  | 0 | 2e-05 | 0.00096 | 0 | 0 | 32 | M | 2 |  |  |  | ROZPOCET | 0 | 0 | 0 | 0 | 0 | 1 | 0 | 16 | -1276951144
3 | M | 283771040 | tvarovky z lehčených plastů izolace potrubí vnitřní průměr x tl. izolace [mm] 22 x 13 | m | 93 |  | 0 | CS ÚRS 2018 01 |  |  | základní |  | 0 | 4e-05 | 0.00372 | 0 | 0 | 32 | M | 2 |  |  |  | ROZPOCET | 0 | 0 | 0 | 0 | 0 | 1 | 0 | 16 | -1543724614
4 | M | 283770480 | izolace potrubí 28 x 20 mm | m | 78 |  | 0 | CS ÚRS 2018 01 |  |  | základní |  | 0 | 9e-05 | 0.00702 | 0 | 0 | 32 | M | 2 |  |  |  | ROZPOCET | 0 | 0 | 0 | 0 | 0 | 1 | 0 | 16 | -1420030372
5 | M | 283770560 | tvarovky z lehčených plastů izolace potrubí vnitřní průměr x tl. izolace [mm] 35 x 25 | m | 42 |  | 0 | CS ÚRS 2018 01 |  |  | základní |  | 0 | 0.00014 | 0.00588 | 0 | 0 | 32 | M | 2 |  |  |  | ROZPOCET | 0 | 0 | 0 | 0 | 0 | 1 | 0 | 16 | 1463861271
6 | M | 283771300 | spona | kus | 500 |  | 0 | CS ÚRS 2018 01 |  |  | základní |  | 0 | 0 | 0 | 0 | 0 | 32 | M | 2 |  |  |  | ROZPOCET | 0 | 0 | 0 | 0 | 0 | 1 | 0 | 16 | -906797451
7 | M | 283771350 | páska samolepící po 20 m | kus | 5 |  | 0 | CS ÚRS 2015 02 |  |  | základní |  | 0 | 0.0004 | 0.002 | 0 | 0 | 32 | M | 2 |  |  |  | ROZPOCET | 0 | 0 | 0 | 0 | 0 | 1 | 0 | 16 | 1658472931
8 | K | 713463131 | Montáž izolace tepelné potrubí potrubními pouzdry bez úpravy slepenými 1x tl izolace do 25 mm | m | 405 |  | 0 | CS ÚRS 2015 02 |  |  | základní |  | 0 | 6e-05 | 0.0243 | 0 | 0 | 16 | K | 2 |  |  |  | ROZPOCET | 0 | 0 | 0 | 0 | 0 | 1 | 0 | 16 | -493147409
| VV |  | 144+48+93+78+42 |  | 405 | [13 empty] | VV | 2 | 2 | True | 1 | ROZPOCET
9 | K | 998713101 | Přesun hmot tonážní tonážní pro izolace tepelné v objektech v do 6 m | t | 0.052 |  | 0 | CS ÚRS 2015 02 |  |  | základní |  | 0 | 0 | 0 | 0 | 0 | 16 | K | 2 |  |  |  | ROZPOCET | 0 | 0 | 0 | 0 | 0 | 1 | 0 | 16 | 246262248
10 | K | 998713192 | Příplatek k přesunu hmot tonážní 713 za zvětšený přesun do 100 m | t | 0.052 |  | 0 | CS ÚRS 2015 02 |  |  | základní |  | 0 | 0 | 0 | 0 | 0 | 16 | K | 2 |  |  |  | ROZPOCET | 0 | 0 | 0 | 0 | 0 | 1 | 0 | 16 | -2043049950
| D | 731 | Ústřední vytápění - kotelny |  |  |  | 0 | [5 empty] | 0 |  | 0.2303 |  | 0 | 2 | D | 1 |  |  |  | ROZPOCET | [6 empty] | 0
11 | M | x0 | Tepelné čerpadlo v provedení vzduch / voda - splitové provedení - Q=14.0kW - 3*400V - C40A, COP 3,1 při Te = -7°C A Tot = 35°C, hluk od venkovní jednotky 57dBA, integrovaný elektrokotel 12.0kW, integrované oběhové čerpadlo primárního a sekundárního okruhu cena výrobce | kus | 1 |  | 0 | SROVNATELNÁ POLOŽKA |  |  | základní |  | 0 | 0.045 | 0.045 | 0 | 0 | 32 | M | 2 |  |  |  | ROZPOCET | 0 | 0 | 0 | 0 | 0 | 1 | 0 | 16 | -340417122
| VV |  | 1 |  | 1 | [13 empty] | VV | 2 | 2 | True | 1 | ROZPOCET
12 | M | x1 | Montáž zařízení tepelných čerpadel, propojení vnitřní a venkovní části TČ , potrubí , materiál elektro, izolace, vakuování chladivových okruhů, chladivo, kalibrace čidel,zkjouška těsnosti chladivových okruhů, elektrické připojení TČ k napájení, zapojení ovládacích kontaktů regulace zdroje tepla a topných okruhů | sada | 1 |  | 0 | SROVNATELNÁ POLOŽKA |  |  | základní |  | 0 | 0.045 | 0.045 | 0 | 0 | 32 | M | 2 |  |  |  | ROZPOCET | 0 | 0 | 0 | 0 | 0 | 1 | 0 | 16 | 1263417034
13 | M | x2 | Zprovozění a zaškolení TČ | sada | 1 |  | 0 | SROVNATELNÁ POLOŽKA |  |  | základní |  | 0 | 0.045 | 0.045 | 0 | 0 | 32 | M | 2 |  |  |  | ROZPOCET | 0 | 0 | 0 | 0 | 0 | 1 | 0 | 16 | 1347544745
14 | M | x3 | Zprovozění a zaškolení TČ | sada | 1 |  | 0 | SROVNATELNÁ POLOŽKA |  |  | základní |  | 0 | 0.045 | 0.045 | 0 | 0 | 32 | M | 2 |  |  |  | ROZPOCET | 0 | 0 | 0 | 0 | 0 | 1 | 0 | 16 | -1722122687
15 | M | x4 | GSM modem pro vzdálenou komunikaci | sada | 1 |  | 0 | SROVNATELNÁ POLOŽKA |  |  | základní |  | 0 | 0.045 | 0.045 | 0 | 0 | 32 | M | 2 |  |  |  | ROZPOCET | 0 | 0 | 0 | 0 | 0 | 1 | 0 | 16 | 1995854622
16 | K | 731341140 | Hadice napouštěcí pryžové D 20/28 | m | 10 |  | 0 | CS ÚRS 2015 02 |  |  | základní |  | 0 | 0.00053 | 0.0053 | 0 | 0 | 16 | K | 2 |  |  |  | ROZPOCET | 0 | 0 | 0 | 0 | 0 | 1 | 0 | 16 | -774251525
17 | K | 998731101 | Přesun hmot pro kotelny v objektech v do 6 m | t | 0.2 |  | 0 | CS ÚRS 2015 02 |  |  | základní |  | 0 | 0 | 0 | 0 | 0 | 16 | K | 2 |  |  |  | ROZPOCET | 0 | 0 | 0 | 0 | 0 | 1 | 0 | 16 | 852940903
18 | K | 998731193 | Příplatek k přesunu hmot 731 za zvětšený přesun do 500 m | t | 0.2 |  | 0 | CS ÚRS 2015 02 |  |  | základní |  | 0 | 0 | 0 | 0 | 0 | 16 | K | 2 |  |  |  | ROZPOCET | 0 | 0 | 0 | 0 | 0 | 1 | 0 | 16 | -1471506967
| D | 732 | Ústřední vytápění - strojovny |  |  |  | 0 | [5 empty] | 0 |  | 0.32143 |  | 0 | 2 | D | 1 |  |  |  | ROZPOCET | [6 empty] | 0
19 | K | 732112232 | Rozdělovače a sběrače sdružené hydraulické závitové (průtok Q m3/h - výkon kW) DN 80 (15 m3/h - 350 kW) | kus | 1 |  | 0 | CS ÚRS 2015 02 |  |  | základní |  | 0 | 0.04244 | 0.04244 | 0 | 0 | 16 | K | 2 |  |  |  | ROZPOCET | 0 | 0 | 0 | 0 | 0 | 1 | 0 | 16 | -969360756
20 | K | 73219910 | Montáž štítků orientačních | sada | 10 |  | 0 |  |  |  | základní |  | 0 | 0.00113 | 0.0113 | 0 | 0 | 16 | K | 2 |  |  |  | ROZPOCET | 0 | 0 | 0 | 0 | 0 | 1 | 0 | 16 | -1694919023
21 | K | 732211123 | Nepřímotopné zásobníkové ohřívače TUV stacionární s jedním teplosměnným výměníkem PN 1,0 MPa/1,6 MPa, t = 95 st.C/110 st.C objem zásobníku / v.pl. m2 výměníku 485 l / 1,90 m2 (OKC 500 NTR/1 MPa) | kus | 1 |  | 0 | SROVNATELNÁ POLOŽKA |  |  | základní |  | 0 | 0.1529 | 0.1529 | 0 | 0 | 16 | K | 2 |  |  |  | ROZPOCET | 0 | 0 | 0 | 0 | 0 | 1 | 0 | 16 | 1347727226
22 | K | 732231101 | Akumulační nádrže topné vody bez teplosměnného výměníku PN 0,3 MPa / t = 90 st.C objem nádrže 500 l (NAD 500 v1) | kus | 1 |  | 0 | SROVNATELNÁ POLOŽKA |  |  | základní |  | 0 | 0.10274 | 0.10274 | 0 | 0 | 16 | K | 2 |  |  |  | ROZPOCET | 0 | 0 | 0 | 0 | 0 | 1 | 0 | 16 | 1115792720
23 | K | 732331615 | Nádoby expanzní tlakové s membránou bez pojistného ventilu se závitovým připojením PN 0,6 o objemu 35 l | kus | 1 |  | 0 | SROVNATELNÁ POLOŽKA |  |  | základní |  | 0 | 0.00547 | 0.00547 | 0 | 0 | 16 | K | 2 |  |  |  | ROZPOCET | 0 | 0 | 0 | 0 | 0 | 1 | 0 | 16 | 370653893
24 | K | 732421412 | Čerpadla teplovodní závitová mokroběžná oběhová pro teplovodní vytápění (elektronicky řízená) PN 10, do 110 st.C DN přípojky/dopravní výška H (m) - čerpací výkon Q (m3/h) DN 25 / do 6,0 m / 2,8 m3/h (ALPHA2 25-60) | kus | 2 |  | 0 | SROVNATELNÁ POLOŽKA |  |  | základní |  | 0 | 0.00329 | 0.00658 | 0 | 0 | 16 | K | 2 |  |  |  | ROZPOCET | 0 | 0 | 0 | 0 | 0 | 1 | 0 | 16 | 1427968484
25 | K | 998732101 | Přesun hmot tonážní pro strojovny v objektech v do 6 m | t | 0.321 |  | 0 | CS ÚRS 2015 02 |  |  | základní |  | 0 | 0 | 0 | 0 | 0 | 16 | K | 2 |  |  |  | ROZPOCET | 0 | 0 | 0 | 0 | 0 | 1 | 0 | 16 | -1333184566
26 | K | 998732193 | Příplatek k přesunu hmot tonážní 732 za zvětšený přesun do 500 m | t | 0.321 |  | 0 | CS ÚRS 2015 02 |  |  | základní |  | 0 | 0 | 0 | 0 | 0 | 16 | K | 2 |  |  |  | ROZPOCET | 0 | 0 | 0 | 0 | 0 | 1 | 0 | 16 | -536561081
| D | 733 | Ústřední vytápění - rozvodné potrubí |  |  |  | 0 | [5 empty] | 0 |  | 0.30426 |  | 0 | 2 | D | 1 |  |  |  | ROZPOCET | [6 empty] | 0
27 | K | 733222102 | Potrubí z trubek měděných polotvrdých spojovaných měkkým pájením D 15/1 | m | 144 |  | 0 | CS ÚRS 2015 02 |  |  | základní |  | 0 | 0.00045 | 0.0648 | 0 | 0 | 16 | K | 2 |  |  |  | ROZPOCET | 0 | 0 | 0 | 0 | 0 | 1 | 0 | 16 | 1007548331
| VV |  | 42+54+48 |  | 144 | [13 empty] | VV | 2 | 2 | True | 1 | ROZPOCET
28 | K | 733222103 | Potrubí z trubek měděných polotvrdých spojovaných měkkým pájením D 18/1 | m | 48 |  | 0 | CS ÚRS 2015 02 |  |  | základní |  | 0 | 0.00056 | 0.02688 | 0 | 0 | 16 | K | 2 |  |  |  | ROZPOCET | 0 | 0 | 0 | 0 | 0 | 1 | 0 | 16 | -918663361
| VV |  | 12+24+12 |  | 48 | [13 empty] | VV | 2 | 2 | True | 1 | ROZPOCET
29 | K | 733222104 | Potrubí z trubek měděných polotvrdých spojovaných měkkým pájením D 22/1,0 | m | 93 |  | 0 | CS ÚRS 2015 02 |  |  | základní |  | 0 | 0.00069 | 0.06417 | 0 | 0 | 16 | K | 2 |  |  |  | ROZPOCET | 0 | 0 | 0 | 0 | 0 | 1 | 0 | 16 | -1795692708
| VV |  | 15+24+54 |  | 93 | [13 empty] | VV | 2 | 2 | True | 1 | ROZPOCET
30 | K | 733222105 | Potrubí z trubek měděných polotvrdých spojovaných měkkým pájením D 28/1,5 | m | 78 |  | 0 | CS ÚRS 2015 02 |  |  | základní |  | 0 | 0.00104 | 0.08112 | 0 | 0 | 16 | K | 2 |  |  |  | ROZPOCET | 0 | 0 | 0 | 0 | 0 | 1 | 0 | 16 | -1761289539
| VV |  | 48+30 |  | 78 | [13 empty] | VV | 2 | 2 | True | 1 | ROZPOCET
31 | K | 733222106 | Potrubí z trubek měděných polotvrdých spojovaných měkkým pájením D 35/1,5 | m | 42 |  | 0 | CS ÚRS 2015 02 |  |  | základní |  | 0 | 0.00158 | 0.06636 | 0 | 0 | 16 | K | 2 |  |  |  | ROZPOCET | 0 | 0 | 0 | 0 | 0 | 1 | 0 | 16 | 874182507
32 | K | 733224224 | Příplatek k potrubí měděnému za zhotovení přípojky z trubek měděných D 22x1 | kus | 4 |  | 0 | CS ÚRS 2015 02 |  |  | základní |  | 0 | 3e-05 | 0.00012 | 0 | 0 | 16 | K | 2 |  |  |  | ROZPOCET | 0 | 0 | 0 | 0 | 0 | 1 | 0 | 16 | -1571576252
33 | K | 733224225 | Potrubí z trubek měděných Příplatek k cenám za zhotovení přípojky z trubek měděných D 28/1,5 | kus | 3 |  | 0 | CS ÚRS 2015 02 |  |  | základní |  | 0 | 5e-05 | 0.00015 | 0 | 0 | 16 | K | 2 |  |  |  | ROZPOCET | 0 | 0 | 0 | 0 | 0 | 1 | 0 | 16 | 286646546
34 | K | 733224226 | Potrubí z trubek měděných Příplatek k cenám za zhotovení přípojky z trubek měděných D 35/1,5 | kus | 11 |  | 0 | CS ÚRS 2015 02 |  |  | základní |  | 0 | 6e-05 | 0.00066 | 0 | 0 | 16 | K | 2 |  |  |  | ROZPOCET | 0 | 0 | 0 | 0 | 0 | 1 | 0 | 16 | 96001930
35 | K | 733291101 | Zkouška těsnosti potrubí měděné do D 35x1,5 | m | 405 |  | 0 | CS ÚRS 2015 02 |  |  | základní |  | 0 | 0 | 0 | 0 | 0 | 16 | K | 2 |  |  |  | ROZPOCET | 0 | 0 | 0 | 0 | 0 | 1 | 0 | 16 | -97357019
| VV |  | 144+48+93+78+42 |  | 405 | [13 empty] | VV | 2 | 2 | True | 1 | ROZPOCET
36 | K | 998733101 | Přesun hmot tonážní pro rozvody potrubí v objektech v do 6 m | t | 0.304 |  | 0 | CS ÚRS 2015 02 |  |  | základní |  | 0 | 0 | 0 | 0 | 0 | 16 | K | 2 |  |  |  | ROZPOCET | 0 | 0 | 0 | 0 | 0 | 1 | 0 | 16 | 1060646482
37 | K | 998733193 | Příplatek k přesunu hmot tonážní 733 za zvětšený přesun do 500 m | t | 0.304 |  | 0 | CS ÚRS 2015 02 |  |  | základní |  | 0 | 0 | 0 | 0 | 0 | 16 | K | 2 |  |  |  | ROZPOCET | 0 | 0 | 0 | 0 | 0 | 1 | 0 | 16 | -244014996
38 | K | x001 | Zkouška těsnosti potrubí měděné do D 35x1,5 | h | 36 |  | 0 | SROVNATELNÁ POLOŽKA |  |  | základní |  | 0 | 0 | 0 | 0 | 0 | 16 | K | 2 |  |  |  | ROZPOCET | 0 | 0 | 0 | 0 | 0 | 1 | 0 | 16 | -1948074840
39 | K | x002 | Zkouška těsnosti potrubí měděné do D 35x1,5 | h | 45 |  | 0 | SROVNATELNÁ POLOŽKA |  |  | základní |  | 0 | 0 | 0 | 0 | 0 | 16 | K | 2 |  |  |  | ROZPOCET | 0 | 0 | 0 | 0 | 0 | 1 | 0 | 16 | -11308104
40 | K | x003 | Protipožární pěna | kus | 4 |  | 0 | SROVNATELNÁ POLOŽKA |  |  | základní |  | 0 | 0 | 0 | 0 | 0 | 16 | K | 2 |  |  |  | ROZPOCET | 0 | 0 | 0 | 0 | 0 | 1 | 0 | 16 | -788535257
| D | 734 | Ústřední vytápění - armatury |  |  |  | 0 | [5 empty] | 0 |  | 0.0771 |  | 0 | 2 | D | 1 |  |  |  | ROZPOCET | [6 empty] | 0
41 | K | 734211120 | Ventil závitový odvzdušňovací G 1/2 PN 14 do 120°C automatický | kus | 5 |  | 0 | CS ÚRS 2015 02 |  |  | základní |  | 0 | 0.00024 | 0.0012 | 0 | 0 | 16 | K | 2 |  |  |  | ROZPOCET | 0 | 0 | 0 | 0 | 0 | 1 | 0 | 16 | 89376964
42 | K | 734242414 | Ventily zpětné závitové PN 16 do 110 st.C přímé G 1 | kus | 2 |  | 0 | CS ÚRS 2015 02 |  |  | základní |  | 0 | 0.00025 | 0.0005 | 0 | 0 | 16 | K | 2 |  |  |  | ROZPOCET | 0 | 0 | 0 | 0 | 0 | 1 | 0 | 16 | 45686581
43 | K | 734251211 | Ventily pojistné závitové a čepové rohové provozní tlak od 2,5 do 6 bar G 1/2 | kus | 2 |  | 0 | CS ÚRS 2015 02 |  |  | základní |  | 0 | 0.00025 | 0.0005 | 0 | 0 | 16 | K | 2 |  |  |  | ROZPOCET | 0 | 0 | 0 | 0 | 0 | 1 | 0 | 16 | 774237270
44 | K | 734291123 | Kohout plnící a vypouštěcí G 1/2 PN 10 do 110°C závitový | kus | 12 |  | 0 | CS ÚRS 2015 02 |  |  | základní |  | 0 | 0.00022 | 0.00264 | 0 | 0 | 16 | K | 2 |  |  |  | ROZPOCET | 0 | 0 | 0 | 0 | 0 | 1 | 0 | 16 | -526645345
45 | K | 734291244 | Ostatní armatury filtry závitové PN 16 do 130 st.C přímé s vnitřními závity (R 74A Giacomini) G 1 | kus | 2 |  | 0 | CS ÚRS 2015 02 |  |  | základní |  | 0 | 0.00057 | 0.00114 | 0 | 0 | 16 | K | 2 |  |  |  | ROZPOCET | 0 | 0 | 0 | 0 | 0 | 1 | 0 | 16 | -956778320
46 | K | 734291245 | Filtr závitový přímý G 1 1/4 PN 16 do 130°C s vnitřními závity | kus | 1 |  | 0 | CS ÚRS 2015 02 |  |  | základní |  | 0 | 0.00124 | 0.00124 | 0 | 0 | 16 | K | 2 |  |  |  | ROZPOCET | 0 | 0 | 0 | 0 | 0 | 1 | 0 | 16 | -1230237089
47 | K | 734292715 | Kohout kulový přímý G 1 PN 42 do 185°C vnitřní závit | kus | 7 |  | 0 | CS ÚRS 2015 02 |  |  | základní |  | 0 | 0.0005 | 0.0035 | 0 | 0 | 16 | K | 2 |  |  |  | ROZPOCET | 0 | 0 | 0 | 0 | 0 | 1 | 0 | 16 | -708608994
48 | K | 734292716 | Kohout kulový přímý G 1 1/4 PN 42 do 185°C vnitřní závit | kus | 12 |  | 0 | CS ÚRS 2015 02 |  |  | základní |  | 0 | 0.0007 | 0.0084 | 0 | 0 | 16 | K | 2 |  |  |  | ROZPOCET | 0 | 0 | 0 | 0 | 0 | 1 | 0 | 16 | -1234926361
49 | K | 734295021 | Směšovací armatury závitové trojcestné se servomotorem DN 20 | kus | 1 |  | 0 | CS ÚRS 2015 02 |  |  | základní |  | 0 | 0.00155 | 0.00155 | 0 | 0 | 16 | K | 2 |  |  |  | ROZPOCET | 0 | 0 | 0 | 0 | 0 | 1 | 0 | 16 | -495805864
50 | K | 734295022 | Směšovací armatury závitové trojcestné se servomotorem DN 25 | kus | 1 |  | 0 | CS ÚRS 2015 02 |  |  | základní |  | 0 | 0.00156 | 0.00156 | 0 | 0 | 16 | K | 2 |  |  |  | ROZPOCET | 0 | 0 | 0 | 0 | 0 | 1 | 0 | 16 | -1825179362
51 | K | 734411127 | Teploměry technické s pevným stonkem a jímkou zadní připojení (axiální) průměr 100 mm délka stonku 100 mm | kus | 2 |  | 0 | CS ÚRS 2015 02 |  |  | základní |  | 0 | 0.00053 | 0.00106 | 0 | 0 | 16 | K | 2 |  |  |  | ROZPOCET | 0 | 0 | 0 | 0 | 0 | 1 | 0 | 16 | -275586867
52 | K | 734411131 | Teploměry technické s pevným stonkem a jímkou spodní připojení (radiální) průměr 80 mm délka stonku 50 mm | kus | 4 |  | 0 | CS ÚRS 2015 02 |  |  | základní |  | 0 | 0.00065 | 0.0026 | 0 | 0 | 16 | K | 2 |  |  |  | ROZPOCET | 0 | 0 | 0 | 0 | 0 | 1 | 0 | 16 | 2035653207
53 | K | 734411601 | Teploměry technické ochranné jímky se závitem do G 1 | kus | 7 |  | 0 | CS ÚRS 2015 02 |  |  | základní |  | 0 | 0.00312 | 0.02184 | 0 | 0 | 16 | K | 2 |  |  |  | ROZPOCET | 0 | 0 | 0 | 0 | 0 | 1 | 0 | 16 | 1099910336
54 | K | 734421102 | Tlakoměry s pevným stonkem a zpětnou klapkou spodní připojení (radiální) tlaku 0–16 bar průměru 63 mm | kus | 1 |  | 0 | CS ÚRS 2015 02 |  |  | základní |  | 0 | 0.00147 | 0.00147 | 0 | 0 | 16 | K | 2 |  |  |  | ROZPOCET | 0 | 0 | 0 | 0 | 0 | 1 | 0 | 16 | 1749027560
55 | K | 998733101 | Přesun hmot tonážní pro rozvody potrubí v objektech v do 6 m | t | 0.304 |  | 0 | CS ÚRS 2015 02 |  |  | základní |  | 0 | 0 | 0 | 0 | 0 | 16 | K | 2 |  |  |  | ROZPOCET | 0 | 0 | 0 | 0 | 0 | 1 | 0 | 16 | -1663958348
56 | K | 998733193 | Příplatek k přesunu hmot tonážní 733 za zvětšený přesun do 500 m | t | 0.304 |  | 0 | CS ÚRS 2015 02 |  |  | základní |  | 0 | 0 | 0 | 0 | 0 | 16 | K | 2 |  |  |  | ROZPOCET | 0 | 0 | 0 | 0 | 0 | 1 | 0 | 16 | -681664425
57 | K | x01 | Kulový kohout se zajištěním a vypouštěním pro expanzní nádoby 3/4" | kus | 1 |  | 0 | SROVNATELNÁ POLOŽKA |  |  | základní |  | 0 | 0.00697 | 0.00697 | 0 | 0 | 16 | K | 2 |  |  |  | ROZPOCET | 0 | 0 | 0 | 0 | 0 | 1 | 0 | 16 | -568312638
58 | K | x02 | Hadice tlaková připojovací 1" délky 250mm - oplet pozink | kus | 3 |  | 0 | SROVNATELNÁ POLOŽKA |  |  | základní |  | 0 | 0 | 0 | 0 | 0 | 16 | K | 2 |  |  |  | ROZPOCET | 0 | 0 | 0 | 0 | 0 | 1 | 0 | 16 | 974298708
59 | M | x03 | Termostatická hlavice otopných těles / alternativně termostatická hlavice celochromová dle zadání investora při realizaci | kus | 21 |  | 0 | SROVNATELNÁ POLOŽKA |  |  | základní |  | 0 | 0.00023 | 0.00483 | 0 | 0 | 32 | M | 2 |  |  |  | ROZPOCET | 0 | 0 | 0 | 0 | 0 | 1 | 0 | 16 | -1192186537
60 | M | x04 | H šroubení uzavírací pro otopná tělesa VK 1/2" rohový | kus | 14 |  | 0 | SROVNATELNÁ POLOŽKA |  |  | základní |  | 0 | 0.00023 | 0.00322 | 0 | 0 | 32 | M | 2 |  |  |  | ROZPOCET | 0 | 0 | 0 | 0 | 0 | 1 | 0 | 16 | -137703268
61 | M | x05 | Svěrné šroubení pro plastové trubky 17x2 | kus | 42 |  | 0 | SROVNATELNÁ POLOŽKA |  |  | základní |  | 0 | 0.00023 | 0.00966 | 0 | 0 | 32 | M | 2 |  |  |  | ROZPOCET | 0 | 0 | 0 | 0 | 0 | 1 | 0 | 16 | -576625123
62 | M | x06 | vyvažovací ventil uzavírací s přednastavením měřící vsuvky pro měření tlaku, průtoku a teploty bez vypouštěním 3/4" | kus | 1 |  | 0 | SROVNATELNÁ POLOŽKA |  |  | základní |  | 0 | 0 | 0 | 0 | 0 | 32 | M | 2 |  |  |  | ROZPOCET | 0 | 0 | 0 | 0 | 0 | 1 | 0 | 16 | -1540259116
63 | M | x07 | vyvažovací ventil uzavírací s přednastavením měřící vsuvky pro měření tlaku, průtoku a teploty bez vypouštěním 3/4" | kus | 1 |  | 0 | SROVNATELNÁ POLOŽKA |  |  | základní |  | 0 | 0 | 0 | 0 | 0 | 32 | M | 2 |  |  |  | ROZPOCET | 0 | 0 | 0 | 0 | 0 | 1 | 0 | 16 | -262951875
64 | M | x08 | Radiátorový ventil pro otopná tělesa 1/2" rohový | kus | 7 |  | 0 | SROVNATELNÁ POLOŽKA |  |  | základní |  | 0 | 0.00023 | 0.00161 | 0 | 0 | 32 | M | 2 |  |  |  | ROZPOCET | 0 | 0 | 0 | 0 | 0 | 1 | 0 | 16 | 225255423
65 | M | x09 | Radiátorové šroubení uzavírací a regulační 1/2" rohové | kus | 7 |  | 0 | SROVNATELNÁ POLOŽKA |  |  | základní |  | 0 | 0.00023 | 0.00161 | 0 | 0 | 32 | M | 2 |  |  |  | ROZPOCET | 0 | 0 | 0 | 0 | 0 | 1 | 0 | 16 | -74747412
| D | 735 | Ústřední vytápění - otopná tělesa |  |  |  | 0 | [5 empty] | 0 |  | 0.25051 |  | 0 | 2 | D | 1 |  |  |  | ROZPOCET | [6 empty] | 0
66 | M | xOT01 | otopné těleso trubkové koupelnové se zvětšenou výhřevnou plochou V1820.Š600 | kus | 7 |  | 0 | SROVNATELNÁ POLOŽKA |  |  | základní |  | 0 | 0 | 0 | 0 | 0 | 32 | M | 2 |  |  |  | ROZPOCET | 0 | 0 | 0 | 0 | 0 | 1 | 0 | 16 | -1669642297
67 | M | xOT02 | těleso otopné deskové se spodním připojením a hladkou čelní plochou 22 V600 L700 mm | kus | 1 |  | 0 | SROVNATELNÁ POLOŽKA |  |  | základní |  | 0 | 0 | 0 | 0 | 0 | 32 | M | 2 |  |  |  | ROZPOCET | 0 | 0 | 0 | 0 | 0 | 1 | 0 | 16 | 2115969827
68 | M | xOT03 | těleso otopné deskové se spodním připojením a hladkou čelní plochou 22 V600 L900 mm | kus | 3 |  | 0 | SROVNATELNÁ POLOŽKA |  |  | základní |  | 0 | 0.01434 | 0.04302 | 0 | 0 | 32 | M | 2 |  |  |  | ROZPOCET | 0 | 0 | 0 | 0 | 0 | 1 | 0 | 16 | -126617430
69 | M | xOT04 | těleso otopné deskové se spodním připojením a hladkou čelní plochou 22 V600 L1100 mm | kus | 2 |  | 0 | SROVNATELNÁ POLOŽKA |  |  | základní |  | 0 | 0.01434 | 0.02868 | 0 | 0 | 32 | M | 2 |  |  |  | ROZPOCET | 0 | 0 | 0 | 0 | 0 | 1 | 0 | 16 | -469812432
70 | M | xOT05 | těleso otopné deskové se spodním připojením a hladkou čelní plochou 22 V600 L1400 mm | kus | 1 |  | 0 | SROVNATELNÁ POLOŽKA |  |  | základní |  | 0 | 0.01434 | 0.01434 | 0 | 0 | 32 | M | 2 |  |  |  | ROZPOCET | 0 | 0 | 0 | 0 | 0 | 1 | 0 | 16 | 2114784720
71 | M | xOT06 | těleso otopné deskové se spodním připojením a hladkou čelní plochou 33 V600 L900 mm | kus | 4 |  | 0 | SROVNATELNÁ POLOŽKA |  |  | základní |  | 0 | 0.01434 | 0.05736 | 0 | 0 | 32 | M | 2 |  |  |  | ROZPOCET | 0 | 0 | 0 | 0 | 0 | 1 | 0 | 16 | -1290754661
72 | M | xOT07 | těleso otopné deskové se spodním připojením a hladkou čelní plochou 33 V600 L1100 mm | kus | 1 |  | 0 | SROVNATELNÁ POLOŽKA |  |  | základní |  | 0 | 0.01434 | 0.01434 | 0 | 0 | 32 | M | 2 |  |  |  | ROZPOCET | 0 | 0 | 0 | 0 | 0 | 1 | 0 | 16 | -851192183
73 | M | xOT08 | těleso otopné deskové se spodním připojením a hladkou čelní plochou 33 V600 L1400 mm | kus | 2 |  | 0 | SROVNATELNÁ POLOŽKA |  |  | základní |  | 0 | 0.01434 | 0.02868 | 0 | 0 | 32 | M | 2 |  |  |  | ROZPOCET | 0 | 0 | 0 | 0 | 0 | 1 | 0 | 16 | 1835283555
74 | K | 735164522 | Montáž otopného tělesa trubkového na stěny výšky tělesa přes 1340 mm | kus | 7 |  | 0 | CS ÚRS 2015 02 |  |  | základní |  | 0 | 0 | 0 | 0 | 0 | 16 | K | 2 |  |  |  | ROZPOCET | 0 | 0 | 0 | 0 | 0 | 1 | 0 | 16 | -1900495824
75 | K | 735159210 | Otopná tělesa panelová VK montáž otopných těles panelových dvouřadých, stavební délky do 1140 mm | kus | 6 |  | 0 | CS ÚRS 2015 02 |  |  | základní |  | 0 | 0 | 0 | 0 | 0 | 16 | K | 2 |  |  |  | ROZPOCET | 0 | 0 | 0 | 0 | 0 | 1 | 0 | 16 | -468004672
| VV |  | 1+3+2 |  | 6 | [13 empty] | VV | 2 | 2 | True | 1 | ROZPOCET
76 | K | 735159230 | Otopná tělesa panelová VK montáž otopných těles panelových dvouřadých, stavební délky přes 1500 do 1980 mm | kus | 1 |  | 0 | CS ÚRS 2015 02 |  |  | základní |  | 0 | 0 | 0 | 0 | 0 | 16 | K | 2 |  |  |  | ROZPOCET | 0 | 0 | 0 | 0 | 0 | 1 | 0 | 16 | -1882476224
77 | K | 735159310 | Otopná tělesa panelová VK montáž otopných těles panelových třířadých, stavební délky do 1140 mm | kus | 5 |  | 0 | CS ÚRS 2015 02 |  |  | základní |  | 0 | 0 | 0 | 0 | 0 | 16 | K | 2 |  |  |  | ROZPOCET | 0 | 0 | 0 | 0 | 0 | 1 | 0 | 16 | -2077315192
| VV |  | 4+1 |  | 5 | [13 empty] | VV | 2 | 2 | True | 1 | ROZPOCET
78 | K | 735159320 | Otopná tělesa panelová VK montáž otopných těles panelových třířadých, stavební délky přes 1140 do 1500 mm | kus | 2 |  | 0 | CS ÚRS 2015 02 |  |  | základní |  | 0 | 0 | 0 | 0 | 0 | 16 | K | 2 |  |  |  | ROZPOCET | 0 | 0 | 0 | 0 | 0 | 1 | 0 | 16 | 421324944
79 | K | 735000912 | Regulace otopného systému při opravách vyregulování dvojregulačních ventilů a kohoutů s termostatickým ovládáním | kus | 30 |  | 0 | CS ÚRS 2015 02 |  |  | základní |  | 0 | 0 | 0 | 0 | 0 | 16 | K | 2 |  |  |  | ROZPOCET | 0 | 0 | 0 | 0 | 0 | 1 | 0 | 16 | -879604858
| VV |  | 7+7+6+1+5+2+2 |  | 30 | [13 empty] | VV | 2 | 2 | True | 1 | ROZPOCET
80 | K | 735191905 | Ostatní opravy otopných těles odvzdušnění tělesa | kus | 23 |  | 0 | CS ÚRS 2015 02 |  |  | základní |  | 0 | 0 | 0 | 0 | 0 | 16 | K | 2 |  |  |  | ROZPOCET | 0 | 0 | 0 | 0 | 0 | 1 | 0 | 16 | 105730053
| VV |  | 7+6+1+5+2+2 |  | 23 | [13 empty] | VV | 2 | 2 | True | 1 | ROZPOCET
81 | K | 735191910 | Ostatní opravy otopných těles napuštění vody do otopného systému včetně potrubí (bez kotle a ohříváků) otopných těles | m2 | 200 |  | 0 | CS ÚRS 2015 02 |  |  | základní |  | 0 | 0 | 0 | 0 | 0 | 16 | K | 2 |  |  |  | ROZPOCET | 0 | 0 | 0 | 0 | 0 | 1 | 0 | 16 | 1089391644
82 | K | 73551100 | Podlahové vytápění systémová deska s výstupky a roztečí 50mm dodávka a montáž | m2 | 18.9 |  | 0 |  |  |  | základní |  | 0 | 0.00174 | 0.032886 | 0 | 0 | 16 | K | 2 |  |  |  | ROZPOCET | 0 | 0 | 0 | 0 | 0 | 1 | 0 | 16 | -974315596
| VV |  | 10,1+8,8 |  | 18.9 | [13 empty] | VV | 2 | 2 | True | 1 | ROZPOCET
83 | K | 73551101 | Podlahové vytápění potrubí rozvodné 17x2 mm dodávka a montáž | m | 130 |  | 0 |  |  |  | základní |  | 0 | 7e-05 | 0.0091 | 0 | 0 | 16 | K | 2 |  |  |  | ROZPOCET | 0 | 0 | 0 | 0 | 0 | 1 | 0 | 16 | 1458718984
84 | K | 735511081 | Trubkové teplovodní podlahové vytápění ostatní prvky rozdělovače typ HKV 2 | kus | 1 |  | 0 | CS ÚRS 2015 02 |  |  | základní |  | 0 | 0.0031 | 0.0031 | 0 | 0 | 16 | K | 2 |  |  |  | ROZPOCET | 0 | 0 | 0 | 0 | 0 | 1 | 0 | 16 | -963652697
85 | K | 735511121 | Trubkové teplovodní podlahové vytápění ostatní prvky skříně rozdělovače na omítku A.P.1 | kus | 1 |  | 0 | CS ÚRS 2015 02 |  |  | základní |  | 0 | 0.0095 | 0.0095 | 0 | 0 | 16 | K | 2 |  |  |  | ROZPOCET | 0 | 0 | 0 | 0 | 0 | 1 | 0 | 16 | 1819050690
86 | K | xSDK1 | Sádrokartonová protipožární dvířka EI30 do předstěny 1000*1000mm | kus | 1 |  | 0 | SROVNATELNÁ POLOŽKA |  |  | základní |  | 0 | 0.0095 | 0.0095 | 0 | 0 | 16 | K | 2 |  |  |  | ROZPOCET | 0 | 0 | 0 | 0 | 0 | 1 | 0 | 16 | -1273687289
87 | K | 998735101 | Přesun hmot tonážní pro otopná tělesa v objektech v do 6 m | t | 0.251 |  | 0 | CS ÚRS 2015 02 |  |  | základní |  | 0 | 0 | 0 | 0 | 0 | 16 | K | 2 |  |  |  | ROZPOCET | 0 | 0 | 0 | 0 | 0 | 1 | 0 | 16 | -1597935061
88 | K | 998735193 | Příplatek k přesunu hmot tonážní 735 za zvětšený přesun do 500 m | t | 0.251 |  | 0 | CS ÚRS 2015 02 |  |  | základní |  | 0 | 0 | 0 | 0 | 0 | 16 | K | 2 |  |  |  | ROZPOCET | 0 | 0 | 0 | 0 | 0 | 1 | 0 | 16 | 1687094082

## el - Elektroinstalace čp....
| List obsahuje: |  | 1) Krycí list soupisu | 2) Rekapitulace |  |  | 3) Soupis prací | Zpět na list: | Rekapitulace stavby
{a99463f3-3ab4-4a2a-a196-4af55022a3cd}
2
| KRYCÍ LIST SOUPISU | [8 empty] | v --- níže se nacházejí doplnkové a pomocné údaje k sestavám --- v | [8 empty] | False
Stavba:
5.VÝJEZDOVÁ ZÁKLADNA-čp. 25,garáž,ost. obj., stavby na ciz. pozemcích- CÚ 2018/1
Objekt:
so02_1pp-2np - SO 02- OBJEKT čp.25 1.pp-2. np (bez střechy) CÚ 2018/1
Soupis:
el - Elektroinstalace čp.25 vč vnějších kabel rozvodů a bleskosvodu CÚ 2018/1
| KSO: |  |  |  |  | CC-CZ:
| Místo: |  |  |  |  | Datum: | 12. 4. 2018
| Zadavatel: |  |  |  |  | IČ:
DIČ:
| Uchazeč: |  |  |  |  | IČ:
DIČ:
| Projektant: |  |  |  |  | IČ:
|  | ATELIER H1§ATELIER HÁJEK |  |  |  | DIČ:
Poznámka:
| Cena bez DPH | [5 empty] | 0
|  |  | Základ daně |  |  | Sazba daně | Výše daně
| DPH | základní | 0 |  |  | 21% | 0
|  | snížená | 0 |  |  | 15% | 0
|  | zákl. přenesená | 0 |  |  | 21% | 0
|  | sníž. přenesená | 0 |  |  | 15% | 0
|  | nulová | 0 |  |  | 0% | 0
| Cena s DPH |  |  | v | CZK |  | 0
REKAPITULACE ČLENĚNÍ SOUPISU PRACÍ
Stavba:
5.VÝJEZDOVÁ ZÁKLADNA-čp. 25,garáž,ost. obj., stavby na ciz. pozemcích- CÚ 2018/1
Objekt:
so02_1pp-2np - SO 02- OBJEKT čp.25 1.pp-2. np (bez střechy) CÚ 2018/1
Soupis:
el - Elektroinstalace čp.25 vč vnějších kabel rozvodů a bleskosvodu CÚ 2018/1
Místo: | [5 empty] | Datum: | 12. 4. 2018
Zadavatel: | [5 empty] | Projektant: | ATELIER H1§ATELIER HÁJEK
Uchazeč:
Kód dílu - Popis | [6 empty] | Cena celkem [CZK]
Náklady soupisu celkem | [6 empty] | 0 | [12 empty] | -1
| 1 - Vnější kabelové rozvody | [5 empty] | 0
| D5 - Rozpočet 1.PP budova č.p. 25 | [5 empty] | 0
| D6 - Rozpočet 1.NP budova č.p. 25 | [5 empty] | 0
| D7 - Rozpočet 2.NP budova č.p. 25 | [5 empty] | 0
| D8 - Uzemnění + bleskosvod č.25 | [5 empty] | 0
| N00 - Ostatní | [5 empty] | 0
SOUPIS PRACÍ
Stavba:
5.VÝJEZDOVÁ ZÁKLADNA-čp. 25,garáž,ost. obj., stavby na ciz. pozemcích- CÚ 2018/1
Objekt:
so02_1pp-2np - SO 02- OBJEKT čp.25 1.pp-2. np (bez střechy) CÚ 2018/1
Soupis:
el - Elektroinstalace čp.25 vč vnějších kabel rozvodů a bleskosvodu CÚ 2018/1
Místo: | [5 empty] | Datum: | 12. 4. 2018
Zadavatel: | [5 empty] | Projektant: | ATELIER H1§ATELIER HÁJEK
Uchazeč:
PČ | Typ | Kód | Popis | MJ | Množství | J.cena [CZK] | Cena celkem [CZK] | Cenová soustava |  | Poznámka | DPH | J. Nh [h] | Nh celkem [h] | J. hmotnost [t] | Hmotnost celkem [t] | J. suť [t] | Suť Celkem [t]
Náklady soupisu celkem | [6 empty] | 0 | [5 empty] | 0 |  | 0 |  | 0 |  | D | -1 | [7 empty] | 0
| D | 1 | Vnější kabelové rozvody |  |  |  | 0 | [5 empty] | 0 |  | 0 |  | 0 | 1 | D | 0 | ROZPOCET | [6 empty] | 0
1 | K | 1 | Rozvaděč RE v komp pilíři , 1xjistič 63B/3, 1x80B/3, 2x 2B/1, 2x HDO | ks | 1 |  | 0 |  |  |  | základní |  | 0 | 0 | 0 | 0 | 0 | 4 | K | 1 | ROZPOCET | 0 | 0 | 0 | 0 | 0 | 1 | 0 | 4 | 1771268966
2 | K | 2 | Pojistka nožová 160A gG | ks | 3 |  | 0 |  |  |  | základní |  | 0 | 0 | 0 | 0 | 0 | 4 | K | 1 | ROZPOCET | 0 | 0 | 0 | 0 | 0 | 1 | 0 | 4 | -406535028
3 | K | 3 | Sil. kabel CYKY 3Cx2,5mm2 | m | 28 |  | 0 |  |  |  | základní |  | 0 | 0 | 0 | 0 | 0 | 4 | K | 1 | ROZPOCET | 0 | 0 | 0 | 0 | 0 | 1 | 0 | 4 | 1323835792
4 | K | 4 | Sil. kabel AYKY 3x120+70mm2 | m | 4 |  | 0 |  |  |  | základní |  | 0 | 0 | 0 | 0 | 0 | 4 | K | 1 | ROZPOCET | 0 | 0 | 0 | 0 | 0 | 1 | 0 | 4 | -1842366778
5 | K | 5 | Sil. kabel CYKY 5Cx1,5mm2 | m | 62 |  | 0 |  |  |  | základní |  | 0 | 0 | 0 | 0 | 0 | 4 | K | 1 | ROZPOCET | 0 | 0 | 0 | 0 | 0 | 1 | 0 | 4 | 1580967435
6 | K | 6 | Sil. kabel CYKY 5Cx4mm2 | m | 26 |  | 0 |  |  |  | základní |  | 0 | 0 | 0 | 0 | 0 | 4 | K | 1 | ROZPOCET | 0 | 0 | 0 | 0 | 0 | 1 | 0 | 4 | -1334471439
7 | K | 7 | Sil kabel CYKY 5Cx10mm2 /RT-RP/ | m | 46 |  | 0 |  |  |  | základní |  | 0 | 0 | 0 | 0 | 0 | 4 | K | 1 | ROZPOCET | 0 | 0 | 0 | 0 | 0 | 1 | 0 | 4 | -1968940357
8 | K | 8 | Sil. Kabel CYKY 4x16mm2 | m | 44 |  | 0 |  |  |  | základní |  | 0 | 0 | 0 | 0 | 0 | 4 | K | 1 | ROZPOCET | 0 | 0 | 0 | 0 | 0 | 1 | 0 | 4 | 1915441066
9 | K | 9 | Sil kabel CYKY 4x25mm2 | m | 74 |  | 0 |  |  |  | základní |  | 0 | 0 | 0 | 0 | 0 | 4 | K | 1 | ROZPOCET | 0 | 0 | 0 | 0 | 0 | 1 | 0 | 4 | -1184743878
10 | K | 10 | Ukončení kabelu do CYKY 3x4 mm2 | ks | 2 |  | 0 |  |  |  | základní |  | 0 | 0 | 0 | 0 | 0 | 4 | K | 1 | ROZPOCET | 0 | 0 | 0 | 0 | 0 | 1 | 0 | 4 | 730735115
11 | K | 11 | Ukončení kabelu doCYKY 5x4 mm2 | ks | 4 |  | 0 |  |  |  | základní |  | 0 | 0 | 0 | 0 | 0 | 4 | K | 1 | ROZPOCET | 0 | 0 | 0 | 0 | 0 | 1 | 0 | 4 | -412890393
12 | K | 12 | Ukončení kabelu CYKY 5x10mm2 | ks | 4 |  | 0 |  |  |  | základní |  | 0 | 0 | 0 | 0 | 0 | 4 | K | 1 | ROZPOCET | 0 | 0 | 0 | 0 | 0 | 1 | 0 | 4 | -996891470
13 | K | 13 | Ukončení kabelu CYKY 4x16 mm2 | ks | 2 |  | 0 |  |  |  | základní |  | 0 | 0 | 0 | 0 | 0 | 4 | K | 1 | ROZPOCET | 0 | 0 | 0 | 0 | 0 | 1 | 0 | 4 | 1003379549
14 | K | 14 | Ukončení kabelu CYKY 4x25 mm2 | ks | 4 |  | 0 |  |  |  | základní |  | 0 | 0 | 0 | 0 | 0 | 4 | K | 1 | ROZPOCET | 0 | 0 | 0 | 0 | 0 | 1 | 0 | 4 | -479869104
15 | K | 15 | Krabicová rozvodka IP66 | ks | 1 |  | 0 |  |  |  | základní |  | 0 | 0 | 0 | 0 | 0 | 4 | K | 1 | ROZPOCET | 0 | 0 | 0 | 0 | 0 | 1 | 0 | 4 | -1444777179
16 | K | 16 | Kabelová chránička dvouplášťová 90mm | m | 35 |  | 0 |  |  |  | základní |  | 0 | 0 | 0 | 0 | 0 | 4 | K | 1 | ROZPOCET | 0 | 0 | 0 | 0 | 0 | 1 | 0 | 4 | 2117592132
17 | K | 17 | Výkop rýhy 40x80.5.tř. zeminy | m | 40 |  | 0 |  |  |  | základní |  | 0 | 0 | 0 | 0 | 0 | 4 | K | 1 | ROZPOCET | 0 | 0 | 0 | 0 | 0 | 1 | 0 | 4 | -1978517749
18 | K | 18 | Výkop rýhy 50x100, 5. tř zeminy | m | 14 |  | 0 |  |  |  | základní |  | 0 | 0 | 0 | 0 | 0 | 4 | K | 1 | ROZPOCET | 0 | 0 | 0 | 0 | 0 | 1 | 0 | 4 | -258658653
19 | K | 19 | Kabel lože z písku nad a pod kabelem tl. 8 cm | m | 84 |  | 0 |  |  |  | základní |  | 0 | 0 | 0 | 0 | 0 | 4 | K | 1 | ROZPOCET | 0 | 0 | 0 | 0 | 0 | 1 | 0 | 4 | 303852683
20 | K | 20 | Fólie výstražná červená | m | 40 |  | 0 |  |  |  | základní |  | 0 | 0 | 0 | 0 | 0 | 4 | K | 1 | ROZPOCET | 0 | 0 | 0 | 0 | 0 | 1 | 0 | 4 | 1408221952
21 | K | 21 | Zához rýhy 40x80, 5.tř | m | 40 |  | 0 |  |  |  | základní |  | 0 | 0 | 0 | 0 | 0 | 4 | K | 1 | ROZPOCET | 0 | 0 | 0 | 0 | 0 | 1 | 0 | 4 | 1128342039
22 | K | 22 | Zához rýhy 35x70 | m | 14 |  | 0 |  |  |  | základní |  | 0 | 0 | 0 | 0 | 0 | 4 | K | 1 | ROZPOCET | 0 | 0 | 0 | 0 | 0 | 1 | 0 | 4 | -1011625203
| D | D5 | Rozpočet 1.PP budova č.p. 25 |  |  |  | 0 | [5 empty] | 0 |  | 0 |  | 0 | 1 | D | 0 | ROZPOCET | [6 empty] | 0
23 | K | 110 | Rozvaděč RH1 | ks | 1 |  | 0 |  |  |  | základní |  | 0 | 0 | 0 | 0 | 0 | 4 | K | 1 | ROZPOCET | 0 | 0 | 0 | 0 | 0 | 1 | 0 | 4 | -1161638684
24 | K | 210 | Rozvaděč RUPS oceloplechový dle níže uvedené specifikace | ks | 1 |  | 0 |  |  |  | základní |  | 0 | 0 | 0 | 0 | 0 | 4 | K | 1 | ROZPOCET | 0 | 0 | 0 | 0 | 0 | 1 | 0 | 4 | 639830800
25 | K | 310 | Bater. zdroj UPS10kVA, 230V | ks | 1 |  | 0 |  |  |  | základní |  | 0 | 0 | 0 | 0 | 0 | 4 | K | 1 | ROZPOCET | 0 | 0 | 0 | 0 | 0 | 1 | 0 | 4 | -1958172377
26 | K | 410 | Sil kabel 0 1-CXKH 2x1,5mm2 | m | 40 |  | 0 |  |  |  | základní |  | 0 | 0 | 0 | 0 | 0 | 4 | K | 1 | ROZPOCET | 0 | 0 | 0 | 0 | 0 | 1 | 0 | 4 | 2026091570
27 | K | 510 | Sil kabel 0 1-CXKH 3x1,5mm2 | m | 24 |  | 0 |  |  |  | základní |  | 0 | 0 | 0 | 0 | 0 | 4 | K | 1 | ROZPOCET | 0 | 0 | 0 | 0 | 0 | 1 | 0 | 4 | 26057528
28 | K | 610 | Sil kabel J 1-CXKH 3x1,5mm2 | m | 110 |  | 0 |  |  |  | základní |  | 0 | 0 | 0 | 0 | 0 | 4 | K | 1 | ROZPOCET | 0 | 0 | 0 | 0 | 0 | 1 | 0 | 4 | 1719352186
29 | K | 710 | Sil. kabel J 1-CXKH 5x1,5mm2/schodiště 1.PP-2.NP/ | m | 85 |  | 0 |  |  |  | základní |  | 0 | 0 | 0 | 0 | 0 | 4 | K | 1 | ROZPOCET | 0 | 0 | 0 | 0 | 0 | 1 | 0 | 4 | -908895251
30 | K | 810 | Sil kabel J 1-CXKH 3x2,5mm2 | m | 480 |  | 0 |  |  |  | základní |  | 0 | 0 | 0 | 0 | 0 | 4 | K | 1 | ROZPOCET | 0 | 0 | 0 | 0 | 0 | 1 | 0 | 4 | 661947851
31 | K | 910 | Sil. kabel J 1-CXKH 5x6mm2 /přívody pro RMS1.1, RMS1.2/ | m | 42 |  | 0 |  |  |  | základní |  | 0 | 0 | 0 | 0 | 0 | 4 | K | 1 | ROZPOCET | 0 | 0 | 0 | 0 | 0 | 1 | 0 | 4 | 2127273787
32 | K | 101 | Sil kabel 0 1-CSKH V180 2 x1,5mm2, B2cas1d1, pož. funkční | m | 20 |  | 0 |  |  |  | základní |  | 0 | 0 | 0 | 0 | 0 | 4 | K | 1 | ROZPOCET | 0 | 0 | 0 | 0 | 0 | 1 | 0 | 4 | -1440064004
33 | K | 111 | Sil kab 0 1-CSKH V180 3x1,5 mm2, B2cas1d1, pož. Funkční/kompl centr+ total / | m | 195 |  | 0 |  |  |  | základní |  | 0 | 0 | 0 | 0 | 0 | 4 | K | 1 | ROZPOCET | 0 | 0 | 0 | 0 | 0 | 1 | 0 | 4 | -1819728823
34 | K | 121 | Sil kabel J 1-CSKH V180 5x4 mm2, B2cas1d1, pož. funkční | m | 16 |  | 0 |  |  |  | základní |  | 0 | 0 | 0 | 0 | 0 | 4 | K | 1 | ROZPOCET | 0 | 0 | 0 | 0 | 0 | 1 | 0 | 4 | 750662093
35 | K | 131 | Sil. kabel J 1-CSKH V180 3x6mm2, B2caS1d1, pož. funkční | m | 6 |  | 0 |  |  |  | základní |  | 0 | 0 | 0 | 0 | 0 | 4 | K | 1 | ROZPOCET | 0 | 0 | 0 | 0 | 0 | 1 | 0 | 4 | -2103593953
36 | K | 141 | Vodič CYA 25mm2 | m | 4 |  | 0 |  |  |  | základní |  | 0 | 0 | 0 | 0 | 0 | 4 | K | 1 | ROZPOCET | 0 | 0 | 0 | 0 | 0 | 1 | 0 | 4 | 349211028
37 | K | 151 | Vodič CYA 10mm2 | m | 25 |  | 0 |  |  |  | základní |  | 0 | 0 | 0 | 0 | 0 | 4 | K | 1 | ROZPOCET | 0 | 0 | 0 | 0 | 0 | 1 | 0 | 4 | 1290543134
38 | K | 161 | Vodič 1-CXKH 4mm2 | m | 28 |  | 0 |  |  |  | základní |  | 0 | 0 | 0 | 0 | 0 | 4 | K | 1 | ROZPOCET | 0 | 0 | 0 | 0 | 0 | 1 | 0 | 4 | 1281109016
39 | K | 171 | Vodič CYA 10mm2 /RMS1.1, RMS2.1 + 1.PP/ | m | 88 |  | 0 |  |  |  | základní |  | 0 | 0 | 0 | 0 | 0 | 4 | K | 1 | ROZPOCET | 0 | 0 | 0 | 0 | 0 | 1 | 0 | 4 | 607930960
40 | K | 181 | Ukončení vodiče 4mm2 | ks | 6 |  | 0 |  |  |  | základní |  | 0 | 0 | 0 | 0 | 0 | 4 | K | 1 | ROZPOCET | 0 | 0 | 0 | 0 | 0 | 1 | 0 | 4 | 1246895318
41 | K | 191 | Ukončení vodiče 10mm2 | ks | 10 |  | 0 |  |  |  | základní |  | 0 | 0 | 0 | 0 | 0 | 4 | K | 1 | ROZPOCET | 0 | 0 | 0 | 0 | 0 | 1 | 0 | 4 | 608100048
42 | K | 201 | Ukončení vodiče 25mm2 | ks | 2 |  | 0 |  |  |  | základní |  | 0 | 0 | 0 | 0 | 0 | 4 | K | 1 | ROZPOCET | 0 | 0 | 0 | 0 | 0 | 1 | 0 | 4 | 1798955764
43 | K | 211 | Ukončení kabelu do 3x4mm2 | ks | 32 |  | 0 |  |  |  | základní |  | 0 | 0 | 0 | 0 | 0 | 4 | K | 1 | ROZPOCET | 0 | 0 | 0 | 0 | 0 | 1 | 0 | 4 | -234958637
44 | K | 221 | Ukončení kabelu do 3x6mm2 | ks | 4 |  | 0 |  |  |  | základní |  | 0 | 0 | 0 | 0 | 0 | 4 | K | 1 | ROZPOCET | 0 | 0 | 0 | 0 | 0 | 1 | 0 | 4 | 383205038
45 | K | 23 | Ukončení kabelu do 5x4mm2 | ks | 4 |  | 0 |  |  |  | základní |  | 0 | 0 | 0 | 0 | 0 | 4 | K | 1 | ROZPOCET | 0 | 0 | 0 | 0 | 0 | 1 | 0 | 4 | 1579406670
46 | K | 24 | Ukončení kabelu do 5x6mm2 | ks | 6 |  | 0 |  |  |  | základní |  | 0 | 0 | 0 | 0 | 0 | 4 | K | 1 | ROZPOCET | 0 | 0 | 0 | 0 | 0 | 1 | 0 | 4 | 295519569
47 | K | 25 | Źlab drátěný 60x100 vč spoj materiálu kompl. | m | 10 |  | 0 |  |  |  | základní |  | 0 | 0 | 0 | 0 | 0 | 4 | K | 1 | ROZPOCET | 0 | 0 | 0 | 0 | 0 | 1 | 0 | 4 | 208951927
48 | K | 26 | Podpěra drátěného žlabu na stěnu š 100mm | ks | 30 |  | 0 |  |  |  | základní |  | 0 | 0 | 0 | 0 | 0 | 4 | K | 1 | ROZPOCET | 0 | 0 | 0 | 0 | 0 | 1 | 0 | 4 | 242416906
49 | K | 27 | Trubka ocel 21mm s úchyty , požárně odolná /ulož přív central+total, SA10 / | m | 58 |  | 0 |  |  |  | základní |  | 0 | 0 | 0 | 0 | 0 | 4 | K | 1 | ROZPOCET | 0 | 0 | 0 | 0 | 0 | 1 | 0 | 4 | 910503148
50 | K | 28 | Elinstal lišta 40x20 | m | 35 |  | 0 |  |  |  | základní |  | 0 | 0 | 0 | 0 | 0 | 4 | K | 1 | ROZPOCET | 0 | 0 | 0 | 0 | 0 | 1 | 0 | 4 | -244689349
51 | K | 29 | Elinstal. lišta 40x40 | m | 20 |  | 0 |  |  |  | základní |  | 0 | 0 | 0 | 0 | 0 | 4 | K | 1 | ROZPOCET | 0 | 0 | 0 | 0 | 0 | 1 | 0 | 4 | -1599387723
52 | K | 30 | Krabicová rozvodka zapuštěná vč. víčka pod omítku | ks | 24 |  | 0 |  |  |  | základní |  | 0 | 0 | 0 | 0 | 0 | 4 | K | 1 | ROZPOCET | 0 | 0 | 0 | 0 | 0 | 1 | 0 | 4 | -1503152065
53 | K | 31 | Krabice přístrojová zapuštěná | ks | 36 |  | 0 |  |  |  | základní |  | 0 | 0 | 0 | 0 | 0 | 4 | K | 1 | ROZPOCET | 0 | 0 | 0 | 0 | 0 | 1 | 0 | 4 | -383640740
54 | K | 32 | Krabice funkční při požáru 1,5-6mm2 | ks | 3 |  | 0 |  |  |  | základní |  | 0 | 0 | 0 | 0 | 0 | 4 | K | 1 | ROZPOCET | 0 | 0 | 0 | 0 | 0 | 1 | 0 | 4 | 2104162801
55 | K | 33 | Krabicová rozvodka IP66-5P | ks | 1 |  | 0 |  |  |  | základní |  | 0 | 0 | 0 | 0 | 0 | 4 | K | 1 | ROZPOCET | 0 | 0 | 0 | 0 | 0 | 1 | 0 | 4 | 930736399
56 | K | 34 | Vypínač 1pól, zapušť bílý, řaz 1 | ks | 8 |  | 0 |  |  |  | základní |  | 0 | 0 | 0 | 0 | 0 | 4 | K | 1 | ROZPOCET | 0 | 0 | 0 | 0 | 0 | 1 | 0 | 4 | 1717483676
57 | K | 35 | Spínač sériový zapušť bílý řaz.5 | ks | 3 |  | 0 |  |  |  | základní |  | 0 | 0 | 0 | 0 | 0 | 4 | K | 1 | ROZPOCET | 0 | 0 | 0 | 0 | 0 | 1 | 0 | 4 | 1972334170
58 | K | 36 | Spínač střídavý zapušť bílý řaz. 6 | ks | 3 |  | 0 |  |  |  | základní |  | 0 | 0 | 0 | 0 | 0 | 4 | K | 1 | ROZPOCET | 0 | 0 | 0 | 0 | 0 | 1 | 0 | 4 | -1266785472
59 | K | 37 | Přepínač křížový řaz.7, zapušť bílý | ks | 2 |  | 0 |  |  |  | základní |  | 0 | 0 | 0 | 0 | 0 | 4 | K | 1 | ROZPOCET | 0 | 0 | 0 | 0 | 0 | 1 | 0 | 4 | -1132403568
60 | K | 38 | Zásuvka zapušť. 2P+Z, 230V/16A bílá | ks | 19 |  | 0 |  |  |  | základní |  | 0 | 0 | 0 | 0 | 0 | 4 | K | 1 | ROZPOCET | 0 | 0 | 0 | 0 | 0 | 1 | 0 | 4 | 1045209002
61 | K | 39 | Zásuvka zapušť. 2P+Z, 230V/16A bílá s přepěť ochranou | ks | 1 |  | 0 |  |  |  | základní |  | 0 | 0 | 0 | 0 | 0 | 4 | K | 1 | ROZPOCET | 0 | 0 | 0 | 0 | 0 | 1 | 0 | 4 | 867575534
62 | K | 40 | Sporáková kombinace 400V/16A | ks | 1 |  | 0 |  |  |  | základní |  | 0 | 0 | 0 | 0 | 0 | 4 | K | 1 | ROZPOCET | 0 | 0 | 0 | 0 | 0 | 1 | 0 | 4 | -795433100
63 | K | 41 | Vypínač řaz.1, IP44 | ks | 1 |  | 0 |  |  |  | základní |  | 0 | 0 | 0 | 0 | 0 | 4 | K | 1 | ROZPOCET | 0 | 0 | 0 | 0 | 0 | 1 | 0 | 4 | -1792250932
64 | K | 42 | Zásuvka 2P+Z, 230V/16A, bílá IP44 | ks | 7 |  | 0 |  |  |  | základní |  | 0 | 0 | 0 | 0 | 0 | 4 | K | 1 | ROZPOCET | 0 | 0 | 0 | 0 | 0 | 1 | 0 | 4 | -1574132599
65 | K | 43 | Relé pro zpožď ventilátorů | ks | 3 |  | 0 |  |  |  | základní |  | 0 | 0 | 0 | 0 | 0 | 4 | K | 1 | ROZPOCET | 0 | 0 | 0 | 0 | 0 | 1 | 0 | 4 | 439055970
66 | K | 44 | Termostat prostorový -0-40st,IP54 | ks | 1 |  | 0 |  |  |  | základní |  | 0 | 0 | 0 | 0 | 0 | 4 | K | 1 | ROZPOCET | 0 | 0 | 0 | 0 | 0 | 1 | 0 | 4 | 1411074702
67 | K | 45 | B- LED svítidlo podélné 23W, 3000K, dif plast profil | ks | 2 |  | 0 |  |  |  | základní |  | 0 | 0 | 0 | 0 | 0 | 4 | K | 1 | ROZPOCET | 0 | 0 | 0 | 0 | 0 | 1 | 0 | 4 | 286412299
68 | K | 46 | D-Sv.zářivkové přisaz. 2X36W EP, PC kryt IP66 | ks | 1 |  | 0 |  |  |  | základní |  | 0 | 0 | 0 | 0 | 0 | 4 | K | 1 | ROZPOCET | 0 | 0 | 0 | 0 | 0 | 1 | 0 | 4 | -1768945822
69 | K | 47 | E-LED svítidlo podélné 46W, 3000K, dif. plast profil IP40 | ks | 2 |  | 0 |  |  |  | základní |  | 0 | 0 | 0 | 0 | 0 | 4 | K | 1 | ROZPOCET | 0 | 0 | 0 | 0 | 0 | 1 | 0 | 4 | 1829755687
70 | K | 48 | G -Led sv kulaté 16W,3000K, plech mont sklen stínítko , IP43 | ks | 3 |  | 0 |  |  |  | základní |  | 0 | 0 | 0 | 0 | 0 | 4 | K | 1 | ROZPOCET | 0 | 0 | 0 | 0 | 0 | 1 | 0 | 4 | -405397193
71 | K | 49 | H – Led sv kulaté 30W, 3000K, plech mont, skl stínítko , IP43 | ks | 10 |  | 0 |  |  |  | základní |  | 0 | 0 | 0 | 0 | 0 | 4 | K | 1 | ROZPOCET | 0 | 0 | 0 | 0 | 0 | 1 | 0 | 4 | 1123869191
72 | K | 50 | J – Led sv nást, 20W, 3000K , plech. Mont, skl. Stínítko, IP43 | ks | 3 |  | 0 |  |  |  | základní |  | 0 | 0 | 0 | 0 | 0 | 4 | K | 1 | ROZPOCET | 0 | 0 | 0 | 0 | 0 | 1 | 0 | 4 | 92361346
73 | K | 51 | N - svítidlo nouzové 1x8W, 1hod, IP54, opál kryt, IP42 | ks | 3 |  | 0 |  |  |  | základní |  | 0 | 0 | 0 | 0 | 0 | 4 | K | 1 | ROZPOCET | 0 | 0 | 0 | 0 | 0 | 1 | 0 | 4 | -1596683104
74 | K | 52 | Požární průchodka /20kabelů/ | ks | 2 |  | 0 |  |  |  | základní |  | 0 | 0 | 0 | 0 | 0 | 4 | K | 1 | ROZPOCET | 0 | 0 | 0 | 0 | 0 | 1 | 0 | 4 | -631122554
| D | D6 | Rozpočet 1.NP budova č.p. 25 |  |  |  | 0 | [5 empty] | 0 |  | 0 |  | 0 | 1 | D | 0 | ROZPOCET | [6 empty] | 0
75 | K | 120 | Rozvaděč RMS1.1 | ks | 1 |  | 0 |  |  |  | základní |  | 0 | 0 | 0 | 0 | 0 | 4 | K | 1 | ROZPOCET | 0 | 0 | 0 | 0 | 0 | 1 | 0 | 4 | -782351208
76 | K | 220 | Sil kabel 0 1-CXKH 2x1,5mm2 | m | 20 |  | 0 |  |  |  | základní |  | 0 | 0 | 0 | 0 | 0 | 4 | K | 1 | ROZPOCET | 0 | 0 | 0 | 0 | 0 | 1 | 0 | 4 | -1538997416
77 | K | 3.2 | Sil kabel 0 1-CXKH 3x1,5mm2 | m | 27 |  | 0 |  |  |  | základní |  | 0 | 0 | 0 | 0 | 0 | 4 | K | 1 | ROZPOCET | 0 | 0 | 0 | 0 | 0 | 1 | 0 | 4 | -1171272146
78 | K | 4.2 | Sil kabel J 1-CXKH 3x1,5mm2 | m | 130 |  | 0 |  |  |  | základní |  | 0 | 0 | 0 | 0 | 0 | 4 | K | 1 | ROZPOCET | 0 | 0 | 0 | 0 | 0 | 1 | 0 | 4 | -2126758720
79 | K | 5.2 | Sil. kabel J 1-CXKH 5x1,5mm2 | m | 50 |  | 0 |  |  |  | základní |  | 0 | 0 | 0 | 0 | 0 | 4 | K | 1 | ROZPOCET | 0 | 0 | 0 | 0 | 0 | 1 | 0 | 4 | -1317153891
80 | K | 6.2 | Sil kabel J 1-CXKH 3x2,5mm2 | m | 260 |  | 0 |  |  |  | základní |  | 0 | 0 | 0 | 0 | 0 | 4 | K | 1 | ROZPOCET | 0 | 0 | 0 | 0 | 0 | 1 | 0 | 4 | 49693918
81 | K | 7.2 | Sil kabel J CXKH 5x2,5mm2 | m | 18 |  | 0 |  |  |  | základní |  | 0 | 0 | 0 | 0 | 0 | 4 | K | 1 | ROZPOCET | 0 | 0 | 0 | 0 | 0 | 1 | 0 | 4 | 589375708
82 | K | 8.2 | Vodič 1-CXKH 4mm2 | m | 16 |  | 0 |  |  |  | základní |  | 0 | 0 | 0 | 0 | 0 | 4 | K | 1 | ROZPOCET | 0 | 0 | 0 | 0 | 0 | 1 | 0 | 4 | -727220784
83 | K | 9.2 | Ukončení vodiče 4mm2 | ks | 6 |  | 0 |  |  |  | základní |  | 0 | 0 | 0 | 0 | 0 | 4 | K | 1 | ROZPOCET | 0 | 0 | 0 | 0 | 0 | 1 | 0 | 4 | -1921612751
84 | K | 10.2 | Ukončení kabelu do 3x4mm2 | ks | 11 |  | 0 |  |  |  | základní |  | 0 | 0 | 0 | 0 | 0 | 4 | K | 1 | ROZPOCET | 0 | 0 | 0 | 0 | 0 | 1 | 0 | 4 | 717164876
85 | K | 11.2 | Ukončení kabelu do 5x4mm2 | ks | 2 |  | 0 |  |  |  | základní |  | 0 | 0 | 0 | 0 | 0 | 4 | K | 1 | ROZPOCET | 0 | 0 | 0 | 0 | 0 | 1 | 0 | 4 | -936255630
86 | K | 12.2 | Źlab drátěný 60x100 vč spoj materiálu kompl. | m | 30 |  | 0 |  |  |  | základní |  | 0 | 0 | 0 | 0 | 0 | 4 | K | 1 | ROZPOCET | 0 | 0 | 0 | 0 | 0 | 1 | 0 | 4 | -1176533863
87 | K | 13.2 | Podpěra drátěného žlabu na stěnu š 100mm | ks | 30 |  | 0 |  |  |  | základní |  | 0 | 0 | 0 | 0 | 0 | 4 | K | 1 | ROZPOCET | 0 | 0 | 0 | 0 | 0 | 1 | 0 | 4 | -144307856
88 | K | 14.2 | Elinstal lišta 40x20 | m | 35 |  | 0 |  |  |  | základní |  | 0 | 0 | 0 | 0 | 0 | 4 | K | 1 | ROZPOCET | 0 | 0 | 0 | 0 | 0 | 1 | 0 | 4 | -1894211914
89 | K | 15.2 | Elinstal. lišta 40x40 | m | 20 |  | 0 |  |  |  | základní |  | 0 | 0 | 0 | 0 | 0 | 4 | K | 1 | ROZPOCET | 0 | 0 | 0 | 0 | 0 | 1 | 0 | 4 | 732813441
90 | K | 16.2 | Krabicová rozvodka zapuštěná vč. víčka do hořl podkladů | ks | 34 |  | 0 |  |  |  | základní |  | 0 | 0 | 0 | 0 | 0 | 4 | K | 1 | ROZPOCET | 0 | 0 | 0 | 0 | 0 | 1 | 0 | 4 | -1239005028
91 | K | 17.2 | Krabice přístrojová zapuštěná pro mont do hořl podkladů | ks | 36 |  | 0 |  |  |  | základní |  | 0 | 0 | 0 | 0 | 0 | 4 | K | 1 | ROZPOCET | 0 | 0 | 0 | 0 | 0 | 1 | 0 | 4 | 254844786
92 | K | 18.2 | Vypínač 1pól, zapušť bílý, řaz 1 | ks | 6 |  | 0 |  |  |  | základní |  | 0 | 0 | 0 | 0 | 0 | 4 | K | 1 | ROZPOCET | 0 | 0 | 0 | 0 | 0 | 1 | 0 | 4 | -1269462666
93 | K | 19.2 | Spínač sériový zapušť bílý řaz.5 | ks | 3 |  | 0 |  |  |  | základní |  | 0 | 0 | 0 | 0 | 0 | 4 | K | 1 | ROZPOCET | 0 | 0 | 0 | 0 | 0 | 1 | 0 | 4 | -1955198941
94 | K | 20.2 | Spínač střídavý zapušť bílý řaz. 6 | ks | 6 |  | 0 |  |  |  | základní |  | 0 | 0 | 0 | 0 | 0 | 4 | K | 1 | ROZPOCET | 0 | 0 | 0 | 0 | 0 | 1 | 0 | 4 | 1095323317
95 | K | 21.2 | Přepínač křížový řaz.7, zapušť bílý | ks | 2 |  | 0 |  |  |  | základní |  | 0 | 0 | 0 | 0 | 0 | 4 | K | 1 | ROZPOCET | 0 | 0 | 0 | 0 | 0 | 1 | 0 | 4 | 112918989
96 | K | 22.2 | Zásuvka zapušť. 2P+Z, 230V/16A bílá s přepěť ochranou | ks | 28 |  | 0 |  |  |  | základní |  | 0 | 0 | 0 | 0 | 0 | 4 | K | 1 | ROZPOCET | 0 | 0 | 0 | 0 | 0 | 1 | 0 | 4 | 21274908
97 | K | 23.1 | Zásuvka zapušť. 2P+Z, 230V/16A bílá s přepěť ochranou | ks | 4 |  | 0 |  |  |  | základní |  | 0 | 0 | 0 | 0 | 0 | 4 | K | 1 | ROZPOCET | 0 | 0 | 0 | 0 | 0 | 1 | 0 | 4 | -1268048755
98 | K | 24.1 | Sporáková kombinace 400V/16A | ks | 1 |  | 0 |  |  |  | základní |  | 0 | 0 | 0 | 0 | 0 | 4 | K | 1 | ROZPOCET | 0 | 0 | 0 | 0 | 0 | 1 | 0 | 4 | 1618908354
99 | K | 25.1 | Přepínač střídavý řaz.6, IP44 | ks | 1 |  | 0 |  |  |  | základní |  | 0 | 0 | 0 | 0 | 0 | 4 | K | 1 | ROZPOCET | 0 | 0 | 0 | 0 | 0 | 1 | 0 | 4 | -1090336902
100 | K | 26.1 | Relé pro zpožď ventilátorů | ks | 4 |  | 0 |  |  |  | základní |  | 0 | 0 | 0 | 0 | 0 | 4 | K | 1 | ROZPOCET | 0 | 0 | 0 | 0 | 0 | 1 | 0 | 4 | 864176291
101 | K | 27.1 | Soumrakový spínač IP44 | ks | 1 |  | 0 |  |  |  | základní |  | 0 | 0 | 0 | 0 | 0 | 4 | K | 1 | ROZPOCET | 0 | 0 | 0 | 0 | 0 | 1 | 0 | 4 | 524350777
102 | K | 28.1 | Požární tlač . Total stop pod sklem s označením | ks | 2 |  | 0 |  |  |  | základní |  | 0 | 0 | 0 | 0 | 0 | 4 | K | 1 | ROZPOCET | 0 | 0 | 0 | 0 | 0 | 1 | 0 | 4 | -2110093669
103 | K | 29.1 | Požární tlač . Central stop pod sklem s označením | ks | 1 |  | 0 |  |  |  | základní |  | 0 | 0 | 0 | 0 | 0 | 4 | K | 1 | ROZPOCET | 0 | 0 | 0 | 0 | 0 | 1 | 0 | 4 | 1116567504
104 | K | 30.1 | Tlač pro proušť pož. čerpadla pod sklem s označením | ks | 1 |  | 0 |  |  |  | základní |  | 0 | 0 | 0 | 0 | 0 | 4 | K | 1 | ROZPOCET | 0 | 0 | 0 | 0 | 0 | 1 | 0 | 4 | -572904986
105 | K | 31.1 | A – Led svít kulaté 23W, 3000K, kov montura skleněné stínítko IP44 | ks | 9 |  | 0 |  |  |  | základní |  | 0 | 0 | 0 | 0 | 0 | 4 | K | 1 | ROZPOCET | 0 | 0 | 0 | 0 | 0 | 1 | 0 | 4 | 525791843
106 | K | 32.1 | AS – Led svít kulaté s pohyb sensorem , kov mont skl stín 23W, IP44 | ks | 1 |  | 0 |  |  |  | základní |  | 0 | 0 | 0 | 0 | 0 | 4 | K | 1 | ROZPOCET | 0 | 0 | 0 | 0 | 0 | 1 | 0 | 4 | -544440560
107 | K | 33.1 | E-LED svítidlo podélné 46W, 3000K, dif. plast profil IP40 | ks | 4 |  | 0 |  |  |  | základní |  | 0 | 0 | 0 | 0 | 0 | 4 | K | 1 | ROZPOCET | 0 | 0 | 0 | 0 | 0 | 1 | 0 | 4 | 1826472474
108 | K | 34.1 | G -Led sv kulaté 16W,3000K, plech mont sklen stínítko , IP43 | ks | 1 |  | 0 |  |  |  | základní |  | 0 | 0 | 0 | 0 | 0 | 4 | K | 1 | ROZPOCET | 0 | 0 | 0 | 0 | 0 | 1 | 0 | 4 | 1616050924
109 | K | 35.1 | H – Led sv kulaté 30W, 3000K, plech mont, skl stínítko , IP43 | ks | 14 |  | 0 |  |  |  | základní |  | 0 | 0 | 0 | 0 | 0 | 4 | K | 1 | ROZPOCET | 0 | 0 | 0 | 0 | 0 | 1 | 0 | 4 | 634993351
110 | K | 36.1 | J – Led sv nást, 20W, 3000K , plech. Mont, skl. Stínítko, IP43 | ks | 2 |  | 0 |  |  |  | základní |  | 0 | 0 | 0 | 0 | 0 | 4 | K | 1 | ROZPOCET | 0 | 0 | 0 | 0 | 0 | 1 | 0 | 4 | 87467677
111 | K | 37.1 | N - svítidlo nouzové 1x8W, 1hod, IP54, opál kryt, IP42 | ks | 4 |  | 0 |  |  |  | základní |  | 0 | 0 | 0 | 0 | 0 | 4 | K | 1 | ROZPOCET | 0 | 0 | 0 | 0 | 0 | 1 | 0 | 4 | 8447253
112 | K | 38.1 | Požární průchodka /20kabelů/ | ks | 2 |  | 0 |  |  |  | základní |  | 0 | 0 | 0 | 0 | 0 | 4 | K | 1 | ROZPOCET | 0 | 0 | 0 | 0 | 0 | 1 | 0 | 4 | 43436722
113 | K | 39.1 | Nehořlavá podložka pod rozvaděč RMS1.1 tl 1cm | ks | 1 |  | 0 |  |  |  | základní |  | 0 | 0 | 0 | 0 | 0 | 4 | K | 1 | ROZPOCET | 0 | 0 | 0 | 0 | 0 | 1 | 0 | 4 | -1517483044
| D | D7 | Rozpočet 2.NP budova č.p. 25 |  |  |  | 0 | [5 empty] | 0 |  | 0 |  | 0 | 1 | D | 0 | ROZPOCET | [6 empty] | 0
114 | K | 130 | Rozvaděč RMS2.1 | ks | 1 |  | 0 |  |  |  | základní |  | 0 | 0 | 0 | 0 | 0 | 4 | K | 1 | ROZPOCET | 0 | 0 | 0 | 0 | 0 | 1 | 0 | 4 | 1985809491
115 | K | 2200 | Sil kabel 0 1-CXKH 2x1,5mm2 | m | 15 |  | 0 |  |  |  | základní |  | 0 | 0 | 0 | 0 | 0 | 4 | K | 1 | ROZPOCET | 0 | 0 | 0 | 0 | 0 | 1 | 0 | 4 | -64322107
116 | K | 3200 | Sil kabel 0 1-CXKH 3x1,5mm2 | m | 15 |  | 0 |  |  |  | základní |  | 0 | 0 | 0 | 0 | 0 | 4 | K | 1 | ROZPOCET | 0 | 0 | 0 | 0 | 0 | 1 | 0 | 4 | -186012197
117 | K | 420 | Sil kabel J 1-CXKH 3x1,5mm2 | m | 52 |  | 0 |  |  |  | základní |  | 0 | 0 | 0 | 0 | 0 | 4 | K | 1 | ROZPOCET | 0 | 0 | 0 | 0 | 0 | 1 | 0 | 4 | -1181409190
118 | K | 5200 | Sil. kabel J 1-CXKH 5x1,5mm2 | m | 42 |  | 0 |  |  |  | základní |  | 0 | 0 | 0 | 0 | 0 | 4 | K | 1 | ROZPOCET | 0 | 0 | 0 | 0 | 0 | 1 | 0 | 4 | -777389199
119 | K | 620 | Sil kabel J 1-CXKH 3x2,5mm2 | m | 168 |  | 0 |  |  |  | základní |  | 0 | 0 | 0 | 0 | 0 | 4 | K | 1 | ROZPOCET | 0 | 0 | 0 | 0 | 0 | 1 | 0 | 4 | -1670772007
120 | K | 73 | Vodič 1-CXKH 4mm2 | m | 62 |  | 0 |  |  |  | základní |  | 0 | 0 | 0 | 0 | 0 | 4 | K | 1 | ROZPOCET | 0 | 0 | 0 | 0 | 0 | 1 | 0 | 4 | -319800117
121 | K | 83 | Ukončení vodiče 4mm2 | ks | 18 |  | 0 |  |  |  | základní |  | 0 | 0 | 0 | 0 | 0 | 4 | K | 1 | ROZPOCET | 0 | 0 | 0 | 0 | 0 | 1 | 0 | 4 | 1472265646
122 | K | 93 | Ukončení kabelu do 3x4mm2 | ks | 13 |  | 0 |  |  |  | základní |  | 0 | 0 | 0 | 0 | 0 | 4 | K | 1 | ROZPOCET | 0 | 0 | 0 | 0 | 0 | 1 | 0 | 4 | -39024773
123 | K | 103 | Źlab drátěný 60x100 vč spoj materiálu kompl. | m | 24 |  | 0 |  |  |  | základní |  | 0 | 0 | 0 | 0 | 0 | 4 | K | 1 | ROZPOCET | 0 | 0 | 0 | 0 | 0 | 1 | 0 | 4 | -779882223
124 | K | 113 | Podpěra drátěného žlabu na stěnu š 100mm | ks | 24 |  | 0 |  |  |  | základní |  | 0 | 0 | 0 | 0 | 0 | 4 | K | 1 | ROZPOCET | 0 | 0 | 0 | 0 | 0 | 1 | 0 | 4 | 1629664716
125 | K | 123 | Elinstal lišta 40x20 | m | 35 |  | 0 |  |  |  | základní |  | 0 | 0 | 0 | 0 | 0 | 4 | K | 1 | ROZPOCET | 0 | 0 | 0 | 0 | 0 | 1 | 0 | 4 | -1724662273
127 | K | 143 | Krabicová rozvodka zapuštěná vč. víčka do hořl podkladů | ks | 22 |  | 0 |  |  |  | základní |  | 0 | 0 | 0 | 0 | 0 | 4 | K | 1 | ROZPOCET | 0 | 0 | 0 | 0 | 0 | 1 | 0 | 4 | 63858064
126 | K | 133 | Elinstal. lišta 40x40 | m | 15 |  | 0 |  |  |  | základní |  | 0 | 0 | 0 | 0 | 0 | 4 | K | 1 | ROZPOCET | 0 | 0 | 0 | 0 | 0 | 1 | 0 | 4 | 594156652
128 | K | 153 | Krabice přístrojová zapuštěná pro mont do hořl podkladů | ks | 36 |  | 0 |  |  |  | základní |  | 0 | 0 | 0 | 0 | 0 | 4 | K | 1 | ROZPOCET | 0 | 0 | 0 | 0 | 0 | 1 | 0 | 4 | -709576370
129 | K | 163 | Vypínač 1pól, zapušť bílý, řaz 1 | ks | 4 |  | 0 |  |  |  | základní |  | 0 | 0 | 0 | 0 | 0 | 4 | K | 1 | ROZPOCET | 0 | 0 | 0 | 0 | 0 | 1 | 0 | 4 | 740552075
130 | K | 173 | Vypínač 1pól řaz. 1S | ks | 1 |  | 0 |  |  |  | základní |  | 0 | 0 | 0 | 0 | 0 | 4 | K | 1 | ROZPOCET | 0 | 0 | 0 | 0 | 0 | 1 | 0 | 4 | 497459744
131 | K | 183 | Spínač sériový zapušť bílý řaz.5 | ks | 3 |  | 0 |  |  |  | základní |  | 0 | 0 | 0 | 0 | 0 | 4 | K | 1 | ROZPOCET | 0 | 0 | 0 | 0 | 0 | 1 | 0 | 4 | 329860377
132 | K | 193 | Spínač střídavý zapušť bílý řaz. 6 | ks | 1 |  | 0 |  |  |  | základní |  | 0 | 0 | 0 | 0 | 0 | 4 | K | 1 | ROZPOCET | 0 | 0 | 0 | 0 | 0 | 1 | 0 | 4 | 736526976
133 | K | 203 | Přepínač křížový řaz.7, zapušť bílý | ks | 1 |  | 0 |  |  |  | základní |  | 0 | 0 | 0 | 0 | 0 | 4 | K | 1 | ROZPOCET | 0 | 0 | 0 | 0 | 0 | 1 | 0 | 4 | 1605409912
134 | K | 213 | Zásuvka zapušť. 2P+Z, 230V/16A bílá | ks | 29 |  | 0 |  |  |  | základní |  | 0 | 0 | 0 | 0 | 0 | 4 | K | 1 | ROZPOCET | 0 | 0 | 0 | 0 | 0 | 1 | 0 | 4 | 1696862440
135 | K | 223 | Zásuvka zapušť. 2P+Z, 230V/16A bílá s přepěť ochranou | ks | 3 |  | 0 |  |  |  | základní |  | 0 | 0 | 0 | 0 | 0 | 4 | K | 1 | ROZPOCET | 0 | 0 | 0 | 0 | 0 | 1 | 0 | 4 | 903820489
136 | K | 232 | Relé pro zpožď ventilátorů | ks | 3 |  | 0 |  |  |  | základní |  | 0 | 0 | 0 | 0 | 0 | 4 | K | 1 | ROZPOCET | 0 | 0 | 0 | 0 | 0 | 1 | 0 | 4 | -1646534668
137 | K | 242 | H – Led sv kulaté 30W, 3000K, plech mont, skl stínítko , IP43 | ks | 16 |  | 0 |  |  |  | základní |  | 0 | 0 | 0 | 0 | 0 | 4 | K | 1 | ROZPOCET | 0 | 0 | 0 | 0 | 0 | 1 | 0 | 4 | -381217356
138 | K | 252 | J – Led sv nást, 20W, 3000K , plech mont, skl stínítko, IP43 | ks | 1 |  | 0 |  |  |  | základní |  | 0 | 0 | 0 | 0 | 0 | 4 | K | 1 | ROZPOCET | 0 | 0 | 0 | 0 | 0 | 1 | 0 | 4 | 1854167035
139 | K | 262 | N - svítidlo nouzové 1x8W, 1hod, IP54, opál kryt, IP42 | ks | 2 |  | 0 |  |  |  | základní |  | 0 | 0 | 0 | 0 | 0 | 4 | K | 1 | ROZPOCET | 0 | 0 | 0 | 0 | 0 | 1 | 0 | 4 | -311746019
140 | K | 272 | Požární průchodka /20kabelů/ | ks | 2 |  | 0 |  |  |  | základní |  | 0 | 0 | 0 | 0 | 0 | 4 | K | 1 | ROZPOCET | 0 | 0 | 0 | 0 | 0 | 1 | 0 | 4 | -563376371
141 | K | 282 | Nehořlavá podložka pod rozvaděč RMS1.1 tl 1cm | ks | 1 |  | 0 |  |  |  | základní |  | 0 | 0 | 0 | 0 | 0 | 4 | K | 1 | ROZPOCET | 0 | 0 | 0 | 0 | 0 | 1 | 0 | 4 | 883783922
| D | D8 | Uzemnění + bleskosvod č.25 |  |  |  | 0 | [5 empty] | 0 |  | 0 |  | 0 | 1 | D | 0 | ROZPOCET | [6 empty] | 0
142 | K | 140 | Fezn pásek 30x4mm2 v zemi | m | 50 |  | 0 |  |  |  | základní |  | 0 | 0 | 0 | 0 | 0 | 4 | K | 1 | ROZPOCET | 0 | 0 | 0 | 0 | 0 | 1 | 0 | 4 | -1491464096
143 | K | 230 | Fezn drát pr.10mm | m | 20 |  | 0 |  |  |  | základní |  | 0 | 0 | 0 | 0 | 0 | 4 | K | 1 | ROZPOCET | 0 | 0 | 0 | 0 | 0 | 1 | 0 | 4 | -558434245
144 | K | 330 | Svorka drát -páska Fezn | ks | 10 |  | 0 |  |  |  | základní |  | 0 | 0 | 0 | 0 | 0 | 4 | K | 1 | ROZPOCET | 0 | 0 | 0 | 0 | 0 | 1 | 0 | 4 | -303238341
145 | K | 430 | Svorka zkušební nerez | ks | 5 |  | 0 |  |  |  | základní |  | 0 | 0 | 0 | 0 | 0 | 4 | K | 1 | ROZPOCET | 0 | 0 | 0 | 0 | 0 | 1 | 0 | 4 | -1395471210
146 | K | 53 | AlMgSi drát 8mm jímací 8mm / 0,135kg/m/ | m | 95 |  | 0 |  |  |  | základní |  | 0 | 0 | 0 | 0 | 0 | 4 | K | 1 | ROZPOCET | 0 | 0 | 0 | 0 | 0 | 1 | 0 | 4 | -695172473
147 | K | 63 | Jímač 1,5m nerez vč. připoj. svorek | ks | 2 |  | 0 |  |  |  | základní |  | 0 | 0 | 0 | 0 | 0 | 4 | K | 1 | ROZPOCET | 0 | 0 | 0 | 0 | 0 | 1 | 0 | 4 | -923716939
148 | K | 74 | Držák jímače nerez do dřeva | ks | 2 |  | 0 |  |  |  | základní |  | 0 | 0 | 0 | 0 | 0 | 4 | K | 1 | ROZPOCET | 0 | 0 | 0 | 0 | 0 | 1 | 0 | 4 | -258400685
149 | K | 84 | Svorka křížová nerez | ks | 6 |  | 0 |  |  |  | základní |  | 0 | 0 | 0 | 0 | 0 | 4 | K | 1 | ROZPOCET | 0 | 0 | 0 | 0 | 0 | 1 | 0 | 4 | 326722545
150 | K | 94 | Svorka na hřeben nerez | ks | 11 |  | 0 |  |  |  | základní |  | 0 | 0 | 0 | 0 | 0 | 4 | K | 1 | ROZPOCET | 0 | 0 | 0 | 0 | 0 | 1 | 0 | 4 | -816044897
151 | K | 104 | Podpěra do zdi 300mm nerez /úprava/ | ks | 15 |  | 0 |  |  |  | základní |  | 0 | 0 | 0 | 0 | 0 | 4 | K | 1 | ROZPOCET | 0 | 0 | 0 | 0 | 0 | 1 | 0 | 4 | -1825494189
152 | K | 114 | Krabice KO125 vč. víčka | ks | 1 |  | 0 |  |  |  | základní |  | 0 | 0 | 0 | 0 | 0 | 4 | K | 1 | ROZPOCET | 0 | 0 | 0 | 0 | 0 | 1 | 0 | 4 | 460714331
153 | K | 124 | Svorka spojovací SS | ks | 48 |  | 0 |  |  |  | základní |  | 0 | 0 | 0 | 0 | 0 | 4 | K | 1 | ROZPOCET | 0 | 0 | 0 | 0 | 0 | 1 | 0 | 4 | 1511930284
154 | K | 134 | Ochranný úhelník 1,7m nerez | ks | 5 |  | 0 |  |  |  | základní |  | 0 | 0 | 0 | 0 | 0 | 4 | K | 1 | ROZPOCET | 0 | 0 | 0 | 0 | 0 | 1 | 0 | 4 | 1661026458
155 | K | 144 | Držák ochr. úhelníku | ks | 10 |  | 0 |  |  |  | základní |  | 0 | 0 | 0 | 0 | 0 | 4 | K | 1 | ROZPOCET | 0 | 0 | 0 | 0 | 0 | 1 | 0 | 4 | 1556617545
156 | K | 154 | Štítek pro označ svodů | ks | 5 |  | 0 |  |  |  | základní |  | 0 | 0 | 0 | 0 | 0 | 4 | K | 1 | ROZPOCET | 0 | 0 | 0 | 0 | 0 | 1 | 0 | 4 | -281176077
157 | K | 164 | Výkop rýhy 35x70cm, 5. tř. zeminy | m | 46 |  | 0 |  |  |  | základní |  | 0 | 0 | 0 | 0 | 0 | 4 | K | 1 | ROZPOCET | 0 | 0 | 0 | 0 | 0 | 1 | 0 | 4 | 1311696596
158 | K | 174 | Bentonit pro vylepšení uzemnění | m | 46 |  | 0 |  |  |  | základní |  | 0 | 0 | 0 | 0 | 0 | 4 | K | 1 | ROZPOCET | 0 | 0 | 0 | 0 | 0 | 1 | 0 | 4 | -1331402768
159 | K | 184 | Zához rýhy 35x70, 5.tř. zeminy | m | 46 |  | 0 |  |  |  | základní |  | 0 | 0 | 0 | 0 | 0 | 4 | K | 1 | ROZPOCET | 0 | 0 | 0 | 0 | 0 | 1 | 0 | 4 | -289766793
| D | N00 | Ostatní |  |  |  | 0 | [5 empty] | 0 |  | 0 |  | 0 | 4 | D | 0 | ROZPOCET | [6 empty] | 0
160 | K | 001001 | PPV | Kč | 1 |  | 0 |  |  |  | základní |  | 0 | 0 | 0 | 0 | 0 | 512 | K | 1 | ROZPOCET | 0 | 0 | 0 | 0 | 0 | 1 | 0 | 512 | -1472670747
161 | K | 001003 | Podružný materiál | Kč | 1 |  | 0 |  |  |  | základní |  | 0 | 0 | 0 | 0 | 0 | 512 | K | 1 | ROZPOCET | 0 | 0 | 0 | 0 | 0 | 1 | 0 | 512 | 1882225375
162 | K | 001004 | Výchozí revize | HR | 44 |  | 0 |  |  |  | základní |  | 0 | 0 | 0 | 0 | 0 | 512 | K | 1 | ROZPOCET | 0 | 0 | 0 | 0 | 0 | 1 | 0 | 512 | -1951542710

## SK_cp25 - SK_cp25 CÚ 20...
| List obsahuje: |  | 1) Krycí list soupisu | 2) Rekapitulace |  |  | 3) Soupis prací | Zpět na list: | Rekapitulace stavby
{1290f712-4a1f-4e3a-9570-3217b23bcc92}
2
| KRYCÍ LIST SOUPISU | [8 empty] | v --- níže se nacházejí doplnkové a pomocné údaje k sestavám --- v | [8 empty] | False
Stavba:
5.VÝJEZDOVÁ ZÁKLADNA-čp. 25,garáž,ost. obj., stavby na ciz. pozemcích- CÚ 2018/1
Objekt:
so02_1pp-2np - SO 02- OBJEKT čp.25 1.pp-2. np (bez střechy) CÚ 2018/1
Soupis:
SK_cp25 - SK_cp25 CÚ 2018/1
| KSO: |  |  |  |  | CC-CZ:
| Místo: |  |  |  |  | Datum: | 12. 4. 2018
| Zadavatel: |  |  |  |  | IČ:
DIČ:
| Uchazeč: |  |  |  |  | IČ:
DIČ:
| Projektant: |  |  |  |  | IČ:
|  | ATELIER H1§ATELIER HÁJEK |  |  |  | DIČ:
Poznámka:
| Cena bez DPH | [5 empty] | 0
|  |  | Základ daně |  |  | Sazba daně | Výše daně
| DPH | základní | 0 |  |  | 21% | 0
|  | snížená | 0 |  |  | 15% | 0
|  | zákl. přenesená | 0 |  |  | 21% | 0
|  | sníž. přenesená | 0 |  |  | 15% | 0
|  | nulová | 0 |  |  | 0% | 0
| Cena s DPH |  |  | v | CZK |  | 0
REKAPITULACE ČLENĚNÍ SOUPISU PRACÍ
Stavba:
5.VÝJEZDOVÁ ZÁKLADNA-čp. 25,garáž,ost. obj., stavby na ciz. pozemcích- CÚ 2018/1
Objekt:
so02_1pp-2np - SO 02- OBJEKT čp.25 1.pp-2. np (bez střechy) CÚ 2018/1
Soupis:
SK_cp25 - SK_cp25 CÚ 2018/1
Místo: | [5 empty] | Datum: | 12. 4. 2018
Zadavatel: | [5 empty] | Projektant: | ATELIER H1§ATELIER HÁJEK
Uchazeč:
Kód dílu - Popis | [6 empty] | Cena celkem [CZK]
Náklady soupisu celkem | [6 empty] | 0 | [12 empty] | -1
| D1 - RD01 | [5 empty] | 0
SOUPIS PRACÍ
Stavba:
5.VÝJEZDOVÁ ZÁKLADNA-čp. 25,garáž,ost. obj., stavby na ciz. pozemcích- CÚ 2018/1
Objekt:
so02_1pp-2np - SO 02- OBJEKT čp.25 1.pp-2. np (bez střechy) CÚ 2018/1
Soupis:
SK_cp25 - SK_cp25 CÚ 2018/1
Místo: | [5 empty] | Datum: | 12. 4. 2018
Zadavatel: | [5 empty] | Projektant: | ATELIER H1§ATELIER HÁJEK
Uchazeč:
PČ | Typ | Kód | Popis | MJ | Množství | J.cena [CZK] | Cena celkem [CZK] | Cenová soustava |  | Poznámka | DPH | J. Nh [h] | Nh celkem [h] | J. hmotnost [t] | Hmotnost celkem [t] | J. suť [t] | Suť Celkem [t]
Náklady soupisu celkem | [6 empty] | 0 | [5 empty] | 0 |  | 0 |  | 0 |  | D | -1 | [10 empty] | 0
| D | D1 | RD01 |  |  |  | 0 | [5 empty] | 0 |  | 0 |  | 0 | 1 | D | 0 |  |  |  | ROZPOCET | [6 empty] | 0
1 | K | RMA-27-A66-AAX-A1 | Rozvaděč 27U stojanový 600x600 | ks | 1 |  | 0 |  |  |  | základní |  | 0 | 0 | 0 | 0 | 0 | 4 | K | 1 |  |  |  | ROZPOCET | 0 | 0 | 0 | 0 | 0 | 1 | 0 | 4 | 748943224
2 | K | RAC-CH-X04-X3 | Jednotka ventilační horní(spodní) 4V / 60W, termostat | ks | 1 |  | 0 |  |  |  | základní |  | 0 | 0 | 0 | 0 | 0 | 4 | K | 1 |  |  |  | ROZPOCET | 0 | 0 | 0 | 0 | 0 | 1 | 0 | 4 | 1410828894
3 | K | CSRAB-RPX3 | 19'' rozvodný panel 2U 8x230V - 3m, přepěťová ochrana, vypínač, pojistka, černá barva | ks | 1 |  | 0 |  |  |  | základní |  | 0 | 0 | 0 | 0 | 0 | 4 | K | 1 |  |  |  | ROZPOCET | 0 | 0 | 0 | 0 | 0 | 1 | 0 | 4 | 1209622437
4 | K | RAB-ZP-X02-A1 | Panel zaslepovací do rozvaděče / 2U | ks | 1 |  | 0 |  |  |  | základní |  | 0 | 0 | 0 | 0 | 0 | 4 | K | 1 |  |  |  | ROZPOCET | 0 | 0 | 0 | 0 | 0 | 1 | 0 | 4 | 109408082
5 | K | AG | Redukce výstupu UPS / 5 spotř. 2 m | ks | 1 |  | 0 |  |  |  | základní |  | 0 | 0 | 0 | 0 | 0 | 4 | K | 1 |  |  |  | ROZPOCET | 0 | 0 | 0 | 0 | 0 | 1 | 0 | 4 | 1104901361
6 | K | RAX-UP-350-A3 | Police ukládací 19" hloubka 350mm, max. nosnost do 50kg | ks | 1 |  | 0 |  |  |  | základní |  | 0 | 0 | 0 | 0 | 0 | 4 | K | 1 |  |  |  | ROZPOCET | 0 | 0 | 0 | 0 | 0 | 1 | 0 | 4 | -517452816
7 | K | 25.B016G | Panel vyvazovací 1U 5úchytů(ring run) | ks | 4 |  | 0 |  |  |  | základní |  | 0 | 0 | 0 | 0 | 0 | 4 | K | 1 |  |  |  | ROZPOCET | 0 | 0 | 0 | 0 | 0 | 1 | 0 | 4 | 749635388
8 | K | JG091B | Aktivní prvek: , 24x 10/100/1000BASE-T PoE+ and 4 GbE SFP ports. 370W PoE+ budget, covering all ports. With optional redundant power, PoE+ budget is 740W., Porty (24) RJ-45 autosensing 10/100/1000 PoE+ ports, (4) fixed Gigabit Ethernet SFP ports, Paměť a procesor storage: 128 MB flash, 128 MB SDRAM, Packet buffer size: 0.5 MB, Čekací doba 1000 Mb Latency: < 3 µs, Datový tok up to 41.7 Mpps, Kapacita směrování/přepínání 56 Gbps, Zdroj napájení – PoE 720 W PoE+, optional, Možnosti stohování IRF, 4 switches, Funkce správy IMC - Intelligent Management Center, Command-line interface, Web browser, SNMP manager | ks | 1 |  | 0 |  |  |  | základní |  | 0 | 0 | 0 | 0 | 0 | 4 | K | 1 |  |  |  | ROZPOCET | 0 | 0 | 0 | 0 | 0 | 1 | 0 | 4 | 451315131
| VV |  | 1 |  | 1 | [13 empty] | VV | 1 | 2 | True | 1 | ROZPOCET
9 | K | 9130i1000R-XL2U | Záložní zdroj UPS - UPS 1/1fáze, 1kVA, RM provedení 2U, online s dvojitou konverzí, úplný systémový autotest, Automatický bypass, v86,5 x š438 x h450, Komunikační karta - MS Web/SNMP (pro 5P, 5PX, 5130, EX, 9130, 9PX, 9SX, 93PS, 93PM, 93E) | ks | 1 |  | 0 |  |  |  | základní |  | 0 | 0 | 0 | 0 | 0 | 4 | K | 1 |  |  |  | ROZPOCET | 0 | 0 | 0 | 0 | 0 | 1 | 0 | 4 | -1097288477
10 | K | ATEUS-9137161KU | IP dveřní komunikátor 3x2 tl. + klávesnice, Napájení , - PoE: 802.3af, 48 V / 380 mA DC , - Adaptér: 230 V10%, 50/60 Hz / 12V DC, stejnosměrné napájení 12 V / 1A DC , VoIP , - Signalizační protokol: SIP , - Počet hlasových kanálů: 2 , - Audio kodeky: G.711 PCM 64 kbps, G.729 , - Video kodeky: H.264 64 - 2048 kbit/s, H.263, H.263+ , Rozhraní , - Ethernet: konektor - svorkovnice, přenosová rychlost 10/100 BASE-T , - Reléové výstupy: maximální napětí 30 V DC, maximální proud 1 A DC | ks | 1 |  | 0 |  |  |  | základní |  | 0 | 0 | 0 | 0 | 0 | 4 | K | 1 |  |  |  | ROZPOCET | 0 | 0 | 0 | 0 | 0 | 1 | 0 | 4 | 1249690969
11 | K | ATEUS-9135351E | Krabice do zdi s rámečkem na 1 modul. Rozměry: 125 x 235 x 46 mm. Otvor: 110 x 220 x 50 + - 5mm. | ks | 1 |  | 0 |  |  |  | základní |  | 0 | 0 | 0 | 0 | 0 | 4 | K | 1 |  |  |  | ROZPOCET | 0 | 0 | 0 | 0 | 0 | 1 | 0 | 4 | 155101273
12 | K | ATEUS-9135331E | Povětrnostní stříška pro 1 modul pro instalaci na omítku. Rozměry š x v x h: 103 x 218 x 60 mm | ks | 1 |  | 0 |  |  |  | základní |  | 0 | 0 | 0 | 0 | 0 | 4 | K | 1 |  |  |  | ROZPOCET | 0 | 0 | 0 | 0 | 0 | 1 | 0 | 4 | 1985264514
13 | K | ATEUS-9137310E | Spínač pro ovládání dalších elektrických zařízení. Umožňuje ovládat druhý spotřebič, možnost spínacího i rozpínacího kontaktu, spínání na neomezenou dobu, max. 48 V / 2A. | ks | 1 |  | 0 |  |  |  | základní |  | 0 | 0 | 0 | 0 | 0 | 4 | K | 1 |  |  |  | ROZPOCET | 0 | 0 | 0 | 0 | 0 | 1 | 0 | 4 | 1681404457
14 | K | BEFO 11211 | Zámek elektrický, standardní 12V, nízkoodběrový, včetně montážní lišty | ks | 1 |  | 0 |  |  |  | základní |  | 0 | 0 | 0 | 0 | 0 | 4 | K | 1 |  |  |  | ROZPOCET | 0 | 0 | 0 | 0 | 0 | 1 | 0 | 4 | 999611247
15 | K | ATEUS-91341481 | Napájecí zdroj 12V/2A pro video a podsvětlení tlačítek | ks | 1 |  | 0 |  |  |  | základní |  | 0 | 0 | 0 | 0 | 0 | 4 | K | 1 |  |  |  | ROZPOCET | 0 | 0 | 0 | 0 | 0 | 1 | 0 | 4 | -1971245744
16 | K | PID-00141 | Panel propoj UTP C6 24 portů | ks | 2 |  | 0 |  |  |  | základní |  | 0 | 0 | 0 | 0 | 0 | 4 | K | 1 |  |  |  | ROZPOCET | 0 | 0 | 0 | 0 | 0 | 1 | 0 | 4 | 270472044
17 | K | Pol14 | Ukončení kabelu v rozvaděči - UTP | ks | 30 |  | 0 |  |  |  | základní |  | 0 | 0 | 0 | 0 | 0 | 4 | K | 1 |  |  |  | ROZPOCET | 0 | 0 | 0 | 0 | 0 | 1 | 0 | 4 | -320156492
18 | K | Pol15 | proměření TP kabelu, měřící protokol | ks | 30 |  | 0 |  |  |  | základní |  | 0 | 0 | 0 | 0 | 0 | 4 | K | 1 |  |  |  | ROZPOCET | 0 | 0 | 0 | 0 | 0 | 1 | 0 | 4 | -1015762967
19 | K | MLG-00021-02 | Mod Mosaic 6 modul 1xRJ45 UTP kat.6 DG+, úhlový, bílý, 22,5x45mm ( Možnost nabídnout rovnocenné řešení v souladu s ust. § 89, odstavec 6 ZZVZ) | ks | 30 |  | 0 |  |  |  | základní |  | 0 | 0 | 0 | 0 | 0 | 4 | K | 1 |  |  |  | ROZPOCET | 0 | 0 | 0 | 0 | 0 | 1 | 0 | 4 | -927038894
| VV |  | 30 |  | 30 | [13 empty] | VV | 1 | 2 | True | 1 | ROZPOCET
20 | K | 5525U-A00100 | Adaptér pro přístroje Profil 45 | ks | 17 |  | 0 |  |  |  | základní |  | 0 | 0 | 0 | 0 | 0 | 4 | K | 1 |  |  |  | ROZPOCET | 0 | 0 | 0 | 0 | 0 | 1 | 0 | 4 | 1158687469
21 | K | 5016A-A00070 B | Kryt přístroje osvětlení s LED nebo adaptéru Profil 45, barva bílá | ks | 17 |  | 0 |  |  |  | základní |  | 0 | 0 | 0 | 0 | 0 | 4 | K | 1 |  |  |  | ROZPOCET | 0 | 0 | 0 | 0 | 0 | 1 | 0 | 4 | -1845418308
22 | K | 1110818 | Rámeček - bílý jednoduchý | ks | 17 |  | 0 |  |  |  | základní |  | 0 | 0 | 0 | 0 | 0 | 4 | K | 1 |  |  |  | ROZPOCET | 0 | 0 | 0 | 0 | 0 | 1 | 0 | 4 | 1372197496
| VV |  | 17 |  | 17 | [13 empty] | VV | 1 | 2 | True | 1 | ROZPOCET
23 | K | 16.A0012 | Záslepka 22,5x45 - půlová bílá | ks | 4 |  | 0 |  |  |  | základní |  | 0 | 0 | 0 | 0 | 0 | 4 | K | 1 |  |  |  | ROZPOCET | 0 | 0 | 0 | 0 | 0 | 1 | 0 | 4 | 1389388166
24 | K | CAA-00325 | Kabel UTP C6 4páry LSZH, nad 50 přípojů | m | 1080 |  | 0 |  |  |  | základní |  | 0 | 0 | 0 | 0 | 0 | 4 | K | 1 |  |  |  | ROZPOCET | 0 | 0 | 0 | 0 | 0 | 1 | 0 | 4 | 643834540
25 | K | PA 2/4.40 x | Návleky číselné - | ks | 180 |  | 0 |  |  |  | základní |  | 0 | 0 | 0 | 0 | 0 | 4 | K | 1 |  |  |  | ROZPOCET | 0 | 0 | 0 | 0 | 0 | 1 | 0 | 4 | -985234794
| VV |  | 180 |  | 180 | [13 empty] | VV | 1 | 2 | True | 1 | ROZPOCET
26 | K | PCD-02001-0J | Kabel propoj UTP C6 1m zelený | ks | 20 |  | 0 |  |  |  | základní |  | 0 | 0 | 0 | 0 | 0 | 4 | K | 1 |  |  |  | ROZPOCET | 0 | 0 | 0 | 0 | 0 | 1 | 0 | 4 | 226894674
27 | K | PCD-02005-0E | Kabel propoj UTP C6 3m šedý | ks | 15 |  | 0 |  |  |  | základní |  | 0 | 0 | 0 | 0 | 0 | 4 | K | 1 |  |  |  | ROZPOCET | 0 | 0 | 0 | 0 | 0 | 1 | 0 | 4 | -476670784
28 | K | PCD-02009-0E | Kabel propoj UTP C6 5m šedý | ks | 5 |  | 0 |  |  |  | základní |  | 0 | 0 | 0 | 0 | 0 | 4 | K | 1 |  |  |  | ROZPOCET | 0 | 0 | 0 | 0 | 0 | 1 | 0 | 4 | 1870684084
29 | K | Pol16 | Panel propoj 25 portů, C3, telefonní 1U | ks | 1 |  | 0 |  |  |  | základní |  | 0 | 0 | 0 | 0 | 0 | 4 | K | 1 |  |  |  | ROZPOCET | 0 | 0 | 0 | 0 | 0 | 1 | 0 | 4 | -1099228406
30 | K | Pol17 | proměření TEL páru vodičů, zkušební protokol | ks | 10 |  | 0 |  |  |  | základní |  | 0 | 0 | 0 | 0 | 0 | 4 | K | 1 |  |  |  | ROZPOCET | 0 | 0 | 0 | 0 | 0 | 1 | 0 | 4 | -401718294
31 | K | 1011473 | Kabel telef. SYKFY 10x2x0.5 | m | 27 |  | 0 |  |  |  | základní |  | 0 | 0 | 0 | 0 | 0 | 4 | K | 1 |  |  |  | ROZPOCET | 0 | 0 | 0 | 0 | 0 | 1 | 0 | 4 | -2016447006
32 | K | Pol18 | rozpárování, zapojení kabelu - do 10x2 | ks | 2 |  | 0 |  |  |  | základní |  | 0 | 0 | 0 | 0 | 0 | 4 | K | 1 |  |  |  | ROZPOCET | 0 | 0 | 0 | 0 | 0 | 1 | 0 | 4 | 484790110
33 | K | 1173149 | Trubka PVC LPE-2 2323 | m | 106 |  | 0 |  |  |  | základní |  | 0 | 0 | 0 | 0 | 0 | 4 | K | 1 |  |  |  | ROZPOCET | 0 | 0 | 0 | 0 | 0 | 1 | 0 | 4 | 2143675334
34 | K | Pol19 | instalace trubky ohebnéP23 do zdi, cihla | m | 106 |  | 0 |  |  |  | základní |  | 0 | 0 | 0 | 0 | 0 | 4 | K | 1 |  |  |  | ROZPOCET | 0 | 0 | 0 | 0 | 0 | 1 | 0 | 4 | -74694042
35 | K | 1203250 | Trubka PVC LPE-2 2329 | m | 95 |  | 0 |  |  |  | základní |  | 0 | 0 | 0 | 0 | 0 | 4 | K | 1 |  |  |  | ROZPOCET | 0 | 0 | 0 | 0 | 0 | 1 | 0 | 4 | 2070455726
36 | K | Pol20 | instalace trubky ohebnéP29 do zdi, cihla | m | 95 |  | 0 |  |  |  | základní |  | 0 | 0 | 0 | 0 | 0 | 4 | K | 1 |  |  |  | ROZPOCET | 0 | 0 | 0 | 0 | 0 | 1 | 0 | 4 | 249876226
37 | K | 1749738 | Žlab plechový, děrovaný s integrovanou spojkou 125/50 | m | 17 |  | 0 |  |  |  | základní |  | 0 | 0 | 0 | 0 | 0 | 4 | K | 1 |  |  |  | ROZPOCET | 0 | 0 | 0 | 0 | 0 | 1 | 0 | 4 | 817518326
38 | K | 1007140 | Víko plechového žlabu 125 | m | 17 |  | 0 |  |  |  | základní |  | 0 | 0 | 0 | 0 | 0 | 4 | K | 1 |  |  |  | ROZPOCET | 0 | 0 | 0 | 0 | 0 | 1 | 0 | 4 | 1062827648
39 | K | 1749866 | Pružný uzávěr víka | m | 33 |  | 0 |  |  |  | základní |  | 0 | 0 | 0 | 0 | 0 | 4 | K | 1 |  |  |  | ROZPOCET | 0 | 0 | 0 | 0 | 0 | 1 | 0 | 4 | -55450717
40 | K | 1750179 | spojovací materiál M6 ( vrat. šroub, matice ) | ks | 195 |  | 0 |  |  |  | základní |  | 0 | 0 | 0 | 0 | 0 | 4 | K | 1 |  |  |  | ROZPOCET | 0 | 0 | 0 | 0 | 0 | 1 | 0 | 4 | -549937952
41 | K | 1750008 | Spojka plechová S50 | ks | 19 |  | 0 |  |  |  | základní |  | 0 | 0 | 0 | 0 | 0 | 4 | K | 1 |  |  |  | ROZPOCET | 0 | 0 | 0 | 0 | 0 | 1 | 0 | 4 | -2038527234
42 | K | 1244176 | Tyč závitová M8 1m | ks | 9 |  | 0 |  |  |  | základní |  | 0 | 0 | 0 | 0 | 0 | 4 | K | 1 |  |  |  | ROZPOCET | 0 | 0 | 0 | 0 | 0 | 1 | 0 | 4 | -1100130741
43 | K | 1259918 | Kovová natloukací hmoždinka s vnitřním závitem M8, délka 30 mm EA | ks | 17 |  | 0 |  |  |  | základní |  | 0 | 0 | 0 | 0 | 0 | 4 | K | 1 |  |  |  | ROZPOCET | 0 | 0 | 0 | 0 | 0 | 1 | 0 | 4 | -21499341
44 | K | 1115230 | - obdélníková příčka žlabu 50 | ks | 17 |  | 0 |  |  |  | základní |  | 0 | 0 | 0 | 0 | 0 | 4 | K | 1 |  |  |  | ROZPOCET | 0 | 0 | 0 | 0 | 0 | 1 | 0 | 4 | -1136101858
| VV |  | 17 |  | 17 | [13 empty] | VV | 1 | 2 | True | 1 | ROZPOCET
45 | K | Pol21 | montáž závěsu pro žlab | ks | 9 |  | 0 |  |  |  | základní |  | 0 | 0 | 0 | 0 | 0 | 4 | K | 1 |  |  |  | ROZPOCET | 0 | 0 | 0 | 0 | 0 | 1 | 0 | 4 | 2127637122
46 | K | 1231494 | Úhelník pro závěs plech. žlabu ZA 250 | ks | 9 |  | 0 |  |  |  | základní |  | 0 | 0 | 0 | 0 | 0 | 4 | K | 1 |  |  |  | ROZPOCET | 0 | 0 | 0 | 0 | 0 | 1 | 0 | 4 | -264666393
47 | K | Pol22 | HDPE mikrotrubička 12/8 | ks | 27 |  | 0 |  |  |  | základní |  | 0 | 0 | 0 | 0 | 0 | 4 | K | 1 |  |  |  | ROZPOCET | 0 | 0 | 0 | 0 | 0 | 1 | 0 | 4 | -1131165700
48 | K | 3020834 | Krabice přístrojová rozvodná KPR 68 ( pro přístroje s větší hloubkou ) | ks | 5 |  | 0 |  |  |  | základní |  | 0 | 0 | 0 | 0 | 0 | 4 | K | 1 |  |  |  | ROZPOCET | 0 | 0 | 0 | 0 | 0 | 1 | 0 | 4 | -917521419
49 | K | 1255664 | Krabice instal. s víčkem-KOM97 | ks | 3 |  | 0 |  |  |  | základní |  | 0 | 0 | 0 | 0 | 0 | 4 | K | 1 |  |  |  | ROZPOCET | 0 | 0 | 0 | 0 | 0 | 1 | 0 | 4 | 1375600297
50 | K | 7306933 | Krabice KPR 68/71L do dutých stěn 73x70mm, hluboká | ks | 23 |  | 0 |  |  |  | základní |  | 0 | 0 | 0 | 0 | 0 | 4 | K | 1 |  |  |  | ROZPOCET | 0 | 0 | 0 | 0 | 0 | 1 | 0 | 4 | 1375129877
51 | K | 1200602 | Krabice instal. s víčkem-KO97/L sádrokart. | ks | 5 |  | 0 |  |  |  | základní |  | 0 | 0 | 0 | 0 | 0 | 4 | K | 1 |  |  |  | ROZPOCET | 0 | 0 | 0 | 0 | 0 | 1 | 0 | 4 | 2006853954
52 | K | 6004338 | Příchytka 2031M/15 | ks | 21 |  | 0 |  |  |  | základní |  | 0 | 0 | 0 | 0 | 0 | 4 | K | 1 |  |  |  | ROZPOCET | 0 | 0 | 0 | 0 | 0 | 1 | 0 | 4 | 1778002037
| VV |  | 21 |  | 21 | [13 empty] | VV | 1 | 2 | True | 1 | ROZPOCET
53 | K | 3026363 | Příchytka 2031M/30 | ks | 88 |  | 0 |  |  |  | základní |  | 0 | 0 | 0 | 0 | 0 | 4 | K | 1 |  |  |  | ROZPOCET | 0 | 0 | 0 | 0 | 0 | 1 | 0 | 4 | -243630312
54 | K | 1093384 | Pásek stahovací 4,8 x200mm | m | 100 |  | 0 |  |  |  | základní |  | 0 | 0 | 0 | 0 | 0 | 4 | K | 1 |  |  |  | ROZPOCET | 0 | 0 | 0 | 0 | 0 | 1 | 0 | 4 | 1693550804
55 | K | Pol23 | Protipožární ucpávka s odolností do EI 60otvor 150x130 tloušťka zdi do 300 mm | ks | 9 |  | 0 |  |  |  | základní |  | 0 | 0 | 0 | 0 | 0 | 4 | K | 1 |  |  |  | ROZPOCET | 0 | 0 | 0 | 0 | 0 | 1 | 0 | 4 | 1754538935
56 | K | Pol24 | průraz D40 - 300mm, cihla | ks | 14 |  | 0 |  |  |  | základní |  | 0 | 0 | 0 | 0 | 0 | 4 | K | 1 |  |  |  | ROZPOCET | 0 | 0 | 0 | 0 | 0 | 1 | 0 | 4 | 1295348218
57 | K | Pol25 | průraz 100x80 - 300mm, cihla | ks | 8 |  | 0 |  |  |  | základní |  | 0 | 0 | 0 | 0 | 0 | 4 | K | 1 |  |  |  | ROZPOCET | 0 | 0 | 0 | 0 | 0 | 1 | 0 | 4 | 182094344
58 | K | Pol26 | podružný materiál | kč | 1 |  | 0 |  |  |  | základní |  | 0 | 0 | 0 | 0 | 0 | 4 | K | 1 |  |  |  | ROZPOCET | 0 | 0 | 0 | 0 | 0 | 1 | 0 | 4 | 1301536019
59 | K | Pol27 | materiálová rezerva | kč | 1 |  | 0 |  |  |  | základní |  | 0 | 0 | 0 | 0 | 0 | 4 | K | 1 |  |  |  | ROZPOCET | 0 | 0 | 0 | 0 | 0 | 1 | 0 | 4 | 61849394
60 | K | Pol28 | Kompletace (hod) | hr | 8 |  | 0 |  |  |  | základní |  | 0 | 0 | 0 | 0 | 0 | 4 | K | 1 |  |  |  | ROZPOCET | 0 | 0 | 0 | 0 | 0 | 1 | 0 | 4 | -493150850
61 | K | Pol29 | Stavební přípomoci (hod) | hr | 12 |  | 0 |  |  |  | základní |  | 0 | 0 | 0 | 0 | 0 | 4 | K | 1 |  |  |  | ROZPOCET | 0 | 0 | 0 | 0 | 0 | 1 | 0 | 4 | -519530225
62 | K | Pol30 | Spolupráce s ostatními profesemi stavby (hod) | hr | 8 |  | 0 |  |  |  | základní |  | 0 | 0 | 0 | 0 | 0 | 4 | K | 1 |  |  |  | ROZPOCET | 0 | 0 | 0 | 0 | 0 | 1 | 0 | 4 | -79163205
63 | K | Pol31 | Ekologická likvidace odpadu (t) | t | 0.5 |  | 0 |  |  |  | základní |  | 0 | 0 | 0 | 0 | 0 | 4 | K | 1 |  |  |  | ROZPOCET | 0 | 0 | 0 | 0 | 0 | 1 | 0 | 4 | 122220028
64 | K | Pol32 | Zaškolení uživetele (hod) | hr | 4 |  | 0 |  |  |  | základní |  | 0 | 0 | 0 | 0 | 0 | 4 | K | 1 |  |  |  | ROZPOCET | 0 | 0 | 0 | 0 | 0 | 1 | 0 | 4 | 1917616179
65 | K | Pol33 | vedlejší náklady - cestovné + dopravné | kč | 1 |  | 0 |  |  |  | základní |  | 0 | 0 | 0 | 0 | 0 | 4 | K | 1 |  |  |  | ROZPOCET | 0 | 0 | 0 | 0 | 0 | 1 | 0 | 4 | 966340477
66 | K | Pol34 | inženýrská činnost, projekt skutečného provedení | kč | 1 |  | 0 |  |  |  | základní |  | 0 | 0 | 0 | 0 | 0 | 4 | K | 1 |  |  |  | ROZPOCET | 0 | 0 | 0 | 0 | 0 | 1 | 0 | 4 | 814638590

## STA_cp25 - STA_cp25 CÚ 2...
| List obsahuje: |  | 1) Krycí list soupisu | 2) Rekapitulace |  |  | 3) Soupis prací | Zpět na list: | Rekapitulace stavby
{cf815ea4-ad6a-4f1c-8bd0-8062bbaf0d80}
2
| KRYCÍ LIST SOUPISU | [8 empty] | v --- níže se nacházejí doplnkové a pomocné údaje k sestavám --- v | [8 empty] | False
Stavba:
5.VÝJEZDOVÁ ZÁKLADNA-čp. 25,garáž,ost. obj., stavby na ciz. pozemcích- CÚ 2018/1
Objekt:
so02_1pp-2np - SO 02- OBJEKT čp.25 1.pp-2. np (bez střechy) CÚ 2018/1
Soupis:
STA_cp25 - STA_cp25 CÚ 2018/1
| KSO: |  |  |  |  | CC-CZ:
| Místo: |  |  |  |  | Datum: | 12. 4. 2018
| Zadavatel: |  |  |  |  | IČ:
DIČ:
| Uchazeč: |  |  |  |  | IČ:
DIČ:
| Projektant: |  |  |  |  | IČ:
|  | ATELIER H1§ATELIER HÁJEK |  |  |  | DIČ:
Poznámka:
| Cena bez DPH | [5 empty] | 0
|  |  | Základ daně |  |  | Sazba daně | Výše daně
| DPH | základní | 0 |  |  | 21% | 0
|  | snížená | 0 |  |  | 15% | 0
|  | zákl. přenesená | 0 |  |  | 21% | 0
|  | sníž. přenesená | 0 |  |  | 15% | 0
|  | nulová | 0 |  |  | 0% | 0
| Cena s DPH |  |  | v | CZK |  | 0
REKAPITULACE ČLENĚNÍ SOUPISU PRACÍ
Stavba:
5.VÝJEZDOVÁ ZÁKLADNA-čp. 25,garáž,ost. obj., stavby na ciz. pozemcích- CÚ 2018/1
Objekt:
so02_1pp-2np - SO 02- OBJEKT čp.25 1.pp-2. np (bez střechy) CÚ 2018/1
Soupis:
STA_cp25 - STA_cp25 CÚ 2018/1
Místo: | [5 empty] | Datum: | 12. 4. 2018
Zadavatel: | [5 empty] | Projektant: | ATELIER H1§ATELIER HÁJEK
Uchazeč:
Kód dílu - Popis | [6 empty] | Cena celkem [CZK]
Náklady soupisu celkem | [6 empty] | 0 | [12 empty] | -1
| D1 - STA | [5 empty] | 0
SOUPIS PRACÍ
Stavba:
5.VÝJEZDOVÁ ZÁKLADNA-čp. 25,garáž,ost. obj., stavby na ciz. pozemcích- CÚ 2018/1
Objekt:
so02_1pp-2np - SO 02- OBJEKT čp.25 1.pp-2. np (bez střechy) CÚ 2018/1
Soupis:
STA_cp25 - STA_cp25 CÚ 2018/1
Místo: | [5 empty] | Datum: | 12. 4. 2018
Zadavatel: | [5 empty] | Projektant: | ATELIER H1§ATELIER HÁJEK
Uchazeč:
PČ | Typ | Kód | Popis | MJ | Množství | J.cena [CZK] | Cena celkem [CZK] | Cenová soustava |  | Poznámka | DPH | J. Nh [h] | Nh celkem [h] | J. hmotnost [t] | Hmotnost celkem [t] | J. suť [t] | Suť Celkem [t]
Náklady soupisu celkem | [6 empty] | 0 | [5 empty] | 0 |  | 0 |  | 0 |  | D | -1 | [10 empty] | 0
| D | D1 | STA |  |  |  | 0 | [5 empty] | 0 |  | 0 |  | 0 | 1 | D | 0 |  |  |  | ROZPOCET | [6 empty] | 0
2 | K | Pol36 | Výložník pro instalaci satelitní paraboly, povrchová úprava žárový zinek | ks | 1 |  | 0 |  |  |  | základní |  | 0 | 0 | 0 | 0 | 0 | 4 | K | 1 |  |  |  | ROZPOCET | 0 | 0 | 0 | 0 | 0 | 1 | 0 | 4 | -1909853977
3 | K | Pol37 | Utěsnění kabeláže vstupující do objektu - systémová průchodka | ks | 1 |  | 0 |  |  |  | základní |  | 0 | 0 | 0 | 0 | 0 | 4 | K | 1 |  |  |  | ROZPOCET | 0 | 0 | 0 | 0 | 0 | 1 | 0 | 4 | -1000683363
4 | K | FM-102 | Anténa FM, 87,5-108 MHz, kruhová | s | 1 |  | 0 |  |  |  | základní |  | 0 | 0 | 0 | 0 | 0 | 4 | K | 1 |  |  |  | ROZPOCET | 0 | 0 | 0 | 0 | 0 | 1 | 0 | 4 | -1766901807
5 | K | FUBA FU 85 Al Profi | SAT parabola - Hliníková parabola s výbornou povrchovou úpravou v barvě antracit, rozměry 85 x 85cm, zisk pro 10,75 GHz 38,12 dB, zisk pro 11,75 GHz 38,65 dB, zisk pro 12,75 GHz 39,53 dB, kotevní objímka pro průměr stožáru 32 ÷ 80 mm, materiál hliník. | ks | 1 |  | 0 |  |  |  | základní |  | 0 | 0 | 0 | 0 | 0 | 4 | K | 1 |  |  |  | ROZPOCET | 0 | 0 | 0 | 0 | 0 | 1 | 0 | 4 | 280935379
6 | K | Pol38 | LNB quatro konvertor - 4 výstupy pouze pro multipřepínače | ks | 2 |  | 0 |  |  |  | základní |  | 0 | 0 | 0 | 0 | 0 | 4 | K | 1 |  |  |  | ROZPOCET | 0 | 0 | 0 | 0 | 0 | 1 | 0 | 4 | -784946332
7 | K | Pol39 | OP BUS držák pro 2 LNB | ks | 1 |  | 0 |  |  |  | základní |  | 0 | 0 | 0 | 0 | 0 | 4 | K | 1 |  |  |  | ROZPOCET | 0 | 0 | 0 | 0 | 0 | 1 | 0 | 4 | 1501429417
8 | K | 1206019 | Krabice montážní GW44208 240 x190 x 90 D x V x H(mm), IP 65 | ks | 1 |  | 0 |  |  |  | základní |  | 0 | 0 | 0 | 0 | 0 | 4 | K | 1 |  |  |  | ROZPOCET | 0 | 0 | 0 | 0 | 0 | 1 | 0 | 4 | 816718203
9 | K | 1026392 | Vývodka PG11 | ks | 20 |  | 0 |  |  |  | základní |  | 0 | 0 | 0 | 0 | 0 | 4 | K | 1 |  |  |  | ROZPOCET | 0 | 0 | 0 | 0 | 0 | 1 | 0 | 4 | 625341866
| VV |  | 20 |  | 20 | [13 empty] | VV | 1 | 2 | True | 1 | ROZPOCET
10 | K | 1207277 | Lišta - DIN pro upevnění jist. TS35/100 | ks | 1 |  | 0 |  |  |  | základní |  | 0 | 0 | 0 | 0 | 0 | 4 | K | 1 |  |  |  | ROZPOCET | 0 | 0 | 0 | 0 | 0 | 1 | 0 | 4 | -1186791097
11 | K | 1043133 | Rozbočovací můstek PE 15, pro montáž na lištu DIN | ks | 1 |  | 0 |  |  |  | základní |  | 0 | 0 | 0 | 0 | 0 | 4 | K | 1 |  |  |  | ROZPOCET | 0 | 0 | 0 | 0 | 0 | 1 | 0 | 4 | 736010114
12 | K | 5093272 | obo-bettermann, DS-F W/W, Svodič bleskových proudů a přepětí LPZ 0 - 2. | ks | 1 |  | 0 |  |  |  | základní |  | 0 | 0 | 0 | 0 | 0 | 4 | K | 1 |  |  |  | ROZPOCET | 0 | 0 | 0 | 0 | 0 | 1 | 0 | 4 | -715568331
13 | K | 5083400 | obo-bettermann, TV 4+1, Svodič bleskových proudů a přepětí LPZ 0 - 2. | ks | 2 |  | 0 |  |  |  | základní |  | 0 | 0 | 0 | 0 | 0 | 4 | K | 1 |  |  |  | ROZPOCET | 0 | 0 | 0 | 0 | 0 | 1 | 0 | 4 | -862863788
14 | K | Pol40 | Vodič CYA 6 H07V-K zeleno-žlutá | m | 20 |  | 0 |  |  |  | základní |  | 0 | 0 | 0 | 0 | 0 | 4 | K | 1 |  |  |  | ROZPOCET | 0 | 0 | 0 | 0 | 0 | 1 | 0 | 4 | 433164756
15 | K | Pol41 | Skříň STA 500x500x220 komaxit - Šířka 500mm, Výška 500mm, Hloubka 220mm (nější rozměry). Povrchová úprava lak (barva býlá). Zámek FAB. | ks | 1 |  | 0 |  |  |  | základní |  | 0 | 0 | 0 | 0 | 0 | 4 | K | 1 |  |  |  | ROZPOCET | 0 | 0 | 0 | 0 | 0 | 1 | 0 | 4 | -1894665473
16 | K | Pol42 | CA-310_ zesilovač, 3 vstupy UHF1-UHF2-BIII/ BI/ FM | ks | 1 |  | 0 |  |  |  | základní |  | 0 | 0 | 0 | 0 | 0 | 4 | K | 1 |  |  |  | ROZPOCET | 0 | 0 | 0 | 0 | 0 | 1 | 0 | 4 | 138520226
17 | K | 9130071 | MB-204_ hvězdicový multipřepínač 9x16 | ks | 1 |  | 0 |  |  |  | základní |  | 0 | 0 | 0 | 0 | 0 | 4 | K | 1 |  |  |  | ROZPOCET | 0 | 0 | 0 | 0 | 0 | 1 | 0 | 4 | 254978912
18 | K | Pol43 | FU-403_ náhradní zdroj 16V pro multipřepínače MB-20x | ks | 1 |  | 0 |  |  |  | základní |  | 0 | 0 | 0 | 0 | 0 | 4 | K | 1 |  |  |  | ROZPOCET | 0 | 0 | 0 | 0 | 0 | 1 | 0 | 4 | -1886194793
19 | K | Pol44 | RC-110_ zakončovací odpor 75 ohm ,odd. napájení | ks | 10 |  | 0 |  |  |  | základní |  | 0 | 0 | 0 | 0 | 0 | 4 | K | 1 |  |  |  | ROZPOCET | 0 | 0 | 0 | 0 | 0 | 1 | 0 | 4 | 328419224
20 | K | Pol45 | Slučovač / rozbočovač | ks | 1 |  | 0 |  |  |  | základní |  | 0 | 0 | 0 | 0 | 0 | 4 | K | 1 |  |  |  | ROZPOCET | 0 | 0 | 0 | 0 | 0 | 1 | 0 | 4 | -1781934043
21 | K | Pol46 | F - konektor | ks | 40 |  | 0 |  |  |  | základní |  | 0 | 0 | 0 | 0 | 0 | 4 | K | 1 |  |  |  | ROZPOCET | 0 | 0 | 0 | 0 | 0 | 1 | 0 | 4 | -879437476
22 | K | Pol47 | Měření na zásuvce STA | ks | 8 |  | 0 |  |  |  | základní |  | 0 | 0 | 0 | 0 | 0 | 4 | K | 1 |  |  |  | ROZPOCET | 0 | 0 | 0 | 0 | 0 | 1 | 0 | 4 | 1005225988
23 | K | 1153084 | Přístroj zásuvky televizní, rozhlasové a satelitní, koncový, 5011-A3303 | ks | 8 |  | 0 |  |  |  | základní |  | 0 | 0 | 0 | 0 | 0 | 4 | K | 1 |  |  |  | ROZPOCET | 0 | 0 | 0 | 0 | 0 | 1 | 0 | 4 | -1061969741
24 | K | 3005886 | Kryt zásuvky televizní, rozhlasové a satelitní , bílá 5011A-A00300 B | ks | 8 |  | 0 |  |  |  | základní |  | 0 | 0 | 0 | 0 | 0 | 4 | K | 1 |  |  |  | ROZPOCET | 0 | 0 | 0 | 0 | 0 | 1 | 0 | 4 | 1632415560
| VV |  | 8 |  | 8 | [13 empty] | VV | 1 | 2 | True | 1 | ROZPOCET
25 | K | 1110818 | Rámeček - bílý jednoduchý | ks | 8 |  | 0 |  |  |  | základní |  | 0 | 0 | 0 | 0 | 0 | 4 | K | 1 |  |  |  | ROZPOCET | 0 | 0 | 0 | 0 | 0 | 1 | 0 | 4 | -1906037284
| VV |  | 8 |  | 8 | [13 empty] | VV | 1 | 2 | True | 1 | ROZPOCET
26 | K | 7400006 | Koaxiální kabel s pěnovým dielektrikem, vnější průměr 6,5 mm, vnitřní kabelové rozvody 75 ? CB 100F | m | 203 |  | 0 |  |  |  | základní |  | 0 | 0 | 0 | 0 | 0 | 4 | K | 1 |  |  |  | ROZPOCET | 0 | 0 | 0 | 0 | 0 | 1 | 0 | 4 | -2049290464
27 | K | 7000423 | Koaxiální kabel s pěnovým dielektrikem a trojitým stíněním, vnější průměr 6,8 mm, vhodný do venkovních podmínek, odolává UV záření 75 ? CB 113UV | m | 189 |  | 0 |  |  |  | základní |  | 0 | 0 | 0 | 0 | 0 | 4 | K | 1 |  |  |  | ROZPOCET | 0 | 0 | 0 | 0 | 0 | 1 | 0 | 4 | -9108692
28 | K | 1228868 | Lišta vkládací EIP 70/60 + upev. mat. | m | 14 |  | 0 |  |  |  | základní |  | 0 | 0 | 0 | 0 | 0 | 4 | K | 1 |  |  |  | ROZPOCET | 0 | 0 | 0 | 0 | 0 | 1 | 0 | 4 | -1458780869
29 | K | 1173149 | Trubka PVC LPE-2 2323 | m | 40 |  | 0 |  |  |  | základní |  | 0 | 0 | 0 | 0 | 0 | 4 | K | 1 |  |  |  | ROZPOCET | 0 | 0 | 0 | 0 | 0 | 1 | 0 | 4 | -330926478
30 | K | Pol19 | instalace trubky ohebnéP23 do zdi, cihla | m | 40 |  | 0 |  |  |  | základní |  | 0 | 0 | 0 | 0 | 0 | 4 | K | 1 |  |  |  | ROZPOCET | 0 | 0 | 0 | 0 | 0 | 1 | 0 | 4 | -1660441568
31 | K | 1203250 | Trubka PVC LPE-2 2329 | m | 21 |  | 0 |  |  |  | základní |  | 0 | 0 | 0 | 0 | 0 | 4 | K | 1 |  |  |  | ROZPOCET | 0 | 0 | 0 | 0 | 0 | 1 | 0 | 4 | 547210775
32 | K | Pol20 | instalace trubky ohebnéP29 do zdi, cihla | m | 21 |  | 0 |  |  |  | základní |  | 0 | 0 | 0 | 0 | 0 | 4 | K | 1 |  |  |  | ROZPOCET | 0 | 0 | 0 | 0 | 0 | 1 | 0 | 4 | -1726832050
33 | K | 3020834 | Krabice přístrojová rozvodná KPR 68 ( pro přístroje s větší hloubkou ) | ks | 2 |  | 0 |  |  |  | základní |  | 0 | 0 | 0 | 0 | 0 | 4 | K | 1 |  |  |  | ROZPOCET | 0 | 0 | 0 | 0 | 0 | 1 | 0 | 4 | 2800365
34 | K | 1255664 | Krabice instal. s víčkem-KOM97 | ks | 2 |  | 0 |  |  |  | základní |  | 0 | 0 | 0 | 0 | 0 | 4 | K | 1 |  |  |  | ROZPOCET | 0 | 0 | 0 | 0 | 0 | 1 | 0 | 4 | -1143762219
35 | K | 7306933 | Krabice KPR 68/71L do dutých stěn 73x70mm, hluboká | ks | 8 |  | 0 |  |  |  | základní |  | 0 | 0 | 0 | 0 | 0 | 4 | K | 1 |  |  |  | ROZPOCET | 0 | 0 | 0 | 0 | 0 | 1 | 0 | 4 | -462954359
36 | K | 1200602 | Krabice instal. s víčkem-KO97/L sádrokart. | ks | 3 |  | 0 |  |  |  | základní |  | 0 | 0 | 0 | 0 | 0 | 4 | K | 1 |  |  |  | ROZPOCET | 0 | 0 | 0 | 0 | 0 | 1 | 0 | 4 | 429938765
37 | K | 6004338 | Příchytka Grip OBO 2031M/15 | ks | 67 |  | 0 |  |  |  | základní |  | 0 | 0 | 0 | 0 | 0 | 4 | K | 1 |  |  |  | ROZPOCET | 0 | 0 | 0 | 0 | 0 | 1 | 0 | 4 | -379194162
38 | K | 1093384 | Pásek stahovací 4,8 x200mm | m | 100 |  | 0 |  |  |  | základní |  | 0 | 0 | 0 | 0 | 0 | 4 | K | 1 |  |  |  | ROZPOCET | 0 | 0 | 0 | 0 | 0 | 1 | 0 | 4 | -801862141
39 | K | Pol23 | Protipožární ucpávka s odolností do EI 60otvor 150x130 tloušťka zdi do 300 mm | ks | 7 |  | 0 |  |  |  | základní |  | 0 | 0 | 0 | 0 | 0 | 4 | K | 1 |  |  |  | ROZPOCET | 0 | 0 | 0 | 0 | 0 | 1 | 0 | 4 | 1652268838
40 | K | Pol24 | průraz D40 - 300mm, cihla | ks | 11 |  | 0 |  |  |  | základní |  | 0 | 0 | 0 | 0 | 0 | 4 | K | 1 |  |  |  | ROZPOCET | 0 | 0 | 0 | 0 | 0 | 1 | 0 | 4 | 957467178
41 | K | Pol25 | průraz 100x80 - 300mm, cihla | ks | 3 |  | 0 |  |  |  | základní |  | 0 | 0 | 0 | 0 | 0 | 4 | K | 1 |  |  |  | ROZPOCET | 0 | 0 | 0 | 0 | 0 | 1 | 0 | 4 | 185727341
42 | K | Pol48 | Oživení a nastavení systému | ks | 1 |  | 0 |  |  |  | základní |  | 0 | 0 | 0 | 0 | 0 | 4 | K | 1 |  |  |  | ROZPOCET | 0 | 0 | 0 | 0 | 0 | 1 | 0 | 4 | -1610109978
43 | K | Pol49 | podružný materiál | kč | 1 |  | 0 |  |  |  | základní |  | 0 | 0 | 0 | 0 | 0 | 4 | K | 1 |  |  |  | ROZPOCET | 0 | 0 | 0 | 0 | 0 | 1 | 0 | 4 | -910353253
44 | K | Pol50 | materiálová rezerva | kč | 1 |  | 0 |  |  |  | základní |  | 0 | 0 | 0 | 0 | 0 | 4 | K | 1 |  |  |  | ROZPOCET | 0 | 0 | 0 | 0 | 0 | 1 | 0 | 4 | 41615107
45 | K | Pol51 | Kompletace (hod.) | hr | 8 |  | 0 |  |  |  | základní |  | 0 | 0 | 0 | 0 | 0 | 4 | K | 1 |  |  |  | ROZPOCET | 0 | 0 | 0 | 0 | 0 | 1 | 0 | 4 | -981720173
46 | K | Pol29 | Stavební přípomoci (hod) | hr | 8 |  | 0 |  |  |  | základní |  | 0 | 0 | 0 | 0 | 0 | 4 | K | 1 |  |  |  | ROZPOCET | 0 | 0 | 0 | 0 | 0 | 1 | 0 | 4 | -1703420581
47 | K | Pol30 | Spolupráce s ostatními profesemi stavby (hod) | hr | 8 |  | 0 |  |  |  | základní |  | 0 | 0 | 0 | 0 | 0 | 4 | K | 1 |  |  |  | ROZPOCET | 0 | 0 | 0 | 0 | 0 | 1 | 0 | 4 | 7129733
48 | K | Pol31 | Ekologická likvidace odpadu (t) | t | 0.5 |  | 0 |  |  |  | základní |  | 0 | 0 | 0 | 0 | 0 | 4 | K | 1 |  |  |  | ROZPOCET | 0 | 0 | 0 | 0 | 0 | 1 | 0 | 4 | 465997348
49 | K | Pol32 | Zaškolení uživetele (hod) | hr | 2 |  | 0 |  |  |  | základní |  | 0 | 0 | 0 | 0 | 0 | 4 | K | 1 |  |  |  | ROZPOCET | 0 | 0 | 0 | 0 | 0 | 1 | 0 | 4 | 334190330
50 | K | Pol52 | vedlejší náklady - cestovné + dopravné | kč | 1 |  | 0 |  |  |  | základní |  | 0 | 0 | 0 | 0 | 0 | 4 | K | 1 |  |  |  | ROZPOCET | 0 | 0 | 0 | 0 | 0 | 1 | 0 | 4 | -404125155
51 | K | Pol53 | inženýrská činnost, projekt skutečného provedení |  | 1 |  | 0 |  |  |  | základní |  | 0 | 0 | 0 | 0 | 0 | 4 | K | 1 |  |  |  | ROZPOCET | 0 | 0 | 0 | 0 | 0 | 1 | 0 | 4 | 666467110

## VZD-č.p.25 - kalkulace VZ...
| List obsahuje: |  | 1) Krycí list soupisu | 2) Rekapitulace |  |  | 3) Soupis prací | Zpět na list: | Rekapitulace stavby
{9ccd4dcb-2b5d-4a68-826f-6551665805c8}
2
| KRYCÍ LIST SOUPISU | [8 empty] | v --- níže se nacházejí doplnkové a pomocné údaje k sestavám --- v | [8 empty] | False
Stavba:
5.VÝJEZDOVÁ ZÁKLADNA-čp. 25,garáž,ost. obj., stavby na ciz. pozemcích- CÚ 2018/1
Objekt:
so02_1pp-2np - SO 02- OBJEKT čp.25 1.pp-2. np (bez střechy) CÚ 2018/1
Soupis:
VZD-č.p.25 - kalkulace VZD-č.p.25 CÚ 2018/1
| KSO: |  |  |  |  | CC-CZ:
| Místo: |  |  |  |  | Datum: | 12. 4. 2018
| Zadavatel: |  |  |  |  | IČ:
DIČ:
| Uchazeč: |  |  |  |  | IČ:
DIČ:
| Projektant: |  |  |  |  | IČ:
|  | ATELIER H1§ATELIER HÁJEK |  |  |  | DIČ:
Poznámka:
| Cena bez DPH | [5 empty] | 0
|  |  | Základ daně |  |  | Sazba daně | Výše daně
| DPH | základní | 0 |  |  | 21% | 0
|  | snížená | 0 |  |  | 15% | 0
|  | zákl. přenesená | 0 |  |  | 21% | 0
|  | sníž. přenesená | 0 |  |  | 15% | 0
|  | nulová | 0 |  |  | 0% | 0
| Cena s DPH |  |  | v | CZK |  | 0
REKAPITULACE ČLENĚNÍ SOUPISU PRACÍ
Stavba:
5.VÝJEZDOVÁ ZÁKLADNA-čp. 25,garáž,ost. obj., stavby na ciz. pozemcích- CÚ 2018/1
Objekt:
so02_1pp-2np - SO 02- OBJEKT čp.25 1.pp-2. np (bez střechy) CÚ 2018/1
Soupis:
VZD-č.p.25 - kalkulace VZD-č.p.25 CÚ 2018/1
Místo: | [5 empty] | Datum: | 12. 4. 2018
Zadavatel: | [5 empty] | Projektant: | ATELIER H1§ATELIER HÁJEK
Uchazeč:
Kód dílu - Popis | [6 empty] | Cena celkem [CZK]
Náklady soupisu celkem | [6 empty] | 0 | [12 empty] | -1
| D1 - Zař.č.1 - Sklady, technické zázemí, ÚPS - 1PP; dekontaminace - 1NP | [5 empty] | 0
| D2 - Zař.č.2 - Sociální zařízení - 1PP, 1NP, 2NP | [5 empty] | 0
| D3 - Zař.č.3 - Kuchyně - 1PP | [5 empty] | 0
| D4 - Doplňkový materiál | [5 empty] | 0
| OST - Ostatní | [5 empty] | 0
SOUPIS PRACÍ
Stavba:
5.VÝJEZDOVÁ ZÁKLADNA-čp. 25,garáž,ost. obj., stavby na ciz. pozemcích- CÚ 2018/1
Objekt:
so02_1pp-2np - SO 02- OBJEKT čp.25 1.pp-2. np (bez střechy) CÚ 2018/1
Soupis:
VZD-č.p.25 - kalkulace VZD-č.p.25 CÚ 2018/1
Místo: | [5 empty] | Datum: | 12. 4. 2018
Zadavatel: | [5 empty] | Projektant: | ATELIER H1§ATELIER HÁJEK
Uchazeč:
PČ | Typ | Kód | Popis | MJ | Množství | J.cena [CZK] | Cena celkem [CZK] | Cenová soustava |  | Poznámka | DPH | J. Nh [h] | Nh celkem [h] | J. hmotnost [t] | Hmotnost celkem [t] | J. suť [t] | Suť Celkem [t]
Náklady soupisu celkem | [6 empty] | 0 | [5 empty] | 0 |  | 0 |  | 0 |  | D | -1 | [7 empty] | 0
| D | D1 | Zař.č.1 - Sklady, technické zázemí, ÚPS - 1PP; dekontaminace - 1NP |  |  |  | 0 | [5 empty] | 0 |  | 0 |  | 0 | 1 | D | 0 | ROZPOCET | [6 empty] | 0
1 | K | 1.1 | Malý radiální ventilátor s klapkou a doběhem, Vo=50m3/h; Pi=0,048kW; 230V/50Hz; 60Pa | ks | 3 |  | 0 |  |  |  | základní |  | 0 | 0 | 0 | 0 | 0 | 4 | K | 1 | ROZPOCET | 0 | 0 | 0 | 0 | 0 | 1 | 0 | 4 | 990121563
2 | K | 1.2 | Malý radiální ventilátor s klapkou a doběhem, Vo=100m3/h; Pi=0,051kW; 230V/50Hz; 65Pa | ks | 3 |  | 0 |  |  |  | základní |  | 0 | 0 | 0 | 0 | 0 | 4 | K | 1 | ROZPOCET | 0 | 0 | 0 | 0 | 0 | 1 | 0 | 4 | -944384143
3 | K | 1.3 | Protidešťová žaluzie 160W | ks | 5 |  | 0 |  |  |  | základní |  | 0 | 0 | 0 | 0 | 0 | 4 | K | 1 | ROZPOCET | 0 | 0 | 0 | 0 | 0 | 1 | 0 | 4 | 1966935663
4 | K | 1.4 | Stěnová mřížka 600x100-2ks vč. požární ucpávky -1ks | ks | 1 |  | 0 |  |  |  | základní |  | 0 | 0 | 0 | 0 | 0 | 4 | K | 1 | ROZPOCET | 0 | 0 | 0 | 0 | 0 | 1 | 0 | 4 | -1392552347
5 | K | 1.5 | Hlukově izolovaná ohebná hadice pr. 150 | m | 5 |  | 0 |  |  |  | základní |  | 0 | 0 | 0 | 0 | 0 | 4 | K | 1 | ROZPOCET | 0 | 0 | 0 | 0 | 0 | 1 | 0 | 4 | -13785824
6 | K | 1.6 | Protidešťová žaluzie 160W | ks | 1 |  | 0 |  |  |  | základní |  | 0 | 0 | 0 | 0 | 0 | 4 | K | 1 | ROZPOCET | 0 | 0 | 0 | 0 | 0 | 1 | 0 | 4 | 980689165
7 | K | 1.10 | Potrubí spiro Pz 100/ 0 % tvarovek | m | 5 |  | 0 |  |  |  | základní |  | 0 | 0 | 0 | 0 | 0 | 4 | K | 1 | ROZPOCET | 0 | 0 | 0 | 0 | 0 | 1 | 0 | 4 | 2112623763
8 | K | Pol1 | Potrubí spiro Pz 125/ 30 % tvarovek | m | 6 |  | 0 |  |  |  | základní |  | 0 | 0 | 0 | 0 | 0 | 4 | K | 1 | ROZPOCET | 0 | 0 | 0 | 0 | 0 | 1 | 0 | 4 | 1824853315
9 | K | Pol2 | Potrubí spiro Pz 150/ 20 % tvarovek | m | 5 |  | 0 |  |  |  | základní |  | 0 | 0 | 0 | 0 | 0 | 4 | K | 1 | ROZPOCET | 0 | 0 | 0 | 0 | 0 | 1 | 0 | 4 | 251377985
| D | D2 | Zař.č.2 - Sociální zařízení - 1PP, 1NP, 2NP |  |  |  | 0 | [5 empty] | 0 |  | 0 |  | 0 | 1 | D | 0 | ROZPOCET | [6 empty] | 0
10 | K | 2.1 | Malý radiální ventilátor s klapkou a doběhem, Vo=50m3/h; Pi=0,048kW; 230V/50Hz; 60Pa | ks | 3 |  | 0 |  |  |  | základní |  | 0 | 0 | 0 | 0 | 0 | 4 | K | 1 | ROZPOCET | 0 | 0 | 0 | 0 | 0 | 1 | 0 | 4 | -302488545
11 | K | 2.2 | Malý radiální ventilátor s klapkou a doběhem, Vo=100m3/h; Pi=0,051kW; 230V/50Hz; 65Pa | ks | 5 |  | 0 |  |  |  | základní |  | 0 | 0 | 0 | 0 | 0 | 4 | K | 1 | ROZPOCET | 0 | 0 | 0 | 0 | 0 | 1 | 0 | 4 | 1154341721
12 | K | 2.3 | Hlukově izolovaná ohebná hadice pr.100 | m | 10 |  | 0 |  |  |  | základní |  | 0 | 0 | 0 | 0 | 0 | 4 | K | 1 | ROZPOCET | 0 | 0 | 0 | 0 | 0 | 1 | 0 | 4 | -1096244357
13 | K | 2.4 | Výfuková hlavice pr.180 | ks | 2 |  | 0 |  |  |  | základní |  | 0 | 0 | 0 | 0 | 0 | 4 | K | 1 | ROZPOCET | 0 | 0 | 0 | 0 | 0 | 1 | 0 | 4 | 1204987973
14 | K | 2.10 | Potrubí spiro Pz 100/ 30 % tvarovek | m | 9 |  | 0 |  |  |  | základní |  | 0 | 0 | 0 | 0 | 0 | 4 | K | 1 | ROZPOCET | 0 | 0 | 0 | 0 | 0 | 1 | 0 | 4 | -1416977056
15 | K | Pol3 | Potrubí spiro Pz 125/ 20 % tvarovek | m | 9 |  | 0 |  |  |  | základní |  | 0 | 0 | 0 | 0 | 0 | 4 | K | 1 | ROZPOCET | 0 | 0 | 0 | 0 | 0 | 1 | 0 | 4 | -586162752
16 | K | Pol4 | Potrubí spiro Pz 140/ 30 % tvarovek | m | 10 |  | 0 |  |  |  | základní |  | 0 | 0 | 0 | 0 | 0 | 4 | K | 1 | ROZPOCET | 0 | 0 | 0 | 0 | 0 | 1 | 0 | 4 | 909802205
17 | K | Pol5 | Potrubí spiro Pz 180/ 20 % tvarovek | m | 25 |  | 0 |  |  |  | základní |  | 0 | 0 | 0 | 0 | 0 | 4 | K | 1 | ROZPOCET | 0 | 0 | 0 | 0 | 0 | 1 | 0 | 4 | -952934009
18 | K | Pol6 | izolace tepelně akustická tl.4cm s polepem hliníkovou folií | m2 | 17 |  | 0 |  |  |  | základní |  | 0 | 0 | 0 | 0 | 0 | 4 | K | 1 | ROZPOCET | 0 | 0 | 0 | 0 | 0 | 1 | 0 | 4 | -239118011
19 | K | Pol7 | izolace tepelně akustická tl.6cm do oplechování Pz plechem | m2 | 2 |  | 0 |  |  |  | základní |  | 0 | 0 | 0 | 0 | 0 | 4 | K | 1 | ROZPOCET | 0 | 0 | 0 | 0 | 0 | 1 | 0 | 4 | 1289960750
| D | D3 | Zař.č.3 - Kuchyně - 1PP |  |  |  | 0 | [5 empty] | 0 |  | 0 |  | 0 | 1 | D | 0 | ROZPOCET | [6 empty] | 0
20 | K | 3.1 | Zpětná klapka pr.125 | ks | 2 |  | 0 |  |  |  | základní |  | 0 | 0 | 0 | 0 | 0 | 4 | K | 1 | ROZPOCET | 0 | 0 | 0 | 0 | 0 | 1 | 0 | 4 | -1096091829
21 | K | 3.2 | Zaslepení pr.125 | ks | 2 |  | 0 |  |  |  | základní |  | 0 | 0 | 0 | 0 | 0 | 4 | K | 1 | ROZPOCET | 0 | 0 | 0 | 0 | 0 | 1 | 0 | 4 | -1457153930
22 | K | 3.3 | Protidešťová žaluzie 160W | ks | 2 |  | 0 |  |  |  | základní |  | 0 | 0 | 0 | 0 | 0 | 4 | K | 1 | ROZPOCET | 0 | 0 | 0 | 0 | 0 | 1 | 0 | 4 | -1695804410
23 | K | 3.10 | Potrubí spiro Pz 125/ 0 % tvarovek | m | 4 |  | 0 |  |  |  | základní |  | 0 | 0 | 0 | 0 | 0 | 4 | K | 1 | ROZPOCET | 0 | 0 | 0 | 0 | 0 | 1 | 0 | 4 | -1429727253
| D | D4 | Doplňkový materiál |  |  |  | 0 | [5 empty] | 0 |  | 0 |  | 0 | 1 | D | 0 | ROZPOCET | [6 empty] | 0
24 | K | Pol8 | tmel | bal. | 4 |  | 0 |  |  |  | základní |  | 0 | 0 | 0 | 0 | 0 | 4 | K | 1 | ROZPOCET | 0 | 0 | 0 | 0 | 0 | 1 | 0 | 4 | 1967510652
25 | K | Pol9 | samolepící páska | bal. | 1 |  | 0 |  |  |  | základní |  | 0 | 0 | 0 | 0 | 0 | 4 | K | 1 | ROZPOCET | 0 | 0 | 0 | 0 | 0 | 1 | 0 | 4 | -1677947539
26 | K | Pol10 | závěs s objímkou | ks | 24 |  | 0 |  |  |  | základní |  | 0 | 0 | 0 | 0 | 0 | 4 | K | 1 | ROZPOCET | 0 | 0 | 0 | 0 | 0 | 1 | 0 | 4 | 779432718
27 | K | Pol11 | spojka vnitřní | ks | 12 |  | 0 |  |  |  | základní |  | 0 | 0 | 0 | 0 | 0 | 4 | K | 1 | ROZPOCET | 0 | 0 | 0 | 0 | 0 | 1 | 0 | 4 | 976189502
28 | K | Pol12 | Páska | ks | 28 |  | 0 |  |  |  | základní |  | 0 | 0 | 0 | 0 | 0 | 4 | K | 1 | ROZPOCET | 0 | 0 | 0 | 0 | 0 | 1 | 0 | 4 | 1950923425
29 | K | Pol13 | požární ucpávky | m | 3 |  | 0 |  |  |  | základní |  | 0 | 0 | 0 | 0 | 0 | 4 | K | 1 | ROZPOCET | 0 | 0 | 0 | 0 | 0 | 1 | 0 | 4 | 2142607127
| D | OST | Ostatní |  |  |  | 0 | [5 empty] | 0 |  | 0 |  | 0 | 4 | D | 0 | ROZPOCET | [6 empty] | 0
30 | K | 001001 | mimostaveništní doprava | Kč | 1 |  | 0 |  |  |  | základní |  | 0 | 0 | 0 | 0 | 0 | 512 | K | 1 | ROZPOCET | 0 | 0 | 0 | 0 | 0 | 1 | 0 | 512 | -831530213
31 | K | 001002 | přesun hmot | Kč | 1 |  | 0 |  |  |  | základní |  | 0 | 0 | 0 | 0 | 0 | 512 | K | 1 | ROZPOCET | 0 | 0 | 0 | 0 | 0 | 1 | 0 | 512 | 1499615808
32 | K | 001003 | komplexní zkoušky | Kč | 1 |  | 0 |  |  |  | základní |  | 0 | 0 | 0 | 0 | 0 | 512 | K | 1 | ROZPOCET | 0 | 0 | 0 | 0 | 0 | 1 | 0 | 512 | 261313956
33 | K | 001004 | dokumentace skutečného provedení | Kč | 1 |  | 0 |  |  |  | základní |  | 0 | 0 | 0 | 0 | 0 | 512 | K | 1 | ROZPOCET | 0 | 0 | 0 | 0 | 0 | 1 | 0 | 512 | -980288366
34 | K | 001005 | zařízení staveniště | Kč | 1 |  | 0 |  |  |  | základní |  | 0 | 0 | 0 | 0 | 0 | 512 | K | 1 | ROZPOCET | 0 | 0 | 0 | 0 | 0 | 1 | 0 | 512 | -286396725

## TEMNÝ DŮL SO 02 - SO 02 ...
| List obsahuje: |  | 1) Krycí list soupisu | 2) Rekapitulace |  |  | 3) Soupis prací | Zpět na list: | Rekapitulace stavby
{b7c5301f-6f7b-4459-b71c-efd1a1c34bea}
2
| KRYCÍ LIST SOUPISU | [8 empty] | v --- níže se nacházejí doplnkové a pomocné údaje k sestavám --- v | [8 empty] | False
Stavba:
5.VÝJEZDOVÁ ZÁKLADNA-čp. 25,garáž,ost. obj., stavby na ciz. pozemcích- CÚ 2018/1
Objekt:
TEMNÝ DŮL SO 02 - SO 02 STŘECHA CÚ 2018/1
| KSO: |  |  |  |  | CC-CZ:
| Místo: |  | TEMNÝ DŮL |  |  | Datum: | 12. 4. 2018
| Zadavatel: |  |  |  |  | IČ:
DIČ:
| Uchazeč: |  |  |  |  | IČ:
DIČ:
| Projektant: |  |  |  |  | IČ:
|  | ATELIER H1§ ATELIER HÁJEK |  |  |  | DIČ:
Poznámka:
| Cena bez DPH | [5 empty] | 0
|  |  | Základ daně |  |  | Sazba daně | Výše daně
| DPH | základní | 0 |  |  | 21% | 0
|  | snížená | 0 |  |  | 15% | 0
|  | zákl. přenesená | 0 |  |  | 21% | 0
|  | sníž. přenesená | 0 |  |  | 15% | 0
|  | nulová | 0 |  |  | 0% | 0
| Cena s DPH |  |  | v | CZK |  | 0
REKAPITULACE ČLENĚNÍ SOUPISU PRACÍ
Stavba:
5.VÝJEZDOVÁ ZÁKLADNA-čp. 25,garáž,ost. obj., stavby na ciz. pozemcích- CÚ 2018/1
Objekt:
TEMNÝ DŮL SO 02 - SO 02 STŘECHA CÚ 2018/1
Místo: |  |  | TEMNÝ DŮL |  |  | Datum: | 12. 4. 2018
Zadavatel: | [5 empty] | Projektant: | ATELIER H1§ ATELIER HÁJEK
Uchazeč:
Kód dílu - Popis | [6 empty] | Cena celkem [CZK]
Náklady soupisu celkem | [6 empty] | 0 | [12 empty] | -1
| PSV - Práce a dodávky PSV | [5 empty] | 0
| 762 - Konstrukce tesařské- krov+řezy | [5 empty] | 0
| 764 - Konstrukce klempířské+ 5% prořez D1.1.c | [5 empty] | 0
SOUPIS PRACÍ
Stavba:
5.VÝJEZDOVÁ ZÁKLADNA-čp. 25,garáž,ost. obj., stavby na ciz. pozemcích- CÚ 2018/1
Objekt:
TEMNÝ DŮL SO 02 - SO 02 STŘECHA CÚ 2018/1
Místo: |  |  | TEMNÝ DŮL |  |  | Datum: | 12. 4. 2018
Zadavatel: | [5 empty] | Projektant: | ATELIER H1§ ATELIER HÁJEK
Uchazeč:
PČ | Typ | Kód | Popis | MJ | Množství | J.cena [CZK] | Cena celkem [CZK] | Cenová soustava |  | Poznámka | DPH | J. Nh [h] | Nh celkem [h] | J. hmotnost [t] | Hmotnost celkem [t] | J. suť [t] | Suť Celkem [t]
Náklady soupisu celkem | [6 empty] | 0 | [5 empty] | 0 |  | 4.6452 |  | 0 |  | D | -1 | [10 empty] | 0
| D | PSV | Práce a dodávky PSV |  |  |  | 0 | [5 empty] | 0 |  | 4.6452 |  | 0 | 2 | D | 0 |  |  |  | ROZPOCET | [6 empty] | 0
| D | 762 | Konstrukce tesařské- krov+řezy |  |  |  | 0 | [5 empty] | 0 |  | 3.3539 |  | 0 | 2 | D | 1 |  |  |  | ROZPOCET | [6 empty] | 0
1 | K | 762083111 | Práce společné pro tesařské konstrukce impregnace řeziva máčením proti dřevokaznému hmyzu a houbám, třída ohrožení 1 a 2 (dřevo v interiéru) | m3 | 1.259 |  | 0 | CS ÚRS 2015 02 |  |  | základní |  | 0 | 0.00122 | 0.001536 | 0 | 0 | 16 | K | 2 |  |  |  | ROZPOCET | 0 | 0 | 0 | 0 | 0 | 1 | 0 | 16 | 115541871
| VV |  | 1,385/1,1 |  | 1.259 | [13 empty] | VV | 2 | 2 | True | 1 | ROZPOCET
2 | K | 762332132 | Montáž vázaných konstrukcí krovů střech pultových, sedlových, valbových, stanových čtvercového nebo obdélníkového půdorysu, z řeziva hraněného průřezové plochy přes 120 do 224 cm2 | m | 11.9 |  | 0 | CS ÚRS 2015 02 |  |  | základní |  | 0 | 0 | 0 | 0 | 0 | 4 | K | 2 |  |  |  | ROZPOCET | 0 | 0 | 0 | 0 | 0 | 1 | 0 | 4 | -393685327
| VV |  | "10/14" 0,95*4+0,55+1,25*3+0,95*4 |  | 11.9 | [13 empty] | VV | 2 | 2 | True | 1 | ROZPOCET
3 | M | 605120130 | Řezivo jehličnaté hraněné, neopracované (hranolky, hranoly) jehličnaté - hranoly nad 120 cm2 hranoly jakost II | m3 | 0.183 |  | 0 | CS ÚRS 2018 01 |  |  | základní |  | 0 | 0.55 | 0.10065 | 0 | 0 | 8 | M | 2 |  |  |  | ROZPOCET | 0 | 0 | 0 | 0 | 0 | 1 | 0 | 4 | 26149089
| VV |  | "10/14" 11,9*0,1*0,14*1,1 |  | 0.183 | [13 empty] | VV | 2 | 2 | True | 1 | ROZPOCET
4 | K | 762341037 | Bednění a laťování bednění střech rovných sklonu do 60 st. s vyřezáním otvorů z dřevoštěpkových desek OSB šroubovaných na rošt 25 mm na sraz, tloušťky desky | m2 | 146.28 |  | 0 | CS ÚRS 2015 02 |  |  | základní |  | 0 | 0.01621 | 2.3712 | 0 | 0 | 16 | K | 2 |  |  |  | ROZPOCET | 0 | 0 | 0 | 0 | 0 | 1 | 0 | 16 | -244503622
| VV |  | (6,6+0,3)*2*10,6 |  | 146.28 | [13 empty] | VV | 2 | 2 | True | 1 | ROZPOCET
5 | K | 762342216 | Bednění a laťování montáž laťování střech jednoduchých sklonu do 60 st. při osové vzdálenosti latí přes 360 do 600 mm | m2 | 139.92 |  | 0 | CS ÚRS 2015 02 |  |  | základní |  | 0 | 0 | 0 | 0 | 0 | 16 | K | 2 |  |  |  | ROZPOCET | 0 | 0 | 0 | 0 | 0 | 1 | 0 | 16 | 1666882597
| VV |  | 6,6*2*10,6 |  | 139.92 | [13 empty] | VV | 2 | 2 | True | 1 | ROZPOCET
6 | M | 6051411401 | Řezivo jehličnaté drobné, neopracované (lišty a latě), (ČSN 49 1503, ČSN 49 2100) jehličnaté - latě střešní latě jakost I - II délka 3 - 5 m latě impregnované | m3 | 1.385 |  | 0 | CS ÚRS 2015 02 |  |  | základní |  | 0 | 0.55 | 0.76175 | 0 | 0 | 32 | M | 2 |  |  |  | ROZPOCET | 0 | 0 | 0 | 0 | 0 | 1 | 0 | 16 | 484781457
| VV |  | 139,92*2,5*0,06*0,06*1,1 |  | 1.385 | [13 empty] | VV | 2 | 2 | True | 1 | ROZPOCET
7 | K | 762395000 | Spojovací prostředky krovů, bednění a laťování, nadstřešních konstrukcí svory, prkna, hřebíky, pásová ocel, vruty | m3 | 5.082 |  | 0 | CS ÚRS 2015 02 |  |  | základní |  | 0 | 0.02337 | 0.11877 | 0 | 0 | 16 | K | 2 |  |  |  | ROZPOCET | 0 | 0 | 0 | 0 | 0 | 1 | 0 | 16 | -1383898479
| VV |  | 146,28*0,025+(0,183+1,385)/1,1 |  | 5.082 | [13 empty] | VV | 2 | 2 | True | 1 | ROZPOCET
8 | K | 7637321160 | Montáž + dod dřevostaveb střešní konstrukce v do 10 m z příhradových vazníků konstrukční délky do 20 m | m | 117 |  | 0 | SROVNATELNÁ CENA |  |  | základní |  | 0 | 0 | 0 | 0 | 0 | 16 | K | 2 |  |  |  | ROZPOCET | 0 | 0 | 0 | 0 | 0 | 1 | 0 | 16 | 619655896
| VV |  | 11,7*10 |  | 117 | [13 empty] | VV | 2 | 2 | True | 1 | ROZPOCET
9 | K | 998762202 | Přesun hmot pro konstrukce tesařské stanovený procentní sazbou z ceny vodorovná dopravní vzdálenost do 50 m v objektech výšky přes 6 do 12 m | % |  |  | 0 | CS ÚRS 2015 02 |  |  | základní |  | 0 | 0 | 0 | 0 | 0 | 16 | K | 2 |  |  |  | ROZPOCET | 0 | 0 | 0 | 0 | 0 | 1 | 0 | 16 | -1094531850
| D | 764 | Konstrukce klempířské+ 5% prořez D1.1.c |  |  |  | 0 | [5 empty] | 0 |  | 1.2913 |  | 0 | 2 | D | 1 |  |  |  | ROZPOCET | [6 empty] | 0
10 | K | 764111641 | Krytina ze svitků nebo z taškových tabulí z pozinkovaného plechu s povrchovou úpravou s úpravou u okapů, prostupů a výčnělků střechy rovné drážkováním ze svitků rš 670 mm, sklon střechy do 30 st. | m2 | 166.152 |  | 0 | CS ÚRS 2015 02 |  |  | základní |  | 0 | 0.0076 | 1.2628 | 0 | 0 | 16 | K | 2 |  |  |  | ROZPOCET | 0 | 0 | 0 | 0 | 0 | 1 | 0 | 16 | -1022574347
| VV |  | "budova" (6,6+0,3)*2*10,6*1,05 |  | 153.594 | [13 empty] | VV | 2 | 2 | True | 0 | ROZPOCET
| VV |  | "vstup" 5,2*2,3*1,05 |  | 12.558 | [13 empty] | VV | 2 | 2 | True | 0 | ROZPOCET
| VV |  | Součet |  | 166.152 | [13 empty] | VV | 2 | 4 | True | 1 | ROZPOCET
11 | K | 765191001 | Montáž pojistné hydroizolační fólie kladené ve sklonu do 20 st. lepením (vodotěsné podstřeší) na bednění nebo tepelnou izolaci | m2 | 158.96 |  | 0 | CS ÚRS 2015 02 |  |  | základní |  | 0 | 1e-05 | 0.0015896 | 0 | 0 | 16 | K | 2 |  |  |  | ROZPOCET | 0 | 0 | 0 | 0 | 0 | 1 | 0 | 16 | 831121443
| VV |  | 147,0+5,2*2,3 |  | 158.96 | [13 empty] | VV | 2 | 2 | True | 1 | ROZPOCET
12 | M | 283292680 | Fólie z plastů ostatních a speciálně upravené podstřešní a parotěsné folie l podstřešní difúzní fólie - mikroperforované, nehořlavé, rozměr role: 1,5 x 50 m 140 g/m2 | m2 | 192.342 |  | 0 | CS ÚRS 2018 01 |  |  | základní |  | 0 | 0.00014 | 0.026928 | 0 | 0 | 32 | M | 2 |  |  |  | ROZPOCET | 0 | 0 | 0 | 0 | 0 | 1 | 0 | 16 | -966143758
| VV |  | 158,96*1,1 |  | 174.856 | [13 empty] | VV | 2 | 2 | True | 0 | ROZPOCET
| VV |  | 174,856*1,1 "Přepočtené koeficientem množství |  | 192.342 | [13 empty] | VV | 2 | 2 | True | 1 | ROZPOCET
13 | K | 998764202 | Přesun hmot pro konstrukce klempířské stanovený procentní sazbou z ceny vodorovná dopravní vzdálenost do 50 m v objektech výšky přes 6 do 12 m | % |  |  | 0 | CS ÚRS 2015 02 |  |  | základní |  | 0 | 0 | 0 | 0 | 0 | 16 | K | 2 |  |  |  | ROZPOCET | 0 | 0 | 0 | 0 | 0 | 1 | 0 | 16 | 582675484

## TEMNÝ DŮL SO 03 - SO 03 P...
| List obsahuje: |  | 1) Krycí list soupisu | 2) Rekapitulace |  |  | 3) Soupis prací | Zpět na list: | Rekapitulace stavby
{a63f5c35-3893-44fe-a1c5-1fd7e1237624}
2
| KRYCÍ LIST SOUPISU | [8 empty] | v --- níže se nacházejí doplnkové a pomocné údaje k sestavám --- v | [8 empty] | False
Stavba:
5.VÝJEZDOVÁ ZÁKLADNA-čp. 25,garáž,ost. obj., stavby na ciz. pozemcích- CÚ 2018/1
Objekt:
so03 - SO 03 - Přístavba garáže
Soupis:
TEMNÝ DŮL SO 03 - SO 03 PŘÍSTAVBA GARÁŽE CÚ 2018/1
| KSO: |  |  |  |  | CC-CZ:
| Místo: |  | TEMNÝ DŮL |  |  | Datum: | 12. 4. 2018
| Zadavatel: |  |  |  |  | IČ:
DIČ:
| Uchazeč: |  |  |  |  | IČ:
DIČ:
| Projektant: |  |  |  |  | IČ:
|  | ATELIER H1§ ATELIER HÁJEK |  |  |  | DIČ:
Poznámka:
| Cena bez DPH | [5 empty] | 0
|  |  | Základ daně |  |  | Sazba daně | Výše daně
| DPH | základní | 0 |  |  | 21% | 0
|  | snížená | 0 |  |  | 15% | 0
|  | zákl. přenesená | 0 |  |  | 21% | 0
|  | sníž. přenesená | 0 |  |  | 15% | 0
|  | nulová | 0 |  |  | 0% | 0
| Cena s DPH |  |  | v | CZK |  | 0
REKAPITULACE ČLENĚNÍ SOUPISU PRACÍ
Stavba:
5.VÝJEZDOVÁ ZÁKLADNA-čp. 25,garáž,ost. obj., stavby na ciz. pozemcích- CÚ 2018/1
Objekt:
so03 - SO 03 - Přístavba garáže
Soupis:
TEMNÝ DŮL SO 03 - SO 03 PŘÍSTAVBA GARÁŽE CÚ 2018/1
Místo: |  |  | TEMNÝ DŮL |  |  | Datum: | 12. 4. 2018
Zadavatel: | [5 empty] | Projektant: | ATELIER H1§ ATELIER HÁJEK
Uchazeč:
Kód dílu - Popis | [6 empty] | Cena celkem [CZK]
Náklady soupisu celkem | [6 empty] | 0 | [12 empty] | -1
| HSV - Práce a dodávky HSV | [5 empty] | 0
| 1 - Zemní práce- D1.1b1+ řezy | [5 empty] | 0
| 2 - Zakládání -D1.1b1 + řezy | [5 empty] | 0
| 3 - Svislé a kompletní konstrukce | [5 empty] | 0
| 4 - Vodorovné konstrukce- D.1.2.4 | [5 empty] | 0
| 6 - Úpravy povrchů, podlahy a osazování výplní 1b.2b | [5 empty] | 0
| 9 - Ostatní konstrukce a práce-bourání | [5 empty] | 0
| 998 - Přesun hmot | [5 empty] | 0
| PSV - Práce a dodávky PSV | [5 empty] | 0
| 711 - Izolace proti vodě, vlhkosti a plynům D1.1b1+řezy | [5 empty] | 0
| 712 - Povlakové krytiny D.1.1b2.e | [5 empty] | 0
| 713 - Izolace tepelné-pudorysy, řezy | [5 empty] | 0
| 762 - Konstrukce tesařské- půdorys 1 np | [5 empty] | 0
| 764 - Konstrukce klempířské+ 5% prořez- výpis výrobků | [5 empty] | 0
| 766 - Konstrukce truhlářské- výr.D1.1c- vč povrch úpravy | [5 empty] | 0
| 767 - Konstrukce zámečnické - výpis výrobků- vč povrch úpravy | [5 empty] | 0
| 783 - Dokončovací práce - nátěry | [5 empty] | 0
| 784 - Dokončovací práce - malby a tapety | [5 empty] | 0
SOUPIS PRACÍ
Stavba:
5.VÝJEZDOVÁ ZÁKLADNA-čp. 25,garáž,ost. obj., stavby na ciz. pozemcích- CÚ 2018/1
Objekt:
so03 - SO 03 - Přístavba garáže
Soupis:
TEMNÝ DŮL SO 03 - SO 03 PŘÍSTAVBA GARÁŽE CÚ 2018/1
Místo: |  |  | TEMNÝ DŮL |  |  | Datum: | 12. 4. 2018
Zadavatel: | [5 empty] | Projektant: | ATELIER H1§ ATELIER HÁJEK
Uchazeč:
PČ | Typ | Kód | Popis | MJ | Množství | J.cena [CZK] | Cena celkem [CZK] | Cenová soustava |  | Poznámka | DPH | J. Nh [h] | Nh celkem [h] | J. hmotnost [t] | Hmotnost celkem [t] | J. suť [t] | Suť Celkem [t]
Náklady soupisu celkem | [6 empty] | 0 | [5 empty] | 0 |  | 488.7478 |  | 7 |  | D | -1 | [10 empty] | 0
| D | HSV | Práce a dodávky HSV |  |  |  | 0 | [5 empty] | 0 |  | 473.6721 |  | 7 | 1 | D | 0 |  |  |  | ROZPOCET | [6 empty] | 0
| D | 1 | Zemní práce- D1.1b1+ řezy |  |  |  | 0 | [5 empty] | 0 |  | 227.148 |  | 0 | 1 | D | 1 |  |  |  | ROZPOCET | [6 empty] | 0
1 | K | 121101101 | Sejmutí ornice nebo lesní půdy s vodorovným přemístěním na hromady v místě upotřebení nebo na dočasné či trvalé skládky se složením, na vzdálenost do 50 m | m3 | 19.548 |  | 0 | CS ÚRS 2015 02 |  |  | základní |  | 0 | 0 | 0 | 0 | 0 | 4 | K | 2 |  |  |  | ROZPOCET | 0 | 0 | 0 | 0 | 0 | 1 | 0 | 4 | 886775477
| VV |  | (7,3*3,4+5,6*0,7+9,2*7,5)*0,2 |  | 19.548 | [13 empty] | VV | 2 | 2 | True | 1 | ROZPOCET
2 | K | 13221210 | Hloubení zapažených i nezapažených rýh šířky do 600 mm - ztížená práce v proluce s urovnáním dna do předepsaného profilu a spádu v horninách tř. 3 soudržných | m3 | 16.793 |  | 0 | CS ÚRS 2015 02 |  |  | základní |  | 0 | 0 | 0 | 0 | 0 | 4 | K | 2 |  |  |  | ROZPOCET | 0 | 0 | 0 | 0 | 0 | 1 | 0 | 4 | 1543988925
| VV |  | (3,2+9,6+2,7+6,0)*0,6*0,63 |  | 8.127 | [13 empty] | VV | 2 | 2 | True | 0 | ROZPOCET
| VV |  | (2,7+7,2)*0,6*0,63 |  | 3.742 | [13 empty] | VV | 2 | 2 | True | 0 | ROZPOCET
| VV |  | (8,0+0,7)*0,6*0,63 |  | 3.289 | [13 empty] | VV | 2 | 2 | True | 0 | ROZPOCET
| VV |  | 1,8*(0,55+0,5)*0,63+2,35*0,3*0,63 |  | 1.635 | [13 empty] | VV | 2 | 2 | True | 0 | ROZPOCET
| VV |  | Součet |  | 16.793 | [13 empty] | VV | 2 | 4 | True | 1 | ROZPOCET
3 | K | 13220120 | Hloubení zapažených i nezapažených rýh šířky přes 600 do 2 000 mm s urovnáním dna do předepsaného profilu a spádu v hornině tř. 3 do 100 m3- práce v proluce | m3 | 92.158 |  | 0 | VLASTNÍ |  |  | základní |  | 0 | 0 | 0 | 0 | 0 | 4 | K | 2 |  |  |  | ROZPOCET | 0 | 0 | 0 | 0 | 0 | 1 | 0 | 4 | 1192749657
| VV |  | (3,3+6,6+2,7+6,0)*2,8*0,7 |  | 36.456 | [13 empty] | VV | 2 | 2 | True | 0 | ROZPOCET
| VV |  | (2,6+7,2)*1,7*0,7 |  | 11.662 | [13 empty] | VV | 2 | 2 | True | 0 | ROZPOCET
| VV |  | (6,9+10,9)*2,8*0,8 |  | 39.872 | [13 empty] | VV | 2 | 2 | True | 0 | ROZPOCET
| VV |  | 1,5*1,5*0,5 |  | 1.125 | [13 empty] | VV | 2 | 2 | True | 0 | ROZPOCET
| VV |  | Mezisoučet |  | 89.115 | [13 empty] | VV | 2 | 3 | True | 0 | ROZPOCET
| VV |  | 6,9*0,7*0,63 |  | 3.043 | [13 empty] | VV | 2 | 2 | True | 0 | ROZPOCET
| VV |  | Součet |  | 92.158 | [13 empty] | VV | 2 | 4 | True | 1 | ROZPOCET
4 | K | 162701105 | Vodorovné přemístění výkopku nebo sypaniny po suchu na obvyklém dopravním prostředku, bez naložení výkopku, avšak se složením bez rozhrnutí z horniny tř. 1 až 4 na vzdálenost přes 9 000 do 10 000 m | m3 | 108.951 |  | 0 | CS ÚRS 2015 02 |  |  | základní |  | 0 | 0 | 0 | 0 | 0 | 4 | K | 2 |  |  |  | ROZPOCET | 0 | 0 | 0 | 0 | 0 | 1 | 0 | 4 | -2010955199
| VV |  | 16,793+92,158 |  | 108.951 | [13 empty] | VV | 2 | 2 | True | 1 | ROZPOCET
5 | K | 171101105 | Uložení sypaniny do násypů s rozprostřením sypaniny ve vrstvách a s hrubým urovnáním zhutněných s uzavřením povrchu násypu z hornin soudržných s předepsanou mírou zhutnění v procentech výsledků zkoušek Proctor-Standard (dále jen PS) na 103 % PS | m3 | 40.653 |  | 0 | CS ÚRS 2015 02 |  |  | základní |  | 0 | 0 | 0 | 0 | 0 | 4 | K | 2 |  |  |  | ROZPOCET | 0 | 0 | 0 | 0 | 0 | 1 | 0 | 4 | 1479440235
| VV |  | 40,653 |  | 40.653 | [13 empty] | VV | 2 | 2 | True | 1 | ROZPOCET
6 | K | 171201201 | Uložení sypaniny na skládky | m3 | 108.951 |  | 0 | CS ÚRS 2015 02 |  |  | základní |  | 0 | 0 | 0 | 0 | 0 | 4 | K | 2 |  |  |  | ROZPOCET | 0 | 0 | 0 | 0 | 0 | 1 | 0 | 4 | 270974751
| VV |  | 108,951 |  | 108.951 | [13 empty] | VV | 2 | 2 | True | 1 | ROZPOCET
7 | K | 171201211 | Uložení sypaniny poplatek za uložení sypaniny na skládce (skládkovné) | t | 196.117 |  | 0 | CS ÚRS 2015 02 |  |  | základní |  | 0 | 0 | 0 | 0 | 0 | 4 | K | 2 |  |  |  | ROZPOCET | 0 | 0 | 0 | 0 | 0 | 1 | 0 | 4 | -848430547
| VV |  | 108,954*1,8 |  | 196.117 | [13 empty] | VV | 2 | 2 | True | 1 | ROZPOCET
8 | K | 174101101 | Zásyp sypaninou z jakékoliv horniny s uložením výkopku ve vrstvách se zhutněním jam, šachet, rýh nebo kolem objektů v těchto vykopávkách | m3 | 72.921 |  | 0 | CS ÚRS 2015 02 |  |  | základní |  | 0 | 0 | 0 | 0 | 0 | 4 | K | 2 |  |  |  | ROZPOCET | 0 | 0 | 0 | 0 | 0 | 1 | 0 | 4 | -391221530
| VV |  | "štěrkopísek - vytěžená zemina" | [15 empty] | VV | 2 | 1 | True | 0 | ROZPOCET
| VV |  | 92,158 |  | 92.158 | [13 empty] | VV | 2 | 2 | True | 0 | ROZPOCET
| VV |  | "odpočet" | [15 empty] | VV | 2 | 1 | True | 0 | ROZPOCET
| VV |  | -(3,456*0,15+11,76*0,2+54,554*0,3) |  | -19.237 | [13 empty] | VV | 2 | 2 | True | 0 | ROZPOCET
| VV |  | Součet |  | 72.921 | [13 empty] | VV | 2 | 4 | True | 1 | ROZPOCET
9 | M | 583312000 | kamenivo přírodní těžené pro stavební účely PTK (drobné, hrubé, štěrkopísky) kamenivo mimo normu štěrkopísek netříděný | t | 227.148 |  | 0 | CS ÚRS 2018 01 |  |  | základní |  | 0 | 1 | 227.148 | 0 | 0 | 8 | M | 2 |  |  |  | ROZPOCET | 0 | 0 | 0 | 0 | 0 | 1 | 0 | 4 | 274233699
| VV |  | (72,921+40,653)*2,0 |  | 227.148 | [13 empty] | VV | 2 | 2 | True | 1 | ROZPOCET
| D | 2 | Zakládání -D1.1b1 + řezy |  |  |  | 0 | [5 empty] | 0 |  | 85.9105 |  | 0 | 1 | D | 1 |  |  |  | ROZPOCET | [6 empty] | 0
10 | K | 212755213 | Trativody bez lože z drenážních trubek plastových flexibilních D 80 mm | m | 18 |  | 0 | CS ÚRS 2015 02 |  |  | základní |  | 0 | 0.00033 | 0.00594 | 0 | 0 | 4 | K | 2 |  |  |  | ROZPOCET | 0 | 0 | 0 | 0 | 0 | 1 | 0 | 4 | -712857496
| VV |  | 10,4+7,6 |  | 18 | [13 empty] | VV | 2 | 2 | True | 1 | ROZPOCET
11 | K | 274361821 | Výztuž základů pasů z betonářské oceli 10 505 (R) nebo BSt 500 | t | 1.1 |  | 0 | CS ÚRS 2015 02 |  |  | základní |  | 0 | 1.0602 | 1.1662 | 0 | 0 | 4 | K | 2 |  |  |  | ROZPOCET | 0 | 0 | 0 | 0 | 0 | 1 | 0 | 4 | 1985949230
| VV |  | "ztrac bednění" (3,456*0,15+11,76*0,2+54,554*0,3)*0,01 |  | 0.192 | [13 empty] | VV | 2 | 2 | True | 0 | ROZPOCET
| VV |  | "pasy" 18,152*0,05 |  | 0.908 | [13 empty] | VV | 2 | 2 | True | 0 | ROZPOCET
| VV |  | Součet |  | 1.1 | [13 empty] | VV | 2 | 4 | True | 1 | ROZPOCET
12 | K | 27432131 | Základy z betonu železového (bez výztuže) pasy z betonu bez zvláštních nároků na vliv prostředí (X0, XC) tř. C 16/20 - ztížená práce v proluce | m3 | 18.465 |  | 0 | VLASTNÍ |  |  | základní |  | 0 | 2.2563 | 41.6633 | 0 | 0 | 4 | K | 2 |  |  |  | ROZPOCET | 0 | 0 | 0 | 0 | 0 | 1 | 0 | 4 | -1813597483
| VV |  | (7,3+2,9+2,7+0,2)*0,6*0,63 |  | 4.952 | [13 empty] | VV | 2 | 2 | True | 0 | ROZPOCET
| VV |  | (0,7+4,65+0,7+1,0)*0,6*0,63 |  | 2.665 | [13 empty] | VV | 2 | 2 | True | 0 | ROZPOCET
| VV |  | (0,6+2,7+7,1-0,3)*0,5*0,63 |  | 3.182 | [13 empty] | VV | 2 | 2 | True | 0 | ROZPOCET
| VV |  | (8,0+0,5+0,7)*0,6*0,63 |  | 3.478 | [13 empty] | VV | 2 | 2 | True | 0 | ROZPOCET
| VV |  | 7,0*0,7*0,63 |  | 3.087 | [13 empty] | VV | 2 | 2 | True | 0 | ROZPOCET
| VV |  | 0,65*(0,5+0,55)*0,63 |  | 0.43 | [13 empty] | VV | 2 | 2 | True | 0 | ROZPOCET
| VV |  | (0,5+2,5+0,55)*0,3*0,63 |  | 0.671 | [13 empty] | VV | 2 | 2 | True | 0 | ROZPOCET
| VV |  | Součet |  | 18.465 | [13 empty] | VV | 2 | 4 | True | 1 | ROZPOCET
13 | K | 279113131 | Základové zdi z tvárnic ztraceného bednění včetně výplně z betonu bez zvláštních nároků na vliv prostředí (X0, XC) třídy C 16/20, tloušťky zdiva 150 mm | m2 | 3.52 |  | 0 | CS ÚRS 2015 02 |  |  | základní |  | 0 | 0.34662 | 1.2201 | 0 | 0 | 4 | K | 2 |  |  |  | ROZPOCET | 0 | 0 | 0 | 0 | 0 | 1 | 0 | 4 | 1357337492
| VV |  | 3,2*1,1 |  | 3.52 | [13 empty] | VV | 2 | 2 | True | 1 | ROZPOCET
14 | K | 279113132 | Základové zdi z tvárnic ztraceného bednění včetně výplně z betonu bez zvláštních nároků na vliv prostředí (X0, XC) třídy C 16/20, tloušťky zdiva přes 150 do 200 mm | m2 | 11.76 |  | 0 | CS ÚRS 2015 02 |  |  | základní |  | 0 | 0.42832 | 5.037 | 0 | 0 | 4 | K | 2 |  |  |  | ROZPOCET | 0 | 0 | 0 | 0 | 0 | 1 | 0 | 4 | -1955930400
| VV |  | (7,2+2,0*2)*1,05 |  | 11.76 | [13 empty] | VV | 2 | 2 | True | 1 | ROZPOCET
15 | K | 27911313 | Základové zdi z tvárnic ztraceného bednění včetně výplně z betonu bez zvláštních nároků na vliv prostředí (X0, XC) třídy C 16/20, tloušťky zdiva přes 250 do 300 mm | m2 | 54.554 |  | 0 | CS ÚRS 2015 02 |  |  | základní |  | 0 | 0.67489 | 36.8179 | 0 | 0 | 4 | K | 2 |  |  |  | ROZPOCET | 0 | 0 | 0 | 0 | 0 | 1 | 0 | 4 | -265512153
| VV |  | (3,4-0,15+7,0+2,67+0,3+2,52+7,1)*1,35 |  | 30.834 | [13 empty] | VV | 2 | 2 | True | 0 | ROZPOCET
| VV |  | 0,7*(1,35+1,05)/2+(3,18+0,7+0,94)*1,05 |  | 5.901 | [13 empty] | VV | 2 | 2 | True | 0 | ROZPOCET
| VV |  | 4,2*1,35+0,7*(1,35+1,05)/2+(3,18+0,39)*1,05+7,2*1,05 |  | 17.819 | [13 empty] | VV | 2 | 2 | True | 0 | ROZPOCET
| VV |  | Součet |  | 54.554 | [13 empty] | VV | 2 | 4 | True | 1 | ROZPOCET
| D | 3 | Svislé a kompletní konstrukce |  |  |  | 0 | [5 empty] | 0 |  | 54.5337 |  | 0 | 1 | D | 1 |  |  |  | ROZPOCET | [6 empty] | 0
16 | K | 311231135 | Zdivo z cihel pálených nosné z cihel plných dl. 250 mm P 20 na maltu ze suché směsi 5 MPa | m3 | 5.623 |  | 0 | CS ÚRS 2015 02 |  |  | základní |  | 0 | 1.841 | 10.3519 | 0 | 0 | 4 | K | 2 |  |  |  | ROZPOCET | 0 | 0 | 0 | 0 | 0 | 1 | 0 | 4 | 1138369663
| VV |  | "s09*" (7,4+2,5+4,5+1,9+1,0)*1,3*0,25 |  | 5.623 | [13 empty] | VV | 2 | 2 | True | 1 | ROZPOCET
17 | K | 311238144 | Zdivo nosné jednovrstvé z cihel děrovaných vnitřní broušené, spojené na pero a drážku, lepené tenkovrstvou maltou, pevnost cihel P10, tl. zdiva 300 mm | m2 | 92.506 |  | 0 | CS ÚRS 2015 02 |  |  | základní |  | 0 | 0.26119 | 24.1616 | 0 | 0 | 4 | K | 2 |  |  |  | ROZPOCET | 0 | 0 | 0 | 0 | 0 | 1 | 0 | 4 | -1060072615
| VV |  | "východ" (8,17+0,3*2)*3,85-(3,0*3,0*2) |  | 15.765 | [13 empty] | VV | 2 | 2 | True | 0 | ROZPOCET
| VV |  | "západ" (3,25+1,6+2,20+2,7+4,6)*3,85-1,6*1,2 |  | 53.328 | [13 empty] | VV | 2 | 2 | True | 0 | ROZPOCET
| VV |  | "jih" 2,7*3,85-2,0*2,4 |  | 5.595 | [13 empty] | VV | 2 | 2 | True | 0 | ROZPOCET
| VV |  | "sever" 7,2*3,85-(1,1*3,62+1,2*3,62+0,8*1,97) |  | 17.818 | [13 empty] | VV | 2 | 2 | True | 0 | ROZPOCET
| VV |  | Součet |  | 92.506 | [13 empty] | VV | 2 | 4 | True | 1 | ROZPOCET
18 | K | 317321511 | Překlady z betonu železového (bez výztuže) tř. C 20/25 | m3 | 0.3 |  | 0 | CS ÚRS 2015 02 |  |  | základní |  | 0 | 2.4533 | 0.73599 | 0 | 0 | 4 | K | 2 |  |  |  | ROZPOCET | 0 | 0 | 0 | 0 | 0 | 1 | 0 | 4 | 272311580
| VV |  | "p1.3" 1,8*0,3*0,25 |  | 0.135 | [13 empty] | VV | 2 | 2 | True | 0 | ROZPOCET
| VV |  | "p1.4" 2,2*0,3*0,25 |  | 0.165 | [13 empty] | VV | 2 | 2 | True | 0 | ROZPOCET
| VV |  | Součet |  | 0.3 | [13 empty] | VV | 2 | 4 | True | 1 | ROZPOCET
19 | K | 317351107 | Bednění klenbových pásů, říms nebo překladů překladů neproměnného nebo proměnného průřezu nebo při tvaru zalomeném půdorysně nebo nárysně podpěrné konstrukce ve výšce do 4 m zřízení | m2 | 3.08 |  | 0 | CS ÚRS 2015 02 |  |  | základní |  | 0 | 0.01052 | 0.032402 | 0 | 0 | 4 | K | 2 |  |  |  | ROZPOCET | 0 | 0 | 0 | 0 | 0 | 1 | 0 | 4 | 1914848766
| VV |  | (2,0+1,6)*0,3+(2,2*2+1,8*2)*0,25 |  | 3.08 | [13 empty] | VV | 2 | 2 | True | 1 | ROZPOCET
20 | K | 317351108 | Bednění klenbových pásů, říms nebo překladů překladů neproměnného nebo proměnného průřezu nebo při tvaru zalomeném půdorysně nebo nárysně podpěrné konstrukce ve výšce do 4 m odstranění | m2 | 3.08 |  | 0 | CS ÚRS 2015 02 |  |  | základní |  | 0 | 0 | 0 | 0 | 0 | 4 | K | 2 |  |  |  | ROZPOCET | 0 | 0 | 0 | 0 | 0 | 1 | 0 | 4 | 1005373561
| VV |  | 3,08 |  | 3.08 | [13 empty] | VV | 2 | 2 | True | 1 | ROZPOCET
21 | K | 317361821 | Výztuž překladů, říms, žlabů, žlabových říms, klenbových pásů z betonářské oceli 10 505 (R) nebo BSt 500 | t | 0.03 |  | 0 | CS ÚRS 2015 02 |  |  | základní |  | 0 | 1.0453 | 0.031358 | 0 | 0 | 4 | K | 2 |  |  |  | ROZPOCET | 0 | 0 | 0 | 0 | 0 | 1 | 0 | 4 | -1961910524
| VV |  | 0,3*0,1 |  | 0.03 | [13 empty] | VV | 2 | 2 | True | 1 | ROZPOCET
22 | K | 317941121 | Osazování ocelových válcovaných nosníků na zdivu I nebo IE nebo U nebo UE nebo L do č. 12 nebo výšky do 120 mm | t | 0.02 |  | 0 | CS ÚRS 2015 02 |  |  | základní |  | 0 | 0.01954 | 0.0003908 | 0 | 0 | 4 | K | 2 |  |  |  | ROZPOCET | 0 | 0 | 0 | 0 | 0 | 1 | 0 | 4 | -915547456
| VV |  | "HEA 100" 2,5*0,0081 |  | 0.02 | [13 empty] | VV | 2 | 2 | True | 1 | ROZPOCET
23 | M | 130107120 | Ocel profilová v jakosti 11 375 ocel profilová I IPN h=100 mm | t | 0.022 |  | 0 | CS ÚRS 2018 01 |  |  | základní |  | 0 | 1 | 0.022 | 0 | 0 | 8 | M | 2 |  |  |  | ROZPOCET | 0 | 0 | 0 | 0 | 0 | 1 | 0 | 4 | 1005812633
| VV |  | 0,02*1,08 |  | 0.022 | [13 empty] | VV | 2 | 2 | True | 1 | ROZPOCET
24 | K | 341321510 | Stěny a příčky z betonu železového (bez výztuže) nosné tř. C 20/25 | m3 | 5.585 |  | 0 | CS ÚRS 2015 02 |  |  | základní |  | 0 | 2.4533 | 13.7017 | 0 | 0 | 4 | K | 2 |  |  |  | ROZPOCET | 0 | 0 | 0 | 0 | 0 | 1 | 0 | 4 | 419998779
| VV |  | (3,3+0,5+5,7)*0,2*(0,5+0,265) |  | 1.454 | [13 empty] | VV | 2 | 2 | True | 0 | ROZPOCET
| VV |  | (6,6+2,7+7,7+8,4+1,6)*0,2*(0,5+0,265) |  | 4.131 | [13 empty] | VV | 2 | 2 | True | 0 | ROZPOCET
| VV |  | Součet |  | 5.585 | [13 empty] | VV | 2 | 4 | True | 1 | ROZPOCET
25 | K | 341351105 | Bednění stěn a příček nosných včetně vzpěr nebo jiného zajištění svislé nebo šikmé (odkloněné), půdorysně přímé nebo zalomené oboustranné za každou stranu - zřízení | m2 | 46.173 |  | 0 | CS ÚRS 2015 02 |  |  | základní |  | 0 | 0.00449 | 0.20732 | 0 | 0 | 4 | K | 2 |  |  |  | ROZPOCET | 0 | 0 | 0 | 0 | 0 | 1 | 0 | 4 | 1336755654
| VV |  | (3,3+0,5+5,7)*(0,5*2+0,265) |  | 12.018 | [13 empty] | VV | 2 | 2 | True | 0 | ROZPOCET
| VV |  | (6,6+2,7+7,7+8,4+1,6)*(0,5*2+0,265) |  | 34.155 | [13 empty] | VV | 2 | 2 | True | 0 | ROZPOCET
| VV |  | Součet |  | 46.173 | [13 empty] | VV | 2 | 4 | True | 1 | ROZPOCET
26 | K | 341351102 | Bednění stěn a příček nosných včetně vzpěr nebo jiného zajištění svislé nebo šikmé (odkloněné), půdorysně přímé nebo zalomené jednostranné odstranění | m2 | 46.173 |  | 0 | CS ÚRS 2015 02 |  |  | základní |  | 0 | 0 | 0 | 0 | 0 | 4 | K | 2 |  |  |  | ROZPOCET | 0 | 0 | 0 | 0 | 0 | 1 | 0 | 4 | -1574715023
| VV |  | 46,173 |  | 46.173 | [13 empty] | VV | 2 | 2 | True | 1 | ROZPOCET
27 | K | 341361821 | Výztuž stěn a příček nosných svislých nebo šikmých, rovných nebo oblých z betonářské oceli 10 505 (R) nebo BSt 500 | t | 0.585 |  | 0 | CS ÚRS 2015 02 |  |  | základní |  | 0 | 1.0461 | 0.61199 | 0 | 0 | 4 | K | 2 |  |  |  | ROZPOCET | 0 | 0 | 0 | 0 | 0 | 1 | 0 | 4 | -1406660587
| VV |  | 0,585 |  | 0.585 | [13 empty] | VV | 2 | 2 | True | 1 | ROZPOCET
28 | K | 346244811 | Přizdívky izolační a ochranné z cihel pálených na maltu MC-10 včetně vytvoření požlábku v ohybu izolace vodorovné na svislou, se zatřenou cementovou omítkou z malty min. MC 10 tl. 20 mm pod izolaci z cihel plných dl. 290 mm, P 10 až P 20 tl. 65 mm | m2 | 1.7 |  | 0 | CS ÚRS 2015 02 |  |  | základní |  | 0 | 0.1604 | 0.27268 | 0 | 0 | 4 | K | 2 |  |  |  | ROZPOCET | 0 | 0 | 0 | 0 | 0 | 1 | 0 | 4 | 1379727744
| VV |  | (0,9+0,8)*2*0,5 |  | 1.7 | [13 empty] | VV | 2 | 2 | True | 1 | ROZPOCET
29 | K | 346245995 | Přizdívky izolační a ochranné z cihel pálených Příplatek k cenám za ochranu svislé izolace před poškozením zaléváním mezi izolací a izolovanou stěnou, včetně zaoblení v ohybu izolace vodorovné na svislou, vrstvy o tl. 25 mm maltou asfaltocementovou | m2 | 1.7 |  | 0 | CS ÚRS 2015 02 |  |  | základní |  | 0 | 0.04963 | 0.084371 | 0 | 0 | 4 | K | 2 |  |  |  | ROZPOCET | 0 | 0 | 0 | 0 | 0 | 1 | 0 | 4 | -1332386538
| VV |  | 1,7 |  | 1.7 | [13 empty] | VV | 2 | 2 | True | 1 | ROZPOCET
30 | K | 386381111 | Jímka v kotelně ze železového betonu s bedněním a výztuží, s hladkou cementovou omítkou 20 mm tl. na stěnách, s ozubem pro zapuštění krycí desky, s cementovým potěrem 20 mm tl. na dně, bez zakrytí, bez zemních prací a izolace při vnitřním objemu jímky (délka x šířka x výška) do 600x600x600 mm (0,216 m3) | kus | 1 |  | 0 | CS ÚRS 2015 02 |  |  | základní |  | 0 | 1.0203 | 1.0203 | 0 | 0 | 4 | K | 2 |  |  |  | ROZPOCET | 0 | 0 | 0 | 0 | 0 | 1 | 0 | 4 | -1907587503
| VV |  | 1 |  | 1 | [13 empty] | VV | 2 | 2 | True | 1 | ROZPOCET
31 | K | 389381001 | Dobetonování prefabrikovaných konstrukcí | m3 | 1.271 |  | 0 | CS ÚRS 2015 02 |  |  | základní |  | 0 | 2.5961 | 3.2996 | 0 | 0 | 4 | K | 2 |  |  |  | ROZPOCET | 0 | 0 | 0 | 0 | 0 | 1 | 0 | 4 | 1627487493
| VV |  | (0,5*2,8+0,1*5,8+(0,175+0,3)/2*8,7+0,1*7,5)*0,265 |  | 1.271 | [13 empty] | VV | 2 | 2 | True | 1 | ROZPOCET
| D | 4 | Vodorovné konstrukce- D.1.2.4 |  |  |  | 0 | [5 empty] | 0 |  | 51.1344 |  | 0 | 1 | D | 1 |  |  |  | ROZPOCET | [6 empty] | 0
32 | K | 4111210150 | Montáž prefabrikovaných železobetonových stropů se zalitím spár, včetně podpěrné konstrukce, na cementovou maltu ze stropních povalů, délky Montáž prefabrikovaných ŽB stropů Spirol tl. 200 mm ze stropních povalů dl do 10000 mm | kus | 9 |  | 0 | CS ÚRS 2015 02 |  |  | základní |  | 0 | 0.1921 | 1.7289 | 0 | 0 | 4 | K | 2 |  |  |  | ROZPOCET | 0 | 0 | 0 | 0 | 0 | 1 | 0 | 4 | 1389110847
| VV |  | 9 |  | 9 | [13 empty] | VV | 2 | 2 | True | 1 | ROZPOCET
33 | M | 5934686200 | Desky (prefabrikáty) stropní betonové a železobetonové desky (prefabrikáty) stropní z betonu předpjatého panely stropní předpjaté - výšky 25 cm panel stropní předpjatý tl 25 cm | m2 | 92.76 |  | 0 | CS ÚRS 2015 02 |  |  | základní |  | 0 | 0.413 | 38.3099 | 0 | 0 | 8 | M | 2 |  |  |  | ROZPOCET | 0 | 0 | 0 | 0 | 0 | 1 | 0 | 4 | 1280766010
| VV |  | 6,2*10,1-2,2*1,5+4,4*7,6 |  | 92.76 | [13 empty] | VV | 2 | 2 | True | 1 | ROZPOCET
34 | K | 413321515 | Nosníky z betonu železového (bez výztuže) včetně stěnových i jeřábových drah, volných trámů, průvlaků, rámových příčlí, ztužidel, konzol, vodorovných táhel apod., tyčových konstrukcí tř. C 20/25 | m3 | 1.555 |  | 0 | CS ÚRS 2015 02 |  |  | základní |  | 0 | 2.4534 | 3.815 | 0 | 0 | 4 | K | 2 |  |  |  | ROZPOCET | 0 | 0 | 0 | 0 | 0 | 1 | 0 | 4 | -1362549998
| VV |  | "nad vraty" 3,2*0,3*0,81*2 |  | 1.555 | [13 empty] | VV | 2 | 2 | True | 1 | ROZPOCET
35 | K | 413351107 | Bednění nosníků včetně stěnových i jeřábových drah, volných trámů, průvlaků, rámových příčlí, ztužidel, konzol, vodorovných táhel apod., tyčových konstrukcí bez podpěrné konstrukce, neproměnného nebo proměnného průřezu tvaru zalomeného nebo půdorysně zakřiveného zřízení | m2 | 12.288 |  | 0 | CS ÚRS 2015 02 |  |  | základní |  | 0 | 0.00077 | 0.0094618 | 0 | 0 | 4 | K | 2 |  |  |  | ROZPOCET | 0 | 0 | 0 | 0 | 0 | 1 | 0 | 4 | -1046963546
| VV |  | (3,2*(0,81*2+0,3))*2 |  | 12.288 | [13 empty] | VV | 2 | 2 | True | 1 | ROZPOCET
36 | K | 413351108 | Bednění nosníků včetně stěnových i jeřábových drah, volných trámů, průvlaků, rámových příčlí, ztužidel, konzol, vodorovných táhel apod., tyčových konstrukcí bez podpěrné konstrukce, neproměnného nebo proměnného průřezu tvaru zalomeného nebo půdorysně zakřiveného odstranění | m2 | 12.288 |  | 0 | CS ÚRS 2015 02 |  |  | základní |  | 0 | 0 | 0 | 0 | 0 | 4 | K | 2 |  |  |  | ROZPOCET | 0 | 0 | 0 | 0 | 0 | 1 | 0 | 4 | -1846191788
| VV |  | 12,288 |  | 12.288 | [13 empty] | VV | 2 | 2 | True | 1 | ROZPOCET
37 | K | 413351217 | Podpěrná konstrukce nosníků a tyčových konstrukcí výšky do 4 m, se zesílením dna bednění, na výměru m2 půdorysu pro zatížení betonovou směsí a výztuží přes 20 do 30 kPa zřízení | m2 | 1.92 |  | 0 | CS ÚRS 2015 02 |  |  | základní |  | 0 | 0.01407 | 0.027014 | 0 | 0 | 4 | K | 2 |  |  |  | ROZPOCET | 0 | 0 | 0 | 0 | 0 | 1 | 0 | 4 | 5851252
| VV |  | 3,2*0,3*2 |  | 1.92 | [13 empty] | VV | 2 | 2 | True | 1 | ROZPOCET
38 | K | 413351218 | Podpěrná konstrukce nosníků a tyčových konstrukcí výšky do 4 m, se zesílením dna bednění, na výměru m2 půdorysu pro zatížení betonovou směsí a výztuží přes 20 do 30 kPa odstranění | m2 | 1.92 |  | 0 | CS ÚRS 2015 02 |  |  | základní |  | 0 | 0 | 0 | 0 | 0 | 4 | K | 2 |  |  |  | ROZPOCET | 0 | 0 | 0 | 0 | 0 | 1 | 0 | 4 | 1342358451
39 | K | 413361821 | Výztuž nosníků včetně stěnových i jeřábových drah, volných trámů, průvlaků, rámových příčlí, ztužidel, konzol, vodorovných táhel apod. tyčových konstrukcí lemujících nebo vyztužujících stropní a podobné střešní konstrukce z betonářské oceli 10 505 (R) nebo BSt 500 | t | 0.156 |  | 0 | CS ÚRS 2015 02 |  |  | základní |  | 0 | 1.0546 | 0.16452 | 0 | 0 | 4 | K | 2 |  |  |  | ROZPOCET | 0 | 0 | 0 | 0 | 0 | 1 | 0 | 4 | -1253445298
| VV |  | 1,555*0,1 |  | 0.156 | [13 empty] | VV | 2 | 2 | True | 1 | ROZPOCET
40 | K | 417321414 | Ztužující pásy a věnce z betonu železového (bez výztuže) tř. C 20/25 | m3 | 2.708 |  | 0 | CS ÚRS 2015 02 |  |  | základní |  | 0 | 2.4534 | 6.6438 | 0 | 0 | 4 | K | 2 |  |  |  | ROZPOCET | 0 | 0 | 0 | 0 | 0 | 1 | 0 | 4 | -709872168
| VV |  | (3,3+6,4+3,3+4,75+0,113+7,2+8,95+2,1)*0,3*0,25 |  | 2.708 | [13 empty] | VV | 2 | 2 | True | 1 | ROZPOCET
41 | K | 417351115 | Bednění bočnic ztužujících pásů a věnců včetně vzpěr zřízení | m2 | 18.057 |  | 0 | CS ÚRS 2015 02 |  |  | základní |  | 0 | 0.00519 | 0.093716 | 0 | 0 | 4 | K | 2 |  |  |  | ROZPOCET | 0 | 0 | 0 | 0 | 0 | 1 | 0 | 4 | 590499178
| VV |  | (3,3+6,4+3,3+4,75+0,113+7,2+8,95+2,1)*0,25*2 |  | 18.057 | [13 empty] | VV | 2 | 2 | True | 1 | ROZPOCET
42 | K | 417351116 | Bednění bočnic ztužujících pásů a věnců včetně vzpěr odstranění | m2 | 18.057 |  | 0 | CS ÚRS 2015 02 |  |  | základní |  | 0 | 0 | 0 | 0 | 0 | 4 | K | 2 |  |  |  | ROZPOCET | 0 | 0 | 0 | 0 | 0 | 1 | 0 | 4 | 1121837309
| VV |  | 18,057 |  | 18.057 | [13 empty] | VV | 2 | 2 | True | 1 | ROZPOCET
43 | K | 417361821 | Výztuž ztužujících pásů a věnců z betonářské oceli 10 505 (R) nebo BSt 500 | t | 0.325 |  | 0 | CS ÚRS 2015 02 |  |  | základní |  | 0 | 1.0526 | 0.34208 | 0 | 0 | 4 | K | 2 |  |  |  | ROZPOCET | 0 | 0 | 0 | 0 | 0 | 1 | 0 | 4 | -428212888
| VV |  | (3,3+6,4+3,3+4,75+0,113+7,2+8,95+2,1)*0,009 |  | 0.325 | [13 empty] | VV | 2 | 2 | True | 1 | ROZPOCET
| D | 6 | Úpravy povrchů, podlahy a osazování výplní 1b.2b |  |  |  | 0 | [5 empty] | 0 |  | 52.8576 |  | 0 | 1 | D | 1 |  |  |  | ROZPOCET | [6 empty] | 0
44 | K | 611131101 | Podkladní a spojovací vrstva vnitřních omítaných ploch cementový postřik nanášený ručně celoplošně stropů | m2 | 84.4 |  | 0 | CS ÚRS 2015 02 |  |  | základní |  | 0 | 0.00735 | 0.62034 | 0 | 0 | 4 | K | 2 |  |  |  | ROZPOCET | 0 | 0 | 0 | 0 | 0 | 1 | 0 | 4 | -1544548410
| VV |  | 84,4 |  | 84.4 | [13 empty] | VV | 2 | 2 | True | 1 | ROZPOCET
45 | K | 61132114 | Omítka vápenocementová vnitřních ploch nanášená ručně dvouvrstvá, tloušťky jádrové omítky do 10 mm a tloušťky štuku do 3 mm štuková vodorovných konstrukcí stropů rovných | m2 | 84.4 |  | 0 | CS ÚRS 2015 02 |  |  | základní |  | 0 | 0.01838 | 1.5513 | 0 | 0 | 4 | K | 2 |  |  |  | ROZPOCET | 0 | 0 | 0 | 0 | 0 | 1 | 0 | 4 | 1512310884
| VV |  | 84,4 |  | 84.4 | [13 empty] | VV | 2 | 2 | True | 1 | ROZPOCET
46 | K | 61232114 | Omítka vápenocementová vnitřních ploch nanášená ručně dvouvrstvá, tloušťky jádrové omítky do 10 mm a tloušťky štuku do 3 mm štuková svislých konstrukcí stěn | m2 | 181.093 |  | 0 | CS ÚRS 2015 02 |  |  | základní |  | 0 | 0.01838 | 3.3285 | 0 | 0 | 4 | K | 2 |  |  |  | ROZPOCET | 0 | 0 | 0 | 0 | 0 | 1 | 0 | 4 | -2129338629
| VV |  | (6,4+4,86+2,7+7,2)*2*3,87 |  | 163.778 | [13 empty] | VV | 2 | 2 | True | 0 | ROZPOCET
| VV |  | (1,6+1,2*2)*0,15 |  | 0.6 | [13 empty] | VV | 2 | 2 | True | 0 | ROZPOCET
| VV |  | (1,11+3,62*2+1,2+3,62*2+0,9+2,05*2)*0,3 |  | 6.537 | [13 empty] | VV | 2 | 2 | True | 0 | ROZPOCET
| VV |  | -(2,0*2,4+1,6*1,2+1,1*3,62+1,2*3,62+0,8*1,97+3,0*3,0*2) |  | -34.622 | [13 empty] | VV | 2 | 2 | True | 0 | ROZPOCET
| VV |  | 22,4*2 |  | 44.8 | [13 empty] | VV | 2 | 2 | True | 0 | ROZPOCET
| VV |  | Součet |  | 181.093 | [13 empty] | VV | 2 | 4 | True | 1 | ROZPOCET
47 | K | 622142001 | Potažení vnějších ploch pletivem v ploše nebo pruzích, na plném podkladu sklovláknitým vtlačením do tmelu stěn | m2 | 188.731 |  | 0 | CS ÚRS 2015 02 |  |  | základní |  | 0 | 0.00489 | 0.92289 | 0 | 0 | 4 | K | 2 |  |  |  | ROZPOCET | 0 | 0 | 0 | 0 | 0 | 1 | 0 | 4 | -254393814
| VV |  | "základy" | [15 empty] | VV | 2 | 1 | True | 0 | ROZPOCET
| VV |  | "východ" 8,93*(1,32+0,8)-3,0*0,8*2 |  | 14.132 | [13 empty] | VV | 2 | 2 | True | 0 | ROZPOCET
| VV |  | "západ" (11,6+2,7)*(1,66+0,5) |  | 30.888 | [13 empty] | VV | 2 | 2 | True | 0 | ROZPOCET
| VV |  | "jih" 3,3*(1,66+0,5)-2,0*0,8 |  | 5.528 | [13 empty] | VV | 2 | 2 | True | 0 | ROZPOCET
| VV |  | "1 np" | [15 empty] | VV | 2 | 1 | True | 0 | ROZPOCET
| VV |  | "východ" 8,93*4,2-3,0*3,2*2 |  | 18.306 | [13 empty] | VV | 2 | 2 | True | 0 | ROZPOCET
| VV |  | "západ" (6,4+0,6+0,16+2,7+4,55)*4,2-1,4*1,13 |  | 58.94 | [13 empty] | VV | 2 | 2 | True | 0 | ROZPOCET
| VV |  | "jih" 1,4*3,6+1,26*2,3+3,3*4,2-2,0*2,4 |  | 16.998 | [13 empty] | VV | 2 | 2 | True | 0 | ROZPOCET
| VV |  | "ostění" (2,0+2,4*2+1,6*2+1,2*2+3,0*2+3,2*4)*0,3 |  | 9.36 | [13 empty] | VV | 2 | 2 | True | 0 | ROZPOCET
| VV |  | "atiky" | [15 empty] | VV | 2 | 1 | True | 0 | ROZPOCET
| VV |  | (6,5+2,7+0,46+5,7+2,2+1,41+8,4+7,3+4,7+2,8)*(0,4+0,42) |  | 34.579 | [13 empty] | VV | 2 | 2 | True | 0 | ROZPOCET
| VV |  | Součet |  | 188.731 | [13 empty] | VV | 2 | 4 | True | 1 | ROZPOCET
48 | K | 622211021 | Montáž kontaktního zateplení z polystyrenových desek nebo z kombinovaných desek na vnější stěny, tloušťky desek přes 80 do 120 mm | m2 | 50.548 |  | 0 | CS ÚRS 2015 02 |  |  | základní |  | 0 | 0.00832 | 0.42056 | 0 | 0 | 4 | K | 2 |  |  |  | ROZPOCET | 0 | 0 | 0 | 0 | 0 | 1 | 0 | 4 | 415024570
| VV |  | "východ" 8,93*(1,32+0,8)-3,0*0,8*2 |  | 14.132 | [13 empty] | VV | 2 | 2 | True | 0 | ROZPOCET
| VV |  | "západ" (11,6+2,7)*(1,66+0,5) |  | 30.888 | [13 empty] | VV | 2 | 2 | True | 0 | ROZPOCET
| VV |  | "jih" 3,3*(1,66+0,5)-2,0*0,8 |  | 5.528 | [13 empty] | VV | 2 | 2 | True | 0 | ROZPOCET
| VV |  | Součet |  | 50.548 | [13 empty] | VV | 2 | 4 | True | 1 | ROZPOCET
49 | M | 283764210 | desky z lehčených plastů desky z extrudovaného polystyrenu desky z extrudovaného polystyrenuL XPS 300 SF hladký povrch, ozub po celém obvodu 1265 x 615 mm (krycí plocha 0,75 m2) 80 mm | m2 | 51.559 |  | 0 | CS ÚRS 2018 01 |  |  | základní |  | 0 | 0.0024 | 0.12374 | 0 | 0 | 8 | M | 2 |  |  |  | ROZPOCET | 0 | 0 | 0 | 0 | 0 | 1 | 0 | 4 | 1417657109
| VV |  | 50,548*1,02 |  | 51.559 | [13 empty] | VV | 2 | 2 | True | 1 | ROZPOCET
50 | K | 622221101 | Montáž kontaktního zateplení z desek z minerální vlny s kolmou orientací vláken na vnější stěny, tloušťky desek do 40 mm | m2 | 43.939 |  | 0 | CS ÚRS 2015 02 |  |  | základní |  | 0 | 0.01127 | 0.49519 | 0 | 0 | 4 | K | 2 |  |  |  | ROZPOCET | 0 | 0 | 0 | 0 | 0 | 1 | 0 | 4 | 1421220425
| VV |  | "ostění" (2,0+2,4*2+1,6*2+1,2*2+3,0*2+3,2*4)*0,3 |  | 9.36 | [13 empty] | VV | 2 | 2 | True | 0 | ROZPOCET
| VV |  | "atiky" | [15 empty] | VV | 2 | 1 | True | 0 | ROZPOCET
| VV |  | (6,5+2,7+0,46+5,7+2,2+1,41+8,4+7,3+4,7+2,8)*(0,4+0,42) |  | 34.579 | [13 empty] | VV | 2 | 2 | True | 0 | ROZPOCET
| VV |  | Součet |  | 43.939 | [13 empty] | VV | 2 | 4 | True | 1 | ROZPOCET
51 | M | 63151507 | deska minerální izolační tl. 40 mm í λ=0,041 | m2 | 44.818 |  | 0 | CS ÚRS 2018 01 |  |  | základní |  | 0 | 0.004 | 0.17927 | 0 | 0 | 8 | M | 2 |  |  |  | ROZPOCET | 0 | 0 | 0 | 0 | 0 | 1 | 0 | 4 | -1429206384
| VV |  | 43,939*1,02 |  | 44.818 | [13 empty] | VV | 2 | 2 | True | 1 | ROZPOCET
52 | K | 622221111 | Montáž kontaktního zateplení z desek z minerální vlny s kolmou orientací vláken na vnější stěny, tloušťky desek přes 40 do 80 mm | m2 | 94.244 |  | 0 | CS ÚRS 2015 02 |  |  | základní |  | 0 | 0.01131 | 1.0659 | 0 | 0 | 4 | K | 2 |  |  |  | ROZPOCET | 0 | 0 | 0 | 0 | 0 | 1 | 0 | 4 | 1901609026
| VV |  | "východ" 8,93*4,2-3,0*3,2*2 |  | 18.306 | [13 empty] | VV | 2 | 2 | True | 0 | ROZPOCET
| VV |  | "západ" (6,4+0,6+0,16+2,7+4,55)*4,2-1,4*1,13 |  | 58.94 | [13 empty] | VV | 2 | 2 | True | 0 | ROZPOCET
| VV |  | "jih" 1,4*3,6+1,26*2,3+3,3*4,2-2,0*2,4 |  | 16.998 | [13 empty] | VV | 2 | 2 | True | 0 | ROZPOCET
| VV |  | Mezisoučet |  | 94.244 | [13 empty] | VV | 2 | 3 | True | 1 | ROZPOCET
53 | M | 63151511 | deska minerální izolační tl. 80 mm λ=0,041 | m2 | 96.129 |  | 0 | CS ÚRS 2018 01 |  |  | základní |  | 0 | 0.008 | 0.76903 | 0 | 0 | 8 | M | 2 |  |  |  | ROZPOCET | 0 | 0 | 0 | 0 | 0 | 1 | 0 | 4 | 1226988374
| VV |  | 94,244*1,02 |  | 96.129 | [13 empty] | VV | 2 | 2 | True | 1 | ROZPOCET
54 | K | 622252001 | Montáž lišt kontaktního zateplení zakládacích soklových připevněných hmoždinkami | m | 29.43 |  | 0 | CS ÚRS 2015 02 |  |  | základní |  | 0 | 6e-05 | 0.0017658 | 0 | 0 | 4 | K | 2 |  |  |  | ROZPOCET | 0 | 0 | 0 | 0 | 0 | 1 | 0 | 4 | 1224731880
| VV |  | 3,3+7,2+2,7+4,5+8,93+2,8 |  | 29.43 | [13 empty] | VV | 2 | 2 | True | 1 | ROZPOCET
55 | M | 590516450 | Kontaktní zateplovací systémy příslušenství kontaktních zateplovacích systémů lišty soklové - zakládací spodní profil U - s okapničkou, Al, délka 200 cm U 08 cm 0,7/200 | m | 30.923 |  | 0 | CS ÚRS 2018 01 |  |  | základní |  | 0 | 0.00028 | 0.0086584 | 0 | 0 | 8 | M | 2 |  |  |  | ROZPOCET | 0 | 0 | 0 | 0 | 0 | 1 | 0 | 4 | -1212360422
| VV |  | 29,45*1,05 |  | 30.923 | [13 empty] | VV | 2 | 2 | True | 1 | ROZPOCET
56 | K | 622252002 | Montáž lišt kontaktního zateplení ostatních stěnových, dilatačních apod. lepených do tmelu | m | 43.8 |  | 0 | CS ÚRS 2015 02 |  |  | základní |  | 0 | 0.00025 | 0.01095 | 0 | 0 | 4 | K | 2 |  |  |  | ROZPOCET | 0 | 0 | 0 | 0 | 0 | 1 | 0 | 4 | -528100682
| VV |  | "roh" 3*5,0+3,2*4+2,4*2 |  | 32.6 | [13 empty] | VV | 2 | 2 | True | 0 | ROZPOCET
| VV |  | "parap" 1,6 |  | 1.6 | [13 empty] | VV | 2 | 2 | True | 0 | ROZPOCET
| VV |  | "nadpraží" 2,0+1,6+3,0*2 |  | 9.6 | [13 empty] | VV | 2 | 2 | True | 0 | ROZPOCET
| VV |  | Součet |  | 43.8 | [13 empty] | VV | 2 | 4 | True | 1 | ROZPOCET
57 | M | 590514700 | Kontaktní zateplovací systémy příslušenství kontaktních zateplovacích systémů lišta rohová Al délka 2 m 22 / 22 mm perforovaná | m | 34.23 |  | 0 | CS ÚRS 2018 01 |  |  | základní |  | 0 | 3e-05 | 0.0010269 | 0 | 0 | 8 | M | 2 |  |  |  | ROZPOCET | 0 | 0 | 0 | 0 | 0 | 1 | 0 | 4 | 1886637385
| VV |  | 32,6*1,05 |  | 34.23 | [13 empty] | VV | 2 | 2 | True | 1 | ROZPOCET
58 | M | 590514760 | Kontaktní zateplovací systémy příslušenství kontaktních zateplovacích systémů profil okenní začišťovací s tkaninou 9 mm/2,4 m | m | 10.08 |  | 0 | CS ÚRS 2018 01 |  |  | základní |  | 0 | 4e-05 | 0.0004032 | 0 | 0 | 8 | M | 2 |  |  |  | ROZPOCET | 0 | 0 | 0 | 0 | 0 | 1 | 0 | 4 | 1738784874
| VV |  | 9,6*1,05 |  | 10.08 | [13 empty] | VV | 2 | 2 | True | 1 | ROZPOCET
59 | M | 590515120 | Kontaktní zateplovací systémy příslušenství kontaktních zateplovacích systémů profil okenní s nepřiznanou okapnicí - plast 2 m | m | 1.68 |  | 0 | CS ÚRS 2018 01 |  |  | základní |  | 0 | 0.0002 | 0.000336 | 0 | 0 | 8 | M | 2 |  |  |  | ROZPOCET | 0 | 0 | 0 | 0 | 0 | 1 | 0 | 4 | 1680236448
| VV |  | 1,6*1,05 |  | 1.68 | [13 empty] | VV | 2 | 2 | True | 1 | ROZPOCET
60 | K | 622271001 | Montáž zavěšené odvětrávané fasády na kombinované nosné konstrukci z fasádních desek na jednosměrné nosné konstrukci opláštění připevněné mechanickým viditelným spojem, (nýty) stěn bez tepelné izolace | m2 | 116.671 |  | 0 | CS ÚRS 2015 02 |  |  | základní |  | 0 | 0.00486 | 0.56702 | 0 | 0 | 4 | K | 2 |  |  |  | ROZPOCET | 0 | 0 | 0 | 0 | 0 | 1 | 0 | 4 | -209231267
| VV |  | "východ" 8,95*4,7+(3,0*2+3,2*4)*0,41-3,0*3,2*2 |  | 30.573 | [13 empty] | VV | 2 | 2 | True | 0 | ROZPOCET
| VV |  | "západ" (11,7+2,7)*4,7+(1,6+1,2)*2*0,15-1,6*1,2 |  | 66.6 | [13 empty] | VV | 2 | 2 | True | 0 | ROZPOCET
| VV |  | "sever" 3,3*4,7+(2,0+2,4*2)*0,41-2,0*2,4+1,5*4,0 |  | 19.498 | [13 empty] | VV | 2 | 2 | True | 0 | ROZPOCET
| VV |  | Součet |  | 116.671 | [13 empty] | VV | 2 | 4 | True | 1 | ROZPOCET
61 | M | 59155100 | Desky fasádní obkladové desky fasádní deska fasádní probarvená a povrchově barvená 1192 x 2500 mm tl. 8 mm | m2 | 145.839 |  | 0 | SROVNATELNÁ CENA |  |  | základní |  | 0 | 0.0146 | 2.1292 | 0 | 0 | 8 | M | 2 |  |  |  | ROZPOCET | 0 | 0 | 0 | 0 | 0 | 1 | 0 | 4 | -96697811
| VV |  | 116,671*1,25 |  | 145.839 | [13 empty] | VV | 2 | 2 | True | 1 | ROZPOCET
62 | K | 631311134 | Mazanina z betonu prostého tl. přes 120 do 240 mm tř. C 16/20 | m3 | 13.52 |  | 0 | CS ÚRS 2015 02 |  |  | základní |  | 0 | 2.2563 | 30.5057 | 0 | 0 | 4 | K | 2 |  |  |  | ROZPOCET | 0 | 0 | 0 | 0 | 0 | 1 | 0 | 4 | -634793890
| VV |  | 84,5*(0,12+0,2)/2 |  | 13.52 | [13 empty] | VV | 2 | 2 | True | 1 | ROZPOCET
63 | K | 631319206 | Příplatek k cenám betonových mazanin za vyztužení ocelovými vlákny (drátkobeton) objemové vyztužení 40 kg/m3 | m3 | 13.52 |  | 0 | CS ÚRS 2015 02 |  |  | základní |  | 0 | 0.0404 | 0.54621 | 0 | 0 | 4 | K | 2 |  |  |  | ROZPOCET | 0 | 0 | 0 | 0 | 0 | 1 | 0 | 4 | -1717018142
| VV |  | 13,52 |  | 13.52 | [13 empty] | VV | 2 | 2 | True | 1 | ROZPOCET
64 | K | 632450133 | Potěr cementový vyrovnávací ze suchých směsí v ploše o průměrné (střední) tl. přes 30 do 40 mm | m2 | 113.04 |  | 0 | CS ÚRS 2015 02 |  |  | základní |  | 0 | 0.084 | 9.4954 | 0 | 0 | 4 | K | 2 |  |  |  | ROZPOCET | 0 | 0 | 0 | 0 | 0 | 1 | 0 | 4 | 611150208
| VV |  | "podklad" | [15 empty] | VV | 2 | 1 | True | 0 | ROZPOCET
| VV |  | 7,3*3,45+9,3*8,1+2,8*0,45+0,94*0,6+2,0*3,4+0,94*4,15 |  | 113.04 | [13 empty] | VV | 2 | 2 | True | 1 | ROZPOCET
65 | K | 631319203 | Příplatek k cenám betonových mazanin za vyztužení ocelovými vlákny (drátkobeton) objemové vyztužení 25 kg/m3 | m3 | 4.522 |  | 0 | CS ÚRS 2015 02 |  |  | základní |  | 0 | 0.02525 | 0.11418 | 0 | 0 | 4 | K | 2 |  |  |  | ROZPOCET | 0 | 0 | 0 | 0 | 0 | 1 | 0 | 4 | -192001497
| VV |  | 113,04*0,04 |  | 4.522 | [13 empty] | VV | 2 | 2 | True | 1 | ROZPOCET
| D | 9 | Ostatní konstrukce a práce-bourání |  |  |  | 0 | [5 empty] | 0 |  | 2.0879 |  | 7 | 1 | D | 1 |  |  |  | ROZPOCET | [6 empty] | 0
66 | K | 93593232 | Odvodňovací plastový žlab pro třídu zatížení C 250 vnitřní šířky 150 mm s krycím roštem můstkovým z litiny | m | 7 |  | 0 | SROVNATELNÁ CENA |  |  | základní |  | 0 | 0.29292 | 2.0504 | 0 | 0 | 4 | K | 2 |  |  |  | ROZPOCET | 0 | 0 | 0 | 0 | 0 | 1 | 0 | 4 | 68686387
| VV |  | 7,0 |  | 7 | [13 empty] | VV | 2 | 2 | True | 1 | ROZPOCET
67 | K | 949101112 | Lešení pomocné pracovní pro objekty pozemních staveb pro zatížení do 150 kg/m2, o výšce lešeňové podlahy přes 1,9 do 3,5 m | m2 | 117.52 |  | 0 | CS ÚRS 2015 02 |  |  | základní |  | 0 | 0.00021 | 0.024679 | 0 | 0 | 4 | K | 2 |  |  |  | ROZPOCET | 0 | 0 | 0 | 0 | 0 | 1 | 0 | 4 | -1003760080
| VV |  | "uvnitř" 84,4 |  | 84.4 | [13 empty] | VV | 2 | 2 | True | 0 | ROZPOCET
| VV |  | "vnější" (9,0+12,0+3,3*2)*1,2 |  | 33.12 | [13 empty] | VV | 2 | 2 | True | 0 | ROZPOCET
| VV |  | Součet |  | 117.52 | [13 empty] | VV | 2 | 4 | True | 1 | ROZPOCET
68 | K | 952901111 | Vyčištění budov nebo objektů před předáním do užívání budov bytové nebo občanské výstavby - zametení a umytí podlah, dlažeb, obkladů, schodů v místnostech, chodbách a schodištích, vyčištění a umytí oken, dveří s rámy, zárubněmi, umytí a vyčištění jiných zasklených a natíraných ploch a zařizovacích předmětů, při světlé výšce podlaží do 4 m | m2 | 94.755 |  | 0 | CS ÚRS 2015 02 |  |  | základní |  | 0 | 4e-05 | 0.0037902 | 0 | 0 | 4 | K | 2 |  |  |  | ROZPOCET | 0 | 0 | 0 | 0 | 0 | 1 | 0 | 4 | 1773453757
| VV |  | 7,15*3,3+9,8*4,5+8,2*3,3 |  | 94.755 | [13 empty] | VV | 2 | 2 | True | 1 | ROZPOCET
69 | K | 931141 | Zednické výpomoci pro řemesla | hod | 60 |  | 0 | HODIN. SAZBA |  |  | základní |  | 0 | 0 | 0 | 0 | 0 | 4 | K | 2 |  |  |  | ROZPOCET | 0 | 0 | 0 | 0 | 0 | 1 | 0 | 4 | 1204196587
| VV |  | 60 |  | 60 | [13 empty] | VV | 2 | 2 | True | 1 | ROZPOCET
70 | K | 96102231 | Bourací práce pro řemesla | hod | 70 |  | 0 | HODIN. SAZBA |  |  | základní |  | 0 | 0 | 0 | 0.1 | 7 | 4 | K | 2 |  |  |  | ROZPOCET | 0 | 0 | 0 | 0 | 0 | 1 | 0 | 4 | -190241156
| VV |  | 70 |  | 70 | [13 empty] | VV | 2 | 2 | True | 1 | ROZPOCET
71 | M | 4493221100 | Přístroje hasicí ruční sněhové 04/D přístroj hasicí CO2 s hasící schopností 55B | kus | 1 |  | 0 | CS ÚRS 2015 02 |  |  | základní |  | 0 | 0.009 | 0.009 | 0 | 0 | 32 | M | 2 |  |  |  | ROZPOCET | 0 | 0 | 0 | 0 | 0 | 1 | 0 | 16 | 184336441
| VV |  | 1 |  | 1 | [13 empty] | VV | 2 | 2 | True | 1 | ROZPOCET
| D | 998 | Přesun hmot |  |  |  | 0 | [5 empty] | 0 |  | 0 |  | 0 | 1 | D | 1 |  |  |  | ROZPOCET | [6 empty] | 0
72 | K | 998011001 | Přesun hmot pro budovy občanské výstavby, bydlení, výrobu a služby s nosnou svislou konstrukcí zděnou z cihel, tvárnic nebo kamene vodorovná dopravní vzdálenost do 100 m pro budovy výšky do 6 m | t | 451.355 |  | 0 | CS ÚRS 2015 02 |  |  | základní |  | 0 | 0 | 0 | 0 | 0 | 4 | K | 2 |  |  |  | ROZPOCET | 0 | 0 | 0 | 0 | 0 | 1 | 0 | 4 | 432959738
| D | PSV | Práce a dodávky PSV |  |  |  | 0 | [5 empty] | 0 |  | 15.0756 |  | 0 | 2 | D | 0 |  |  |  | ROZPOCET | [6 empty] | 0
| D | 711 | Izolace proti vodě, vlhkosti a plynům D1.1b1+řezy |  |  |  | 0 | [5 empty] | 0 |  | 1.3028 |  | 0 | 2 | D | 1 |  |  |  | ROZPOCET | [6 empty] | 0
73 | K | 711111001 | Provedení izolace proti zemní vlhkosti natěradly a tmely za studena na ploše vodorovné V nátěrem penetračním | m2 | 113.05 |  | 0 | CS ÚRS 2015 02 |  |  | základní |  | 0 | 0 | 0 | 0 | 0 | 16 | K | 2 |  |  |  | ROZPOCET | 0 | 0 | 0 | 0 | 0 | 1 | 0 | 16 | -1284578900
| VV |  | 113,05 |  | 113.05 | [13 empty] | VV | 2 | 2 | True | 1 | ROZPOCET
74 | K | 711112001 | Provedení izolace proti zemní vlhkosti natěradly a tmely za studena na ploše svislé S nátěrem penetračním | m2 | 16.173 |  | 0 | CS ÚRS 2015 02 |  |  | základní |  | 0 | 0 | 0 | 0 | 0 | 16 | K | 2 |  |  |  | ROZPOCET | 0 | 0 | 0 | 0 | 0 | 1 | 0 | 16 | -470743806
| VV |  | (7,3+3,11+7,2+10,9+7,5+2,9+0,6+5,7+2,7)*0,3 |  | 14.373 | [13 empty] | VV | 2 | 2 | True | 0 | ROZPOCET
| VV |  | 0,9*4*0,5 |  | 1.8 | [13 empty] | VV | 2 | 2 | True | 0 | ROZPOCET
| VV |  | Součet |  | 16.173 | [13 empty] | VV | 2 | 4 | True | 1 | ROZPOCET
75 | M | 111631500 | Výrobky asfaltové izolační a zálivkové hmoty asfalty oxidované stavebně-izolační k penetraci suchých a očištěných podkladů pod asfaltové izolační krytiny a izolace ALP/9 bal 9 kg | t | 0.04 |  | 0 | CS ÚRS 2018 01 |  |  | základní |  | 0 | 1 | 0.04 | 0 | 0 | 32 | M | 2 |  |  |  | ROZPOCET | 0 | 0 | 0 | 0 | 0 | 1 | 0 | 16 | 1086975246
| VV |  | 113,05*0,0003+16,173*0,00035 |  | 0.04 | [13 empty] | VV | 2 | 2 | True | 1 | ROZPOCET
76 | K | 711141559 | Provedení izolace proti zemní vlhkosti pásy přitavením NAIP na ploše vodorovné V | m2 | 226.1 |  | 0 | CS ÚRS 2015 02 |  |  | základní |  | 0 | 0.0004 | 0.09044 | 0 | 0 | 16 | K | 2 |  |  |  | ROZPOCET | 0 | 0 | 0 | 0 | 0 | 1 | 0 | 16 | -478320551
| VV |  | 113,05*2 |  | 226.1 | [13 empty] | VV | 2 | 2 | True | 1 | ROZPOCET
77 | K | 711142559 | Provedení izolace proti zemní vlhkosti pásy přitavením NAIP na ploše svislé S | m2 | 32.346 |  | 0 | CS ÚRS 2015 02 |  |  | základní |  | 0 | 0.0004 | 0.012938 | 0 | 0 | 16 | K | 2 |  |  |  | ROZPOCET | 0 | 0 | 0 | 0 | 0 | 1 | 0 | 16 | -1749966580
| VV |  | 16,173*2 |  | 32.346 | [13 empty] | VV | 2 | 2 | True | 1 | ROZPOCET
78 | M | 628321340 | Pásy asfaltované těžké vložka skleněná rohož | m2 | 298.83 |  | 0 | CS ÚRS 2018 01 |  |  | základní |  | 0 | 0.00388 | 1.1595 | 0 | 0 | 32 | M | 2 |  |  |  | ROZPOCET | 0 | 0 | 0 | 0 | 0 | 1 | 0 | 16 | -996186338
| VV |  | 113,05*2*1,15+16,173*2*1,2 |  | 298.83 | [13 empty] | VV | 2 | 2 | True | 1 | ROZPOCET
79 | K | 998711201 | Přesun hmot pro izolace proti vodě, vlhkosti a plynům stanovený procentní sazbou z ceny vodorovná dopravní vzdálenost do 50 m v objektech výšky do 6 m | % |  |  | 0 | CS ÚRS 2015 02 |  |  | základní |  | 0 | 0 | 0 | 0 | 0 | 16 | K | 2 |  |  |  | ROZPOCET | 0 | 0 | 0 | 0 | 0 | 1 | 0 | 16 | -620290947
| D | 712 | Povlakové krytiny D.1.1b2.e |  |  |  | 0 | [5 empty] | 0 |  | 10.0912 |  | 0 | 2 | D | 1 |  |  |  | ROZPOCET | [6 empty] | 0
80 | K | 712341559 | Provedení povlakové krytiny střech plochých do 10 st. pásy přitavením NAIP v plné ploše | m2 | 126.186 |  | 0 | CS ÚRS 2015 02 |  |  | základní |  | 0 | 0.00088 | 0.11104 | 0 | 0 | 16 | K | 2 |  |  |  | ROZPOCET | 0 | 0 | 0 | 0 | 0 | 1 | 0 | 16 | 336303080
| VV |  | 7,207*3,3+4,53*8,0+7,65*6,3-2,2*1,8 |  | 104.258 | [13 empty] | VV | 2 | 2 | True | 0 | ROZPOCET
| VV |  | "vytažení na atiky" | [15 empty] | VV | 2 | 1 | True | 0 | ROZPOCET
| VV |  | (6,5+2,7+0,46+5,7+2,2+1,41+8,4+7,3+4,7+2,8)*0,52 |  | 21.928 | [13 empty] | VV | 2 | 2 | True | 0 | ROZPOCET
| VV |  | Součet |  | 126.186 | [13 empty] | VV | 2 | 4 | True | 1 | ROZPOCET
81 | M | 62832282 | Pásy asfaltované těžké vložka skleněná rohož | m2 | 145.114 |  | 0 | SROVNATELNÁ CENA |  |  | základní |  | 0 | 0.00388 | 0.56304 | 0 | 0 | 32 | M | 2 |  |  |  | ROZPOCET | 0 | 0 | 0 | 0 | 0 | 1 | 0 | 16 | -37740145
| VV |  | 126,186*1,15 |  | 145.114 | [13 empty] | VV | 2 | 2 | True | 1 | ROZPOCET
82 | K | 712361705 | Provedení povlakové krytiny střech plochých do 10 st. fólií lepená se svařovanými spoji | m2 | 114.191 |  | 0 | CS ÚRS 2015 02 |  |  | základní |  | 0 | 3e-05 | 0.0034257 | 0 | 0 | 16 | K | 2 |  |  |  | ROZPOCET | 0 | 0 | 0 | 0 | 0 | 1 | 0 | 16 | 2088873346
| VV |  | "S15" 6,47*2,72+10,65*7,3-2,2*1,4 |  | 92.263 | [13 empty] | VV | 2 | 2 | True | 0 | ROZPOCET
| VV |  | "vytažení na atiky" | [15 empty] | VV | 2 | 1 | True | 0 | ROZPOCET
| VV |  | (6,5+2,7+0,46+5,7+2,2+1,41+8,4+7,3+4,7+2,8)*0,52 |  | 21.928 | [13 empty] | VV | 2 | 2 | True | 0 | ROZPOCET
| VV |  | Součet |  | 114.191 | [13 empty] | VV | 2 | 4 | True | 1 | ROZPOCET
83 | M | 2832201200 | fólie hydroizolační střešní z měkčeného PVC proti prorůstání kořenů | m2 | 131.32 |  | 0 | CS ÚRS 2015 02 |  |  | základní |  | 0 | 0 | 0 | 0 | 0 | 32 | M | 2 |  |  |  | ROZPOCET | 0 | 0 | 0 | 0 | 0 | 1 | 0 | 16 | -2086347919
| VV |  | 114,191*1,15 |  | 131.32 | [13 empty] | VV | 2 | 2 | True | 1 | ROZPOCET
84 | K | 712391171 | Provedení povlakové krytiny střech plochých do 10 st. -ostatní práce provedení vrstvy textilní podkladní | m2 | 184.527 |  | 0 | CS ÚRS 2015 02 |  |  | základní |  | 0 | 0 | 0 | 0 | 0 | 16 | K | 2 |  |  |  | ROZPOCET | 0 | 0 | 0 | 0 | 0 | 1 | 0 | 16 | -1666882412
| VV |  | "S15" (6,47*2,72+10,65*7,3-2,2*1,4)*2 |  | 184.527 | [13 empty] | VV | 2 | 2 | True | 1 | ROZPOCET
85 | M | 693111010 | Geotextilie geotextilie netkané | m2 | 106.102 |  | 0 | CS ÚRS 2018 01 |  |  | základní |  | 0 | 0.0003 | 0.031831 | 0 | 0 | 32 | M | 2 |  |  |  | ROZPOCET | 0 | 0 | 0 | 0 | 0 | 1 | 0 | 16 | -814024251
| VV |  | 92,263*1,15 |  | 106.102 | [13 empty] | VV | 2 | 2 | True | 1 | ROZPOCET
86 | M | 693110610 | Geotextilie geotextilie netkané | m2 | 106.102 |  | 0 | CS ÚRS 2015 02 |  |  | základní |  | 0 | 0.0002 | 0.02122 | 0 | 0 | 32 | M | 2 |  |  |  | ROZPOCET | 0 | 0 | 0 | 0 | 0 | 1 | 0 | 16 | -67472344
| VV |  | 106,102 |  | 106.102 | [13 empty] | VV | 2 | 2 | True | 1 | ROZPOCET
87 | K | 712332210 | Povlakové krytiny střech plochých do 10 st. pásy na sucho TECHNODREN drenážní a ochranná vrstva střešních zahrad typ 2010 S | m2 | 92.263 |  | 0 | CS ÚRS 2015 02 |  |  | základní |  | 0 | 0.00077 | 0.071043 | 0 | 0 | 16 | K | 2 |  |  |  | ROZPOCET | 0 | 0 | 0 | 0 | 0 | 1 | 0 | 16 | 821838793
| VV |  | "S15" 6,47*2,72+10,65*7,3-2,2*1,4 |  | 92.263 | [13 empty] | VV | 2 | 2 | True | 1 | ROZPOCET
88 | M | 283230510 | Fólie z polyetylénu a jednoduché výrobky z nich fólie multifunkční profilované (nopové) | m2 | 106.102 |  | 0 | CS ÚRS 2018 01 |  |  | základní |  | 0 | 0.0006 | 0.063661 | 0 | 0 | 32 | M | 2 |  |  |  | ROZPOCET | 0 | 0 | 0 | 0 | 0 | 1 | 0 | 16 | -1791743504
| VV |  | 92,263*1,15 |  | 106.102 | [13 empty] | VV | 2 | 2 | True | 1 | ROZPOCET
89 | K | 1823031110 | Násyp substrátu na střeše tl 80-150 mm | m2 | 45.454 |  | 0 | CS ÚRS 2015 02 |  |  | základní |  | 0 | 0 | 0 | 0 | 0 | 16 | K | 2 |  |  |  | ROZPOCET | 0 | 0 | 0 | 0 | 0 | 1 | 0 | 16 | 341693084
| VV |  | 2,45*9,46+2,33*6,42+1,14*6,42 |  | 45.454 | [13 empty] | VV | 2 | 2 | True | 1 | ROZPOCET
90 | M | 1032110000 | Rašelina substrátová zahradní substrát pro výsadbu VL | m3 | 3.636 |  | 0 | CS ÚRS 2015 02 |  |  | základní |  | 0 | 0.22 | 0.79992 | 0 | 0 | 32 | M | 2 |  |  |  | ROZPOCET | 0 | 0 | 0 | 0 | 0 | 1 | 0 | 16 | -156739617
| VV |  | 45,454*0,08 |  | 3.636 | [13 empty] | VV | 2 | 2 | True | 1 | ROZPOCET
91 | K | 712391382 | Provedení povlakové krytiny střech plochých do 10 st. -ostatní práce dokončení izolace násypem z hrubého kameniva frakce 16 - 22, tl. 50 mm | m2 | 46.809 |  | 0 | CS ÚRS 2015 02 |  |  | základní |  | 0 | 0 | 0 | 0 | 0 | 16 | K | 2 |  |  |  | ROZPOCET | 0 | 0 | 0 | 0 | 0 | 1 | 0 | 16 | 1129217963
| VV |  | "střecha" 92,263 |  | 92.263 | [13 empty] | VV | 2 | 2 | True | 0 | ROZPOCET
| VV |  | "odpoč substrátu" -45,454 |  | -45.454 | [13 empty] | VV | 2 | 2 | True | 0 | ROZPOCET
| VV |  | Součet |  | 46.809 | [13 empty] | VV | 2 | 4 | True | 1 | ROZPOCET
92 | K | 712391482 | Provedení povlakové krytiny střech plochých do 10 st. -ostatní práce dokončení izolace násypem z hrubého kameniva Příplatek k ceně za každých dalších 10 mm | m2 | 187.236 |  | 0 | CS ÚRS 2015 02 |  |  | základní |  | 0 | 0 | 0 | 0 | 0 | 16 | K | 2 |  |  |  | ROZPOCET | 0 | 0 | 0 | 0 | 0 | 1 | 0 | 16 | 1629948664
| VV |  | 46,809*4 |  | 187.236 | [13 empty] | VV | 2 | 2 | True | 1 | ROZPOCET
93 | M | 58337401 | kamenivo dekorační (kačírek) | t | 8.426 |  | 0 | CS ÚRS 2018 01 |  |  | základní |  | 0 | 1 | 8.426 | 0 | 0 | 32 | M | 2 |  |  |  | ROZPOCET | 0 | 0 | 0 | 0 | 0 | 1 | 0 | 16 | 1300579425
| VV |  | 46,809*0,09*2,0 |  | 8.426 | [13 empty] | VV | 2 | 2 | True | 1 | ROZPOCET
94 | K | 998712201 | Přesun hmot pro povlakové krytiny stanovený procentní sazbou z ceny vodorovná dopravní vzdálenost do 50 m v objektech výšky do 6 m | % |  |  | 0 | CS ÚRS 2015 02 |  |  | základní |  | 0 | 0 | 0 | 0 | 0 | 16 | K | 2 |  |  |  | ROZPOCET | 0 | 0 | 0 | 0 | 0 | 1 | 0 | 16 | -1807098853
| D | 713 | Izolace tepelné-pudorysy, řezy |  |  |  | 0 | [5 empty] | 0 |  | 1.2596 |  | 0 | 2 | D | 1 |  |  |  | ROZPOCET | [6 empty] | 0
95 | K | 713121111 | Montáž tepelné izolace podlah rohožemi, pásy, deskami, dílci, bloky (izolační materiál ve specifikaci) kladenými volně jednovrstvá | m2 | 84.4 |  | 0 | CS ÚRS 2015 02 |  |  | základní |  | 0 | 0 | 0 | 0 | 0 | 16 | K | 2 |  |  |  | ROZPOCET | 0 | 0 | 0 | 0 | 0 | 1 | 0 | 16 | -73756270
| VV |  | 84,4 |  | 84.4 | [13 empty] | VV | 2 | 2 | True | 1 | ROZPOCET
96 | M | 283763800 | polystyren extrudovaný 60 mm | m2 | 86.088 |  | 0 | CS ÚRS 2018 01 |  |  | základní |  | 0 | 0.0024 | 0.20661 | 0 | 0 | 32 | M | 2 |  |  |  | ROZPOCET | 0 | 0 | 0 | 0 | 0 | 1 | 0 | 16 | 1622014134
| VV |  | 84,4*1,02 |  | 86.088 | [13 empty] | VV | 2 | 2 | True | 1 | ROZPOCET
97 | K | 713131111 | Montáž tepelné izolace stěn rohožemi, pásy, deskami, dílci, bloky (izolační materiál ve specifikaci) přibitím na dřevěnou konstrukci | m2 | 23.82 |  | 0 | CS ÚRS 2015 02 |  |  | základní |  | 0 | 5e-05 | 0.001191 | 0 | 0 | 16 | K | 2 |  |  |  | ROZPOCET | 0 | 0 | 0 | 0 | 0 | 1 | 0 | 16 | 716887451
| VV |  | "S 09*" 7,5*4,8-(1,1*3,6+1,2*3,6+2,6*1,5) |  | 23.82 | [13 empty] | VV | 2 | 2 | True | 1 | ROZPOCET
98 | M | 631667570 | pás tepelný 01 tl.140 mm minerální λ=0,039 | m2 | 24.296 |  | 0 | CS ÚRS 2018 01 |  |  | základní |  | 0 | 0.00392 | 0.09524 | 0 | 0 | 32 | M | 2 |  |  |  | ROZPOCET | 0 | 0 | 0 | 0 | 0 | 1 | 0 | 16 | -518804218
| VV |  | 23,82*1,02 |  | 24.296 | [13 empty] | VV | 2 | 2 | True | 1 | ROZPOCET
99 | K | 7131311110 | Montáž tepelné izolace stěn rohožemi, pásy, deskami, dílci, bloky (izolační materiál ve specifikaci) přibitím na dřevěnou konstrukci | m2 | 23.82 |  | 0 | SROVNATELNÁ CENA |  |  | základní |  | 0 | 5e-05 | 0.001191 | 0 | 0 | 16 | K | 2 |  |  |  | ROZPOCET | 0 | 0 | 0 | 0 | 0 | 1 | 0 | 16 | -1298934769
| VV |  | "TI 60 mm" 23,82 |  | 23.82 | [13 empty] | VV | 2 | 2 | True | 1 | ROZPOCET
100 | M | 631551020 | deska izolační minerál fasádní 600x1000x60 mm λ=0,035 | m2 | 24.296 |  | 0 | CS ÚRS 2015 02 |  |  | základní |  | 0 | 0.0033 | 0.080177 | 0 | 0 | 32 | M | 2 |  |  |  | ROZPOCET | 0 | 0 | 0 | 0 | 0 | 1 | 0 | 16 | -1440266791
| VV |  | 23,82*1,02 |  | 24.296 | [13 empty] | VV | 2 | 2 | True | 1 | ROZPOCET
101 | K | 713191132 | Montáž tepelné izolace stavebních konstrukcí - doplňky a konstrukční součásti podlah, stropů vrchem nebo střech překrytím fólií separační z PE | m2 | 84.4 |  | 0 | CS ÚRS 2015 02 |  |  | základní |  | 0 | 0 | 0 | 0 | 0 | 16 | K | 2 |  |  |  | ROZPOCET | 0 | 0 | 0 | 0 | 0 | 1 | 0 | 16 | 482623946
| VV |  | 84,4 |  | 84.4 | [13 empty] | VV | 2 | 2 | True | 1 | ROZPOCET
102 | M | 283231500 | Fólie z polyetylénu a jednoduché výrobky z nich separační fólie separační fólie | m2 | 92.84 |  | 0 | CS ÚRS 2015 02 |  |  | základní |  | 0 | 0.00011 | 0.010212 | 0 | 0 | 32 | M | 2 |  |  |  | ROZPOCET | 0 | 0 | 0 | 0 | 0 | 1 | 0 | 16 | -1286962396
| VV |  | 84,4*1,1 |  | 92.84 | [13 empty] | VV | 2 | 2 | True | 1 | ROZPOCET
103 | K | 713141121 | Montáž tepelné izolace střech plochých rohožemi, pásy, deskami, dílci, bloky (izolační materiál ve specifikaci) přilepenými asfaltem za horka bodově, jednovrstvá | m2 | 92.263 |  | 0 | CS ÚRS 2015 02 |  |  | základní |  | 0 | 0.00102 | 0.094108 | 0 | 0 | 16 | K | 2 |  |  |  | ROZPOCET | 0 | 0 | 0 | 0 | 0 | 1 | 0 | 16 | -55934873
| VV |  | "S15" 6,47*2,72+10,65*7,3-2,2*1,4 |  | 92.263 | [13 empty] | VV | 2 | 2 | True | 1 | ROZPOCET
104 | M | 283763840 | desky z lehčených plastů desky z extrudovaného polystyrenu desky z extrudovaného p polystyren extrudovaný 20-30 cm | m3 | 23.527 |  | 0 | CS ÚRS 2018 01 |  |  | základní |  | 0 | 0.032 | 0.75286 | 0 | 0 | 32 | M | 2 |  |  |  | ROZPOCET | 0 | 0 | 0 | 0 | 0 | 1 | 0 | 16 | -405150284
| VV |  | (92,263*(0,2+0,3)/2)*1,02 |  | 23.527 | [13 empty] | VV | 2 | 2 | True | 1 | ROZPOCET
105 | K | 713141151 | Montáž izolace tepelné střech plochých kladené volně 1 vrstva rohoží, pásů, dílců, desek | m2 | 117 |  | 0 | CS ÚRS 2016 02 |  |  | základní |  | 0 | 0 | 0 | 0 | 0 | 16 | K | 2 |  |  |  | ROZPOCET | 0 | 0 | 0 | 0 | 0 | 1 | 0 | 16 | 1895770702
| VV |  | 117,0 |  | 117 | [13 empty] | VV | 2 | 2 | True | 1 | ROZPOCET
106 | M | 283292880 | Fólie z plastů ostatních a speciálně upravené podstřešní a parotěsné folie | m2 | 128.7 |  | 0 | CS ÚRS 2018 01 |  |  | základní |  | 0 | 0.00014 | 0.018018 | 0 | 0 | 32 | M | 2 |  |  |  | ROZPOCET | 0 | 0 | 0 | 0 | 0 | 1 | 0 | 16 | -1308549130
| VV |  | 117,0*1,1 |  | 128.7 | [13 empty] | VV | 2 | 2 | True | 1 | ROZPOCET
107 | K | 998713201 | Přesun hmot pro izolace tepelné stanovený procentní sazbou z ceny vodorovná dopravní vzdálenost do 50 m v objektech výšky do 6 m | % |  |  | 0 | CS ÚRS 2015 02 |  |  | základní |  | 0 | 0 | 0 | 0 | 0 | 16 | K | 2 |  |  |  | ROZPOCET | 0 | 0 | 0 | 0 | 0 | 1 | 0 | 16 | 1535984961
| D | 762 | Konstrukce tesařské- půdorys 1 np |  |  |  | 0 | [5 empty] | 0 |  | 0.095651 |  | 0 | 2 | D | 1 |  |  |  | ROZPOCET | [6 empty] | 0
108 | K | 762083111 | Práce společné pro tesařské konstrukce impregnace řeziva máčením proti dřevokaznému hmyzu a houbám, třída ohrožení 1 a 2 (dřevo v interiéru) | m3 | 0.155 |  | 0 | CS ÚRS 2015 02 |  |  | základní |  | 0 | 0.00122 | 0.0001891 | 0 | 0 | 16 | K | 2 |  |  |  | ROZPOCET | 0 | 0 | 0 | 0 | 0 | 1 | 0 | 16 | 329871048
| VV |  | 0,155 |  | 0.155 | [13 empty] | VV | 2 | 2 | True | 1 | ROZPOCET
109 | K | 762112210 | Montáž konstrukce stěn a příček na hladko (bez zářezů) z hraněného a polohraněného řeziva, s použitím ocelových spojek (spojky ve specifikaci), průřezové plochy do 120 cm2 | m | 18.35 |  | 0 | CS ÚRS 2015 02 |  |  | základní |  | 0 | 0 | 0 | 0 | 0 | 16 | K | 2 |  |  |  | ROZPOCET | 0 | 0 | 0 | 0 | 0 | 1 | 0 | 16 | -102059947
| VV |  | "S 09* 60/14" 5*3,67 |  | 18.35 | [13 empty] | VV | 2 | 2 | True | 1 | ROZPOCET
110 | M | 605120010 | Řezivo jehličnaté hraněné, neopracované (hranolky, hranoly) jehličnaté - hranoly do 120 cm2 hranoly jakost I | m3 | 0.17 |  | 0 | CS ÚRS 2018 01 |  |  | základní |  | 0 | 0.55 | 0.0935 | 0 | 0 | 32 | M | 2 |  |  |  | ROZPOCET | 0 | 0 | 0 | 0 | 0 | 1 | 0 | 16 | 600720360
| VV |  | "60/140" 18,35*0,14*0,06*1,1 |  | 0.17 | [13 empty] | VV | 2 | 2 | True | 1 | ROZPOCET
111 | K | 762195000 | Spojovací prostředky stěn a příček hřebíky, svory, fixační prkna | m3 | 0.155 |  | 0 | CS ÚRS 2015 02 |  |  | základní |  | 0 | 0.01266 | 0.0019623 | 0 | 0 | 16 | K | 2 |  |  |  | ROZPOCET | 0 | 0 | 0 | 0 | 0 | 1 | 0 | 16 | 769163686
| VV |  | 0,17/1,1 |  | 0.155 | [13 empty] | VV | 2 | 2 | True | 1 | ROZPOCET
112 | K | 998762201 | Přesun hmot pro konstrukce tesařské stanovený procentní sazbou z ceny vodorovná dopravní vzdálenost do 50 m v objektech výšky do 6 m | % |  |  | 0 | CS ÚRS 2015 02 |  |  | základní |  | 0 | 0 | 0 | 0 | 0 | 16 | K | 2 |  |  |  | ROZPOCET | 0 | 0 | 0 | 0 | 0 | 1 | 0 | 16 | 920833023
| D | 764 | Konstrukce klempířské+ 5% prořez- výpis výrobků |  |  |  | 0 | [5 empty] | 0 |  | 0.25287 |  | 0 | 2 | D | 1 |  |  |  | ROZPOCET | [6 empty] | 0
113 | K | 764216603 | 02/k Oplechování rovných parapetů mechanicky kotvené z Pz s povrchovou úpravou rš 240 mm | m | 1.26 |  | 0 | CS ÚRS 2016 02 |  |  | základní |  | 0 | 0.00222 | 0.0027972 | 0 | 0 | 16 | K | 2 |  |  |  | ROZPOCET | 0 | 0 | 0 | 0 | 0 | 1 | 0 | 16 | 267821782
| VV |  | 1,2*1,05 |  | 1.26 | [13 empty] | VV | 2 | 2 | True | 1 | ROZPOCET
114 | K | 764214606 | Oplechování horních ploch zdí a nadezdívek (atik) z pozinkovaného plechu s povrchovou úpravou mechanicky kotvené rš 500 mm | m | 14.175 |  | 0 | CS ÚRS 2015 02 |  |  | základní |  | 0 | 0.00437 | 0.061945 | 0 | 0 | 16 | K | 2 |  |  |  | ROZPOCET | 0 | 0 | 0 | 0 | 0 | 1 | 0 | 16 | 819062891
| VV |  | 13,5*1,05 |  | 14.175 | [13 empty] | VV | 2 | 2 | True | 1 | ROZPOCET
115 | K | 764214607 | Oplechování horních ploch zdí a nadezdívek (atik) z pozinkovaného plechu s povrchovou úpravou mechanicky kotvené rš 670 mm | m | 32.025 |  | 0 | CS ÚRS 2015 02 |  |  | základní |  | 0 | 0.00584 | 0.18703 | 0 | 0 | 16 | K | 2 |  |  |  | ROZPOCET | 0 | 0 | 0 | 0 | 0 | 1 | 0 | 16 | 1415315914
| VV |  | 30,5*1,05 |  | 32.025 | [13 empty] | VV | 2 | 2 | True | 1 | ROZPOCET
116 | K | 7645164130 | 09/k Pojistné přepady na střeše - atik boční vpusť- tabulka výrobků | kus | 2 |  | 0 | SROVNATELNÁ CENA |  |  | základní |  | 0 | 0.00055 | 0.0011 | 0 | 0 | 16 | K | 2 |  |  |  | ROZPOCET | 0 | 0 | 0 | 0 | 0 | 1 | 0 | 16 | -204214377
| VV |  | 2 |  | 2 | [13 empty] | VV | 2 | 2 | True | 1 | ROZPOCET
117 | K | 998764201 | Přesun hmot pro konstrukce klempířské stanovený procentní sazbou z ceny vodorovná dopravní vzdálenost do 50 m v objektech výšky do 6 m | % |  |  | 0 | CS ÚRS 2015 02 |  |  | základní |  | 0 | 0 | 0 | 0 | 0 | 16 | K | 2 |  |  |  | ROZPOCET | 0 | 0 | 0 | 0 | 0 | 1 | 0 | 16 | 442474126
| D | 766 | Konstrukce truhlářské- výr.D1.1c- vč povrch úpravy |  |  |  | 0 | [5 empty] | 0 |  | 1.5557 |  | 0 | 2 | D | 1 |  |  |  | ROZPOCET | [6 empty] | 0
118 | K | 766417211 | Montáž obložení stěn rošt podkladový | m | 885 |  | 0 | CS ÚRS 2015 02 |  |  | základní |  | 0 | 0 | 0 | 0 | 0 | 16 | K | 2 |  |  |  | ROZPOCET | 0 | 0 | 0 | 0 | 0 | 1 | 0 | 16 | 1240643178
| VV |  | "svisle 50/25" 177,0*2,5 |  | 442.5 | [13 empty] | VV | 2 | 2 | True | 0 | ROZPOCET
| VV |  | "vodorovně 50/80" 177,0*2,5 |  | 442.5 | [13 empty] | VV | 2 | 2 | True | 0 | ROZPOCET
| VV |  | Součet |  | 885 | [13 empty] | VV | 2 | 4 | True | 1 | ROZPOCET
119 | M | 605141140 | Řezivo jehličnaté drobné, neopracované (lišty a latě), (ČSN 49 1503, ČSN 49 2100) jehličnaté - latě střešní latě délka 4 - 5 m latě impregnované | m3 | 1.233 |  | 0 | CS ÚRS 2018 01 |  |  | základní |  | 0 | 0.55 | 0.67815 | 0 | 0 | 32 | M | 2 |  |  |  | ROZPOCET | 0 | 0 | 0 | 0 | 0 | 1 | 0 | 16 | -1404232113
| VV |  | "50/25" 442,5*0,05*0,025*1,1 |  | 0.608 | [13 empty] | VV | 2 | 2 | True | 0 | ROZPOCET
| VV |  | 50/80" 442,5*0,05*0,08*1,1 |  | 0.625 | [13 empty] | VV | 2 | 2 | True | 0 | ROZPOCET
| VV |  | Součet |  | 1.233 | [13 empty] | VV | 2 | 4 | True | 1 | ROZPOCET
120 | K | 766622131 | Montáž oken plastových včetně montáže rámu na polyuretanovou pěnu plochy přes 1 m2 otevíravých nebo sklápěcích do zdiva, výšky do 1,5 m | m2 | 1.92 |  | 0 | CS ÚRS 2015 02 |  |  | základní |  | 0 | 0.00025 | 0.00048 | 0 | 0 | 16 | K | 2 |  |  |  | ROZPOCET | 0 | 0 | 0 | 0 | 0 | 1 | 0 | 16 | 1800811080
| VV |  | 1,6*1,2*1 |  | 1.92 | [13 empty] | VV | 2 | 2 | True | 1 | ROZPOCET
121 | M | 611439701 | 11 okno plastové 1 křídlové výklopné 160x120 cm,U= 1,0, štěrbin větrání, profil 5-ti komor, tepelněizol dvojsklo,hluk útlum 30 dB, vnitř barva šedá, venek bříza(hrušeň) - výpis výrob | kus | 1 |  | 0 | SROVNATELNÁ CENA |  |  | základní |  | 0 | 0.028 | 0.028 | 0 | 0 | 32 | M | 2 |  |  |  | ROZPOCET | 0 | 0 | 0 | 0 | 0 | 1 | 0 | 16 | -693289748
| VV |  | "11- 160/120" 1 |  | 1 | [13 empty] | VV | 2 | 2 | True | 1 | ROZPOCET
122 | K | 766660181 | Montáž dveřních křídel dřevěných nebo plastových otevíravých do obložkové zárubně protipožárních jednokřídlových, šířky do 800 mm | kus | 1 |  | 0 | CS ÚRS 2015 02 |  |  | základní |  | 0 | 0 | 0 | 0 | 0 | 16 | K | 2 |  |  |  | ROZPOCET | 0 | 0 | 0 | 0 | 0 | 1 | 0 | 16 | -1904433803
| VV |  | "p05" 1 |  | 1 | [13 empty] | VV | 2 | 2 | True | 0 | ROZPOCET
| VV |  | Součet |  | 1 | [13 empty] | VV | 2 | 4 | True | 1 | ROZPOCET
123 | M | 6116020 | P05 dveře dřevěné vnitřní hladké plné 1křídlové 70-80x197,kov br nerez, zámek FAB, štítek s ozn, EW 15 DP3/C, povrch úprava, útl 32 dB | kus | 1 |  | 0 | SROVNATELNÁ CENA |  |  | základní |  | 0 | 0.0175 | 0.0175 | 0 | 0 | 32 | M | 2 |  |  |  | ROZPOCET | 0 | 0 | 0 | 0 | 0 | 1 | 0 | 16 | 146276243
| VV |  | "P05" 1 |  | 1 | [13 empty] | VV | 2 | 2 | True | 0 | ROZPOCET
| VV |  | Součet |  | 1 | [13 empty] | VV | 2 | 4 | True | 1 | ROZPOCET
124 | K | 766682213 | Montáž zárubní dřevěných, plastových nebo z lamina obložkových protipožárních, pro dveře jednokřídlové, tloušťky stěny přes 350 mm | kus | 1 |  | 0 | CS ÚRS 2015 02 |  |  | základní |  | 0 | 0.00041 | 0.00041 | 0 | 0 | 16 | K | 2 |  |  |  | ROZPOCET | 0 | 0 | 0 | 0 | 0 | 1 | 0 | 16 | 1927988063
| VV |  | 1 |  | 1 | [13 empty] | VV | 2 | 2 | True | 1 | ROZPOCET
125 | M | 6118227300 | Zárubně dřevěné zárubně obložkové pro tl.stěny 26-35 cm fólie dub,buk,třešeň a bílá - protipožární | kus | 1 |  | 0 | CS ÚRS 2015 02 |  |  | základní |  | 0 | 0.036 | 0.036 | 0 | 0 | 32 | M | 2 |  |  |  | ROZPOCET | 0 | 0 | 0 | 0 | 0 | 1 | 0 | 16 | -311926570
| VV |  | 1 |  | 1 | [13 empty] | VV | 2 | 2 | True | 1 | ROZPOCET
126 | K | 766694112 | Montáž ostatních truhlářských konstrukcí parapetních desek dřevěných nebo plastových šířky do 300 mm, délky přes 1000 do 1600 mm | kus | 1 |  | 0 | CS ÚRS 2015 02 |  |  | základní |  | 0 | 0 | 0 | 0 | 0 | 16 | K | 2 |  |  |  | ROZPOCET | 0 | 0 | 0 | 0 | 0 | 1 | 0 | 16 | 408971682
| VV |  | "11" 1 |  | 1 | [13 empty] | VV | 2 | 2 | True | 0 | ROZPOCET
| VV |  | Součet |  | 1 | [13 empty] | VV | 2 | 4 | True | 1 | ROZPOCET
127 | K | 76669412 | Dod parapetních desek lamino bez nosu hloubku stěny, | m | 1.6 |  | 0 | SROVNATELNÁ CENA |  |  | základní |  | 0 | 0 | 0 | 0 | 0 | 16 | K | 2 |  |  |  | ROZPOCET | 0 | 0 | 0 | 0 | 0 | 1 | 0 | 16 | 300825897
| VV |  | "11/t" 1,6*1 |  | 1.6 | [13 empty] | VV | 2 | 2 | True | 1 | ROZPOCET
128 | K | 7664162430 | Montáž obložení stěn plochy přes 5 m2 panely obkladovými z aglomerovaných desek, plochy přes 1,50 m2 | m2 | 43.347 |  | 0 | CS ÚRS 2015 02 |  |  | základní |  | 0 | 0 | 0 | 0 | 0 | 16 | K | 2 |  |  |  | ROZPOCET | 0 | 0 | 0 | 0 | 0 | 1 | 0 | 16 | -1245564330
| VV |  | " schodiště u SO 02" (1,2*2+4,4)*2,7*2-0,8*1,97*2 |  | 33.568 | [13 empty] | VV | 2 | 2 | True | 0 | ROZPOCET
| VV |  | "stěna u scodů" (2,1+0,23*2)*3,82 |  | 9.779 | [13 empty] | VV | 2 | 2 | True | 0 | ROZPOCET
| VV |  | Součet |  | 43.347 | [13 empty] | VV | 2 | 4 | True | 1 | ROZPOCET
129 | M | 590305120 | deska sádrovláknitá maloformátová univerzální 12,5 x 1000 x 1500 mm | m2 | 36.925 |  | 0 | CS ÚRS 2015 02 |  |  | základní |  | 0 | 0.016 | 0.5908 | 0 | 0 | 32 | M | 2 |  |  |  | ROZPOCET | 0 | 0 | 0 | 0 | 0 | 1 | 0 | 16 | 1868302722
| VV |  | 33,568*1,1 |  | 36.925 | [13 empty] | VV | 2 | 2 | True | 1 | ROZPOCET
130 | M | 590305130 | deska sádrovláknitá maloformátová univerzální 15 x 1000 x 1500 mmy | m2 | 10.757 |  | 0 | CS ÚRS 2015 02 |  |  | základní |  | 0 | 0.019 | 0.20438 | 0 | 0 | 32 | M | 2 |  |  |  | ROZPOCET | 0 | 0 | 0 | 0 | 0 | 1 | 0 | 16 | 1075754140
| VV |  | 9,779*1,1 |  | 10.757 | [13 empty] | VV | 2 | 2 | True | 1 | ROZPOCET
131 | K | 998766201 | Přesun hmot pro konstrukce truhlářské stanovený procentní sazbou z ceny vodorovná dopravní vzdálenost do 50 m v objektech výšky do 6 m | % |  |  | 0 | CS ÚRS 2015 02 |  |  | základní |  | 0 | 0 | 0 | 0 | 0 | 16 | K | 2 |  |  |  | ROZPOCET | 0 | 0 | 0 | 0 | 0 | 1 | 0 | 16 | -1475553975
| D | 767 | Konstrukce zámečnické - výpis výrobků- vč povrch úpravy |  |  |  | 0 | [5 empty] | 0 |  | 0.37412 |  | 0 | 2 | D | 1 |  |  |  | ROZPOCET | [6 empty] | 0
132 | K | 767810111 | Montáž větracích mřížek ocelových čtyřhranných, průřezu do 0,01 m2 | kus | 2 |  | 0 | CS ÚRS 2015 02 |  |  | základní |  | 0 | 0 | 0 | 0 | 0 | 16 | K | 2 |  |  |  | ROZPOCET | 0 | 0 | 0 | 0 | 0 | 1 | 0 | 16 | 461714987
| VV |  | 2 |  | 2 | [13 empty] | VV | 2 | 2 | True | 1 | ROZPOCET
133 | M | 5534142500 | Výplně otvorů staveb - kovové průvětrníky a větrací mřížky mřížky větrací nerezové NVM 250 x 250 se síťovinou | kus | 2 |  | 0 | SROVNATELNÁ CENA |  |  | základní |  | 0 | 0.00046 | 0.00092 | 0 | 0 | 32 | M | 2 |  |  |  | ROZPOCET | 0 | 0 | 0 | 0 | 0 | 1 | 0 | 16 | 968619408
134 | K | 7672101110 | 03/z Montáž + dod ocelové schodiště vč zábradlí, jednoramenné, žár. zinkované , š. 900 mm - výpis výrobků konstrukce schodiště | m | 3.075 |  | 0 | SROVNATELNÁ CENA |  |  | základní |  | 0 | 0 | 0 | 0 | 0 | 16 | K | 2 |  |  |  | ROZPOCET | 0 | 0 | 0 | 0 | 0 | 1 | 0 | 16 | -370382136
| VV |  | 1,47+1,605 |  | 3.075 | [13 empty] | VV | 2 | 2 | True | 1 | ROZPOCET
135 | K | 76721011100 | 04/z Montáž + dod ocelové schodiště vč zábradlí, jednoramenné, žár. zinkované , š. 1000 mm - výpis výrobků konstrukce schodiště | m | 3.3 |  | 0 | SROVNATELNÁ CENA |  |  | základní |  | 0 | 0 | 0 | 0 | 0 | 16 | K | 2 |  |  |  | ROZPOCET | 0 | 0 | 0 | 0 | 0 | 1 | 0 | 16 | -1941574617
| VV |  | 1,2+2,1 |  | 3.3 | [13 empty] | VV | 2 | 2 | True | 1 | ROZPOCET
136 | K | 76721011101 | 05/z Montáž + dod krytu jímky 500/500 mm, pororošt v rámu+ lemovací profil + povrch úprava | m | 1 |  | 0 | SROVNATELNÁ CENA |  |  | základní |  | 0 | 0 | 0 | 0 | 0 | 16 | K | 2 |  |  |  | ROZPOCET | 0 | 0 | 0 | 0 | 0 | 1 | 0 | 16 | -696792833
| VV |  | 1 |  | 1 | [13 empty] | VV | 2 | 2 | True | 1 | ROZPOCET
137 | K | 767651113 | Montáž vrat garážových sekčních zajížděcích pod strop, plochy přes 9 do 13 m2 | kus | 2 |  | 0 | CS ÚRS 2015 02 |  |  | základní |  | 0 | 0 | 0 | 0 | 0 | 16 | K | 2 |  |  |  | ROZPOCET | 0 | 0 | 0 | 0 | 0 | 1 | 0 | 16 | 1918874606
| VV |  | 2 |  | 2 | [13 empty] | VV | 2 | 2 | True | 1 | ROZPOCET
138 | M | 5534587501 | Výplně otvorů staveb - kovové vrata garážová sekční zateplená kazetová rozměry stavebního otvoru | kus | 2 |  | 0 | CS ÚRS 2015 02 |  |  | základní |  | 0 | 0.1353 | 0.2706 | 0 | 0 | 32 | M | 2 |  |  |  | ROZPOCET | 0 | 0 | 0 | 0 | 0 | 1 | 0 | 16 | -507679790
| VV |  | 2 |  | 2 | [13 empty] | VV | 2 | 2 | True | 1 | ROZPOCET
139 | K | 767651111 | Montáž vrat garážových sekčních zajížděcích pod strop, plochy do 6 m2 | kus | 1 |  | 0 | CS ÚRS 2015 02 |  |  | základní |  | 0 | 0 | 0 | 0 | 0 | 16 | K | 2 |  |  |  | ROZPOCET | 0 | 0 | 0 | 0 | 0 | 1 | 0 | 16 | -864731735
| VV |  | 1 |  | 1 | [13 empty] | VV | 2 | 2 | True | 1 | ROZPOCET
140 | M | 55345872 | Výplně otvorů staveb - kovové vrata garážová sekční zateplená kazetová rozměry stavebního otvoru | kus | 1 |  | 0 | CS ÚRS 2018 01 |  |  | základní |  | 0 | 0.0663 | 0.0663 | 0 | 0 | 32 | M | 2 |  |  |  | ROZPOCET | 0 | 0 | 0 | 0 | 0 | 1 | 0 | 16 | 1780553471
| VV |  | 1 |  | 1 | [13 empty] | VV | 2 | 2 | True | 1 | ROZPOCET
141 | K | 767651126 | Montáž vrat garážových příslušenství sekčních vrat elektrického pohonu | kus | 3 |  | 0 | CS ÚRS 2015 02 |  |  | základní |  | 0 | 0 | 0 | 0 | 0 | 16 | K | 2 |  |  |  | ROZPOCET | 0 | 0 | 0 | 0 | 0 | 1 | 0 | 16 | 947180568
| VV |  | 3 |  | 3 | [13 empty] | VV | 2 | 2 | True | 1 | ROZPOCET
142 | M | 553458770 | Výplně otvorů staveb - kovové vrata garážová sekční zateplená příslušenství ke garažovým vratům pohon stropní elektrický | kus | 1 |  | 0 | CS ÚRS 2018 01 |  |  | základní |  | 0 | 0.012 | 0.012 | 0 | 0 | 32 | M | 2 |  |  |  | ROZPOCET | 0 | 0 | 0 | 0 | 0 | 1 | 0 | 16 | 1347726374
143 | M | 55345878 | Výplně otvorů staveb - kovové vrata garážová sekční zateplená příslušenství ke garažovým vratům pohon stropní elektrický | kus | 2 |  | 0 | CS ÚRS 2018 01 |  |  | základní |  | 0 | 0.012 | 0.024 | 0 | 0 | 32 | M | 2 |  |  |  | ROZPOCET | 0 | 0 | 0 | 0 | 0 | 1 | 0 | 16 | 1888078016
144 | K | 767651131 | Montáž vrat garážových příslušenství sekčních vrat fotobuněk pro bezpečný chod | pár | 3 |  | 0 | CS ÚRS 2015 02 |  |  | základní |  | 0 | 0 | 0 | 0 | 0 | 16 | K | 2 |  |  |  | ROZPOCET | 0 | 0 | 0 | 0 | 0 | 1 | 0 | 16 | -974655575
| VV |  | 3 |  | 3 | [13 empty] | VV | 2 | 2 | True | 1 | ROZPOCET
145 | M | 553458850 | Výplně otvorů staveb - kovové vrata garážová sekční zateplená příslušenství ke garažovým vratům ovládání garážových vrat dálkové ovládání 2 kanály | kus | 3 |  | 0 | CS ÚRS 2015 02 |  |  | základní |  | 0 | 0.0001 | 0.0003 | 0 | 0 | 32 | M | 2 |  |  |  | ROZPOCET | 0 | 0 | 0 | 0 | 0 | 1 | 0 | 16 | -1046184844
146 | K | 998767201 | Přesun hmot pro zámečnické konstrukce stanovený procentní sazbou z ceny vodorovná dopravní vzdálenost do 50 m v objektech výšky do 6 m | % |  |  | 0 | CS ÚRS 2015 02 |  |  | základní |  | 0 | 0 | 0 | 0 | 0 | 16 | K | 2 |  |  |  | ROZPOCET | 0 | 0 | 0 | 0 | 0 | 1 | 0 | 16 | 1811378551
| D | 783 | Dokončovací práce - nátěry |  |  |  | 0 | [5 empty] | 0 |  | 0.10888 |  | 0 | 2 | D | 1 |  |  |  | ROZPOCET | [6 empty] | 0
147 | K | 783901451 | Příprava podkladu betonových podlah před provedením nátěru zametením | m2 | 84.4 |  | 0 | CS ÚRS 2015 02 |  |  | základní |  | 0 | 0 | 0 | 0 | 0 | 16 | K | 2 |  |  |  | ROZPOCET | 0 | 0 | 0 | 0 | 0 | 1 | 0 | 16 | 498600782
| VV |  | 84,4 |  | 84.4 | [13 empty] | VV | 2 | 2 | True | 1 | ROZPOCET
148 | K | 783933151 | Penetrační nátěr betonových podlah hladkých (z pohledového nebo gletovaného betonu, stěrky apod.) epoxidový | m2 | 84.4 |  | 0 | CS ÚRS 2015 02 |  |  | základní |  | 0 | 0.00029 | 0.024476 | 0 | 0 | 16 | K | 2 |  |  |  | ROZPOCET | 0 | 0 | 0 | 0 | 0 | 1 | 0 | 16 | -368917495
| VV |  | 84,4 |  | 84.4 | [13 empty] | VV | 2 | 2 | True | 1 | ROZPOCET
149 | K | 78393716 | Krycí (uzavírací) nátěr betonových podlah dvojnásobný epoxidový vodou ředitelný | m2 | 168.8 |  | 0 | SROVNATELNÁ CENA |  |  | základní |  | 0 | 0.0005 | 0.0844 | 0 | 0 | 16 | K | 2 |  |  |  | ROZPOCET | 0 | 0 | 0 | 0 | 0 | 1 | 0 | 16 | 1603646216
| VV |  | 84,4*2 |  | 168.8 | [13 empty] | VV | 2 | 2 | True | 1 | ROZPOCET
| D | 784 | Dokončovací práce - malby a tapety |  |  |  | 0 | [5 empty] | 0 |  | 0.034772 |  | 0 | 2 | D | 1 |  |  |  | ROZPOCET | [6 empty] | 0
150 | K | 7842110010 | Malby z malířských směsí otěruvzdorných za mokra jednonásobné, bílé za mokra otěruvzdorné výborně v místnostech výšky Jednonásobné bílé malby ze směsí výšky do 3,80 m | m2 | 267.474 |  | 0 | CS ÚRS 2015 02 |  |  | základní |  | 0 | 0.00013 | 0.034772 | 0 | 0 | 16 | K | 2 |  |  |  | ROZPOCET | 0 | 0 | 0 | 0 | 0 | 1 | 0 | 16 | 1301165434
| VV |  | "strop" 84,4 |  | 84.4 | [13 empty] | VV | 2 | 2 | True | 0 | ROZPOCET
| VV |  | "stěny" (6,4+6,2+9,8+2,1+0,6)*2*3,87 |  | 194.274 | [13 empty] | VV | 2 | 2 | True | 0 | ROZPOCET
| VV |  | -(3,0*3,2-4,0)*2 |  | -11.2 | [13 empty] | VV | 2 | 2 | True | 0 | ROZPOCET
| VV |  | Součet |  | 267.474 | [13 empty] | VV | 2 | 4 | True | 1 | ROZPOCET

## zzstemnydulUTGARÁŽ - VYTÁ...
| List obsahuje: |  | 1) Krycí list soupisu | 2) Rekapitulace |  |  | 3) Soupis prací | Zpět na list: | Rekapitulace stavby
{78462121-b0d6-4a99-a869-242f14e63939}
2
| KRYCÍ LIST SOUPISU | [8 empty] | v --- níže se nacházejí doplnkové a pomocné údaje k sestavám --- v | [8 empty] | False
Stavba:
5.VÝJEZDOVÁ ZÁKLADNA-čp. 25,garáž,ost. obj., stavby na ciz. pozemcích- CÚ 2018/1
Objekt:
so03 - SO 03 - Přístavba garáže
Soupis:
zzstemnydulUTGARÁŽ - VYTÁPĚNÍ - PŘÍSTAVBA GARÁŽE CÚ 2018/1
| KSO: |  |  |  |  | CC-CZ:
| Místo: |  | na parcele 314/4, k.ú. Temný Důl |  |  | Datum: | 12. 4. 2018
| Zadavatel: |  |  |  |  | IČ:
DIČ:
| Uchazeč: |  |  |  |  | IČ:
DIČ:
| Projektant: |  |  |  |  | IČ:
|  | Ondřej Zikán |  |  |  | DIČ:
Poznámka:
| Cena bez DPH | [5 empty] | 0
|  |  | Základ daně |  |  | Sazba daně | Výše daně
| DPH | základní | 0 |  |  | 21% | 0
|  | snížená | 0 |  |  | 15% | 0
|  | zákl. přenesená | 0 |  |  | 21% | 0
|  | sníž. přenesená | 0 |  |  | 15% | 0
|  | nulová | 0 |  |  | 0% | 0
| Cena s DPH |  |  | v | CZK |  | 0
REKAPITULACE ČLENĚNÍ SOUPISU PRACÍ
Stavba:
5.VÝJEZDOVÁ ZÁKLADNA-čp. 25,garáž,ost. obj., stavby na ciz. pozemcích- CÚ 2018/1
Objekt:
so03 - SO 03 - Přístavba garáže
Soupis:
zzstemnydulUTGARÁŽ - VYTÁPĚNÍ - PŘÍSTAVBA GARÁŽE CÚ 2018/1
Místo: |  |  | na parcele 314/4, k.ú. Temný Důl |  |  | Datum: | 12. 4. 2018
Zadavatel: | [5 empty] | Projektant: | Ondřej Zikán
Uchazeč:
Kód dílu - Popis | [6 empty] | Cena celkem [CZK]
Náklady soupisu celkem | [6 empty] | 0 | [12 empty] | -1
| PSV - Práce a dodávky PSV | [5 empty] | 0
| 733 - Ústřední vytápění - rozvodné potrubí | [5 empty] | 0
| 735 - Ústřední vytápění - otopná tělesa | [5 empty] | 0
SOUPIS PRACÍ
Stavba:
5.VÝJEZDOVÁ ZÁKLADNA-čp. 25,garáž,ost. obj., stavby na ciz. pozemcích- CÚ 2018/1
Objekt:
so03 - SO 03 - Přístavba garáže
Soupis:
zzstemnydulUTGARÁŽ - VYTÁPĚNÍ - PŘÍSTAVBA GARÁŽE CÚ 2018/1
Místo: |  |  | na parcele 314/4, k.ú. Temný Důl |  |  | Datum: | 12. 4. 2018
Zadavatel: | [5 empty] | Projektant: | Ondřej Zikán
Uchazeč:
PČ | Typ | Kód | Popis | MJ | Množství | J.cena [CZK] | Cena celkem [CZK] | Cenová soustava |  | Poznámka | DPH | J. Nh [h] | Nh celkem [h] | J. hmotnost [t] | Hmotnost celkem [t] | J. suť [t] | Suť Celkem [t]
Náklady soupisu celkem | [6 empty] | 0 | [5 empty] | 0 |  | 0.17896 |  | 0 |  | D | -1 | [10 empty] | 0
| D | PSV | Práce a dodávky PSV |  |  |  | 0 | [5 empty] | 0 |  | 0.17896 |  | 0 | 2 | D | 0 |  |  |  | ROZPOCET | [6 empty] | 0
| D | 733 | Ústřední vytápění - rozvodné potrubí |  |  |  | 0 | [5 empty] | 0 |  | 0.0001 |  | 0 | 2 | D | 1 |  |  |  | ROZPOCET | [6 empty] | 0
1 | K | 733224225 | Potrubí z trubek měděných Příplatek k cenám za zhotovení přípojky z trubek měděných D 28/1,5 | kus | 2 |  | 0 | CS ÚRS 2015 02 |  |  | základní |  | 0 | 5e-05 | 0.0001 | 0 | 0 | 16 | K | 2 |  |  |  | ROZPOCET | 0 | 0 | 0 | 0 | 0 | 1 | 0 | 16 | 1933462323
2 | K | x001 | Zkouška těsnosti potrubí měděné do D 35x1,5 | h | 12 |  | 0 | SROVNATELNÁ POLOŽKA |  |  | základní |  | 0 | 0 | 0 | 0 | 0 | 16 | K | 2 |  |  |  | ROZPOCET | 0 | 0 | 0 | 0 | 0 | 1 | 0 | 16 | -707754872
| D | 735 | Ústřední vytápění - otopná tělesa |  |  |  | 0 | [5 empty] | 0 |  | 0.17886 |  | 0 | 2 | D | 1 |  |  |  | ROZPOCET | [6 empty] | 0
3 | K | 735000912 | Regulace otopného systému při opravách vyregulování dvojregulačních ventilů a kohoutů s termostatickým ovládáním | kus | 6 |  | 0 | CS ÚRS 2015 02 |  |  | základní |  | 0 | 0 | 0 | 0 | 0 | 16 | K | 2 |  |  |  | ROZPOCET | 0 | 0 | 0 | 0 | 0 | 1 | 0 | 16 | -704849332
4 | K | 735191905 | Ostatní opravy otopných těles odvzdušnění tělesa | kus | 6 |  | 0 | CS ÚRS 2015 02 |  |  | základní |  | 0 | 0 | 0 | 0 | 0 | 16 | K | 2 |  |  |  | ROZPOCET | 0 | 0 | 0 | 0 | 0 | 1 | 0 | 16 | 1616048263
5 | K | 735191910 | Ostatní opravy otopných těles napuštění vody do otopného systému včetně potrubí (bez kotle a ohříváků) otopných těles | m2 | 100 |  | 0 | CS ÚRS 2015 02 |  |  | základní |  | 0 | 0 | 0 | 0 | 0 | 16 | K | 2 |  |  |  | ROZPOCET | 0 | 0 | 0 | 0 | 0 | 1 | 0 | 16 | -1872661460
6 | K | 73551100 | Podlahové vytápění systémová deska s výstupky a roztečí 50mm dodávka a montáž | m2 | 71.7 |  | 0 |  |  |  | základní |  | 0 | 0.00174 | 0.12476 | 0 | 0 | 16 | K | 2 |  |  |  | ROZPOCET | 0 | 0 | 0 | 0 | 0 | 1 | 0 | 16 | -1922224872
| VV |  | 8,7+9+11,3+14,6+14,2+13,9 |  | 71.7 | [13 empty] | VV | 2 | 2 | True | 1 | ROZPOCET
7 | K | 73551101 | Podlahové vytápění potrubí rozvodné 17x2 mm dodávka a montáž | m | 390 |  | 0 |  |  |  | základní |  | 0 | 7e-05 | 0.0273 | 0 | 0 | 16 | K | 2 |  |  |  | ROZPOCET | 0 | 0 | 0 | 0 | 0 | 1 | 0 | 16 | -1848513868
8 | K | 735511081 | Trubkové teplovodní podlahové vytápění ostatní prvky rozdělovače typ HKV 2 | kus | 1 |  | 0 | CS ÚRS 2015 02 |  |  | základní |  | 0 | 0.0031 | 0.0031 | 0 | 0 | 16 | K | 2 |  |  |  | ROZPOCET | 0 | 0 | 0 | 0 | 0 | 1 | 0 | 16 | 215739573
9 | K | 735511085 | Trubkové teplovodní podlahové vytápění ostatní prvky rozdělovače typ HKV 6 | kus | 1 |  | 0 | CS ÚRS 2015 02 |  |  | základní |  | 0 | 0.0049 | 0.0049 | 0 | 0 | 16 | K | 2 |  |  |  | ROZPOCET | 0 | 0 | 0 | 0 | 0 | 1 | 0 | 16 | 1687468330
10 | K | 735511128 | Trubkové teplovodní podlahové vytápění ostatní prvky skříně rozdělovače na omítku A.P.8 | kus | 1 |  | 0 | CS ÚRS 2015 02 |  |  | základní |  | 0 | 0.0188 | 0.0188 | 0 | 0 | 16 | K | 2 |  |  |  | ROZPOCET | 0 | 0 | 0 | 0 | 0 | 1 | 0 | 16 | 1621133602
11 | K | 998735101 | Přesun hmot tonážní pro otopná tělesa v objektech v do 6 m | t | 0.179 |  | 0 | CS ÚRS 2015 02 |  |  | základní |  | 0 | 0 | 0 | 0 | 0 | 16 | K | 2 |  |  |  | ROZPOCET | 0 | 0 | 0 | 0 | 0 | 1 | 0 | 16 | -2144253578
12 | K | 998735193 | Příplatek k přesunu hmot tonážní 735 za zvětšený přesun do 500 m | t | 0.179 |  | 0 | CS ÚRS 2015 02 |  |  | základní |  | 0 | 0 | 0 | 0 | 0 | 16 | K | 2 |  |  |  | ROZPOCET | 0 | 0 | 0 | 0 | 0 | 1 | 0 | 16 | 208228500

## el - SO 03 - Elektroinsta...
| List obsahuje: |  | 1) Krycí list soupisu | 2) Rekapitulace |  |  | 3) Soupis prací | Zpět na list: | Rekapitulace stavby
{0939f5eb-178b-4e94-9e13-5a1c87d5bceb}
2
| KRYCÍ LIST SOUPISU | [8 empty] | v --- níže se nacházejí doplnkové a pomocné údaje k sestavám --- v | [8 empty] | False
Stavba:
5.VÝJEZDOVÁ ZÁKLADNA-čp. 25,garáž,ost. obj., stavby na ciz. pozemcích- CÚ 2018/1
Objekt:
so03 - SO 03 - Přístavba garáže
Soupis:
el - SO 03 - Elektroinstalace vč hromosvodu garáže CÚ 2018/1
| KSO: |  |  |  |  | CC-CZ:
| Místo: |  |  |  |  | Datum: | 12. 4. 2018
| Zadavatel: |  |  |  |  | IČ:
DIČ:
| Uchazeč: |  |  |  |  | IČ:
DIČ:
| Projektant: |  |  |  |  | IČ:
|  | ATELIER H1§ATELIER HÁJEK |  |  |  | DIČ:
Poznámka:
| Cena bez DPH | [5 empty] | 0
|  |  | Základ daně |  |  | Sazba daně | Výše daně
| DPH | základní | 0 |  |  | 21% | 0
|  | snížená | 0 |  |  | 15% | 0
|  | zákl. přenesená | 0 |  |  | 21% | 0
|  | sníž. přenesená | 0 |  |  | 15% | 0
|  | nulová | 0 |  |  | 0% | 0
| Cena s DPH |  |  | v | CZK |  | 0
REKAPITULACE ČLENĚNÍ SOUPISU PRACÍ
Stavba:
5.VÝJEZDOVÁ ZÁKLADNA-čp. 25,garáž,ost. obj., stavby na ciz. pozemcích- CÚ 2018/1
Objekt:
so03 - SO 03 - Přístavba garáže
Soupis:
el - SO 03 - Elektroinstalace vč hromosvodu garáže CÚ 2018/1
Místo: | [5 empty] | Datum: | 12. 4. 2018
Zadavatel: | [5 empty] | Projektant: | ATELIER H1§ATELIER HÁJEK
Uchazeč:
Kód dílu - Popis | [6 empty] | Cena celkem [CZK]
Náklady soupisu celkem | [6 empty] | 0 | [12 empty] | -1
| D1 - Elektroinstalace garáže | [5 empty] | 0
| D2 - Uzemnění + bleskosvod garáž | [5 empty] | 0
| N00 - Ostatní | [5 empty] | 0
SOUPIS PRACÍ
Stavba:
5.VÝJEZDOVÁ ZÁKLADNA-čp. 25,garáž,ost. obj., stavby na ciz. pozemcích- CÚ 2018/1
Objekt:
so03 - SO 03 - Přístavba garáže
Soupis:
el - SO 03 - Elektroinstalace vč hromosvodu garáže CÚ 2018/1
Místo: | [5 empty] | Datum: | 12. 4. 2018
Zadavatel: | [5 empty] | Projektant: | ATELIER H1§ATELIER HÁJEK
Uchazeč:
PČ | Typ | Kód | Popis | MJ | Množství | J.cena [CZK] | Cena celkem [CZK] | Cenová soustava |  | Poznámka | DPH | J. Nh [h] | Nh celkem [h] | J. hmotnost [t] | Hmotnost celkem [t] | J. suť [t] | Suť Celkem [t]
Náklady soupisu celkem | [6 empty] | 0 | [5 empty] | 0 |  | 0 |  | 0 |  | D | -1 | [7 empty] | 0
| D | D1 | Elektroinstalace garáže |  |  |  | 0 | [5 empty] | 0 |  | 0 |  | 0 | 1 | D | 0 | ROZPOCET | [6 empty] | 0
1 | K | Pol54 | Rozvaděč RG | ks | 1 |  | 0 |  |  |  | základní |  | 0 | 0 | 0 | 0 | 0 | 4 | K | 1 | ROZPOCET | 0 | 0 | 0 | 0 | 0 | 1 | 0 | 4 | 863520632
2 | K | Pol55 | Sil. kabel CYKY 0 3x1,5mm2 | m | 5 |  | 0 |  |  |  | základní |  | 0 | 0 | 0 | 0 | 0 | 4 | K | 1 | ROZPOCET | 0 | 0 | 0 | 0 | 0 | 1 | 0 | 4 | 703250240
3 | K | Pol56 | Sil kabel J CYKY 3x1,5mm2 | m | 64 |  | 0 |  |  |  | základní |  | 0 | 0 | 0 | 0 | 0 | 4 | K | 1 | ROZPOCET | 0 | 0 | 0 | 0 | 0 | 1 | 0 | 4 | -782724433
4 | K | Pol57 | Sil kabel J CYKY 5x1,5mm2 | m | 45 |  | 0 |  |  |  | základní |  | 0 | 0 | 0 | 0 | 0 | 4 | K | 1 | ROZPOCET | 0 | 0 | 0 | 0 | 0 | 1 | 0 | 4 | 1003337359
5 | K | Pol58 | Sil kabel CYKY 3Cx2,5mm2 | m | 145 |  | 0 |  |  |  | základní |  | 0 | 0 | 0 | 0 | 0 | 4 | K | 1 | ROZPOCET | 0 | 0 | 0 | 0 | 0 | 1 | 0 | 4 | 1916244102
6 | K | 6 | Sil. kabel CYKY 5Cx4mm2 | m | 28 |  | 0 |  |  |  | základní |  | 0 | 0 | 0 | 0 | 0 | 4 | K | 1 | ROZPOCET | 0 | 0 | 0 | 0 | 0 | 1 | 0 | 4 | 1453675850
7 | K | Pol59 | Ukončení kabelu do 3x4mm2 | ks | 8 |  | 0 |  |  |  | základní |  | 0 | 0 | 0 | 0 | 0 | 4 | K | 1 | ROZPOCET | 0 | 0 | 0 | 0 | 0 | 1 | 0 | 4 | 382123601
8 | K | 23 | Ukončení kabelu do 5x4mm2 | ks | 2 |  | 0 |  |  |  | základní |  | 0 | 0 | 0 | 0 | 0 | 4 | K | 1 | ROZPOCET | 0 | 0 | 0 | 0 | 0 | 1 | 0 | 4 | 2126962194
9 | K | Pol60 | Spínač střídavý řaz.6, IP44 | ks | 6 |  | 0 |  |  |  | základní |  | 0 | 0 | 0 | 0 | 0 | 4 | K | 1 | ROZPOCET | 0 | 0 | 0 | 0 | 0 | 1 | 0 | 4 | -164591003
10 | K | Pol61 | Přepínač křížový řaz.7, IP44 | ks | 2 |  | 0 |  |  |  | základní |  | 0 | 0 | 0 | 0 | 0 | 4 | K | 1 | ROZPOCET | 0 | 0 | 0 | 0 | 0 | 1 | 0 | 4 | -1103843800
11 | K | Pol62 | Zásuvka 2P+Z, 230V/16A, IP44 | ks | 14 |  | 0 |  |  |  | základní |  | 0 | 0 | 0 | 0 | 0 | 4 | K | 1 | ROZPOCET | 0 | 0 | 0 | 0 | 0 | 1 | 0 | 4 | 1051685127
12 | K | Pol63 | Zásuvka 5-ti pól,32A, IP44 | ks | 1 |  | 0 |  |  |  | základní |  | 0 | 0 | 0 | 0 | 0 | 4 | K | 1 | ROZPOCET | 0 | 0 | 0 | 0 | 0 | 1 | 0 | 4 | 1886636857
13 | K | Pol64 | Pohyb čidlo 180st, IP44 | ks | 1 |  | 0 |  |  |  | základní |  | 0 | 0 | 0 | 0 | 0 | 4 | K | 1 | ROZPOCET | 0 | 0 | 0 | 0 | 0 | 1 | 0 | 4 | -1162243318
14 | K | 32.1 | AS – Led svít kulaté s pohyb sensorem , kov mont skl stín 23W, IP44 | ks | 1 |  | 0 |  |  |  | základní |  | 0 | 0 | 0 | 0 | 0 | 4 | K | 1 | ROZPOCET | 0 | 0 | 0 | 0 | 0 | 1 | 0 | 4 | -234051605
15 | K | Pol65 | C- Svítidlo zářivkové 1x36W EP, PC kryt, IP66 | ks | 3 |  | 0 |  |  |  | základní |  | 0 | 0 | 0 | 0 | 0 | 4 | K | 1 | ROZPOCET | 0 | 0 | 0 | 0 | 0 | 1 | 0 | 4 | -704402200
16 | K | 46 | D-Sv.zářivkové přisaz. 2X36W EP, PC kryt IP66 | ks | 4 |  | 0 |  |  |  | základní |  | 0 | 0 | 0 | 0 | 0 | 4 | K | 1 | ROZPOCET | 0 | 0 | 0 | 0 | 0 | 1 | 0 | 4 | 2033709144
| D | D2 | Uzemnění + bleskosvod garáž |  |  |  | 0 | [5 empty] | 0 |  | 0 |  | 0 | 1 | D | 0 | ROZPOCET | [6 empty] | 0
17 | K | 1.4 | Fezn pásek 30x4mm2 v zemi | m | 28 |  | 0 |  |  |  | základní |  | 0 | 0 | 0 | 0 | 0 | 4 | K | 1 | ROZPOCET | 0 | 0 | 0 | 0 | 0 | 1 | 0 | 4 | 1528451088
18 | K | 2.3 | Fezn drát pr.10mm | m | 10 |  | 0 |  |  |  | základní |  | 0 | 0 | 0 | 0 | 0 | 4 | K | 1 | ROZPOCET | 0 | 0 | 0 | 0 | 0 | 1 | 0 | 4 | -1215860878
19 | K | 3.3 | Svorka drát -páska Fezn | ks | 4 |  | 0 |  |  |  | základní |  | 0 | 0 | 0 | 0 | 0 | 4 | K | 1 | ROZPOCET | 0 | 0 | 0 | 0 | 0 | 1 | 0 | 4 | -1780409139
20 | K | 4.3 | Svorka zkušební nerez | ks | 2 |  | 0 |  |  |  | základní |  | 0 | 0 | 0 | 0 | 0 | 4 | K | 1 | ROZPOCET | 0 | 0 | 0 | 0 | 0 | 1 | 0 | 4 | -261499918
21 | K | 5.3 | AlMgSi drát 8mm jímací 8mm / 0,135kg/m/ | m | 44 |  | 0 |  |  |  | základní |  | 0 | 0 | 0 | 0 | 0 | 4 | K | 1 | ROZPOCET | 0 | 0 | 0 | 0 | 0 | 1 | 0 | 4 | 795090175
22 | K | 8.4 | Svorka křížová nerez | ks | 4 |  | 0 |  |  |  | základní |  | 0 | 0 | 0 | 0 | 0 | 4 | K | 1 | ROZPOCET | 0 | 0 | 0 | 0 | 0 | 1 | 0 | 4 | -368044731
23 | K | 10.4 | Podpěra do zdi 300mm nerez /úprava/ | ks | 6 |  | 0 |  |  |  | základní |  | 0 | 0 | 0 | 0 | 0 | 4 | K | 1 | ROZPOCET | 0 | 0 | 0 | 0 | 0 | 1 | 0 | 4 | -1388508947
24 | K | 12.4 | Svorka spojovací SS | ks | 44 |  | 0 |  |  |  | základní |  | 0 | 0 | 0 | 0 | 0 | 4 | K | 1 | ROZPOCET | 0 | 0 | 0 | 0 | 0 | 1 | 0 | 4 | 1610253096
25 | K | 13.4 | Ochranný úhelník 1,7m nerez | ks | 2 |  | 0 |  |  |  | základní |  | 0 | 0 | 0 | 0 | 0 | 4 | K | 1 | ROZPOCET | 0 | 0 | 0 | 0 | 0 | 1 | 0 | 4 | -1407106163
26 | K | 14.4 | Držák ochr. úhelníku | ks | 4 |  | 0 |  |  |  | základní |  | 0 | 0 | 0 | 0 | 0 | 4 | K | 1 | ROZPOCET | 0 | 0 | 0 | 0 | 0 | 1 | 0 | 4 | 1298952428
27 | K | 15.4 | Štítek pro označ svodů | ks | 2 |  | 0 |  |  |  | základní |  | 0 | 0 | 0 | 0 | 0 | 4 | K | 1 | ROZPOCET | 0 | 0 | 0 | 0 | 0 | 1 | 0 | 4 | -1112947605
28 | K | 16.4 | Výkop rýhy 35x70cm, 5. tř. zeminy | m | 28 |  | 0 |  |  |  | základní |  | 0 | 0 | 0 | 0 | 0 | 4 | K | 1 | ROZPOCET | 0 | 0 | 0 | 0 | 0 | 1 | 0 | 4 | 1178463421
29 | K | 17.4 | Bentonit pro vylepšení uzemnění | m | 28 |  | 0 |  |  |  | základní |  | 0 | 0 | 0 | 0 | 0 | 4 | K | 1 | ROZPOCET | 0 | 0 | 0 | 0 | 0 | 1 | 0 | 4 | 890509183
30 | K | 18.4 | Zához rýhy 35x70, 5.tř. zeminy | m | 28 |  | 0 |  |  |  | základní |  | 0 | 0 | 0 | 0 | 0 | 4 | K | 1 | ROZPOCET | 0 | 0 | 0 | 0 | 0 | 1 | 0 | 4 | 585313382
| D | N00 | Ostatní |  |  |  | 0 | [5 empty] | 0 |  | 0 |  | 0 | 4 | D | 0 | ROZPOCET | [6 empty] | 0
31 | K | 001001 | PPV | Kč | 1 |  | 0 |  |  |  | základní |  | 0 | 0 | 0 | 0 | 0 | 512 | K | 1 | ROZPOCET | 0 | 0 | 0 | 0 | 0 | 1 | 0 | 512 | -57193621
32 | K | 001003 | Podružný materiál | Kč | 1 |  | 0 |  |  |  | základní |  | 0 | 0 | 0 | 0 | 0 | 512 | K | 1 | ROZPOCET | 0 | 0 | 0 | 0 | 0 | 1 | 0 | 512 | -2039556000
33 | K | 001004 | Výchozí revize | HR | 10 |  | 0 |  |  |  | základní |  | 0 | 0 | 0 | 0 | 0 | 512 | K | 1 | ROZPOCET | 0 | 0 | 0 | 0 | 0 | 1 | 0 | 512 | 1977382271

## SK_garaz - SK_garaz CÚ ...
| List obsahuje: |  | 1) Krycí list soupisu | 2) Rekapitulace |  |  | 3) Soupis prací | Zpět na list: | Rekapitulace stavby
{891c7bef-3c29-4127-83d6-c63242e959bc}
2
| KRYCÍ LIST SOUPISU | [8 empty] | v --- níže se nacházejí doplnkové a pomocné údaje k sestavám --- v | [8 empty] | False
Stavba:
5.VÝJEZDOVÁ ZÁKLADNA-čp. 25,garáž,ost. obj., stavby na ciz. pozemcích- CÚ 2018/1
Objekt:
so03 - SO 03 - Přístavba garáže
Soupis:
SK_garaz - SK_garaz CÚ 2018/1
| KSO: |  |  |  |  | CC-CZ:
| Místo: |  |  |  |  | Datum: | 12. 4. 2018
| Zadavatel: |  |  |  |  | IČ:
DIČ:
| Uchazeč: |  |  |  |  | IČ:
DIČ:
| Projektant: |  |  |  |  | IČ:
|  | ATELIER H1§ATELIER HÁJEK |  |  |  | DIČ:
Poznámka:
| Cena bez DPH | [5 empty] | 0
|  |  | Základ daně |  |  | Sazba daně | Výše daně
| DPH | základní | 0 |  |  | 21% | 0
|  | snížená | 0 |  |  | 15% | 0
|  | zákl. přenesená | 0 |  |  | 21% | 0
|  | sníž. přenesená | 0 |  |  | 15% | 0
|  | nulová | 0 |  |  | 0% | 0
| Cena s DPH |  |  | v | CZK |  | 0
REKAPITULACE ČLENĚNÍ SOUPISU PRACÍ
Stavba:
5.VÝJEZDOVÁ ZÁKLADNA-čp. 25,garáž,ost. obj., stavby na ciz. pozemcích- CÚ 2018/1
Objekt:
so03 - SO 03 - Přístavba garáže
Soupis:
SK_garaz - SK_garaz CÚ 2018/1
Místo: | [5 empty] | Datum: | 12. 4. 2018
Zadavatel: | [5 empty] | Projektant: | ATELIER H1§ATELIER HÁJEK
Uchazeč:
Kód dílu - Popis | [6 empty] | Cena celkem [CZK]
Náklady soupisu celkem | [6 empty] | 0 | [12 empty] | -1
| D1 - RD01 | [5 empty] | 0
SOUPIS PRACÍ
Stavba:
5.VÝJEZDOVÁ ZÁKLADNA-čp. 25,garáž,ost. obj., stavby na ciz. pozemcích- CÚ 2018/1
Objekt:
so03 - SO 03 - Přístavba garáže
Soupis:
SK_garaz - SK_garaz CÚ 2018/1
Místo: | [5 empty] | Datum: | 12. 4. 2018
Zadavatel: | [5 empty] | Projektant: | ATELIER H1§ATELIER HÁJEK
Uchazeč:
PČ | Typ | Kód | Popis | MJ | Množství | J.cena [CZK] | Cena celkem [CZK] | Cenová soustava |  | Poznámka | DPH | J. Nh [h] | Nh celkem [h] | J. hmotnost [t] | Hmotnost celkem [t] | J. suť [t] | Suť Celkem [t]
Náklady soupisu celkem | [6 empty] | 0 | [5 empty] | 0 |  | 0 |  | 0 |  | D | -1 | [10 empty] | 0
| D | D1 | RD01 |  |  |  | 0 | [5 empty] | 0 |  | 0 |  | 0 | 1 | D | 0 |  |  |  | ROZPOCET | [6 empty] | 0
1 | K | Pol66 | Ukončení kabelu v rozvaděči - UTP | ks | 4 |  | 0 |  |  |  | základní |  | 0 | 0 | 0 | 0 | 0 | 4 | K | 1 |  |  |  | ROZPOCET | 0 | 0 | 0 | 0 | 0 | 1 | 0 | 4 | 659005166
2 | K | Pol67 | proměření TP kabelu, měřící protokol | ks | 4 |  | 0 |  |  |  | základní |  | 0 | 0 | 0 | 0 | 0 | 4 | K | 1 |  |  |  | ROZPOCET | 0 | 0 | 0 | 0 | 0 | 1 | 0 | 4 | -1405254495
3 | K | MLG-00021-02 | Mod Mosaic 6 modul 1xRJ45 UTP kat.6 DG+, úhlový, bílý, 22,5x45mm ( Možnost nabídnout rovnocenné řešení v souladu s ust. § 89, odstavec 6 ZZVZ) | ks | 4 |  | 0 |  |  |  | základní |  | 0 | 0 | 0 | 0 | 0 | 4 | K | 1 |  |  |  | ROZPOCET | 0 | 0 | 0 | 0 | 0 | 1 | 0 | 4 | -157192851
| VV |  | 4 |  | 4 | [13 empty] | VV | 1 | 2 | True | 1 | ROZPOCET
4 | K | 5525U-A00100 | Adaptér pro přístroje Profil 45 | ks | 2 |  | 0 |  |  |  | základní |  | 0 | 0 | 0 | 0 | 0 | 4 | K | 1 |  |  |  | ROZPOCET | 0 | 0 | 0 | 0 | 0 | 1 | 0 | 4 | -1444766688
5 | K | 5016A-A00070 B | Kryt přístroje osvětlení s LED nebo adaptéru Profil 45, barva bílá | ks | 2 |  | 0 |  |  |  | základní |  | 0 | 0 | 0 | 0 | 0 | 4 | K | 1 |  |  |  | ROZPOCET | 0 | 0 | 0 | 0 | 0 | 1 | 0 | 4 | -122545199
6 | K | 1110818 | Rámeček - bílý jednoduchý | ks | 2 |  | 0 |  |  |  | základní |  | 0 | 0 | 0 | 0 | 0 | 4 | K | 1 |  |  |  | ROZPOCET | 0 | 0 | 0 | 0 | 0 | 1 | 0 | 4 | 144455779
| VV |  | 2 |  | 2 | [13 empty] | VV | 1 | 2 | True | 1 | ROZPOCET
7 | K | CAA-00325 | Kabel UTP C6 4páry LSZH, nad 50 přípojů | m | 192 |  | 0 |  |  |  | základní |  | 0 | 0 | 0 | 0 | 0 | 4 | K | 1 |  |  |  | ROZPOCET | 0 | 0 | 0 | 0 | 0 | 1 | 0 | 4 | 1108144808
8 | K | PA 2/4.40 x | Návleky číselné - | ks | 24 |  | 0 |  |  |  | základní |  | 0 | 0 | 0 | 0 | 0 | 4 | K | 1 |  |  |  | ROZPOCET | 0 | 0 | 0 | 0 | 0 | 1 | 0 | 4 | 1866155961
| VV |  | 24 |  | 24 | [13 empty] | VV | 1 | 2 | True | 1 | ROZPOCET
9 | K | PCD-02001-0J | Kabel propoj UTP C6 1m zelený | ks | 4 |  | 0 |  |  |  | základní |  | 0 | 0 | 0 | 0 | 0 | 4 | K | 1 |  |  |  | ROZPOCET | 0 | 0 | 0 | 0 | 0 | 1 | 0 | 4 | 935240908
10 | K | PCD-02005-0E | Kabel propoj UTP C6 3m šedý | ks | 2 |  | 0 |  |  |  | základní |  | 0 | 0 | 0 | 0 | 0 | 4 | K | 1 |  |  |  | ROZPOCET | 0 | 0 | 0 | 0 | 0 | 1 | 0 | 4 | -534503884
11 | K | PCD-02009-0E | Kabel propoj UTP C6 5m šedý | ks | 2 |  | 0 |  |  |  | základní |  | 0 | 0 | 0 | 0 | 0 | 4 | K | 1 |  |  |  | ROZPOCET | 0 | 0 | 0 | 0 | 0 | 1 | 0 | 4 | 10186541
12 | K | 1173149 | Trubka PVC LPE-2 2323 | m | 13 |  | 0 |  |  |  | základní |  | 0 | 0 | 0 | 0 | 0 | 4 | K | 1 |  |  |  | ROZPOCET | 0 | 0 | 0 | 0 | 0 | 1 | 0 | 4 | -640015061
13 | K | Pol68 | instalace trubky ohebnéP23 do zdi, cihla | m | 13 |  | 0 |  |  |  | základní |  | 0 | 0 | 0 | 0 | 0 | 4 | K | 1 |  |  |  | ROZPOCET | 0 | 0 | 0 | 0 | 0 | 1 | 0 | 4 | 1419202290
14 | K | 1749738 | Žlab plechový, děrovaný s integrovanou spojkou 125/50 | m | 17 |  | 0 |  |  |  | základní |  | 0 | 0 | 0 | 0 | 0 | 4 | K | 1 |  |  |  | ROZPOCET | 0 | 0 | 0 | 0 | 0 | 1 | 0 | 4 | 649181122
15 | K | 1007140 | Víko plechového žlabu 125 | m | 17 |  | 0 |  |  |  | základní |  | 0 | 0 | 0 | 0 | 0 | 4 | K | 1 |  |  |  | ROZPOCET | 0 | 0 | 0 | 0 | 0 | 1 | 0 | 4 | 136129098
16 | K | 1749866 | Pružný uzávěr víka | m | 33 |  | 0 |  |  |  | základní |  | 0 | 0 | 0 | 0 | 0 | 4 | K | 1 |  |  |  | ROZPOCET | 0 | 0 | 0 | 0 | 0 | 1 | 0 | 4 | -2121697157
17 | K | 1750179 | spojovací materiál M6 ( vrat. šroub, matice ) | ks | 195 |  | 0 |  |  |  | základní |  | 0 | 0 | 0 | 0 | 0 | 4 | K | 1 |  |  |  | ROZPOCET | 0 | 0 | 0 | 0 | 0 | 1 | 0 | 4 | 365419085
18 | K | 1750008 | Spojka plechová S50 | ks | 21 |  | 0 |  |  |  | základní |  | 0 | 0 | 0 | 0 | 0 | 4 | K | 1 |  |  |  | ROZPOCET | 0 | 0 | 0 | 0 | 0 | 1 | 0 | 4 | 604653497
19 | K | 1244176 | Tyč závitová M8 1m | ks | 17 |  | 0 |  |  |  | základní |  | 0 | 0 | 0 | 0 | 0 | 4 | K | 1 |  |  |  | ROZPOCET | 0 | 0 | 0 | 0 | 0 | 1 | 0 | 4 | -1427593696
20 | K | 1259918 | Kovová natloukací hmoždinka s vnitřním závitem M8, délka 30 mm EA | ks | 33 |  | 0 |  |  |  | základní |  | 0 | 0 | 0 | 0 | 0 | 4 | K | 1 |  |  |  | ROZPOCET | 0 | 0 | 0 | 0 | 0 | 1 | 0 | 4 | -917696031
21 | K | 1115230 | obdélníková příčka žlabu 50 | ks | 17 |  | 0 |  |  |  | základní |  | 0 | 0 | 0 | 0 | 0 | 4 | K | 1 |  |  |  | ROZPOCET | 0 | 0 | 0 | 0 | 0 | 1 | 0 | 4 | 1018435844
| VV |  | 17 |  | 17 | [13 empty] | VV | 1 | 2 | True | 1 | ROZPOCET
22 | K | 1231494 | Úhelník pro závěs plech. žlabu ZA 250 | ks | 9 |  | 0 |  |  |  | základní |  | 0 | 0 | 0 | 0 | 0 | 4 | K | 1 |  |  |  | ROZPOCET | 0 | 0 | 0 | 0 | 0 | 1 | 0 | 4 | -1284257534
23 | K | Pol69 | montáž závěsu pro žlab | ks | 9 |  | 0 |  |  |  | základní |  | 0 | 0 | 0 | 0 | 0 | 4 | K | 1 |  |  |  | ROZPOCET | 0 | 0 | 0 | 0 | 0 | 1 | 0 | 4 | -813895036
24 | K | 3020834 | Krabice přístrojová rozvodná KPR 68 ( pro přístroje s větší hloubkou ) | ks | 2 |  | 0 |  |  |  | základní |  | 0 | 0 | 0 | 0 | 0 | 4 | K | 1 |  |  |  | ROZPOCET | 0 | 0 | 0 | 0 | 0 | 1 | 0 | 4 | 716203566
25 | K | Pol70 | Protipožární ucpávka s odolností do EI 60otvor 150x130 tloušťka zdi do 300 mm | ks | 2 |  | 0 |  |  |  | základní |  | 0 | 0 | 0 | 0 | 0 | 4 | K | 1 |  |  |  | ROZPOCET | 0 | 0 | 0 | 0 | 0 | 1 | 0 | 4 | -1668790219
26 | K | Pol71 | průraz 100x80 - 300mm, cihla | ks | 2 |  | 0 |  |  |  | základní |  | 0 | 0 | 0 | 0 | 0 | 4 | K | 1 |  |  |  | ROZPOCET | 0 | 0 | 0 | 0 | 0 | 1 | 0 | 4 | -1516972063
27 | K | Pol72 | podružný materiál | kč | 1 |  | 0 |  |  |  | základní |  | 0 | 0 | 0 | 0 | 0 | 4 | K | 1 |  |  |  | ROZPOCET | 0 | 0 | 0 | 0 | 0 | 1 | 0 | 4 | -642880774
28 | K | Pol73 | materiálová rezerva | kč | 1 |  | 0 |  |  |  | základní |  | 0 | 0 | 0 | 0 | 0 | 4 | K | 1 |  |  |  | ROZPOCET | 0 | 0 | 0 | 0 | 0 | 1 | 0 | 4 | -692975077
29 | K | Pol74 | Kompletace (hod) | hr | 4 |  | 0 |  |  |  | základní |  | 0 | 0 | 0 | 0 | 0 | 4 | K | 1 |  |  |  | ROZPOCET | 0 | 0 | 0 | 0 | 0 | 1 | 0 | 4 | -2055016738
30 | K | Pol75 | Stavební přípomoci (hod) | hr | 6 |  | 0 |  |  |  | základní |  | 0 | 0 | 0 | 0 | 0 | 4 | K | 1 |  |  |  | ROZPOCET | 0 | 0 | 0 | 0 | 0 | 1 | 0 | 4 | -1213972387
31 | K | Pol76 | Spolupráce s ostatními profesemi stavby (hod) | hr | 4 |  | 0 |  |  |  | základní |  | 0 | 0 | 0 | 0 | 0 | 4 | K | 1 |  |  |  | ROZPOCET | 0 | 0 | 0 | 0 | 0 | 1 | 0 | 4 | 886144531
32 | K | Pol77 | Ekologická likvidace odpadu (t) | t | 0.2 |  | 0 |  |  |  | základní |  | 0 | 0 | 0 | 0 | 0 | 4 | K | 1 |  |  |  | ROZPOCET | 0 | 0 | 0 | 0 | 0 | 1 | 0 | 4 | -1375828415
33 | K | Pol78 | Zaškolení uživetele (hod) | hr | 2 |  | 0 |  |  |  | základní |  | 0 | 0 | 0 | 0 | 0 | 4 | K | 1 |  |  |  | ROZPOCET | 0 | 0 | 0 | 0 | 0 | 1 | 0 | 4 | -669697936
34 | K | Pol79 | vedlejší náklady - cestovné + dopravné | kč | 1 |  | 0 |  |  |  | základní |  | 0 | 0 | 0 | 0 | 0 | 4 | K | 1 |  |  |  | ROZPOCET | 0 | 0 | 0 | 0 | 0 | 1 | 0 | 4 | 740905243
35 | K | Pol80 | inženýrská činnost, projekt skutečného provedení | kč | 1 |  | 0 |  |  |  | základní |  | 0 | 0 | 0 | 0 | 0 | 4 | K | 1 |  |  |  | ROZPOCET | 0 | 0 | 0 | 0 | 0 | 1 | 0 | 4 | -658562205

## SO 04 - Parkoviště CÚ 2...
| List obsahuje: |  | 1) Krycí list soupisu | 2) Rekapitulace |  |  | 3) Soupis prací | Zpět na list: | Rekapitulace stavby
{1b17764a-879c-4231-911b-d98c1490598d}
2
| KRYCÍ LIST SOUPISU | [8 empty] | v --- níže se nacházejí doplnkové a pomocné údaje k sestavám --- v | [8 empty] | False
Stavba:
5.VÝJEZDOVÁ ZÁKLADNA-čp. 25,garáž,ost. obj., stavby na ciz. pozemcích- CÚ 2018/1
Objekt:
SO 04 - Parkoviště CÚ 2018/1
| KSO: |  |  |  |  | CC-CZ:
| Místo: |  | parcela 314/4 |  |  | Datum: | 12. 4. 2018
| Zadavatel: |  |  |  |  | IČ:
|  | Královéhradecký kraj |  |  |  | DIČ:
| Uchazeč: |  |  |  |  | IČ:
DIČ:
| Projektant: |  |  |  |  | IČ: | 64792374
|  | ATELIER H1 a ATELIÉR HÁJEK s.r.o. |  |  |  | DIČ:
Poznámka:
| Cena bez DPH | [5 empty] | 0
|  |  | Základ daně |  |  | Sazba daně | Výše daně
| DPH | základní | 0 |  |  | 21% | 0
|  | snížená | 0 |  |  | 15% | 0
|  | zákl. přenesená | 0 |  |  | 21% | 0
|  | sníž. přenesená | 0 |  |  | 15% | 0
|  | nulová | 0 |  |  | 0% | 0
| Cena s DPH |  |  | v | CZK |  | 0
REKAPITULACE ČLENĚNÍ SOUPISU PRACÍ
Stavba:
5.VÝJEZDOVÁ ZÁKLADNA-čp. 25,garáž,ost. obj., stavby na ciz. pozemcích- CÚ 2018/1
Objekt:
SO 04 - Parkoviště CÚ 2018/1
Místo: |  |  | parcela 314/4 |  |  | Datum: | 12. 4. 2018
Zadavatel: |  |  | Královéhradecký kraj |  |  | Projektant: | ATELIER H1 a ATELIÉR HÁJEK s.r.o.
Uchazeč:
Kód dílu - Popis | [6 empty] | Cena celkem [CZK]
Náklady soupisu celkem | [6 empty] | 0 | [12 empty] | -1
| HSV - Práce a dodávky HSV | [5 empty] | 0
| 1 - Zemní práce | [5 empty] | 0
| 2 - Zakládání | [5 empty] | 0
| 4 - Vodorovné konstrukce | [5 empty] | 0
| 5 - Komunikace pozemní | [5 empty] | 0
| 8 - Trubní vedení | [5 empty] | 0
| 9 - Ostatní konstrukce a práce, bourání | [5 empty] | 0
| 997 - Přesun sutě | [5 empty] | 0
| 998 - Přesun hmot | [5 empty] | 0
| PSV - Práce a dodávky PSV | [5 empty] | 0
| 743 - Elektromontáže - hrubá montáž | [5 empty] | 0
| 767 - Konstrukce zámečnické | [5 empty] | 0
SOUPIS PRACÍ
Stavba:
5.VÝJEZDOVÁ ZÁKLADNA-čp. 25,garáž,ost. obj., stavby na ciz. pozemcích- CÚ 2018/1
Objekt:
SO 04 - Parkoviště CÚ 2018/1
Místo: |  |  | parcela 314/4 |  |  | Datum: | 12. 4. 2018
Zadavatel: |  |  | Královéhradecký kraj |  |  | Projektant: | ATELIER H1 a ATELIÉR HÁJEK s.r.o.
Uchazeč:
PČ | Typ | Kód | Popis | MJ | Množství | J.cena [CZK] | Cena celkem [CZK] | Cenová soustava |  | Poznámka | DPH | J. Nh [h] | Nh celkem [h] | J. hmotnost [t] | Hmotnost celkem [t] | J. suť [t] | Suť Celkem [t]
Náklady soupisu celkem | [6 empty] | 0 | [5 empty] | 0 |  | 295.2251 |  | 102.45 |  | D | -1 | [10 empty] | 0
| D | HSV | Práce a dodávky HSV |  |  |  | 0 | [5 empty] | 0 |  | 295.2251 |  | 102.45 | 1 | D | 0 |  |  |  | ROZPOCET | [6 empty] | 0
| D | 1 | Zemní práce |  |  |  | 0 | [5 empty] | 0 |  | 201.9719 |  | 73.505 | 1 | D | 1 |  |  |  | ROZPOCET | [6 empty] | 0
1 | K | 112101121 | Kácení stromů s odřezáním kmene a s odvětvením jehličnatých bez odkornění, kmene průměru přes 100 do 300 mm | kus | 2 |  | 0 | CS ÚRS 2015 02 |  |  | základní |  | 0 | 0 | 0 | 0 | 0 | 4 | K | 2 |  |  |  | ROZPOCET | 0 | 0 | 0 | 0 | 0 | 1 | 0 | 4 | 499004383
| VV |  | Především dle výkresů: | [15 empty] | VV | 2 | 1 | True | 0 | ROZPOCET
| VV |  | D.2-1 Technická zpráva, tabulka zemních prací a přehled prvků | [15 empty] | VV | 2 | 1 | True | 0 | ROZPOCET
| VV |  | D.2-04-01 Situace | [15 empty] | VV | 2 | 1 | True | 0 | ROZPOCET
| VV |  | D.2-04-04 Vytyčovací výkres | [15 empty] | VV | 2 | 1 | True | 0 | ROZPOCET
| VV |  | Výpočet: | [15 empty] | VV | 2 | 1 | True | 0 | ROZPOCET
| VV |  | 1+1 |  | 2 | [13 empty] | VV | 2 | 2 | True | 0 | ROZPOCET
| VV |  | Součet |  | 2 | [13 empty] | VV | 2 | 4 | True | 1 | ROZPOCET
2 | K | 112111111 | Spálení větví stromů všech druhů stromů o průměru kmene přes 0,10 m na hromadách | kus | 2 |  | 0 | CS ÚRS 2015 02 |  |  | základní |  | 0 | 0 | 0 | 0 | 0 | 4 | K | 2 |  |  |  | ROZPOCET | 0 | 0 | 0 | 0 | 0 | 1 | 0 | 4 | -14659227
3 | K | 112201101 | Odstranění pařezů s jejich vykopáním, vytrháním nebo odstřelením, s přesekáním kořenů průměru přes 100 do 300 mm | kus | 2 |  | 0 | CS ÚRS 2015 02 |  |  | základní |  | 0 | 8e-05 | 0.00016 | 0 | 0 | 4 | K | 2 |  |  |  | ROZPOCET | 0 | 0 | 0 | 0 | 0 | 1 | 0 | 4 | 667592477
| VV |  | Především dle výkresů: | [15 empty] | VV | 2 | 1 | True | 0 | ROZPOCET
| VV |  | D.2-1 Technická zpráva, tabulka zemních prací a přehled prvků | [15 empty] | VV | 2 | 1 | True | 0 | ROZPOCET
| VV |  | D.2-04-01 Situace | [15 empty] | VV | 2 | 1 | True | 0 | ROZPOCET
| VV |  | D.2-04-04 Vytyčovací výkres | [15 empty] | VV | 2 | 1 | True | 0 | ROZPOCET
| VV |  | Výpočet: | [15 empty] | VV | 2 | 1 | True | 0 | ROZPOCET
| VV |  | 1+1 |  | 2 | [13 empty] | VV | 2 | 2 | True | 0 | ROZPOCET
| VV |  | Součet |  | 2 | [13 empty] | VV | 2 | 4 | True | 1 | ROZPOCET
4 | K | 112211111 | Spálení pařezů na hromadách průměru přes 0,10 do 0,30 m | kus | 2 |  | 0 | CS ÚRS 2015 02 |  |  | základní |  | 0 | 0.00027 | 0.00054 | 0 | 0 | 4 | K | 2 |  |  |  | ROZPOCET | 0 | 0 | 0 | 0 | 0 | 1 | 0 | 4 | -211914076
5 | K | 113106111 | Rozebrání dlažeb a dílců komunikací pro pěší, vozovek a ploch s přemístěním hmot na skládku na vzdálenost do 3 m nebo s naložením na dopravní prostředek komunikací pro pěší s ložem z kameniva nebo živice a s výplní spár z mozaiky | m2 | 15.3 |  | 0 | CS ÚRS 2015 02 |  |  | základní |  | 0 | 0 | 0 | 0.281 | 4.2993 | 4 | K | 2 |  |  |  | ROZPOCET | 0 | 0 | 0 | 0 | 0 | 1 | 0 | 4 | 462473205
| VV |  | Především dle výkresů: | [15 empty] | VV | 2 | 1 | True | 0 | ROZPOCET
| VV |  | D.2-04-01 Situace | [15 empty] | VV | 2 | 1 | True | 0 | ROZPOCET
| VV |  | D.2-04-04 Vytyčovací výkres | [15 empty] | VV | 2 | 1 | True | 0 | ROZPOCET
| VV |  | Výpočet: | [15 empty] | VV | 2 | 1 | True | 0 | ROZPOCET
| VV |  | "stávající mozaikové plochy" 15,3 |  | 15.3 | [13 empty] | VV | 2 | 2 | True | 0 | ROZPOCET
| VV |  | Součet |  | 15.3 | [13 empty] | VV | 2 | 4 | True | 1 | ROZPOCET
6 | K | 113106121 | Rozebrání dlažeb a dílců komunikací pro pěší, vozovek a ploch s přemístěním hmot na skládku na vzdálenost do 3 m nebo s naložením na dopravní prostředek komunikací pro pěší s ložem z kameniva nebo živice a s výplní spár z betonových nebo kameninových dlaždic, desek nebo tvarovek | m2 | 3.7 |  | 0 | CS ÚRS 2015 02 |  |  | základní |  | 0 | 0 | 0 | 0.255 | 0.9435 | 4 | K | 2 |  |  |  | ROZPOCET | 0 | 0 | 0 | 0 | 0 | 1 | 0 | 4 | -2087035348
| VV |  | Především dle výkresů: | [15 empty] | VV | 2 | 1 | True | 0 | ROZPOCET
| VV |  | D.2-04-01 Situace | [15 empty] | VV | 2 | 1 | True | 0 | ROZPOCET
| VV |  | D.2-04-04 Vytyčovací výkres | [15 empty] | VV | 2 | 1 | True | 0 | ROZPOCET
| VV |  | Výpočet: | [15 empty] | VV | 2 | 1 | True | 0 | ROZPOCET
| VV |  | "stávající dlažděné plochy" 3,7 |  | 3.7 | [13 empty] | VV | 2 | 2 | True | 0 | ROZPOCET
| VV |  | Součet |  | 3.7 | [13 empty] | VV | 2 | 4 | True | 1 | ROZPOCET
7 | K | 113107142 | Odstranění podkladů nebo krytů s přemístěním hmot na skládku na vzdálenost do 3 m nebo s naložením na dopravní prostředek v ploše jednotlivě do 50 m2 živičných, o tl. vrstvy přes 50 do 100 mm | m2 | 48.2 |  | 0 | CS ÚRS 2015 02 |  |  | základní |  | 0 | 0 | 0 | 0.181 | 8.7242 | 4 | K | 2 |  |  |  | ROZPOCET | 0 | 0 | 0 | 0 | 0 | 1 | 0 | 4 | 1692170614
| VV |  | Především dle výkresů: | [15 empty] | VV | 2 | 1 | True | 0 | ROZPOCET
| VV |  | D.2-04-01 Situace | [15 empty] | VV | 2 | 1 | True | 0 | ROZPOCET
| VV |  | D.2-04-04 Vytyčovací výkres | [15 empty] | VV | 2 | 1 | True | 0 | ROZPOCET
| VV |  | Výpočet: | [15 empty] | VV | 2 | 1 | True | 0 | ROZPOCET
| VV |  | "stávající živičné plochy" 39,3+8,9 |  | 48.2 | [13 empty] | VV | 2 | 2 | True | 0 | ROZPOCET
| VV |  | Součet |  | 48.2 | [13 empty] | VV | 2 | 4 | True | 1 | ROZPOCET
8 | K | 113107162 | Odstranění podkladů nebo krytů s přemístěním hmot na skládku na vzdálenost do 20 m nebo s naložením na dopravní prostředek v ploše jednotlivě přes 50 m2 do 200 m2 z kameniva hrubého drceného, o tl. vrstvy přes 100 do 200 mm | m2 | 162.3 |  | 0 | CS ÚRS 2015 02 |  |  | základní |  | 0 | 0 | 0 | 0.235 | 38.1405 | 4 | K | 2 |  |  |  | ROZPOCET | 0 | 0 | 0 | 0 | 0 | 1 | 0 | 4 | -867712952
| VV |  | Především dle výkresů: | [15 empty] | VV | 2 | 1 | True | 0 | ROZPOCET
| VV |  | D.2-04-01 Situace | [15 empty] | VV | 2 | 1 | True | 0 | ROZPOCET
| VV |  | D.2-04-04 Vytyčovací výkres | [15 empty] | VV | 2 | 1 | True | 0 | ROZPOCET
| VV |  | Výpočet: | [15 empty] | VV | 2 | 1 | True | 0 | ROZPOCET
| VV |  | "stávající živičné plochy" 39,3+8,9 |  | 48.2 | [13 empty] | VV | 2 | 2 | True | 0 | ROZPOCET
| VV |  | "kamenná komunikace" 0 |  | 0 | [13 empty] | VV | 2 | 2 | True | 0 | ROZPOCET
| VV |  | "stávající mozaikové plochy" 15,3 |  | 15.3 | [13 empty] | VV | 2 | 2 | True | 0 | ROZPOCET
| VV |  | "stávající dlažděné plochy" 3,7 |  | 3.7 | [13 empty] | VV | 2 | 2 | True | 0 | ROZPOCET
| VV |  | "stávající betonové plochy" 40,3+12,2+9,1+24,4+9,1 |  | 95.1 | [13 empty] | VV | 2 | 2 | True | 0 | ROZPOCET
| VV |  | Součet |  | 162.3 | [13 empty] | VV | 2 | 4 | True | 1 | ROZPOCET
9 | K | 113107171 | Odstranění podkladů nebo krytů s přemístěním hmot na skládku na vzdálenost do 20 m nebo s naložením na dopravní prostředek v ploše jednotlivě přes 50 m2 do 200 m2 z betonu prostého, o tl. vrstvy přes 100 do 150 mm | m2 | 95.1 |  | 0 | CS ÚRS 2015 02 |  |  | základní |  | 0 | 0 | 0 | 0.225 | 21.3975 | 4 | K | 2 |  |  |  | ROZPOCET | 0 | 0 | 0 | 0 | 0 | 1 | 0 | 4 | -279845282
| VV |  | Především dle výkresů: | [15 empty] | VV | 2 | 1 | True | 0 | ROZPOCET
| VV |  | D.2-04-01 Situace | [15 empty] | VV | 2 | 1 | True | 0 | ROZPOCET
| VV |  | D.2-04-04 Vytyčovací výkres | [15 empty] | VV | 2 | 1 | True | 0 | ROZPOCET
| VV |  | Výpočet: | [15 empty] | VV | 2 | 1 | True | 0 | ROZPOCET
| VV |  | "stávající betonové plochy" 40,3+12,2+9,1+24,4+9,1 |  | 95.1 | [13 empty] | VV | 2 | 2 | True | 0 | ROZPOCET
| VV |  | Součet |  | 95.1 | [13 empty] | VV | 2 | 4 | True | 1 | ROZPOCET
10 | K | 114203104 | Rozebrání dlažeb nebo záhozů s naložením na dopravní prostředek záhozů, rovnanin a soustřeďovacích staveb provedených na sucho | m3 | 0.91 |  | 0 | CS ÚRS 2015 02 |  |  | základní |  | 0 | 0 | 0 | 0 | 0 | 4 | K | 2 |  |  |  | ROZPOCET | 0 | 0 | 0 | 0 | 0 | 1 | 0 | 4 | -1675871219
| VV |  | Především dle výkresů: | [15 empty] | VV | 2 | 1 | True | 0 | ROZPOCET
| VV |  | D.2-1 Technická zpráva, tabulka zemních prací a přehled prvků | [15 empty] | VV | 2 | 1 | True | 0 | ROZPOCET
| VV |  | D.2-04-01 Situace | [15 empty] | VV | 2 | 1 | True | 0 | ROZPOCET
| VV |  | D.2-04-03 Vzorové příčné řezy | [15 empty] | VV | 2 | 1 | True | 0 | ROZPOCET
| VV |  | Výpočet: | [15 empty] | VV | 2 | 1 | True | 0 | ROZPOCET
| VV |  | "vyustění drenáže" 0,7*1,3*1 |  | 0.91 | [13 empty] | VV | 2 | 2 | True | 0 | ROZPOCET
| VV |  | Součet |  | 0.91 | [13 empty] | VV | 2 | 4 | True | 1 | ROZPOCET
11 | K | 114203201 | Očištění lomového kamene nebo betonových tvárnic získaných při rozebrání dlažeb, záhozů, rovnanin a soustřeďovacích staveb od hlíny nebo písku | m3 | 0.91 |  | 0 | CS ÚRS 2015 02 |  |  | základní |  | 0 | 0.4 | 0.364 | 0 | 0 | 4 | K | 2 |  |  |  | ROZPOCET | 0 | 0 | 0 | 0 | 0 | 1 | 0 | 4 | 1563738463
12 | K | 114203301 | Třídění lomového kamene nebo betonových tvárnic získaných při rozebrání dlažeb, záhozů, rovnanin a soustřeďovacích staveb podle druhu, velikosti nebo tvaru | m3 | 0.91 |  | 0 | CS ÚRS 2015 02 |  |  | základní |  | 0 | 0 | 0 | 0 | 0 | 4 | K | 2 |  |  |  | ROZPOCET | 0 | 0 | 0 | 0 | 0 | 1 | 0 | 4 | 2046502893
13 | K | 120001101 | Příplatek k cenám vykopávek za ztížení vykopávky v blízkosti podzemního vedení nebo výbušnin v horninách jakékoliv třídy | m3 | 13.56 |  | 0 | CS ÚRS 2015 02 |  |  | základní |  | 0 | 0 | 0 | 0 | 0 | 4 | K | 2 |  |  |  | ROZPOCET | 0 | 0 | 0 | 0 | 0 | 1 | 0 | 4 | -1772093169
| VV |  | Především dle výkresů: | [15 empty] | VV | 2 | 1 | True | 0 | ROZPOCET
| VV |  | D.2-04-01 Situace | [15 empty] | VV | 2 | 1 | True | 0 | ROZPOCET
| VV |  | D.2-04-04 Vytyčovací výkres | [15 empty] | VV | 2 | 1 | True | 0 | ROZPOCET
| VV |  | Výpočet: | [15 empty] | VV | 2 | 1 | True | 0 | ROZPOCET
| VV |  | "kabely" (19+12,5+3,7+10)*0,5*0,6 |  | 13.56 | [13 empty] | VV | 2 | 2 | True | 0 | ROZPOCET
| VV |  | Součet |  | 13.56 | [13 empty] | VV | 2 | 4 | True | 1 | ROZPOCET
14 | K | 121101101 | Sejmutí ornice nebo lesní půdy s vodorovným přemístěním na hromady v místě upotřebení nebo na dočasné či trvalé skládky se složením, na vzdálenost do 50 m | m3 | 55.3 |  | 0 | CS ÚRS 2015 02 |  |  | základní |  | 0 | 0 | 0 | 0 | 0 | 4 | K | 2 |  |  |  | ROZPOCET | 0 | 0 | 0 | 0 | 0 | 1 | 0 | 4 | 956120774
| VV |  | Především dle výkresů: | [15 empty] | VV | 2 | 1 | True | 0 | ROZPOCET
| VV |  | D.2-1 Technická zpráva, tabulka zemních prací a přehled prvků | [15 empty] | VV | 2 | 1 | True | 0 | ROZPOCET
| VV |  | D.2-04-01 Situace | [15 empty] | VV | 2 | 1 | True | 0 | ROZPOCET
| VV |  | D.2-04-04 Vytyčovací výkres | [15 empty] | VV | 2 | 1 | True | 0 | ROZPOCET
| VV |  | Výpočet: | [15 empty] | VV | 2 | 1 | True | 0 | ROZPOCET
| VV |  | 553*0,1 |  | 55.3 | [13 empty] | VV | 2 | 2 | True | 0 | ROZPOCET
| VV |  | Součet |  | 55.3 | [13 empty] | VV | 2 | 4 | True | 1 | ROZPOCET
15 | K | 122201102 | Odkopávky a prokopávky nezapažené s přehozením výkopku na vzdálenost do 3 m nebo s naložením na dopravní prostředek v hornině tř. 3 přes 100 do 1 000 m3 | m3 | 164 |  | 0 | CS ÚRS 2015 02 |  |  | základní |  | 0 | 0 | 0 | 0 | 0 | 4 | K | 2 |  |  |  | ROZPOCET | 0 | 0 | 0 | 0 | 0 | 1 | 0 | 4 | -1340203336
| VV |  | Především dle výkresů: | [15 empty] | VV | 2 | 1 | True | 0 | ROZPOCET
| VV |  | D.2-1 Technická zpráva, tabulka zemních prací a přehled prvků | [15 empty] | VV | 2 | 1 | True | 0 | ROZPOCET
| VV |  | D.2-04-01 Situace | [15 empty] | VV | 2 | 1 | True | 0 | ROZPOCET
| VV |  | D.2-04-02 Charakteristické příčné řezy | [15 empty] | VV | 2 | 1 | True | 0 | ROZPOCET
| VV |  | D.2-04-03 Vzorové příčné řezy | [15 empty] | VV | 2 | 1 | True | 0 | ROZPOCET
| VV |  | D.2-04-04 Vytyčovací výkres | [15 empty] | VV | 2 | 1 | True | 0 | ROZPOCET
| VV |  | Výpočet: | [15 empty] | VV | 2 | 1 | True | 0 | ROZPOCET
| VV |  | "odkop" 68 |  | 68 | [13 empty] | VV | 2 | 2 | True | 0 | ROZPOCET
| VV |  | "sanace" 96 |  | 96 | [13 empty] | VV | 2 | 2 | True | 0 | ROZPOCET
| VV |  | Součet |  | 164 | [13 empty] | VV | 2 | 4 | True | 1 | ROZPOCET
16 | K | 132101201 | Hloubení zapažených i nezapažených rýh šířky přes 600 do 2 000 mm s urovnáním dna do předepsaného profilu a spádu v horninách tř. 1 a 2 do 100 m3 | m3 | 29.055 |  | 0 | CS ÚRS 2015 02 |  |  | základní |  | 0 | 0 | 0 | 0 | 0 | 4 | K | 2 |  |  |  | ROZPOCET | 0 | 0 | 0 | 0 | 0 | 1 | 0 | 4 | -81626154
| VV |  | Především dle výkresů: | [15 empty] | VV | 2 | 1 | True | 0 | ROZPOCET
| VV |  | D.2-1 Technická zpráva, tabulka zemních prací a přehled prvků | [15 empty] | VV | 2 | 1 | True | 0 | ROZPOCET
| VV |  | D.2-04-01 Situace | [15 empty] | VV | 2 | 1 | True | 0 | ROZPOCET
| VV |  | D.2-04-02 Charakteristické příčné řezy | [15 empty] | VV | 2 | 1 | True | 0 | ROZPOCET
| VV |  | D.2-04-03 Vzorové příčné řezy | [15 empty] | VV | 2 | 1 | True | 0 | ROZPOCET
| VV |  | D.2-04-04 Vytyčovací výkres | [15 empty] | VV | 2 | 1 | True | 0 | ROZPOCET
| VV |  | Výpočet: | [15 empty] | VV | 2 | 1 | True | 0 | ROZPOCET
| VV |  | "žlaby v zeleném" (32+11,8+24,7)*1,3*0,3 |  | 26.715 | [13 empty] | VV | 2 | 2 | True | 0 | ROZPOCET
| VV |  | "rygol v zeleném" (6)*1,3*0,3 |  | 2.34 | [13 empty] | VV | 2 | 2 | True | 0 | ROZPOCET
| VV |  | Součet |  | 29.055 | [13 empty] | VV | 2 | 4 | True | 1 | ROZPOCET
17 | K | 132201101 | Hloubení zapažených i nezapažených rýh šířky do 600 mm s urovnáním dna do předepsaného profilu a spádu v hornině tř. 3 do 100 m3 | m3 | 25.408 |  | 0 | CS ÚRS 2015 02 |  |  | základní |  | 0 | 0 | 0 | 0 | 0 | 4 | K | 2 |  |  |  | ROZPOCET | 0 | 0 | 0 | 0 | 0 | 1 | 0 | 4 | 1331777893
| VV |  | Především dle výkresů: | [15 empty] | VV | 2 | 1 | True | 0 | ROZPOCET
| VV |  | D.2-1 Technická zpráva, tabulka zemních prací a přehled prvků | [15 empty] | VV | 2 | 1 | True | 0 | ROZPOCET
| VV |  | D.2-04-01 Situace | [15 empty] | VV | 2 | 1 | True | 0 | ROZPOCET
| VV |  | D.2-04-02 Charakteristické příčné řezy | [15 empty] | VV | 2 | 1 | True | 0 | ROZPOCET
| VV |  | D.2-04-03 Vzorové příčné řezy | [15 empty] | VV | 2 | 1 | True | 0 | ROZPOCET
| VV |  | D.2-04-04 Vytyčovací výkres | [15 empty] | VV | 2 | 1 | True | 0 | ROZPOCET
| VV |  | Výpočet: | [15 empty] | VV | 2 | 1 | True | 0 | ROZPOCET
| VV |  | "drenáže" (5+15,2+46,5+4,2+8,5)*0,4*0,8 |  | 25.408 | [13 empty] | VV | 2 | 2 | True | 0 | ROZPOCET
| VV |  | Součet |  | 25.408 | [13 empty] | VV | 2 | 4 | True | 1 | ROZPOCET
18 | K | 132201109 | Hloubení zapažených i nezapažených rýh šířky do 600 mm s urovnáním dna do předepsaného profilu a spádu v hornině tř. 3 Příplatek k cenám za lepivost horniny tř. 3 | m3 | 25.408 |  | 0 | CS ÚRS 2015 02 |  |  | základní |  | 0 | 0 | 0 | 0 | 0 | 4 | K | 2 |  |  |  | ROZPOCET | 0 | 0 | 0 | 0 | 0 | 1 | 0 | 4 | -1523703588
19 | K | 133201101 | Hloubení zapažených i nezapažených šachet s případným nutným přemístěním výkopku ve výkopišti v hornině tř. 3 do 100 m3 | m3 | 1 |  | 0 | CS ÚRS 2016 01 |  |  | základní |  | 0 | 0 | 0 | 0 | 0 | 4 | K | 2 |  |  |  | ROZPOCET | 0 | 0 | 0 | 0 | 0 | 1 | 0 | 4 | -2097891276
| VV |  | Především dle výkresů: | [15 empty] | VV | 2 | 1 | True | 0 | ROZPOCET
| VV |  | D.2-1 Technická zpráva, tabulka zemních prací a přehled prvků | [15 empty] | VV | 2 | 1 | True | 0 | ROZPOCET
| VV |  | D.2-04-01 Situace | [15 empty] | VV | 2 | 1 | True | 0 | ROZPOCET
| VV |  | D.2-04-02 Charakteristické příčné řezy | [15 empty] | VV | 2 | 1 | True | 0 | ROZPOCET
| VV |  | D.2-04-03 Vzorové příčné řezy | [15 empty] | VV | 2 | 1 | True | 0 | ROZPOCET
| VV |  | D.2-04-04 Vytyčovací výkres | [15 empty] | VV | 2 | 1 | True | 0 | ROZPOCET
| VV |  | Výpočet: | [15 empty] | VV | 2 | 1 | True | 0 | ROZPOCET
| VV |  | "drenážní šachta" 1*1*1 |  | 1 | [13 empty] | VV | 2 | 2 | True | 0 | ROZPOCET
| VV |  | Součet |  | 1 | [13 empty] | VV | 2 | 4 | True | 1 | ROZPOCET
20 | K | 133201109 | Hloubení zapažených i nezapažených šachet s případným nutným přemístěním výkopku ve výkopišti v hornině tř. 3 Příplatek k cenám za lepivost horniny tř. 3 | m3 | 1 |  | 0 | CS ÚRS 2015 02 |  |  | základní |  | 0 | 0 | 0 | 0 | 0 | 4 | K | 2 |  |  |  | ROZPOCET | 0 | 0 | 0 | 0 | 0 | 1 | 0 | 4 | 1064513633
21 | K | 162201102 | Vodorovné přemístění výkopku nebo sypaniny po suchu na obvyklém dopravním prostředku, bez naložení výkopku, avšak se složením bez rozhrnutí z horniny tř. 1 až 4 na vzdálenost přes 20 do 50 m | m3 | 63.7 |  | 0 | CS ÚRS 2015 02 |  |  | základní |  | 0 | 0 | 0 | 0 | 0 | 4 | K | 2 |  |  |  | ROZPOCET | 0 | 0 | 0 | 0 | 0 | 1 | 0 | 4 | -860181790
| VV |  | "ornice pro rozprostření" 34,7 |  | 34.7 | [13 empty] | VV | 2 | 2 | True | 0 | ROZPOCET
| VV |  | "násyp" 29 |  | 29 | [13 empty] | VV | 2 | 2 | True | 0 | ROZPOCET
| VV |  | Součet |  | 63.7 | [13 empty] | VV | 2 | 4 | True | 1 | ROZPOCET
22 | K | 162301405 | Vodorovné přemístění větví, kmenů nebo pařezů s naložením, složením a dopravou do 5000 m větví stromů jehličnatých, průměru kmene přes 100 do 300 mm | kus | 2 |  | 0 | CS ÚRS 2015 02 |  |  | základní |  | 0 | 0 | 0 | 0 | 0 | 4 | K | 2 |  |  |  | ROZPOCET | 0 | 0 | 0 | 0 | 0 | 1 | 0 | 4 | 1802701603
| VV |  | Především dle výkresů: | [15 empty] | VV | 2 | 1 | True | 0 | ROZPOCET
| VV |  | D.2-1 Technická zpráva, tabulka zemních prací a přehled prvků | [15 empty] | VV | 2 | 1 | True | 0 | ROZPOCET
| VV |  | D.2-04-01 Situace | [15 empty] | VV | 2 | 1 | True | 0 | ROZPOCET
| VV |  | D.2-04-04 Vytyčovací výkres | [15 empty] | VV | 2 | 1 | True | 0 | ROZPOCET
| VV |  | Výpočet: | [15 empty] | VV | 2 | 1 | True | 0 | ROZPOCET
| VV |  | 1+1 |  | 2 | [13 empty] | VV | 2 | 2 | True | 0 | ROZPOCET
| VV |  | Součet |  | 2 | [13 empty] | VV | 2 | 4 | True | 1 | ROZPOCET
23 | K | 162301415 | Vodorovné přemístění větví, kmenů nebo pařezů s naložením, složením a dopravou do 5000 m kmenů stromů jehličnatých, průměru přes 100 do 300 mm | kus | 2 |  | 0 | CS ÚRS 2015 02 |  |  | základní |  | 0 | 0 | 0 | 0 | 0 | 4 | K | 2 |  |  |  | ROZPOCET | 0 | 0 | 0 | 0 | 0 | 1 | 0 | 4 | -1462251430
| VV |  | Především dle výkresů: | [15 empty] | VV | 2 | 1 | True | 0 | ROZPOCET
| VV |  | D.2-1 Technická zpráva, tabulka zemních prací a přehled prvků | [15 empty] | VV | 2 | 1 | True | 0 | ROZPOCET
| VV |  | D.2-04-01 Situace | [15 empty] | VV | 2 | 1 | True | 0 | ROZPOCET
| VV |  | D.2-04-04 Vytyčovací výkres | [15 empty] | VV | 2 | 1 | True | 0 | ROZPOCET
| VV |  | Výpočet: | [15 empty] | VV | 2 | 1 | True | 0 | ROZPOCET
| VV |  | 1+1 |  | 2 | [13 empty] | VV | 2 | 2 | True | 0 | ROZPOCET
| VV |  | Součet |  | 2 | [13 empty] | VV | 2 | 4 | True | 1 | ROZPOCET
24 | K | 162301421 | Vodorovné přemístění větví, kmenů nebo pařezů s naložením, složením a dopravou do 5000 m pařezů kmenů, průměru přes 100 do 300 mm | kus | 2 |  | 0 | CS ÚRS 2015 02 |  |  | základní |  | 0 | 0 | 0 | 0 | 0 | 4 | K | 2 |  |  |  | ROZPOCET | 0 | 0 | 0 | 0 | 0 | 1 | 0 | 4 | -137536634
| VV |  | Především dle výkresů: | [15 empty] | VV | 2 | 1 | True | 0 | ROZPOCET
| VV |  | D.2-1 Technická zpráva, tabulka zemních prací a přehled prvků | [15 empty] | VV | 2 | 1 | True | 0 | ROZPOCET
| VV |  | D.2-04-01 Situace | [15 empty] | VV | 2 | 1 | True | 0 | ROZPOCET
| VV |  | D.2-04-04 Vytyčovací výkres | [15 empty] | VV | 2 | 1 | True | 0 | ROZPOCET
| VV |  | Výpočet: | [15 empty] | VV | 2 | 1 | True | 0 | ROZPOCET
| VV |  | 1+1 |  | 2 | [13 empty] | VV | 2 | 2 | True | 0 | ROZPOCET
| VV |  | Součet |  | 2 | [13 empty] | VV | 2 | 4 | True | 1 | ROZPOCET
25 | K | 162701105 | Vodorovné přemístění výkopku nebo sypaniny po suchu na obvyklém dopravním prostředku, bez naložení výkopku, avšak se složením bez rozhrnutí z horniny tř. 1 až 4 na vzdálenost přes 9 000 do 10 000 m | m3 | 191.676 |  | 0 | CS ÚRS 2015 02 |  |  | základní |  | 0 | 0 | 0 | 0 | 0 | 4 | K | 2 |  |  |  | ROZPOCET | 0 | 0 | 0 | 0 | 0 | 1 | 0 | 4 | -349290019
| VV |  | "odkop" 164 |  | 164 | [13 empty] | VV | 2 | 2 | True | 0 | ROZPOCET
| VV |  | "rýhy" 29,055+24,408 |  | 53.463 | [13 empty] | VV | 2 | 2 | True | 0 | ROZPOCET
| VV |  | "šachty" 1 |  | 1 | [13 empty] | VV | 2 | 2 | True | 0 | ROZPOCET
| VV |  | "odpočet násypu" -26 |  | -26 | [13 empty] | VV | 2 | 2 | True | 0 | ROZPOCET
| VV |  | "odpočet zásypu" -0,787 |  | -0.787 | [13 empty] | VV | 2 | 2 | True | 0 | ROZPOCET
| VV |  | Součet |  | 191.676 | [13 empty] | VV | 2 | 4 | True | 1 | ROZPOCET
26 | K | 162701109 | Vodorovné přemístění výkopku nebo sypaniny po suchu na obvyklém dopravním prostředku, bez naložení výkopku, avšak se složením bez rozhrnutí z horniny tř. 1 až 4 na vzdálenost Příplatek k ceně za každých dalších i započatých 1 000 m | m3 | 1383.732 |  | 0 | CS ÚRS 2015 02 |  |  | základní |  | 0 | 0 | 0 | 0 | 0 | 4 | K | 2 |  |  |  | ROZPOCET | 0 | 0 | 0 | 0 | 0 | 1 | 0 | 4 | -572936543
| VV |  | 197,676*7 |  | 1383.732 | [13 empty] | VV | 2 | 2 | True | 0 | ROZPOCET
| VV |  | Součet |  | 1383.732 | [13 empty] | VV | 2 | 4 | True | 1 | ROZPOCET
27 | K | 167101101 | Nakládání, skládání a překládání neulehlého výkopku nebo sypaniny nakládání, množství do 100 m3, z hornin tř. 1 až 4 | m3 | 110.763 |  | 0 | CS ÚRS 2015 02 |  |  | základní |  | 0 | 0 | 0 | 0 | 0 | 4 | K | 2 |  |  |  | ROZPOCET | 0 | 0 | 0 | 0 | 0 | 1 | 0 | 4 | 1692728921
| VV |  | "rýhy" 29,055+25,408 |  | 54.463 | [13 empty] | VV | 2 | 2 | True | 0 | ROZPOCET
| VV |  | "šachty" 1 |  | 1 | [13 empty] | VV | 2 | 2 | True | 0 | ROZPOCET
| VV |  | "ornice pro rozprostření" 34,7 |  | 34.7 | [13 empty] | VV | 2 | 2 | True | 0 | ROZPOCET
| VV |  | "přebytek ornice" 55,3-34,7 |  | 20.6 | [13 empty] | VV | 2 | 2 | True | 0 | ROZPOCET
| VV |  | Součet |  | 110.763 | [13 empty] | VV | 2 | 4 | True | 1 | ROZPOCET
28 | K | 171101103 | Uložení sypaniny do násypů s rozprostřením sypaniny ve vrstvách a s hrubým urovnáním zhutněných s uzavřením povrchu násypu z hornin soudržných s předepsanou mírou zhutnění v procentech výsledků zkoušek Proctor-Standard (dále jen PS) přes 96 do 100 % PS | m3 | 125 |  | 0 | CS ÚRS 2015 02 |  |  | základní |  | 0 | 0 | 0 | 0 | 0 | 4 | K | 2 |  |  |  | ROZPOCET | 0 | 0 | 0 | 0 | 0 | 1 | 0 | 4 | 1817841112
| VV |  | Především dle výkresů: | [15 empty] | VV | 2 | 1 | True | 0 | ROZPOCET
| VV |  | D.2-1 Technická zpráva, tabulka zemních prací a přehled prvků | [15 empty] | VV | 2 | 1 | True | 0 | ROZPOCET
| VV |  | D.2-04-01 Situace | [15 empty] | VV | 2 | 1 | True | 0 | ROZPOCET
| VV |  | D.2-04-02 Charakteristické příčné řezy | [15 empty] | VV | 2 | 1 | True | 0 | ROZPOCET
| VV |  | D.2-04-03 Vzorové příčné řezy | [15 empty] | VV | 2 | 1 | True | 0 | ROZPOCET
| VV |  | D.2-04-04 Vytyčovací výkres | [15 empty] | VV | 2 | 1 | True | 0 | ROZPOCET
| VV |  | Výpočet: | [15 empty] | VV | 2 | 1 | True | 0 | ROZPOCET
| VV |  | "násyp" 29 |  | 29 | [13 empty] | VV | 2 | 2 | True | 0 | ROZPOCET
| VV |  | "sanace" 96 |  | 96 | [13 empty] | VV | 2 | 2 | True | 0 | ROZPOCET
| VV |  | Součet |  | 125 | [13 empty] | VV | 2 | 4 | True | 1 | ROZPOCET
29 | M | 583441970 | Kamenivo přírodní drcené hutné pro stavební účely PDK (drobné, hrubé a štěrkodrť) štěrkodrtě ČSN EN 13043 frakce 0-63 MN Luleč | t | 201.6 |  | 0 | CS ÚRS 2018 01 |  |  | základní |  | 0 | 1 | 201.6 | 0 | 0 | 8 | M | 2 |  |  |  | ROZPOCET | 0 | 0 | 0 | 0 | 0 | 1 | 0 | 4 | -1191074152
| VV |  | 96*2,1 |  | 201.6 | [13 empty] | VV | 2 | 2 | True | 0 | ROZPOCET
| VV |  | Součet |  | 201.6 | [13 empty] | VV | 2 | 4 | True | 1 | ROZPOCET
30 | K | 171201201 | Uložení sypaniny na skládky | m3 | 191.676 |  | 0 | CS ÚRS 2015 02 |  |  | základní |  | 0 | 0 | 0 | 0 | 0 | 4 | K | 2 |  |  |  | ROZPOCET | 0 | 0 | 0 | 0 | 0 | 1 | 0 | 4 | 1015865154
| VV |  | "odkop" 164 |  | 164 | [13 empty] | VV | 2 | 2 | True | 0 | ROZPOCET
| VV |  | "rýhy" 29,055+24,408 |  | 53.463 | [13 empty] | VV | 2 | 2 | True | 0 | ROZPOCET
| VV |  | "šachty" 1 |  | 1 | [13 empty] | VV | 2 | 2 | True | 0 | ROZPOCET
| VV |  | "odpočet násypu" -26 |  | -26 | [13 empty] | VV | 2 | 2 | True | 0 | ROZPOCET
| VV |  | "odpočet zásypu" -0,787 |  | -0.787 | [13 empty] | VV | 2 | 2 | True | 0 | ROZPOCET
| VV |  | Součet |  | 191.676 | [13 empty] | VV | 2 | 4 | True | 1 | ROZPOCET
31 | K | 171201211 | Uložení sypaniny poplatek za uložení sypaniny na skládce (skládkovné) | t | 354.601 |  | 0 | CS ÚRS 2015 02 |  |  | základní |  | 0 | 0 | 0 | 0 | 0 | 4 | K | 2 |  |  |  | ROZPOCET | 0 | 0 | 0 | 0 | 0 | 1 | 0 | 4 | 429894015
| VV |  | 191,676*1,85 |  | 354.601 | [13 empty] | VV | 2 | 2 | True | 0 | ROZPOCET
| VV |  | Součet |  | 354.601 | [13 empty] | VV | 2 | 4 | True | 1 | ROZPOCET
32 | K | 175111101 | Obsypání potrubí ručně sypaninou z vhodných hornin tř. 1 až 4 nebo materiálem připraveným podél výkopu ve vzdálenosti do 3 m od jeho kraje, pro jakoukoliv hloubku výkopu a míru zhutnění bez prohození sypaniny | m3 | 0.787 |  | 0 | CS ÚRS 2015 02 |  |  | základní |  | 0 | 0 | 0 | 0 | 0 | 4 | K | 2 |  |  |  | ROZPOCET | 0 | 0 | 0 | 0 | 0 | 1 | 0 | 4 | -849607536
| VV |  | Především dle výkresů: | [15 empty] | VV | 2 | 1 | True | 0 | ROZPOCET
| VV |  | D.2-1 Technická zpráva, tabulka zemních prací a přehled prvků | [15 empty] | VV | 2 | 1 | True | 0 | ROZPOCET
| VV |  | D.2-04-01 Situace | [15 empty] | VV | 2 | 1 | True | 0 | ROZPOCET
| VV |  | D.2-04-02 Charakteristické příčné řezy | [15 empty] | VV | 2 | 1 | True | 0 | ROZPOCET
| VV |  | D.2-04-03 Vzorové příčné řezy | [15 empty] | VV | 2 | 1 | True | 0 | ROZPOCET
| VV |  | D.2-04-04 Vytyčovací výkres | [15 empty] | VV | 2 | 1 | True | 0 | ROZPOCET
| VV |  | Výpočet: | [15 empty] | VV | 2 | 1 | True | 0 | ROZPOCET
| VV |  | "drenážní šachta" 1*1*0,9-3,14*0,2*0,2*0,9 |  | 0.787 | [13 empty] | VV | 2 | 2 | True | 0 | ROZPOCET
| VV |  | Součet |  | 0.787 | [13 empty] | VV | 2 | 4 | True | 1 | ROZPOCET
33 | K | 175111109 | Obsypání potrubí ručně sypaninou z vhodných hornin tř. 1 až 4 nebo materiálem připraveným podél výkopu ve vzdálenosti do 3 m od jeho kraje, pro jakoukoliv hloubku výkopu a míru zhutnění Příplatek k ceně za prohození sypaniny | m3 | 0.787 |  | 0 | CS ÚRS 2015 02 |  |  | základní |  | 0 | 0 | 0 | 0 | 0 | 4 | K | 2 |  |  |  | ROZPOCET | 0 | 0 | 0 | 0 | 0 | 1 | 0 | 4 | 917707337
34 | K | 180405111 | Založení trávníků ve vegetačních prefabrikátech výsevem semene v rovině nebo na svahu do 1:5 | m2 | 133.9 |  | 0 | CS ÚRS 2015 02 |  |  | základní |  | 0 | 0 | 0 | 0 | 0 | 4 | K | 2 |  |  |  | ROZPOCET | 0 | 0 | 0 | 0 | 0 | 1 | 0 | 4 | 735930141
| VV |  | Především dle výkresů: | [15 empty] | VV | 2 | 1 | True | 0 | ROZPOCET
| VV |  | D.2-1 Technická zpráva, tabulka zemních prací a přehled prvků | [15 empty] | VV | 2 | 1 | True | 0 | ROZPOCET
| VV |  | D.2-04-01 Situace | [15 empty] | VV | 2 | 1 | True | 0 | ROZPOCET
| VV |  | D.2-04-02 Charakteristické příčné řezy | [15 empty] | VV | 2 | 1 | True | 0 | ROZPOCET
| VV |  | D.2-04-03 Vzorové příčné řezy | [15 empty] | VV | 2 | 1 | True | 0 | ROZPOCET
| VV |  | D.2-04-04 Vytyčovací výkres | [15 empty] | VV | 2 | 1 | True | 0 | ROZPOCET
| VV |  | Výpočet: | [15 empty] | VV | 2 | 1 | True | 0 | ROZPOCET
| VV |  | "vozovka - zatravňovací dlažba" 78,6+32,1 |  | 110.7 | [13 empty] | VV | 2 | 2 | True | 0 | ROZPOCET
| VV |  | "parkoviště - zatravňovací dlažba" 12+11,2 |  | 23.2 | [13 empty] | VV | 2 | 2 | True | 0 | ROZPOCET
| VV |  | Součet |  | 133.9 | [13 empty] | VV | 2 | 4 | True | 1 | ROZPOCET
35 | M | 005724100 | Osiva pícnin směsi travní balení obvykle 25 kg parková | kg | 2.009 |  | 0 | CS ÚRS 2018 01 |  |  | základní |  | 0 | 0.001 | 0.002009 | 0 | 0 | 8 | M | 2 |  |  |  | ROZPOCET | 0 | 0 | 0 | 0 | 0 | 1 | 0 | 4 | -1974288833
| VV |  | 133,9*0,015 "Přepočtené koeficientem množství |  | 2.009 | [13 empty] | VV | 2 | 2 | True | 1 | ROZPOCET
36 | K | 181301101 | Rozprostření a urovnání ornice v rovině nebo ve svahu sklonu do 1:5 při souvislé ploše do 500 m2, tl. vrstvy do 100 mm | m2 | 347 |  | 0 | CS ÚRS 2015 02 |  |  | základní |  | 0 | 0 | 0 | 0 | 0 | 4 | K | 2 |  |  |  | ROZPOCET | 0 | 0 | 0 | 0 | 0 | 1 | 0 | 4 | -404257462
| VV |  | Především dle výkresů: | [15 empty] | VV | 2 | 1 | True | 0 | ROZPOCET
| VV |  | D.2-1 Technická zpráva, tabulka zemních prací a přehled prvků | [15 empty] | VV | 2 | 1 | True | 0 | ROZPOCET
| VV |  | D.2-04-01 Situace | [15 empty] | VV | 2 | 1 | True | 0 | ROZPOCET
| VV |  | D.2-04-04 Vytyčovací výkres | [15 empty] | VV | 2 | 1 | True | 0 | ROZPOCET
| VV |  | Výpočet: | [15 empty] | VV | 2 | 1 | True | 0 | ROZPOCET
| VV |  | 347 |  | 347 | [13 empty] | VV | 2 | 2 | True | 0 | ROZPOCET
| VV |  | Součet |  | 347 | [13 empty] | VV | 2 | 4 | True | 1 | ROZPOCET
37 | K | 181305111 | Převrstvení ornice na skládce | m3 | 34.7 |  | 0 | CS ÚRS 2015 02 |  |  | základní |  | 0 | 0 | 0 | 0 | 0 | 4 | K | 2 |  |  |  | ROZPOCET | 0 | 0 | 0 | 0 | 0 | 1 | 0 | 4 | 2086273782
| VV |  | Především dle výkresů: | [15 empty] | VV | 2 | 1 | True | 0 | ROZPOCET
| VV |  | D.2-1 Technická zpráva, tabulka zemních prací a přehled prvků | [15 empty] | VV | 2 | 1 | True | 0 | ROZPOCET
| VV |  | D.2-04-01 Situace | [15 empty] | VV | 2 | 1 | True | 0 | ROZPOCET
| VV |  | D.2-04-04 Vytyčovací výkres | [15 empty] | VV | 2 | 1 | True | 0 | ROZPOCET
| VV |  | Výpočet: | [15 empty] | VV | 2 | 1 | True | 0 | ROZPOCET
| VV |  | 347*0,1 |  | 34.7 | [13 empty] | VV | 2 | 2 | True | 0 | ROZPOCET
| VV |  | Součet |  | 34.7 | [13 empty] | VV | 2 | 4 | True | 1 | ROZPOCET
38 | K | 181411131 | Založení trávníku na půdě předem připravené plochy do 1000 m2 výsevem včetně utažení parkového v rovině nebo na svahu do 1:5 | m2 | 347 |  | 0 | CS ÚRS 2015 02 |  |  | základní |  | 0 | 0 | 0 | 0 | 0 | 4 | K | 2 |  |  |  | ROZPOCET | 0 | 0 | 0 | 0 | 0 | 1 | 0 | 4 | 1262766878
| VV |  | Především dle výkresů: | [15 empty] | VV | 2 | 1 | True | 0 | ROZPOCET
| VV |  | D.2-1 Technická zpráva, tabulka zemních prací a přehled prvků | [15 empty] | VV | 2 | 1 | True | 0 | ROZPOCET
| VV |  | D.2-04-01 Situace | [15 empty] | VV | 2 | 1 | True | 0 | ROZPOCET
| VV |  | D.2-04-04 Vytyčovací výkres | [15 empty] | VV | 2 | 1 | True | 0 | ROZPOCET
| VV |  | Výpočet: | [15 empty] | VV | 2 | 1 | True | 0 | ROZPOCET
| VV |  | 347 |  | 347 | [13 empty] | VV | 2 | 2 | True | 0 | ROZPOCET
| VV |  | Součet |  | 347 | [13 empty] | VV | 2 | 4 | True | 1 | ROZPOCET
39 | M | 005724100 | Osiva pícnin směsi travní balení obvykle 25 kg parková | kg | 5.205 |  | 0 | CS ÚRS 2018 01 |  |  | základní |  | 0 | 0.001 | 0.005205 | 0 | 0 | 8 | M | 2 |  |  |  | ROZPOCET | 0 | 0 | 0 | 0 | 0 | 1 | 0 | 4 | 1850764771
| VV |  | 347*0,015 "Přepočtené koeficientem množství |  | 5.205 | [13 empty] | VV | 2 | 2 | True | 1 | ROZPOCET
40 | K | 181951101 | Úprava pláně vyrovnáním výškových rozdílů v hornině tř. 1 až 4 bez zhutnění | m2 | 347 |  | 0 | CS ÚRS 2015 02 |  |  | základní |  | 0 | 0 | 0 | 0 | 0 | 4 | K | 2 |  |  |  | ROZPOCET | 0 | 0 | 0 | 0 | 0 | 1 | 0 | 4 | 990361630
| VV |  | Především dle výkresů: | [15 empty] | VV | 2 | 1 | True | 0 | ROZPOCET
| VV |  | D.2-1 Technická zpráva, tabulka zemních prací a přehled prvků | [15 empty] | VV | 2 | 1 | True | 0 | ROZPOCET
| VV |  | D.2-04-01 Situace | [15 empty] | VV | 2 | 1 | True | 0 | ROZPOCET
| VV |  | D.2-04-04 Vytyčovací výkres | [15 empty] | VV | 2 | 1 | True | 0 | ROZPOCET
| VV |  | Výpočet: | [15 empty] | VV | 2 | 1 | True | 0 | ROZPOCET
| VV |  | 347 |  | 347 | [13 empty] | VV | 2 | 2 | True | 0 | ROZPOCET
| VV |  | Součet |  | 347 | [13 empty] | VV | 2 | 4 | True | 1 | ROZPOCET
41 | K | 181951102 | Úprava pláně vyrovnáním výškových rozdílů v hornině tř. 1 až 4 se zhutněním | m2 | 438.105 |  | 0 | CS ÚRS 2015 02 |  |  | základní |  | 0 | 0 | 0 | 0 | 0 | 4 | K | 2 |  |  |  | ROZPOCET | 0 | 0 | 0 | 0 | 0 | 1 | 0 | 4 | -1175413755
| VV |  | Především dle výkresů: | [15 empty] | VV | 2 | 1 | True | 0 | ROZPOCET
| VV |  | D.2-1 Technická zpráva, tabulka zemních prací a přehled prvků | [15 empty] | VV | 2 | 1 | True | 0 | ROZPOCET
| VV |  | D.2-04-01 Situace | [15 empty] | VV | 2 | 1 | True | 0 | ROZPOCET
| VV |  | D.2-04-04 Vytyčovací výkres | [15 empty] | VV | 2 | 1 | True | 0 | ROZPOCET
| VV |  | Výpočet: | [15 empty] | VV | 2 | 1 | True | 0 | ROZPOCET
| VV |  | "vozovka - živice" 0 |  | 0 | [13 empty] | VV | 2 | 2 | True | 0 | ROZPOCET
| VV |  | "vozovka - zatravňovací dlažba" 78,6+32,1 |  | 110.7 | [13 empty] | VV | 2 | 2 | True | 0 | ROZPOCET
| VV |  | "parkoviště - zatravňovací dlažba" 12+11,2 |  | 23.2 | [13 empty] | VV | 2 | 2 | True | 0 | ROZPOCET
| VV |  | "chodníky - nepojízdné" 0 |  | 0 | [13 empty] | VV | 2 | 2 | True | 0 | ROZPOCET
| VV |  | "okapový chodník" 40,8+35,6 |  | 76.4 | [13 empty] | VV | 2 | 2 | True | 0 | ROZPOCET
| VV |  | "chodníky pojízdné" 31,6+17,4+9,3 |  | 58.3 | [13 empty] | VV | 2 | 2 | True | 0 | ROZPOCET
| VV |  | "rygol - žulová dlažba" (13,1+5,7+3+3)*1,3 |  | 32.24 | [13 empty] | VV | 2 | 2 | True | 0 | ROZPOCET
| VV |  | "rygol - prefa" (11+32,5+24,7+3,8+12)*1,3 |  | 109.2 | [13 empty] | VV | 2 | 2 | True | 0 | ROZPOCET
| VV |  | "obrubník silniční" (7,3+20,6-1)*0,3 |  | 8.07 | [13 empty] | VV | 2 | 2 | True | 0 | ROZPOCET
| VV |  | "obrubník silniční-snížený" (13,3)*0,3 |  | 3.99 | [13 empty] | VV | 2 | 2 | True | 0 | ROZPOCET
| VV |  | "obrubník silniční-přechodový" 1*0,3 |  | 0.3 | [13 empty] | VV | 2 | 2 | True | 0 | ROZPOCET
| VV |  | "obrubník chodníkový" (0,8+0,8+2,3+0,8)*0,2 |  | 0.94 | [13 empty] | VV | 2 | 2 | True | 0 | ROZPOCET
| VV |  | "obrubník chodníkový - snížený"(4)*0,2 |  | 0.8 | [13 empty] | VV | 2 | 2 | True | 0 | ROZPOCET
| VV |  | "řada velkých kostek" (0,5+2+2+6,75+2+13,3+5*4)*0,3 |  | 13.965 | [13 empty] | VV | 2 | 2 | True | 0 | ROZPOCET
| VV |  | Součet |  | 438.105 | [13 empty] | VV | 2 | 4 | True | 1 | ROZPOCET
42 | K | 183403153 | Obdělání půdy hrabáním v rovině nebo na svahu do 1:5 | m2 | 347 |  | 0 | CS ÚRS 2015 02 |  |  | základní |  | 0 | 0 | 0 | 0 | 0 | 4 | K | 2 |  |  |  | ROZPOCET | 0 | 0 | 0 | 0 | 0 | 1 | 0 | 4 | -1318015118
| VV |  | Především dle výkresů: | [15 empty] | VV | 2 | 1 | True | 0 | ROZPOCET
| VV |  | D.2-1 Technická zpráva, tabulka zemních prací a přehled prvků | [15 empty] | VV | 2 | 1 | True | 0 | ROZPOCET
| VV |  | D.2-04-01 Situace | [15 empty] | VV | 2 | 1 | True | 0 | ROZPOCET
| VV |  | D.2-04-04 Vytyčovací výkres | [15 empty] | VV | 2 | 1 | True | 0 | ROZPOCET
| VV |  | Výpočet: | [15 empty] | VV | 2 | 1 | True | 0 | ROZPOCET
| VV |  | 347 |  | 347 | [13 empty] | VV | 2 | 2 | True | 0 | ROZPOCET
| VV |  | Součet |  | 347 | [13 empty] | VV | 2 | 4 | True | 1 | ROZPOCET
43 | K | 183403161 | Obdělání půdy válením v rovině nebo na svahu do 1:5 | m2 | 347 |  | 0 | CS ÚRS 2015 02 |  |  | základní |  | 0 | 0 | 0 | 0 | 0 | 4 | K | 2 |  |  |  | ROZPOCET | 0 | 0 | 0 | 0 | 0 | 1 | 0 | 4 | 879125334
| VV |  | Především dle výkresů: | [15 empty] | VV | 2 | 1 | True | 0 | ROZPOCET
| VV |  | D.2-1 Technická zpráva, tabulka zemních prací a přehled prvků | [15 empty] | VV | 2 | 1 | True | 0 | ROZPOCET
| VV |  | D.2-04-01 Situace | [15 empty] | VV | 2 | 1 | True | 0 | ROZPOCET
| VV |  | D.2-04-04 Vytyčovací výkres | [15 empty] | VV | 2 | 1 | True | 0 | ROZPOCET
| VV |  | Výpočet: | [15 empty] | VV | 2 | 1 | True | 0 | ROZPOCET
| VV |  | 347 |  | 347 | [13 empty] | VV | 2 | 2 | True | 0 | ROZPOCET
| VV |  | Součet |  | 347 | [13 empty] | VV | 2 | 4 | True | 1 | ROZPOCET
44 | K | 185803111 | Ošetření trávníku jednorázové v rovině nebo na svahu do 1:5 | m2 | 347 |  | 0 | CS ÚRS 2015 02 |  |  | základní |  | 0 | 0 | 0 | 0 | 0 | 4 | K | 2 |  |  |  | ROZPOCET | 0 | 0 | 0 | 0 | 0 | 1 | 0 | 4 | 1251239523
| VV |  | Především dle výkresů: | [15 empty] | VV | 2 | 1 | True | 0 | ROZPOCET
| VV |  | D.2-1 Technická zpráva, tabulka zemních prací a přehled prvků | [15 empty] | VV | 2 | 1 | True | 0 | ROZPOCET
| VV |  | D.2-04-01 Situace | [15 empty] | VV | 2 | 1 | True | 0 | ROZPOCET
| VV |  | D.2-04-04 Vytyčovací výkres | [15 empty] | VV | 2 | 1 | True | 0 | ROZPOCET
| VV |  | Výpočet: | [15 empty] | VV | 2 | 1 | True | 0 | ROZPOCET
| VV |  | 347 |  | 347 | [13 empty] | VV | 2 | 2 | True | 0 | ROZPOCET
| VV |  | Součet |  | 347 | [13 empty] | VV | 2 | 4 | True | 1 | ROZPOCET
| D | 2 | Zakládání |  |  |  | 0 | [5 empty] | 0 |  | 0.15821 |  | 0 | 1 | D | 1 |  |  |  | ROZPOCET | [6 empty] | 0
45 | K | 211531111 | Výplň kamenivem do rýh odvodňovacích žeber nebo trativodů bez zhutnění, s úpravou povrchu výplně kamenivem hrubým drceným frakce 16 až 63 mm | m3 | 19.056 |  | 0 | CS ÚRS 2015 02 |  |  | základní |  | 0 | 0 | 0 | 0 | 0 | 4 | K | 2 |  |  |  | ROZPOCET | 0 | 0 | 0 | 0 | 0 | 1 | 0 | 4 | 1943337510
| VV |  | Především dle výkresů: | [15 empty] | VV | 2 | 1 | True | 0 | ROZPOCET
| VV |  | D.2-1 Technická zpráva, tabulka zemních prací a přehled prvků | [15 empty] | VV | 2 | 1 | True | 0 | ROZPOCET
| VV |  | D.2-04-01 Situace | [15 empty] | VV | 2 | 1 | True | 0 | ROZPOCET
| VV |  | D.2-04-02 Charakteristické příčné řezy | [15 empty] | VV | 2 | 1 | True | 0 | ROZPOCET
| VV |  | D.2-04-03 Vzorové příčné řezy | [15 empty] | VV | 2 | 1 | True | 0 | ROZPOCET
| VV |  | D.2-04-04 Vytyčovací výkres | [15 empty] | VV | 2 | 1 | True | 0 | ROZPOCET
| VV |  | Výpočet: | [15 empty] | VV | 2 | 1 | True | 0 | ROZPOCET
| VV |  | "drenáže" (5+15,2+46,5+4,2+8,5)*0,4*0,6 |  | 19.056 | [13 empty] | VV | 2 | 2 | True | 0 | ROZPOCET
| VV |  | Součet |  | 19.056 | [13 empty] | VV | 2 | 4 | True | 1 | ROZPOCET
46 | K | 211971110 | Zřízení opláštění výplně z geotextilie odvodňovacích žeber nebo trativodů v rýze nebo zářezu se stěnami šikmými o sklonu do 1:2 | m2 | 158.8 |  | 0 | CS ÚRS 2015 02 |  |  | základní |  | 0 | 0.00017 | 0.026996 | 0 | 0 | 4 | K | 2 |  |  |  | ROZPOCET | 0 | 0 | 0 | 0 | 0 | 1 | 0 | 4 | 1185086201
| VV |  | Především dle výkresů: | [15 empty] | VV | 2 | 1 | True | 0 | ROZPOCET
| VV |  | D.2-1 Technická zpráva, tabulka zemních prací a přehled prvků | [15 empty] | VV | 2 | 1 | True | 0 | ROZPOCET
| VV |  | D.2-04-01 Situace | [15 empty] | VV | 2 | 1 | True | 0 | ROZPOCET
| VV |  | D.2-04-02 Charakteristické příčné řezy | [15 empty] | VV | 2 | 1 | True | 0 | ROZPOCET
| VV |  | D.2-04-03 Vzorové příčné řezy | [15 empty] | VV | 2 | 1 | True | 0 | ROZPOCET
| VV |  | D.2-04-04 Vytyčovací výkres | [15 empty] | VV | 2 | 1 | True | 0 | ROZPOCET
| VV |  | Výpočet: | [15 empty] | VV | 2 | 1 | True | 0 | ROZPOCET
| VV |  | "drenáže" (5+15,2+46,5+4,2+8,5)*(0,4*2+2*0,6) |  | 158.8 | [13 empty] | VV | 2 | 2 | True | 0 | ROZPOCET
| VV |  | Součet |  | 158.8 | [13 empty] | VV | 2 | 4 | True | 1 | ROZPOCET
47 | M | 693111460 | Geotextilie geotextilie netkané 63 (polypropylenová vlákna) se základní ÚV stabilizací šíře do 8,8 m 63/ 30 300 g/m2 | m2 | 158.8 |  | 0 | CS ÚRS 2018 01 |  |  | základní |  | 0 | 0.0003 | 0.04764 | 0 | 0 | 8 | M | 2 |  |  |  | ROZPOCET | 0 | 0 | 0 | 0 | 0 | 1 | 0 | 4 | -929863447
48 | K | 212755214 | Trativody bez lože z drenážních trubek plastových flexibilních D 100 mm | m | 11 |  | 0 | CS ÚRS 2015 02 |  |  | základní |  | 0 | 0.00049 | 0.00539 | 0 | 0 | 4 | K | 2 |  |  |  | ROZPOCET | 0 | 0 | 0 | 0 | 0 | 1 | 0 | 4 | -152252890
| VV |  | Především dle výkresů: | [15 empty] | VV | 2 | 1 | True | 0 | ROZPOCET
| VV |  | D.2-1 Technická zpráva, tabulka zemních prací a přehled prvků | [15 empty] | VV | 2 | 1 | True | 0 | ROZPOCET
| VV |  | D.2-04-01 Situace | [15 empty] | VV | 2 | 1 | True | 0 | ROZPOCET
| VV |  | D.2-04-02 Charakteristické příčné řezy | [15 empty] | VV | 2 | 1 | True | 0 | ROZPOCET
| VV |  | D.2-04-03 Vzorové příčné řezy | [15 empty] | VV | 2 | 1 | True | 0 | ROZPOCET
| VV |  | D.2-04-04 Vytyčovací výkres | [15 empty] | VV | 2 | 1 | True | 0 | ROZPOCET
| VV |  | Výpočet: | [15 empty] | VV | 2 | 1 | True | 0 | ROZPOCET
| VV |  | "napojení rohoží" 11 |  | 11 | [13 empty] | VV | 2 | 2 | True | 0 | ROZPOCET
| VV |  | Součet |  | 11 | [13 empty] | VV | 2 | 4 | True | 1 | ROZPOCET
49 | K | 212755216 | Trativody bez lože z drenážních trubek plastových flexibilních D 160 mm | m | 67.4 |  | 0 | CS ÚRS 2015 02 |  |  | základní |  | 0 | 0.00116 | 0.078184 | 0 | 0 | 4 | K | 2 |  |  |  | ROZPOCET | 0 | 0 | 0 | 0 | 0 | 1 | 0 | 4 | 1941298624
| VV |  | Především dle výkresů: | [15 empty] | VV | 2 | 1 | True | 0 | ROZPOCET
| VV |  | D.2-1 Technická zpráva, tabulka zemních prací a přehled prvků | [15 empty] | VV | 2 | 1 | True | 0 | ROZPOCET
| VV |  | D.2-04-01 Situace | [15 empty] | VV | 2 | 1 | True | 0 | ROZPOCET
| VV |  | D.2-04-02 Charakteristické příčné řezy | [15 empty] | VV | 2 | 1 | True | 0 | ROZPOCET
| VV |  | D.2-04-03 Vzorové příčné řezy | [15 empty] | VV | 2 | 1 | True | 0 | ROZPOCET
| VV |  | D.2-04-04 Vytyčovací výkres | [15 empty] | VV | 2 | 1 | True | 0 | ROZPOCET
| VV |  | Výpočet: | [15 empty] | VV | 2 | 1 | True | 0 | ROZPOCET
| VV |  | "drenáže" 5+15,2+46,5+4,2+8,5-11-1 |  | 67.4 | [13 empty] | VV | 2 | 2 | True | 0 | ROZPOCET
| VV |  | Součet |  | 67.4 | [13 empty] | VV | 2 | 4 | True | 1 | ROZPOCET
| D | 4 | Vodorovné konstrukce |  |  |  | 0 | [5 empty] | 0 |  | 1.8498 |  | 0 | 1 | D | 1 |  |  |  | ROZPOCET | [6 empty] | 0
50 | K | 452312171 | Podkladní a zajišťovací konstrukce z betonu prostého v otevřeném výkopu sedlové lože pod potrubí z betonu tř. C 30/37 | m3 | 0.04 |  | 0 | CS ÚRS 2015 02 |  |  | základní |  | 0 | 0 | 0 | 0 | 0 | 4 | K | 2 |  |  |  | ROZPOCET | 0 | 0 | 0 | 0 | 0 | 1 | 0 | 4 | -419398564
| VV |  | Především dle výkresů: | [15 empty] | VV | 2 | 1 | True | 0 | ROZPOCET
| VV |  | D.2-1 Technická zpráva, tabulka zemních prací a přehled prvků | [15 empty] | VV | 2 | 1 | True | 0 | ROZPOCET
| VV |  | D.2-04-01 Situace | [15 empty] | VV | 2 | 1 | True | 0 | ROZPOCET
| VV |  | D.2-04-03 Vzorové příčné řezy | [15 empty] | VV | 2 | 1 | True | 0 | ROZPOCET
| VV |  | Výpočet: | [15 empty] | VV | 2 | 1 | True | 0 | ROZPOCET
| VV |  | "vyustění drenáže" 1*0,4*0,1 |  | 0.04 | [13 empty] | VV | 2 | 2 | True | 0 | ROZPOCET
| VV |  | Součet |  | 0.04 | [13 empty] | VV | 2 | 4 | True | 1 | ROZPOCET
51 | K | 463211142 | Rovnanina z lomového kamene neupraveného pro podélné i příčné objekty objemu do 3 m3 z kamene tříděného, s urovnáním líce a vyklínováním spár úlomky kamene hmotnost jednotlivých kamenů přes 80 do 200 kg | m3 | 0.91 |  | 0 | CS ÚRS 2015 02 |  |  | základní |  | 0 | 2.0328 | 1.8498 | 0 | 0 | 4 | K | 2 |  |  |  | ROZPOCET | 0 | 0 | 0 | 0 | 0 | 1 | 0 | 4 | 148045309
| VV |  | Především dle výkresů: | [15 empty] | VV | 2 | 1 | True | 0 | ROZPOCET
| VV |  | D.2-1 Technická zpráva, tabulka zemních prací a přehled prvků | [15 empty] | VV | 2 | 1 | True | 0 | ROZPOCET
| VV |  | D.2-04-01 Situace | [15 empty] | VV | 2 | 1 | True | 0 | ROZPOCET
| VV |  | D.2-04-03 Vzorové příčné řezy | [15 empty] | VV | 2 | 1 | True | 0 | ROZPOCET
| VV |  | Výpočet: | [15 empty] | VV | 2 | 1 | True | 0 | ROZPOCET
| VV |  | "vyustění drenáže" 0,7*1,3*1 |  | 0.91 | [13 empty] | VV | 2 | 2 | True | 0 | ROZPOCET
| VV |  | Součet |  | 0.91 | [13 empty] | VV | 2 | 4 | True | 1 | ROZPOCET
| D | 5 | Komunikace pozemní |  |  |  | 0 | [5 empty] | 0 |  | 35.0414 |  | 0 | 1 | D | 1 |  |  |  | ROZPOCET | [6 empty] | 0
52 | K | 564752111 | Podklad nebo kryt z vibrovaného štěrku VŠ s rozprostřením, vlhčením a zhutněním, po zhutnění tl. 150 mm | m2 | 133.9 |  | 0 | CS ÚRS 2015 02 |  |  | základní |  | 0 | 0 | 0 | 0 | 0 | 4 | K | 2 |  |  |  | ROZPOCET | 0 | 0 | 0 | 0 | 0 | 1 | 0 | 4 | 1553670632
| VV |  | Především dle výkresů: | [15 empty] | VV | 2 | 1 | True | 0 | ROZPOCET
| VV |  | D.2-1 Technická zpráva, tabulka zemních prací a přehled prvků | [15 empty] | VV | 2 | 1 | True | 0 | ROZPOCET
| VV |  | D.2-04-01 Situace | [15 empty] | VV | 2 | 1 | True | 0 | ROZPOCET
| VV |  | D.2-04-02 Charakteristické příčné řezy | [15 empty] | VV | 2 | 1 | True | 0 | ROZPOCET
| VV |  | D.2-04-03 Vzorové příčné řezy | [15 empty] | VV | 2 | 1 | True | 0 | ROZPOCET
| VV |  | D.2-04-04 Vytyčovací výkres | [15 empty] | VV | 2 | 1 | True | 0 | ROZPOCET
| VV |  | Výpočet: | [15 empty] | VV | 2 | 1 | True | 0 | ROZPOCET
| VV |  | "vozovka - zatravňovací dlažba" 78,6+32,1 |  | 110.7 | [13 empty] | VV | 2 | 2 | True | 0 | ROZPOCET
| VV |  | "parkoviště - zatravňovací dlažba" 12+11,2 |  | 23.2 | [13 empty] | VV | 2 | 2 | True | 0 | ROZPOCET
| VV |  | Součet |  | 133.9 | [13 empty] | VV | 2 | 4 | True | 1 | ROZPOCET
53 | K | 564851111 | Podklad ze štěrkodrti ŠD s rozprostřením a zhutněním, po zhutnění tl. 150 mm | m2 | 167.5 |  | 0 | CS ÚRS 2015 02 |  |  | základní |  | 0 | 0 | 0 | 0 | 0 | 4 | K | 2 |  |  |  | ROZPOCET | 0 | 0 | 0 | 0 | 0 | 1 | 0 | 4 | 176717968
| VV |  | Především dle výkresů: | [15 empty] | VV | 2 | 1 | True | 0 | ROZPOCET
| VV |  | D.2-1 Technická zpráva, tabulka zemních prací a přehled prvků | [15 empty] | VV | 2 | 1 | True | 0 | ROZPOCET
| VV |  | D.2-04-01 Situace | [15 empty] | VV | 2 | 1 | True | 0 | ROZPOCET
| VV |  | D.2-04-02 Charakteristické příčné řezy | [15 empty] | VV | 2 | 1 | True | 0 | ROZPOCET
| VV |  | D.2-04-03 Vzorové příčné řezy | [15 empty] | VV | 2 | 1 | True | 0 | ROZPOCET
| VV |  | D.2-04-04 Vytyčovací výkres | [15 empty] | VV | 2 | 1 | True | 0 | ROZPOCET
| VV |  | Výpočet: | [15 empty] | VV | 2 | 1 | True | 0 | ROZPOCET
| VV |  | "chodníky pojízdné" 31,6+17,4+9,3 |  | 58.3 | [13 empty] | VV | 2 | 2 | True | 0 | ROZPOCET
| VV |  | "rygol - prefa" (11+32,5+24,7+3,8+12)*1,3 |  | 109.2 | [13 empty] | VV | 2 | 2 | True | 0 | ROZPOCET
| VV |  | Součet |  | 167.5 | [13 empty] | VV | 2 | 4 | True | 1 | ROZPOCET
54 | K | 564851114 | Podklad ze štěrkodrti ŠD s rozprostřením a zhutněním, po zhutnění tl. 180 mm | m2 | 32.24 |  | 0 | CS ÚRS 2015 02 |  |  | základní |  | 0 | 0 | 0 | 0 | 0 | 4 | K | 2 |  |  |  | ROZPOCET | 0 | 0 | 0 | 0 | 0 | 1 | 0 | 4 | 1741592476
| VV |  | Především dle výkresů: | [15 empty] | VV | 2 | 1 | True | 0 | ROZPOCET
| VV |  | D.2-1 Technická zpráva, tabulka zemních prací a přehled prvků | [15 empty] | VV | 2 | 1 | True | 0 | ROZPOCET
| VV |  | D.2-04-01 Situace | [15 empty] | VV | 2 | 1 | True | 0 | ROZPOCET
| VV |  | D.2-04-02 Charakteristické příčné řezy | [15 empty] | VV | 2 | 1 | True | 0 | ROZPOCET
| VV |  | D.2-04-03 Vzorové příčné řezy | [15 empty] | VV | 2 | 1 | True | 0 | ROZPOCET
| VV |  | D.2-04-04 Vytyčovací výkres | [15 empty] | VV | 2 | 1 | True | 0 | ROZPOCET
| VV |  | Výpočet: | [15 empty] | VV | 2 | 1 | True | 0 | ROZPOCET
| VV |  | "rygol - žulová dlažba" (13,1+5,7+3+3)*1,3 |  | 32.24 | [13 empty] | VV | 2 | 2 | True | 0 | ROZPOCET
| VV |  | Součet |  | 32.24 | [13 empty] | VV | 2 | 4 | True | 1 | ROZPOCET
55 | K | 564861111 | Podklad ze štěrkodrti ŠD s rozprostřením a zhutněním, po zhutnění tl. 200 mm | m2 | 133.9 |  | 0 | CS ÚRS 2015 02 |  |  | základní |  | 0 | 0 | 0 | 0 | 0 | 4 | K | 2 |  |  |  | ROZPOCET | 0 | 0 | 0 | 0 | 0 | 1 | 0 | 4 | -841499654
| VV |  | Především dle výkresů: | [15 empty] | VV | 2 | 1 | True | 0 | ROZPOCET
| VV |  | D.2-1 Technická zpráva, tabulka zemních prací a přehled prvků | [15 empty] | VV | 2 | 1 | True | 0 | ROZPOCET
| VV |  | D.2-04-01 Situace | [15 empty] | VV | 2 | 1 | True | 0 | ROZPOCET
| VV |  | D.2-04-02 Charakteristické příčné řezy | [15 empty] | VV | 2 | 1 | True | 0 | ROZPOCET
| VV |  | D.2-04-03 Vzorové příčné řezy | [15 empty] | VV | 2 | 1 | True | 0 | ROZPOCET
| VV |  | D.2-04-04 Vytyčovací výkres | [15 empty] | VV | 2 | 1 | True | 0 | ROZPOCET
| VV |  | Výpočet: | [15 empty] | VV | 2 | 1 | True | 0 | ROZPOCET
| VV |  | "vozovka - zatravňovací dlažba" 78,6+32,1 |  | 110.7 | [13 empty] | VV | 2 | 2 | True | 0 | ROZPOCET
| VV |  | "parkoviště - zatravňovací dlažba" 12+11,2 |  | 23.2 | [13 empty] | VV | 2 | 2 | True | 0 | ROZPOCET
| VV |  | "chodníky - nepojízdné" 0 |  | 0 | [13 empty] | VV | 2 | 2 | True | 0 | ROZPOCET
| VV |  | Součet |  | 133.9 | [13 empty] | VV | 2 | 4 | True | 1 | ROZPOCET
56 | K | 567122111 | Podklad ze směsi stmelené cementem bez dilatačních spár, s rozprostřením a zhutněním SC C 8/10 (KSC I), po zhutnění tl. 120 mm | m2 | 58.3 |  | 0 | CS ÚRS 2015 02 |  |  | základní |  | 0 | 0 | 0 | 0 | 0 | 4 | K | 2 |  |  |  | ROZPOCET | 0 | 0 | 0 | 0 | 0 | 1 | 0 | 4 | 721397198
| VV |  | Především dle výkresů: | [15 empty] | VV | 2 | 1 | True | 0 | ROZPOCET
| VV |  | D.2-1 Technická zpráva, tabulka zemních prací a přehled prvků | [15 empty] | VV | 2 | 1 | True | 0 | ROZPOCET
| VV |  | D.2-04-01 Situace | [15 empty] | VV | 2 | 1 | True | 0 | ROZPOCET
| VV |  | D.2-04-02 Charakteristické příčné řezy | [15 empty] | VV | 2 | 1 | True | 0 | ROZPOCET
| VV |  | D.2-04-03 Vzorové příčné řezy | [15 empty] | VV | 2 | 1 | True | 0 | ROZPOCET
| VV |  | D.2-04-04 Vytyčovací výkres | [15 empty] | VV | 2 | 1 | True | 0 | ROZPOCET
| VV |  | Výpočet: | [15 empty] | VV | 2 | 1 | True | 0 | ROZPOCET
| VV |  | "chodníky pojízdné" 31,6+17,4+9,3 |  | 58.3 | [13 empty] | VV | 2 | 2 | True | 0 | ROZPOCET
| VV |  | Součet |  | 58.3 | [13 empty] | VV | 2 | 4 | True | 1 | ROZPOCET
57 | K | 593532113 | Kladení dlažby z plastových vegetačních tvárnic pozemních komunikací s vyrovnávací vrstvou z kameniva tl. do 20 mm a s vyplněním vegetačních otvorů se zámkem tl. přes 30 do 60 mm, pro plochy přes 100 do 300 m2 | m2 | 133.9 |  | 0 | CS ÚRS 2015 02 |  |  | základní |  | 0 | 0.04 | 5.356 | 0 | 0 | 4 | K | 2 |  |  |  | ROZPOCET | 0 | 0 | 0 | 0 | 0 | 1 | 0 | 4 | 1720064904
| VV |  | Především dle výkresů: | [15 empty] | VV | 2 | 1 | True | 0 | ROZPOCET
| VV |  | D.2-1 Technická zpráva, tabulka zemních prací a přehled prvků | [15 empty] | VV | 2 | 1 | True | 0 | ROZPOCET
| VV |  | D.2-04-01 Situace | [15 empty] | VV | 2 | 1 | True | 0 | ROZPOCET
| VV |  | D.2-04-02 Charakteristické příčné řezy | [15 empty] | VV | 2 | 1 | True | 0 | ROZPOCET
| VV |  | D.2-04-03 Vzorové příčné řezy | [15 empty] | VV | 2 | 1 | True | 0 | ROZPOCET
| VV |  | D.2-04-04 Vytyčovací výkres | [15 empty] | VV | 2 | 1 | True | 0 | ROZPOCET
| VV |  | Výpočet: | [15 empty] | VV | 2 | 1 | True | 0 | ROZPOCET
| VV |  | "vozovka - zatravňovací dlažba" 78,6+32,1 |  | 110.7 | [13 empty] | VV | 2 | 2 | True | 0 | ROZPOCET
| VV |  | "parkoviště - zatravňovací dlažba" 12+11,2 |  | 23.2 | [13 empty] | VV | 2 | 2 | True | 0 | ROZPOCET
| VV |  | "chodníky - nepojízdné" 0 |  | 0 | [13 empty] | VV | 2 | 2 | True | 0 | ROZPOCET
| VV |  | Součet |  | 133.9 | [13 empty] | VV | 2 | 4 | True | 1 | ROZPOCET
58 | M | 562451410 | Stavební části z ostatních plastů výrobky ze směsových plastů zatravňovací dlažba - plastový recyklát puruplast - černá E 50 33 x 33 x 5 cm nosnost 350 t/m2 | m2 | 135.239 |  | 0 | CS ÚRS 2018 01 |  |  | základní |  | 0 | 0.0108 | 1.4606 | 0 | 0 | 8 | M | 2 |  |  |  | ROZPOCET | 0 | 0 | 0 | 0 | 0 | 1 | 0 | 4 | 81670242
| VV |  | 133,9*1,01 "Přepočtené koeficientem množství |  | 135.239 | [13 empty] | VV | 2 | 2 | True | 1 | ROZPOCET
59 | M | 103715000 | Hnojiva humusová substrát pro trávníky A VL | m3 | 13.524 |  | 0 | CS ÚRS 2018 01 |  |  | základní |  | 0 | 0.21 | 2.84 | 0 | 0 | 8 | M | 2 |  |  |  | ROZPOCET | 0 | 0 | 0 | 0 | 0 | 1 | 0 | 4 | 108203556
| VV |  | 133,9*0,05 |  | 6.695 | [13 empty] | VV | 2 | 2 | True | 0 | ROZPOCET
| VV |  | 133,9*0,02*0,3 |  | 0.803 | [13 empty] | VV | 2 | 2 | True | 0 | ROZPOCET
| VV |  | 133,9*0,15*0,3 |  | 6.026 | [13 empty] | VV | 2 | 2 | True | 0 | ROZPOCET
| VV |  | Součet |  | 13.524 | [13 empty] | VV | 2 | 4 | True | 1 | ROZPOCET
60 | K | 596212211 | Kladení dlažby z betonových zámkových dlaždic pozemních komunikací s ložem z kameniva těženého nebo drceného tl. do 50 mm, s vyplněním spár, s dvojitým hutněním vibrováním a se smetením přebytečného materiálu na krajnici tl. 80 mm skupiny A, pro plochy přes 50 do 100 m2 | m2 | 58.3 |  | 0 | CS ÚRS 2015 02 |  |  | základní |  | 0 | 0.10362 | 6.041 | 0 | 0 | 4 | K | 2 |  |  |  | ROZPOCET | 0 | 0 | 0 | 0 | 0 | 1 | 0 | 4 | -1206264880
| VV |  | Především dle výkresů: | [15 empty] | VV | 2 | 1 | True | 0 | ROZPOCET
| VV |  | D.2-1 Technická zpráva, tabulka zemních prací a přehled prvků | [15 empty] | VV | 2 | 1 | True | 0 | ROZPOCET
| VV |  | D.2-04-01 Situace | [15 empty] | VV | 2 | 1 | True | 0 | ROZPOCET
| VV |  | D.2-04-02 Charakteristické příčné řezy | [15 empty] | VV | 2 | 1 | True | 0 | ROZPOCET
| VV |  | D.2-04-03 Vzorové příčné řezy | [15 empty] | VV | 2 | 1 | True | 0 | ROZPOCET
| VV |  | D.2-04-04 Vytyčovací výkres | [15 empty] | VV | 2 | 1 | True | 0 | ROZPOCET
| VV |  | Výpočet: | [15 empty] | VV | 2 | 1 | True | 0 | ROZPOCET
| VV |  | "chodníky pojízdné" 31,6+17,4+9,3 |  | 58.3 | [13 empty] | VV | 2 | 2 | True | 0 | ROZPOCET
| VV |  | Součet |  | 58.3 | [13 empty] | VV | 2 | 4 | True | 1 | ROZPOCET
61 | M | 592453110 | Dlaždice betonové dlažba zámková (ČSN EN 1338) dlažba vibrolisovaná standardní povrch (uzavřený hladký povrch) provedení: přírodní tvarově jednoduchá dlažba 20 x 10 x 8 | m2 | 58.3 |  | 0 | CS ÚRS 2015 02 |  |  | základní |  | 0 | 0.176 | 10.2608 | 0 | 0 | 8 | M | 2 |  |  |  | ROZPOCET | 0 | 0 | 0 | 0 | 0 | 1 | 0 | 4 | -1410225451
62 | K | 597661111 | Rigol dlážděný do lože z betonu prostého tl. 100 mm, s vyplněním a zatřením spár cementovou maltou z dlažebních kostek drobných | m2 | 17.36 |  | 0 | CS ÚRS 2015 02 |  |  | základní |  | 0 | 0.52321 | 9.0829 | 0 | 0 | 4 | K | 2 |  |  |  | ROZPOCET | 0 | 0 | 0 | 0 | 0 | 1 | 0 | 4 | 121212420
| VV |  | Především dle výkresů: | [15 empty] | VV | 2 | 1 | True | 0 | ROZPOCET
| VV |  | D.2-1 Technická zpráva, tabulka zemních prací a přehled prvků | [15 empty] | VV | 2 | 1 | True | 0 | ROZPOCET
| VV |  | D.2-04-01 Situace | [15 empty] | VV | 2 | 1 | True | 0 | ROZPOCET
| VV |  | D.2-04-02 Charakteristické příčné řezy | [15 empty] | VV | 2 | 1 | True | 0 | ROZPOCET
| VV |  | D.2-04-03 Vzorové příčné řezy | [15 empty] | VV | 2 | 1 | True | 0 | ROZPOCET
| VV |  | D.2-04-04 Vytyčovací výkres | [15 empty] | VV | 2 | 1 | True | 0 | ROZPOCET
| VV |  | Výpočet: | [15 empty] | VV | 2 | 1 | True | 0 | ROZPOCET
| VV |  | "rygol - žulová dlažba" (13,1+5,7+3+3)*0,7 |  | 17.36 | [13 empty] | VV | 2 | 2 | True | 0 | ROZPOCET
| VV |  | Součet |  | 17.36 | [13 empty] | VV | 2 | 4 | True | 1 | ROZPOCET
| D | 8 | Trubní vedení |  |  |  | 0 | [5 empty] | 0 |  | 0.18062 |  | 0 | 1 | D | 1 |  |  |  | ROZPOCET | [6 empty] | 0
63 | K | 812352121 | Montáž potrubí z trub betonových hrdlových v otevřeném výkopu ve sklonu do 20 % z trub těsněných pryžovými kroužky DN 200 | m | 1 |  | 0 | CS ÚRS 2015 02 |  |  | základní |  | 0 | 1e-05 | 1e-05 | 0 | 0 | 4 | K | 2 |  |  |  | ROZPOCET | 0 | 0 | 0 | 0 | 0 | 1 | 0 | 4 | 1685640642
| VV |  | Především dle výkresů: | [15 empty] | VV | 2 | 1 | True | 0 | ROZPOCET
| VV |  | D.2-1 Technická zpráva, tabulka zemních prací a přehled prvků | [15 empty] | VV | 2 | 1 | True | 0 | ROZPOCET
| VV |  | D.2-04-01 Situace | [15 empty] | VV | 2 | 1 | True | 0 | ROZPOCET
| VV |  | D.2-04-03 Vzorové příčné řezy | [15 empty] | VV | 2 | 1 | True | 0 | ROZPOCET
| VV |  | Výpočet: | [15 empty] | VV | 2 | 1 | True | 0 | ROZPOCET
| VV |  | "vyustění drenáže" 1 |  | 1 | [13 empty] | VV | 2 | 2 | True | 0 | ROZPOCET
| VV |  | Součet |  | 1 | [13 empty] | VV | 2 | 4 | True | 1 | ROZPOCET
64 | M | 592216120 | Trouby pro dešťové odpadní vody betonové trouby přímé, na pero a polodrážku TBP 4-20 D 20 x 100 x 3 | kus | 1 |  | 0 | CS ÚRS 2015 02 |  |  | základní |  | 0 | 0.052 | 0.052 | 0 | 0 | 8 | M | 2 |  |  |  | ROZPOCET | 0 | 0 | 0 | 0 | 0 | 1 | 0 | 4 | -33352854
65 | K | 894812003 | Revizní a čistící šachta z polypropylenu PP pro hladké trouby (např. systém KG) DN 400 šachtové dno (DN šachty / DN trubního vedení) DN 400/150 pravý a levý přítok | kus | 1 |  | 0 | CS ÚRS 2015 02 |  |  | základní |  | 0 | 0.06405 | 0.06405 | 0 | 0 | 4 | K | 2 |  |  |  | ROZPOCET | 0 | 0 | 0 | 0 | 0 | 1 | 0 | 4 | -19322
66 | K | 894812031 | Revizní a čistící šachta z polypropylenu PP pro hladké trouby (např. systém KG) DN 400 roura šachtová korugovaná bez hrdla, světlé hloubky 1000 mm | kus | 1 |  | 0 | CS ÚRS 2015 02 |  |  | základní |  | 0 | 0.00396 | 0.00396 | 0 | 0 | 4 | K | 2 |  |  |  | ROZPOCET | 0 | 0 | 0 | 0 | 0 | 1 | 0 | 4 | 624013659
67 | K | 894812041 | Revizní a čistící šachta z polypropylenu PP pro hladké trouby (např. systém KG) DN 400 roura šachtová korugovaná Příplatek k cenám 2031 - 2035 za uříznutí šachtové roury | kus | 1 |  | 0 | CS ÚRS 2015 02 |  |  | základní |  | 0 | 0 | 0 | 0 | 0 | 4 | K | 2 |  |  |  | ROZPOCET | 0 | 0 | 0 | 0 | 0 | 1 | 0 | 4 | -2049544155
68 | K | 894812062 | Revizní a čistící šachta z polypropylenu PP pro hladké trouby (např. systém KG) DN 400 poklop litinový (pro zatížení) s betonovým rámem (12,5 t) | kus | 1 |  | 0 | CS ÚRS 2015 02 |  |  | základní |  | 0 | 0.0606 | 0.0606 | 0 | 0 | 4 | K | 2 |  |  |  | ROZPOCET | 0 | 0 | 0 | 0 | 0 | 1 | 0 | 4 | 1254288120
69 | K | 899623161 | Obetonování potrubí nebo zdiva stok betonem prostým v otevřeném výkopu, beton tř. C 20/25 | m3 | 0.129 |  | 0 | CS ÚRS 2015 02 |  |  | základní |  | 0 | 0 | 0 | 0 | 0 | 4 | K | 2 |  |  |  | ROZPOCET | 0 | 0 | 0 | 0 | 0 | 1 | 0 | 4 | -1603824800
| VV |  | Především dle výkresů: | [15 empty] | VV | 2 | 1 | True | 0 | ROZPOCET
| VV |  | D.2-1 Technická zpráva, tabulka zemních prací a přehled prvků | [15 empty] | VV | 2 | 1 | True | 0 | ROZPOCET
| VV |  | D.2-04-01 Situace | [15 empty] | VV | 2 | 1 | True | 0 | ROZPOCET
| VV |  | D.2-04-03 Vzorové příčné řezy | [15 empty] | VV | 2 | 1 | True | 0 | ROZPOCET
| VV |  | Výpočet: | [15 empty] | VV | 2 | 1 | True | 0 | ROZPOCET
| VV |  | "vyustění drenáže" 1*0,4*0,4-3,14*0,1*0,1 |  | 0.129 | [13 empty] | VV | 2 | 2 | True | 0 | ROZPOCET
| VV |  | Součet |  | 0.129 | [13 empty] | VV | 2 | 4 | True | 1 | ROZPOCET
| D | 9 | Ostatní konstrukce a práce, bourání |  |  |  | 0 | [5 empty] | 0 |  | 56.0232 |  | 28.945 | 1 | D | 1 |  |  |  | ROZPOCET | [6 empty] | 0
70 | K | 916111123 | Osazení silniční obruby z dlažebních kostek v jedné řadě s ložem tl. přes 50 do 100 mm, s vyplněním a zatřením spár cementovou maltou z drobných kostek s boční opěrou z betonu prostého tř. C 12/15, do lože z betonu prostého téže značky | m | 46.55 |  | 0 | CS ÚRS 2015 02 |  |  | základní |  | 0 | 0.08978 | 4.1793 | 0 | 0 | 4 | K | 2 |  |  |  | ROZPOCET | 0 | 0 | 0 | 0 | 0 | 1 | 0 | 4 | 1460369295
| VV |  | Především dle výkresů: | [15 empty] | VV | 2 | 1 | True | 0 | ROZPOCET
| VV |  | D.2-1 Technická zpráva, tabulka zemních prací a přehled prvků | [15 empty] | VV | 2 | 1 | True | 0 | ROZPOCET
| VV |  | D.2-04-01 Situace | [15 empty] | VV | 2 | 1 | True | 0 | ROZPOCET
| VV |  | D.2-04-02 Charakteristické příčné řezy | [15 empty] | VV | 2 | 1 | True | 0 | ROZPOCET
| VV |  | D.2-04-03 Vzorové příčné řezy | [15 empty] | VV | 2 | 1 | True | 0 | ROZPOCET
| VV |  | D.2-04-04 Vytyčovací výkres | [15 empty] | VV | 2 | 1 | True | 0 | ROZPOCET
| VV |  | Výpočet: | [15 empty] | VV | 2 | 1 | True | 0 | ROZPOCET
| VV |  | "řada velkých kostek" 0,5+2+2+6,75+2+13,3+5*4 |  | 46.55 | [13 empty] | VV | 2 | 2 | True | 0 | ROZPOCET
| VV |  | Součet |  | 46.55 | [13 empty] | VV | 2 | 4 | True | 1 | ROZPOCET
71 | M | 583801590 | Výrobky lomařské a kamenické pro komunikace (kostky dlažební, krajníky a obrubníky) kostka dlažební velká žula (materiálová skupina I/2) vel. 15/17 tř. II šedá | t | 2.793 |  | 0 | CS ÚRS 2015 02 |  |  | základní |  | 0 | 1 | 2.793 | 0 | 0 | 8 | M | 2 |  |  |  | ROZPOCET | 0 | 0 | 0 | 0 | 0 | 1 | 0 | 4 | 1076107318
| VV |  | 46,550*0,15/2,5 |  | 2.793 | [13 empty] | VV | 2 | 2 | True | 1 | ROZPOCET
72 | K | 916131213 | Osazení silničního obrubníku betonového se zřízením lože, s vyplněním a zatřením spár cementovou maltou stojatého s boční opěrou z betonu prostého tř. C 12/15, do lože z betonu prostého téže značky | m | 41.2 |  | 0 | CS ÚRS 2015 02 |  |  | základní |  | 0 | 0.1554 | 6.4025 | 0 | 0 | 4 | K | 2 |  |  |  | ROZPOCET | 0 | 0 | 0 | 0 | 0 | 1 | 0 | 4 | 887502624
| VV |  | Především dle výkresů: | [15 empty] | VV | 2 | 1 | True | 0 | ROZPOCET
| VV |  | D.2-1 Technická zpráva, tabulka zemních prací a přehled prvků | [15 empty] | VV | 2 | 1 | True | 0 | ROZPOCET
| VV |  | D.2-04-01 Situace | [15 empty] | VV | 2 | 1 | True | 0 | ROZPOCET
| VV |  | D.2-04-02 Charakteristické příčné řezy | [15 empty] | VV | 2 | 1 | True | 0 | ROZPOCET
| VV |  | D.2-04-03 Vzorové příčné řezy | [15 empty] | VV | 2 | 1 | True | 0 | ROZPOCET
| VV |  | D.2-04-04 Vytyčovací výkres | [15 empty] | VV | 2 | 1 | True | 0 | ROZPOCET
| VV |  | Výpočet: | [15 empty] | VV | 2 | 1 | True | 0 | ROZPOCET
| VV |  | "obrubník silniční" 7,3+20,6-1 |  | 26.9 | [13 empty] | VV | 2 | 2 | True | 0 | ROZPOCET
| VV |  | "obrubník silniční-snížený" 13,3 |  | 13.3 | [13 empty] | VV | 2 | 2 | True | 0 | ROZPOCET
| VV |  | "obrubník silniční-přechodový" 1 |  | 1 | [13 empty] | VV | 2 | 2 | True | 0 | ROZPOCET
| VV |  | Součet |  | 41.2 | [13 empty] | VV | 2 | 4 | True | 1 | ROZPOCET
73 | M | 592174650 | Obrubníky betonové a železobetonové obrubník silniční 100 x 15 x 25 | kus | 26.9 |  | 0 | CS ÚRS 2015 02 |  |  | základní |  | 0 | 0.0821 | 2.2085 | 0 | 0 | 8 | M | 2 |  |  |  | ROZPOCET | 0 | 0 | 0 | 0 | 0 | 1 | 0 | 4 | -881876478
| VV |  | "obrubník silniční" 7,3+20,6-1 |  | 26.9 | [13 empty] | VV | 2 | 2 | True | 0 | ROZPOCET
| VV |  | Součet |  | 26.9 | [13 empty] | VV | 2 | 4 | True | 1 | ROZPOCET
74 | M | 592174680 | Obrubníky betonové a železobetonové obrubník silniční nájezdový 100 x 15 x 15 | kus | 13.3 |  | 0 | CS ÚRS 2015 02 |  |  | základní |  | 0 | 0.0483 | 0.64239 | 0 | 0 | 8 | M | 2 |  |  |  | ROZPOCET | 0 | 0 | 0 | 0 | 0 | 1 | 0 | 4 | 361643707
| VV |  | "obrubník silniční-snížený" 13,3 |  | 13.3 | [13 empty] | VV | 2 | 2 | True | 0 | ROZPOCET
| VV |  | Součet |  | 13.3 | [13 empty] | VV | 2 | 4 | True | 1 | ROZPOCET
75 | M | 592174690 | Obrubníky betonové a železobetonové obrubník silniční přechodový L + P 100 x 15 x 15-25 | kus | 1 |  | 0 | CS ÚRS 2015 02 |  |  | základní |  | 0 | 0.064 | 0.064 | 0 | 0 | 8 | M | 2 |  |  |  | ROZPOCET | 0 | 0 | 0 | 0 | 0 | 1 | 0 | 4 | -383075347
| VV |  | "obrubník silniční-přechodový" 1 |  | 1 | [13 empty] | VV | 2 | 2 | True | 0 | ROZPOCET
| VV |  | Součet |  | 1 | [13 empty] | VV | 2 | 4 | True | 1 | ROZPOCET
76 | K | 916231213 | Osazení chodníkového obrubníku betonového se zřízením lože, s vyplněním a zatřením spár cementovou maltou stojatého s boční opěrou z betonu prostého tř. C 12/15, do lože z betonu prostého téže značky | m | 8.7 |  | 0 | CS ÚRS 2015 02 |  |  | základní |  | 0 | 0.1295 | 1.1266 | 0 | 0 | 4 | K | 2 |  |  |  | ROZPOCET | 0 | 0 | 0 | 0 | 0 | 1 | 0 | 4 | 999524735
| VV |  | Především dle výkresů: | [15 empty] | VV | 2 | 1 | True | 0 | ROZPOCET
| VV |  | D.2-1 Technická zpráva, tabulka zemních prací a přehled prvků | [15 empty] | VV | 2 | 1 | True | 0 | ROZPOCET
| VV |  | D.2-04-01 Situace | [15 empty] | VV | 2 | 1 | True | 0 | ROZPOCET
| VV |  | D.2-04-02 Charakteristické příčné řezy | [15 empty] | VV | 2 | 1 | True | 0 | ROZPOCET
| VV |  | D.2-04-03 Vzorové příčné řezy | [15 empty] | VV | 2 | 1 | True | 0 | ROZPOCET
| VV |  | D.2-04-04 Vytyčovací výkres | [15 empty] | VV | 2 | 1 | True | 0 | ROZPOCET
| VV |  | Výpočet: | [15 empty] | VV | 2 | 1 | True | 0 | ROZPOCET
| VV |  | "obrubník chodníkový" 0,8+0,8+2,3+0,8 |  | 4.7 | [13 empty] | VV | 2 | 2 | True | 0 | ROZPOCET
| VV |  | "obrubník chodníkový - snížený" 4 |  | 4 | [13 empty] | VV | 2 | 2 | True | 0 | ROZPOCET
| VV |  | Součet |  | 8.7 | [13 empty] | VV | 2 | 4 | True | 1 | ROZPOCET
77 | M | 592174090 | Obrubníky betonové a železobetonové chodníkové 100 x 8 x 25 | kus | 8.7 |  | 0 | CS ÚRS 2015 02 |  |  | základní |  | 0 | 0.045 | 0.3915 | 0 | 0 | 8 | M | 2 |  |  |  | ROZPOCET | 0 | 0 | 0 | 0 | 0 | 1 | 0 | 4 | 1972621205
78 | K | 916991121 | Lože pod obrubníky, krajníky nebo obruby z dlažebních kostek z betonu prostého tř. C 12/15 | m3 | 5.7 |  | 0 | CS ÚRS 2015 02 |  |  | základní |  | 0 | 2.2563 | 12.8611 | 0 | 0 | 4 | K | 2 |  |  |  | ROZPOCET | 0 | 0 | 0 | 0 | 0 | 1 | 0 | 4 | 1041229844
| VV |  | Především dle výkresů: | [15 empty] | VV | 2 | 1 | True | 0 | ROZPOCET
| VV |  | D.2-1 Technická zpráva, tabulka zemních prací a přehled prvků | [15 empty] | VV | 2 | 1 | True | 0 | ROZPOCET
| VV |  | D.2-04-01 Situace | [15 empty] | VV | 2 | 1 | True | 0 | ROZPOCET
| VV |  | D.2-04-02 Charakteristické příčné řezy | [15 empty] | VV | 2 | 1 | True | 0 | ROZPOCET
| VV |  | D.2-04-03 Vzorové příčné řezy | [15 empty] | VV | 2 | 1 | True | 0 | ROZPOCET
| VV |  | D.2-04-04 Vytyčovací výkres | [15 empty] | VV | 2 | 1 | True | 0 | ROZPOCET
| VV |  | Výpočet: | [15 empty] | VV | 2 | 1 | True | 0 | ROZPOCET
| VV |  | "obrubník silniční" (7,3+20,6-1)*0,06 |  | 1.614 | [13 empty] | VV | 2 | 2 | True | 0 | ROZPOCET
| VV |  | "obrubník silniční-snížený" (13,3)*0,06 |  | 0.798 | [13 empty] | VV | 2 | 2 | True | 0 | ROZPOCET
| VV |  | "obrubník silniční-přechodový" 1*0,06 |  | 0.06 | [13 empty] | VV | 2 | 2 | True | 0 | ROZPOCET
| VV |  | "obrubník chodníkový" (0,8+0,8+2,3+0,8)*0,05 |  | 0.235 | [13 empty] | VV | 2 | 2 | True | 0 | ROZPOCET
| VV |  | "obrubník chodníkový - snížený"(4)*0,05 |  | 0.2 | [13 empty] | VV | 2 | 2 | True | 0 | ROZPOCET
| VV |  | "řada velkých kostek" (0,5+2+2+6,75+2+13,3+5*4)*0,06 |  | 2.793 | [13 empty] | VV | 2 | 2 | True | 0 | ROZPOCET
| VV |  | Součet |  | 5.7 | [13 empty] | VV | 2 | 4 | True | 1 | ROZPOCET
79 | K | 919724121 | Drenážní geosyntetikum s tuhým jádrem laminované geotextilií jednostranně | m2 | 10.275 |  | 0 | CS ÚRS 2015 02 |  |  | základní |  | 0 | 0.00089 | 0.0091448 | 0 | 0 | 4 | K | 2 |  |  |  | ROZPOCET | 0 | 0 | 0 | 0 | 0 | 1 | 0 | 4 | 965098657
| VV |  | Především dle výkresů: | [15 empty] | VV | 2 | 1 | True | 0 | ROZPOCET
| VV |  | D.2-1 Technická zpráva, tabulka zemních prací a přehled prvků | [15 empty] | VV | 2 | 1 | True | 0 | ROZPOCET
| VV |  | D.2-04-01 Situace | [15 empty] | VV | 2 | 1 | True | 0 | ROZPOCET
| VV |  | D.2-04-02 Charakteristické příčné řezy | [15 empty] | VV | 2 | 1 | True | 0 | ROZPOCET
| VV |  | D.2-04-03 Vzorové příčné řezy | [15 empty] | VV | 2 | 1 | True | 0 | ROZPOCET
| VV |  | D.2-04-04 Vytyčovací výkres | [15 empty] | VV | 2 | 1 | True | 0 | ROZPOCET
| VV |  | Výpočet: | [15 empty] | VV | 2 | 1 | True | 0 | ROZPOCET
| VV |  | "drenáž podél rygolu" (2,2+18,35)*0,5 |  | 10.275 | [13 empty] | VV | 2 | 2 | True | 0 | ROZPOCET
| VV |  | Součet |  | 10.275 | [13 empty] | VV | 2 | 4 | True | 1 | ROZPOCET
80 | K | 919735122 | Řezání stávajícího betonového krytu nebo podkladu hloubky přes 50 do 100 mm | m | 73.3 |  | 0 | CS ÚRS 2015 02 |  |  | základní |  | 0 | 2e-05 | 0.001466 | 0 | 0 | 4 | K | 2 |  |  |  | ROZPOCET | 0 | 0 | 0 | 0 | 0 | 1 | 0 | 4 | -329573303
| VV |  | Především dle výkresů: | [15 empty] | VV | 2 | 1 | True | 0 | ROZPOCET
| VV |  | D.2-1 Technická zpráva, tabulka zemních prací a přehled prvků | [15 empty] | VV | 2 | 1 | True | 0 | ROZPOCET
| VV |  | D.2-04-01 Situace | [15 empty] | VV | 2 | 1 | True | 0 | ROZPOCET
| VV |  | D.2-04-02 Charakteristické příčné řezy | [15 empty] | VV | 2 | 1 | True | 0 | ROZPOCET
| VV |  | D.2-04-03 Vzorové příčné řezy | [15 empty] | VV | 2 | 1 | True | 0 | ROZPOCET
| VV |  | D.2-04-04 Vytyčovací výkres | [15 empty] | VV | 2 | 1 | True | 0 | ROZPOCET
| VV |  | Výpočet: | [15 empty] | VV | 2 | 1 | True | 0 | ROZPOCET
| VV |  | "řezání betonových žlabovek" 38+35,3 |  | 73.3 | [13 empty] | VV | 2 | 2 | True | 0 | ROZPOCET
| VV |  | Součet |  | 73.3 | [13 empty] | VV | 2 | 4 | True | 1 | ROZPOCET
81 | K | 935112211 | Osazení betonového příkopového žlabu s vyplněním a zatřením spár cementovou maltou s ložem tl. 100 mm z betonu prostého tř. C 12/15 z betonových příkopových tvárnic šířky přes 500 do 800 mm | m | 84 |  | 0 | CS ÚRS 2015 02 |  |  | základní |  | 0 | 0.16371 | 13.7516 | 0 | 0 | 4 | K | 2 |  |  |  | ROZPOCET | 0 | 0 | 0 | 0 | 0 | 1 | 0 | 4 | 443239712
| VV |  | Především dle výkresů: | [15 empty] | VV | 2 | 1 | True | 0 | ROZPOCET
| VV |  | D.2-1 Technická zpráva, tabulka zemních prací a přehled prvků | [15 empty] | VV | 2 | 1 | True | 0 | ROZPOCET
| VV |  | D.2-04-01 Situace | [15 empty] | VV | 2 | 1 | True | 0 | ROZPOCET
| VV |  | D.2-04-02 Charakteristické příčné řezy | [15 empty] | VV | 2 | 1 | True | 0 | ROZPOCET
| VV |  | D.2-04-03 Vzorové příčné řezy | [15 empty] | VV | 2 | 1 | True | 0 | ROZPOCET
| VV |  | D.2-04-04 Vytyčovací výkres | [15 empty] | VV | 2 | 1 | True | 0 | ROZPOCET
| VV |  | Výpočet: | [15 empty] | VV | 2 | 1 | True | 0 | ROZPOCET
| VV |  | "rygol - prefa" 11+32,5+24,7+3,8+12 |  | 84 | [13 empty] | VV | 2 | 2 | True | 0 | ROZPOCET
| VV |  | Součet |  | 84 | [13 empty] | VV | 2 | 4 | True | 1 | ROZPOCET
82 | M | 592277230 | Tvárnice meliorační a příkopové betonové a železobetonové žlaby příkopové a příložné desky (tlxdlxš) 8 x 33 x 59/66,9 | kus | 252 |  | 0 | CS ÚRS 2018 01 |  |  | základní |  | 0 | 0.046 | 11.592 | 0 | 0 | 8 | M | 2 |  |  |  | ROZPOCET | 0 | 0 | 0 | 0 | 0 | 1 | 0 | 4 | 209915739
| VV |  | 84,000*3 |  | 252 | [13 empty] | VV | 2 | 2 | True | 1 | ROZPOCET
83 | K | 966008212 | Bourání odvodňovacího žlabu s odklizením a uložením vybouraného materiálu na skládku na vzdálenost do 10 m nebo s naložením na dopravní prostředek z betonových příkopových tvárnic nebo desek šířky přes 500 do 800 mm | m | 82.7 |  | 0 | CS ÚRS 2015 02 |  |  | základní |  | 0 | 0 | 0 | 0.35 | 28.945 | 4 | K | 2 |  |  |  | ROZPOCET | 0 | 0 | 0 | 0 | 0 | 1 | 0 | 4 | 843669190
| VV |  | Především dle výkresů: | [15 empty] | VV | 2 | 1 | True | 0 | ROZPOCET
| VV |  | D.2-04-01 Situace | [15 empty] | VV | 2 | 1 | True | 0 | ROZPOCET
| VV |  | D.2-04-04 Vytyčovací výkres | [15 empty] | VV | 2 | 1 | True | 0 | ROZPOCET
| VV |  | Výpočet: | [15 empty] | VV | 2 | 1 | True | 0 | ROZPOCET
| VV |  | "stávající žlabovkyy" 12,2+13+31,5+13+13 |  | 82.7 | [13 empty] | VV | 2 | 2 | True | 0 | ROZPOCET
| VV |  | Součet |  | 82.7 | [13 empty] | VV | 2 | 4 | True | 1 | ROZPOCET
| D | 997 | Přesun sutě |  |  |  | 0 | [5 empty] | 0 |  | 0 |  | 0 | 1 | D | 1 |  |  |  | ROZPOCET | [6 empty] | 0
84 | K | 997221551 | Vodorovná doprava suti bez naložení, ale se složením a s hrubým urovnáním ze sypkých materiálů, na vzdálenost do 1 km | t | 38.141 |  | 0 | CS ÚRS 2015 02 |  |  | základní |  | 0 | 0 | 0 | 0 | 0 | 4 | K | 2 |  |  |  | ROZPOCET | 0 | 0 | 0 | 0 | 0 | 1 | 0 | 4 | 1123299943
| VV |  | "podlklad kamenivo" 38,141 |  | 38.141 | [13 empty] | VV | 2 | 2 | True | 0 | ROZPOCET
| VV |  | Součet |  | 38.141 | [13 empty] | VV | 2 | 4 | True | 1 | ROZPOCET
85 | K | 997221559 | Vodorovná doprava suti bez naložení, ale se složením a s hrubým urovnáním Příplatek k ceně za každý další i započatý 1 km přes 1 km | t | 572.115 |  | 0 | CS ÚRS 2015 02 |  |  | základní |  | 0 | 0 | 0 | 0 | 0 | 4 | K | 2 |  |  |  | ROZPOCET | 0 | 0 | 0 | 0 | 0 | 1 | 0 | 4 | -1001587290
| VV |  | 38,141*15 |  | 572.115 | [13 empty] | VV | 2 | 2 | True | 0 | ROZPOCET
| VV |  | Součet |  | 572.115 | [13 empty] | VV | 2 | 4 | True | 1 | ROZPOCET
86 | K | 997221561 | Vodorovná doprava suti bez naložení, ale se složením a s hrubým urovnáním z kusových materiálů, na vzdálenost do 1 km | t | 64.31 |  | 0 | CS ÚRS 2015 02 |  |  | základní |  | 0 | 0 | 0 | 0 | 0 | 4 | K | 2 |  |  |  | ROZPOCET | 0 | 0 | 0 | 0 | 0 | 1 | 0 | 4 | 1573865175
| VV |  | "mozaika" 4,299 |  | 4.299 | [13 empty] | VV | 2 | 2 | True | 0 | ROZPOCET
| VV |  | "betonové dlažba" 0,944 |  | 0.944 | [13 empty] | VV | 2 | 2 | True | 0 | ROZPOCET
| VV |  | "betonové kry" 21,398 |  | 21.398 | [13 empty] | VV | 2 | 2 | True | 0 | ROZPOCET
| VV |  | "živičné kry" 8,724 |  | 8.724 | [13 empty] | VV | 2 | 2 | True | 0 | ROZPOCET
| VV |  | "betonové žlaby" 28,945 |  | 28.945 | [13 empty] | VV | 2 | 2 | True | 0 | ROZPOCET
| VV |  | Součet |  | 64.31 | [13 empty] | VV | 2 | 4 | True | 1 | ROZPOCET
87 | K | 997221569 | Vodorovná doprava suti bez naložení, ale se složením a s hrubým urovnáním Příplatek k ceně za každý další i započatý 1 km přes 1 km | t | 964.65 |  | 0 | CS ÚRS 2015 02 |  |  | základní |  | 0 | 0 | 0 | 0 | 0 | 4 | K | 2 |  |  |  | ROZPOCET | 0 | 0 | 0 | 0 | 0 | 1 | 0 | 4 | -1135210642
| VV |  | 64,31*15 |  | 964.65 | [13 empty] | VV | 2 | 2 | True | 0 | ROZPOCET
| VV |  | Součet |  | 964.65 | [13 empty] | VV | 2 | 4 | True | 1 | ROZPOCET
88 | K | 997221611 | Nakládání na dopravní prostředky pro vodorovnou dopravu suti | t | 102.45 |  | 0 | CS ÚRS 2015 02 |  |  | základní |  | 0 | 0 | 0 | 0 | 0 | 4 | K | 2 |  |  |  | ROZPOCET | 0 | 0 | 0 | 0 | 0 | 1 | 0 | 4 | -630861292
89 | K | 997221815 | Poplatek za uložení stavebního odpadu na skládce (skládkovné) betonového | t | 51.287 |  | 0 | CS ÚRS 2015 02 |  |  | základní |  | 0 | 0 | 0 | 0 | 0 | 4 | K | 2 |  |  |  | ROZPOCET | 0 | 0 | 0 | 0 | 0 | 1 | 0 | 4 | 836827847
| VV |  | "betonové dlažba" 0,944 |  | 0.944 | [13 empty] | VV | 2 | 2 | True | 0 | ROZPOCET
| VV |  | "betonové kry" 21,398 |  | 21.398 | [13 empty] | VV | 2 | 2 | True | 0 | ROZPOCET
| VV |  | "betonové žlaby" 28,945 |  | 28.945 | [13 empty] | VV | 2 | 2 | True | 0 | ROZPOCET
| VV |  | Součet |  | 51.287 | [13 empty] | VV | 2 | 4 | True | 1 | ROZPOCET
90 | K | 997221845 | Poplatek za uložení stavebního odpadu na skládce (skládkovné) z asfaltových povrchů | t | 8.724 |  | 0 | CS ÚRS 2015 02 |  |  | základní |  | 0 | 0 | 0 | 0 | 0 | 4 | K | 2 |  |  |  | ROZPOCET | 0 | 0 | 0 | 0 | 0 | 1 | 0 | 4 | 445988218
| VV |  | "živičné kry" 8,724 |  | 8.724 | [13 empty] | VV | 2 | 2 | True | 0 | ROZPOCET
| VV |  | Součet |  | 8.724 | [13 empty] | VV | 2 | 4 | True | 1 | ROZPOCET
91 | K | 997221855 | Poplatek za uložení stavebního odpadu na skládce (skládkovné) z kameniva | t | 42.44 |  | 0 | CS ÚRS 2015 02 |  |  | základní |  | 0 | 0 | 0 | 0 | 0 | 4 | K | 2 |  |  |  | ROZPOCET | 0 | 0 | 0 | 0 | 0 | 1 | 0 | 4 | -2022320083
| VV |  | "mozaika" 4,299 |  | 4.299 | [13 empty] | VV | 2 | 2 | True | 0 | ROZPOCET
| VV |  | "podlklad kamenivo" 38,141 |  | 38.141 | [13 empty] | VV | 2 | 2 | True | 0 | ROZPOCET
| VV |  | Součet |  | 42.44 | [13 empty] | VV | 2 | 4 | True | 1 | ROZPOCET
| D | 998 | Přesun hmot |  |  |  | 0 | [5 empty] | 0 |  | 0 |  | 0 | 1 | D | 1 |  |  |  | ROZPOCET | [6 empty] | 0
92 | K | 998225111 | Přesun hmot pro komunikace s krytem z kameniva, monolitickým betonovým nebo živičným dopravní vzdálenost do 200 m jakékoliv délky objektu | t | 295.225 |  | 0 | CS ÚRS 2015 02 |  |  | základní |  | 0 | 0 | 0 | 0 | 0 | 4 | K | 2 |  |  |  | ROZPOCET | 0 | 0 | 0 | 0 | 0 | 1 | 0 | 4 | -1672856332
| D | PSV | Práce a dodávky PSV |  |  |  | 0 | [5 empty] | 0 |  | 0 |  | 0 | 2 | D | 0 |  |  |  | ROZPOCET | [6 empty] | 0
| D | 743 | Elektromontáže - hrubá montáž |  |  |  | 0 | [5 empty] | 0 |  | 0 |  | 0 | 2 | D | 1 |  |  |  | ROZPOCET | [6 empty] | 0
93 | K | 891410001 | Půlené chráničky stávajících sítí | m | 45.2 |  | 0 |  |  |  | základní |  | 0 | 0 | 0 | 0 | 0 | 4 | K | 2 |  |  |  | ROZPOCET | 0 | 0 | 0 | 0 | 0 | 1 | 0 | 4 | -1360295220
| VV |  | Především dle výkresů: | [15 empty] | VV | 2 | 1 | True | 0 | ROZPOCET
| VV |  | D.2-04-01 Situace | [15 empty] | VV | 2 | 1 | True | 0 | ROZPOCET
| VV |  | D.2-04-04 Vytyčovací výkres | [15 empty] | VV | 2 | 1 | True | 0 | ROZPOCET
| VV |  | Výpočet: | [15 empty] | VV | 2 | 1 | True | 0 | ROZPOCET
| VV |  | "kabely" 19+12,5+3,7+10 |  | 45.2 | [13 empty] | VV | 2 | 2 | True | 0 | ROZPOCET
| VV |  | Součet |  | 45.2 | [13 empty] | VV | 2 | 4 | True | 1 | ROZPOCET
| D | 767 | Konstrukce zámečnické |  |  |  | 0 | [5 empty] | 0 |  | 0 |  | 0 | 2 | D | 1 |  |  |  | ROZPOCET | [6 empty] | 0
94 | K | 767531111 | Montáž vstupních čistících zón z rohoží kovových nebo plastových | m2 | 1 |  | 0 | CS ÚRS 2015 02 |  |  | základní |  | 0 | 0 | 0 | 0 | 0 | 16 | K | 2 |  |  |  | ROZPOCET | 0 | 0 | 0 | 0 | 0 | 1 | 0 | 16 | 1931645869
| VV |  | Především dle výkresů: | [15 empty] | VV | 2 | 1 | True | 0 | ROZPOCET
| VV |  | D.2-1 Technická zpráva, tabulka zemních prací a přehled prvků | [15 empty] | VV | 2 | 1 | True | 0 | ROZPOCET
| VV |  | D.2-04-01 Situace | [15 empty] | VV | 2 | 1 | True | 0 | ROZPOCET
| VV |  | D.2-04-04 Vytyčovací výkres | [15 empty] | VV | 2 | 1 | True | 0 | ROZPOCET
| VV |  | Výpočet: | [15 empty] | VV | 2 | 1 | True | 0 | ROZPOCET
| VV |  | 1*0,5*2 |  | 1 | [13 empty] | VV | 2 | 2 | True | 0 | ROZPOCET
| VV |  | Součet |  | 1 | [13 empty] | VV | 2 | 4 | True | 1 | ROZPOCET
95 | M | SPC1 | Podlahová vana z polymerbetonu 1000x500 s otvorem DN 100 apozinkovaným roštěm | ks | 2 |  | 0 | SROVNATELNÁ CENA |  |  | základní |  | 0 | 0 | 0 | 0 | 0 | 32 | M | 2 |  |  |  | ROZPOCET | 0 | 0 | 0 | 0 | 0 | 1 | 0 | 16 | -1610005980
96 | K | 998767201 | Přesun hmot pro zámečnické konstrukce stanovený procentní sazbou z ceny vodorovná dopravní vzdálenost do 50 m v objektech výšky do 6 m | % |  |  | 0 | CS ÚRS 2015 02 |  |  | základní |  | 0 | 0 | 0 | 0 | 0 | 16 | K | 2 |  |  |  | ROZPOCET | 0 | 0 | 0 | 0 | 0 | 1 | 0 | 16 | -996728421

## SO 05 - Přístupová cesta ...
| List obsahuje: |  | 1) Krycí list soupisu | 2) Rekapitulace |  |  | 3) Soupis prací | Zpět na list: | Rekapitulace stavby
{7294a2ef-8285-497e-9b97-4b5f6ad869f2}
2
| KRYCÍ LIST SOUPISU | [8 empty] | v --- níže se nacházejí doplnkové a pomocné údaje k sestavám --- v | [8 empty] | False
Stavba:
5.VÝJEZDOVÁ ZÁKLADNA-čp. 25,garáž,ost. obj., stavby na ciz. pozemcích- CÚ 2018/1
Objekt:
SO 05 - Přístupová cesta CÚ 2018/1
| KSO: |  |  |  |  | CC-CZ:
| Místo: |  | parcela 314/4 |  |  | Datum: | 12. 4. 2018
| Zadavatel: |  |  |  |  | IČ:
|  | Královéhradecký kraj |  |  |  | DIČ:
| Uchazeč: |  |  |  |  | IČ:
DIČ:
| Projektant: |  |  |  |  | IČ: | 64792374
|  | ATELIER H1 a ATELIÉR HÁJEK s.r.o. |  |  |  | DIČ:
Poznámka:
| Cena bez DPH | [5 empty] | 0
|  |  | Základ daně |  |  | Sazba daně | Výše daně
| DPH | základní | 0 |  |  | 21% | 0
|  | snížená | 0 |  |  | 15% | 0
|  | zákl. přenesená | 0 |  |  | 21% | 0
|  | sníž. přenesená | 0 |  |  | 15% | 0
|  | nulová | 0 |  |  | 0% | 0
| Cena s DPH |  |  | v | CZK |  | 0
REKAPITULACE ČLENĚNÍ SOUPISU PRACÍ
Stavba:
5.VÝJEZDOVÁ ZÁKLADNA-čp. 25,garáž,ost. obj., stavby na ciz. pozemcích- CÚ 2018/1
Objekt:
SO 05 - Přístupová cesta CÚ 2018/1
Místo: |  |  | parcela 314/4 |  |  | Datum: | 12. 4. 2018
Zadavatel: |  |  | Královéhradecký kraj |  |  | Projektant: | ATELIER H1 a ATELIÉR HÁJEK s.r.o.
Uchazeč:
Kód dílu - Popis | [6 empty] | Cena celkem [CZK]
Náklady soupisu celkem | [6 empty] | 0 | [12 empty] | -1
| HSV - Práce a dodávky HSV | [5 empty] | 0
| 1 - Zemní práce | [5 empty] | 0
| 2 - Zakládání | [5 empty] | 0
| 4 - Vodorovné konstrukce | [5 empty] | 0
| 5 - Komunikace pozemní | [5 empty] | 0
| 8 - Trubní vedení | [5 empty] | 0
| 9 - Ostatní konstrukce a práce, bourání | [5 empty] | 0
| 997 - Přesun sutě | [5 empty] | 0
| 998 - Přesun hmot | [5 empty] | 0
| PSV - Práce a dodávky PSV | [5 empty] | 0
| 743 - Elektromontáže - hrubá montáž | [5 empty] | 0
SOUPIS PRACÍ
Stavba:
5.VÝJEZDOVÁ ZÁKLADNA-čp. 25,garáž,ost. obj., stavby na ciz. pozemcích- CÚ 2018/1
Objekt:
SO 05 - Přístupová cesta CÚ 2018/1
Místo: |  |  | parcela 314/4 |  |  | Datum: | 12. 4. 2018
Zadavatel: |  |  | Královéhradecký kraj |  |  | Projektant: | ATELIER H1 a ATELIÉR HÁJEK s.r.o.
Uchazeč:
PČ | Typ | Kód | Popis | MJ | Množství | J.cena [CZK] | Cena celkem [CZK] | Cenová soustava |  | Poznámka | DPH | J. Nh [h] | Nh celkem [h] | J. hmotnost [t] | Hmotnost celkem [t] | J. suť [t] | Suť Celkem [t]
Náklady soupisu celkem | [6 empty] | 0 | [5 empty] | 0 |  | 212.9186 |  | 97.5855 |  | D | -1 | [10 empty] | 0
| D | HSV | Práce a dodávky HSV |  |  |  | 0 | [5 empty] | 0 |  | 212.9186 |  | 97.5855 | 1 | D | 0 |  |  |  | ROZPOCET | [6 empty] | 0
| D | 1 | Zemní práce |  |  |  | 0 | [5 empty] | 0 |  | 182.1474 |  | 97.5855 | 1 | D | 1 |  |  |  | ROZPOCET | [6 empty] | 0
1 | K | 112101101 | Kácení stromů s odřezáním kmene a s odvětvením listnatých, průměru kmene přes 100 do 300 mm | kus | 1 |  | 0 | CS ÚRS 2015 02 |  |  | základní |  | 0 | 0 | 0 | 0 | 0 | 4 | K | 2 |  |  |  | ROZPOCET | 0 | 0 | 0 | 0 | 0 | 1 | 0 | 4 | -330645574
| VV |  | Především dle výkresů: | [15 empty] | VV | 2 | 1 | True | 0 | ROZPOCET
| VV |  | C-05-1.1 Technická zpráva | [15 empty] | VV | 2 | 1 | True | 0 | ROZPOCET
| VV |  | C-05-1.2-01 Situace | [15 empty] | VV | 2 | 1 | True | 0 | ROZPOCET
| VV |  | C-05-1.2-06 Vytyčovací výkres | [15 empty] | VV | 2 | 1 | True | 0 | ROZPOCET
| VV |  | Výpočet: | [15 empty] | VV | 2 | 1 | True | 0 | ROZPOCET
| VV |  | 1 |  | 1 | [13 empty] | VV | 2 | 2 | True | 0 | ROZPOCET
| VV |  | Součet |  | 1 | [13 empty] | VV | 2 | 4 | True | 1 | ROZPOCET
2 | K | 112111111 | Spálení větví stromů všech druhů stromů o průměru kmene přes 0,10 m na hromadách | kus | 1 |  | 0 | CS ÚRS 2015 02 |  |  | základní |  | 0 | 0 | 0 | 0 | 0 | 4 | K | 2 |  |  |  | ROZPOCET | 0 | 0 | 0 | 0 | 0 | 1 | 0 | 4 | 2091767331
| VV |  | Především dle výkresů: | [15 empty] | VV | 2 | 1 | True | 0 | ROZPOCET
| VV |  | C-05-1.1 Technická zpráva | [15 empty] | VV | 2 | 1 | True | 0 | ROZPOCET
| VV |  | C-05-1.2-01 Situace | [15 empty] | VV | 2 | 1 | True | 0 | ROZPOCET
| VV |  | C-05-1.2-06 Vytyčovací výkres | [15 empty] | VV | 2 | 1 | True | 0 | ROZPOCET
| VV |  | Výpočet: | [15 empty] | VV | 2 | 1 | True | 0 | ROZPOCET
| VV |  | 1 |  | 1 | [13 empty] | VV | 2 | 2 | True | 0 | ROZPOCET
| VV |  | Součet |  | 1 | [13 empty] | VV | 2 | 4 | True | 1 | ROZPOCET
3 | K | 112201101 | Odstranění pařezů s jejich vykopáním, vytrháním nebo odstřelením, s přesekáním kořenů průměru přes 100 do 300 mm | kus | 1 |  | 0 | CS ÚRS 2015 02 |  |  | základní |  | 0 | 8e-05 | 8e-05 | 0 | 0 | 4 | K | 2 |  |  |  | ROZPOCET | 0 | 0 | 0 | 0 | 0 | 1 | 0 | 4 | 828193716
| VV |  | Především dle výkresů: | [15 empty] | VV | 2 | 1 | True | 0 | ROZPOCET
| VV |  | C-05-1.1 Technická zpráva | [15 empty] | VV | 2 | 1 | True | 0 | ROZPOCET
| VV |  | C-05-1.2-01 Situace | [15 empty] | VV | 2 | 1 | True | 0 | ROZPOCET
| VV |  | C-05-1.2-06 Vytyčovací výkres | [15 empty] | VV | 2 | 1 | True | 0 | ROZPOCET
| VV |  | Výpočet: | [15 empty] | VV | 2 | 1 | True | 0 | ROZPOCET
| VV |  | 1 |  | 1 | [13 empty] | VV | 2 | 2 | True | 0 | ROZPOCET
| VV |  | Součet |  | 1 | [13 empty] | VV | 2 | 4 | True | 1 | ROZPOCET
4 | K | 112211111 | Spálení pařezů na hromadách průměru přes 0,10 do 0,30 m | kus | 1 |  | 0 | CS ÚRS 2015 02 |  |  | základní |  | 0 | 0.00027 | 0.00027 | 0 | 0 | 4 | K | 2 |  |  |  | ROZPOCET | 0 | 0 | 0 | 0 | 0 | 1 | 0 | 4 | -609353423
| VV |  | Především dle výkresů: | [15 empty] | VV | 2 | 1 | True | 0 | ROZPOCET
| VV |  | C-05-1.1 Technická zpráva | [15 empty] | VV | 2 | 1 | True | 0 | ROZPOCET
| VV |  | C-05-1.2-01 Situace | [15 empty] | VV | 2 | 1 | True | 0 | ROZPOCET
| VV |  | C-05-1.2-06 Vytyčovací výkres | [15 empty] | VV | 2 | 1 | True | 0 | ROZPOCET
| VV |  | Výpočet: | [15 empty] | VV | 2 | 1 | True | 0 | ROZPOCET
| VV |  | 1 |  | 1 | [13 empty] | VV | 2 | 2 | True | 0 | ROZPOCET
| VV |  | Součet |  | 1 | [13 empty] | VV | 2 | 4 | True | 1 | ROZPOCET
5 | K | 113105112 | Rozebrání dlažeb z lomového kamene s přemístěním hmot na skládku na vzdálenost do 3 m nebo s naložením na dopravní prostředek, kladených na sucho se spárami zalitými cementovou maltou | m2 | 29.3 |  | 0 | CS ÚRS 2015 02 |  |  | základní |  | 0 | 0 | 0 | 0.48 | 14.064 | 4 | K | 2 |  |  |  | ROZPOCET | 0 | 0 | 0 | 0 | 0 | 1 | 0 | 4 | -1184270710
| VV |  | Především dle výkresů: | [15 empty] | VV | 2 | 1 | True | 0 | ROZPOCET
| VV |  | C-05-1.1 Technická zpráva | [15 empty] | VV | 2 | 1 | True | 0 | ROZPOCET
| VV |  | C-05-1.2-01 Situace | [15 empty] | VV | 2 | 1 | True | 0 | ROZPOCET
| VV |  | C-05-1.2-06 Vytyčovací výkres | [15 empty] | VV | 2 | 1 | True | 0 | ROZPOCET
| VV |  | Výpočet: | [15 empty] | VV | 2 | 1 | True | 0 | ROZPOCET
| VV |  | "stávající kamenné plochy" 29,3 |  | 29.3 | [13 empty] | VV | 2 | 2 | True | 0 | ROZPOCET
| VV |  | Součet |  | 29.3 | [13 empty] | VV | 2 | 4 | True | 1 | ROZPOCET
6 | K | 113107162 | Odstranění podkladů nebo krytů s přemístěním hmot na skládku na vzdálenost do 20 m nebo s naložením na dopravní prostředek v ploše jednotlivě přes 50 m2 do 200 m2 z kameniva hrubého drceného, o tl. vrstvy přes 100 do 200 mm | m2 | 186.8 |  | 0 | CS ÚRS 2015 02 |  |  | základní |  | 0 | 0 | 0 | 0.235 | 43.898 | 4 | K | 2 |  |  |  | ROZPOCET | 0 | 0 | 0 | 0 | 0 | 1 | 0 | 4 | -287031033
| VV |  | Především dle výkresů: | [15 empty] | VV | 2 | 1 | True | 0 | ROZPOCET
| VV |  | C-05-1.1 Technická zpráva | [15 empty] | VV | 2 | 1 | True | 0 | ROZPOCET
| VV |  | C-05-1.2-01 Situace | [15 empty] | VV | 2 | 1 | True | 0 | ROZPOCET
| VV |  | C-05-1.2-06 Vytyčovací výkres | [15 empty] | VV | 2 | 1 | True | 0 | ROZPOCET
| VV |  | Výpočet: | [15 empty] | VV | 2 | 1 | True | 0 | ROZPOCET
| VV |  | "stávající kamenné plochy" 29,3 |  | 29.3 | [13 empty] | VV | 2 | 2 | True | 0 | ROZPOCET
| VV |  | "stávající živičné plochy" 29,4+128,1 |  | 157.5 | [13 empty] | VV | 2 | 2 | True | 0 | ROZPOCET
| VV |  | Součet |  | 186.8 | [13 empty] | VV | 2 | 4 | True | 1 | ROZPOCET
7 | K | 113107182 | Odstranění podkladů nebo krytů s přemístěním hmot na skládku na vzdálenost do 20 m nebo s naložením na dopravní prostředek v ploše jednotlivě přes 50 m2 do 200 m2 živičných, o tl. vrstvy přes 50 do 100 mm | m2 | 157.5 |  | 0 | CS ÚRS 2015 02 |  |  | základní |  | 0 | 0 | 0 | 0.181 | 28.5075 | 4 | K | 2 |  |  |  | ROZPOCET | 0 | 0 | 0 | 0 | 0 | 1 | 0 | 4 | -1824455714
| VV |  | Především dle výkresů: | [15 empty] | VV | 2 | 1 | True | 0 | ROZPOCET
| VV |  | C-05-1.1 Technická zpráva | [15 empty] | VV | 2 | 1 | True | 0 | ROZPOCET
| VV |  | C-05-1.2-01 Situace | [15 empty] | VV | 2 | 1 | True | 0 | ROZPOCET
| VV |  | C-05-1.2-06 Vytyčovací výkres | [15 empty] | VV | 2 | 1 | True | 0 | ROZPOCET
| VV |  | Výpočet: | [15 empty] | VV | 2 | 1 | True | 0 | ROZPOCET
| VV |  | "stávající živičné plochy" 29,4+128,1 |  | 157.5 | [13 empty] | VV | 2 | 2 | True | 0 | ROZPOCET
| VV |  | Součet |  | 157.5 | [13 empty] | VV | 2 | 4 | True | 1 | ROZPOCET
8 | K | 113202111 | Vytrhání obrub s vybouráním lože, s přemístěním hmot na skládku na vzdálenost do 3 m nebo s naložením na dopravní prostředek z krajníků nebo obrubníků stojatých | m | 17.2 |  | 0 | CS ÚRS 2015 02 |  |  | základní |  | 0 | 0 | 0 | 0.205 | 3.526 | 4 | K | 2 |  |  |  | ROZPOCET | 0 | 0 | 0 | 0 | 0 | 1 | 0 | 4 | -547326107
| VV |  | Především dle výkresů: | [15 empty] | VV | 2 | 1 | True | 0 | ROZPOCET
| VV |  | C-05-1.1 Technická zpráva | [15 empty] | VV | 2 | 1 | True | 0 | ROZPOCET
| VV |  | C-05-1.2-01 Situace | [15 empty] | VV | 2 | 1 | True | 0 | ROZPOCET
| VV |  | C-05-1.2-06 Vytyčovací výkres | [15 empty] | VV | 2 | 1 | True | 0 | ROZPOCET
| VV |  | Výpočet: | [15 empty] | VV | 2 | 1 | True | 0 | ROZPOCET
| VV |  | "stávající krajníky" 17,2 |  | 17.2 | [13 empty] | VV | 2 | 2 | True | 0 | ROZPOCET
| VV |  | Součet |  | 17.2 | [13 empty] | VV | 2 | 4 | True | 1 | ROZPOCET
9 | K | 113203111 | Vytrhání obrub s vybouráním lože, s přemístěním hmot na skládku na vzdálenost do 3 m nebo s naložením na dopravní prostředek z dlažebních kostek | m | 66 |  | 0 | CS ÚRS 2015 02 |  |  | základní |  | 0 | 0 | 0 | 0.115 | 7.59 | 4 | K | 2 |  |  |  | ROZPOCET | 0 | 0 | 0 | 0 | 0 | 1 | 0 | 4 | 1621010290
| VV |  | Především dle výkresů: | [15 empty] | VV | 2 | 1 | True | 0 | ROZPOCET
| VV |  | C-05-1.1 Technická zpráva | [15 empty] | VV | 2 | 1 | True | 0 | ROZPOCET
| VV |  | C-05-1.2-01 Situace | [15 empty] | VV | 2 | 1 | True | 0 | ROZPOCET
| VV |  | C-05-1.2-06 Vytyčovací výkres | [15 empty] | VV | 2 | 1 | True | 0 | ROZPOCET
| VV |  | Výpočet: | [15 empty] | VV | 2 | 1 | True | 0 | ROZPOCET
| VV |  | "stávající kamenné obruby" 33,5+32,5 |  | 66 | [13 empty] | VV | 2 | 2 | True | 0 | ROZPOCET
| VV |  | Součet |  | 66 | [13 empty] | VV | 2 | 4 | True | 1 | ROZPOCET
10 | K | 120001101 | Příplatek k cenám vykopávek za ztížení vykopávky v blízkosti podzemního vedení nebo výbušnin v horninách jakékoliv třídy | m3 | 3 |  | 0 | CS ÚRS 2015 02 |  |  | základní |  | 0 | 0 | 0 | 0 | 0 | 4 | K | 2 |  |  |  | ROZPOCET | 0 | 0 | 0 | 0 | 0 | 1 | 0 | 4 | 805090001
| VV |  | Především dle výkresů: | [15 empty] | VV | 2 | 1 | True | 0 | ROZPOCET
| VV |  | C-05-1.1 Technická zpráva | [15 empty] | VV | 2 | 1 | True | 0 | ROZPOCET
| VV |  | C-05-1.2-01 Situace | [15 empty] | VV | 2 | 1 | True | 0 | ROZPOCET
| VV |  | C-05-1.2-06 Vytyčovací výkres | [15 empty] | VV | 2 | 1 | True | 0 | ROZPOCET
| VV |  | Výpočet: | [15 empty] | VV | 2 | 1 | True | 0 | ROZPOCET
| VV |  | 6*0,5*1 |  | 3 | [13 empty] | VV | 2 | 2 | True | 0 | ROZPOCET
| VV |  | Součet |  | 3 | [13 empty] | VV | 2 | 4 | True | 1 | ROZPOCET
11 | K | 122201102 | Odkopávky a prokopávky nezapažené s přehozením výkopku na vzdálenost do 3 m nebo s naložením na dopravní prostředek v hornině tř. 3 přes 100 do 1 000 m3 | m3 | 58.35 |  | 0 | CS ÚRS 2015 02 |  |  | základní |  | 0 | 0 | 0 | 0 | 0 | 4 | K | 2 |  |  |  | ROZPOCET | 0 | 0 | 0 | 0 | 0 | 1 | 0 | 4 | 2057899183
| VV |  | Především dle výkresů: | [15 empty] | VV | 2 | 1 | True | 0 | ROZPOCET
| VV |  | B.4.1. Tabulka zemních prací | [15 empty] | VV | 2 | 1 | True | 0 | ROZPOCET
| VV |  | C-05-1.1 Technická zpráva | [15 empty] | VV | 2 | 1 | True | 0 | ROZPOCET
| VV |  | C-05-1.2-01 Situace | [15 empty] | VV | 2 | 1 | True | 0 | ROZPOCET
| VV |  | C-05-1.2-03 Vzorové příčné řezy | [15 empty] | VV | 2 | 1 | True | 0 | ROZPOCET
| VV |  | C-05-1.2-04 Charakteristické příčné řezy | [15 empty] | VV | 2 | 1 | True | 0 | ROZPOCET
| VV |  | C-05-1.2-06 Vytyčovací výkres | [15 empty] | VV | 2 | 1 | True | 0 | ROZPOCET
| VV |  | Výpočet: | [15 empty] | VV | 2 | 1 | True | 0 | ROZPOCET
| VV |  | "výkop" 7 |  | 7 | [13 empty] | VV | 2 | 2 | True | 0 | ROZPOCET
| VV |  | "sanace" 68 |  | 68 | [13 empty] | VV | 2 | 2 | True | 0 | ROZPOCET
| VV |  | Mezisoučet |  | 75 | [13 empty] | VV | 2 | 3 | True | 0 | ROZPOCET
| VV |  | 75,0-16,65 |  | 58.35 | [13 empty] | VV | 2 | 2 | True | 0 | ROZPOCET
| VV |  | Mezisoučet |  | 58.35 | [13 empty] | VV | 2 | 3 | True | 1 | ROZPOCET
12 | K | 132201101 | Hloubení zapažených i nezapažených rýh šířky do 600 mm s urovnáním dna do předepsaného profilu a spádu v hornině tř. 3 do 100 m3 | m3 | 21.6 |  | 0 | CS ÚRS 2015 02 |  |  | základní |  | 0 | 0 | 0 | 0 | 0 | 4 | K | 2 |  |  |  | ROZPOCET | 0 | 0 | 0 | 0 | 0 | 1 | 0 | 4 | 874131676
| VV |  | Především dle výkresů: | [15 empty] | VV | 2 | 1 | True | 0 | ROZPOCET
| VV |  | C-05-1.1 Technická zpráva | [15 empty] | VV | 2 | 1 | True | 0 | ROZPOCET
| VV |  | C-05-1.2-01 Situace | [15 empty] | VV | 2 | 1 | True | 0 | ROZPOCET
| VV |  | C-05-1.2-07 Vpusť a přípojka | [15 empty] | VV | 2 | 1 | True | 0 | ROZPOCET
| VV |  | C-05-1.2-08 Schéma uložení potrubí | [15 empty] | VV | 2 | 1 | True | 0 | ROZPOCET
| VV |  | Výpočet: | [15 empty] | VV | 2 | 1 | True | 0 | ROZPOCET
| VV |  | "přípojka vpusti" 18*2*0,6 |  | 21.6 | [13 empty] | VV | 2 | 2 | True | 0 | ROZPOCET
| VV |  | Součet |  | 21.6 | [13 empty] | VV | 2 | 4 | True | 1 | ROZPOCET
13 | K | 132201109 | Hloubení zapažených i nezapažených rýh šířky do 600 mm s urovnáním dna do předepsaného profilu a spádu v hornině tř. 3 Příplatek k cenám za lepivost horniny tř. 3 | m3 | 21.6 |  | 0 | CS ÚRS 2015 02 |  |  | základní |  | 0 | 0 | 0 | 0 | 0 | 4 | K | 2 |  |  |  | ROZPOCET | 0 | 0 | 0 | 0 | 0 | 1 | 0 | 4 | -1513962343
14 | K | 133201101 | Hloubení zapažených i nezapažených šachet s případným nutným přemístěním výkopku ve výkopišti v hornině tř. 3 do 100 m3 | m3 | 5.4 |  | 0 | CS ÚRS 2015 02 |  |  | základní |  | 0 | 0 | 0 | 0 | 0 | 4 | K | 2 |  |  |  | ROZPOCET | 0 | 0 | 0 | 0 | 0 | 1 | 0 | 4 | -299853509
| VV |  | Především dle výkresů: | [15 empty] | VV | 2 | 1 | True | 0 | ROZPOCET
| VV |  | C-05-1.1 Technická zpráva | [15 empty] | VV | 2 | 1 | True | 0 | ROZPOCET
| VV |  | C-05-1.2-01 Situace | [15 empty] | VV | 2 | 1 | True | 0 | ROZPOCET
| VV |  | C-05-1.2-07 Vpusť a přípojka | [15 empty] | VV | 2 | 1 | True | 0 | ROZPOCET
| VV |  | C-05-1.2-08 Schéma uložení potrubí | [15 empty] | VV | 2 | 1 | True | 0 | ROZPOCET
| VV |  | Výpočet: | [15 empty] | VV | 2 | 1 | True | 0 | ROZPOCET
| VV |  | "UV" 1,5*1,5*2,4 |  | 5.4 | [13 empty] | VV | 2 | 2 | True | 0 | ROZPOCET
| VV |  | Součet |  | 5.4 | [13 empty] | VV | 2 | 4 | True | 1 | ROZPOCET
15 | K | 133201109 | Hloubení zapažených i nezapažených šachet s případným nutným přemístěním výkopku ve výkopišti v hornině tř. 3 Příplatek k cenám za lepivost horniny tř. 3 | m3 | 5.4 |  | 0 | CS ÚRS 2015 02 |  |  | základní |  | 0 | 0 | 0 | 0 | 0 | 4 | K | 2 |  |  |  | ROZPOCET | 0 | 0 | 0 | 0 | 0 | 1 | 0 | 4 | 494079119
16 | K | 151101101 | Zřízení pažení a rozepření stěn rýh pro podzemní vedení pro všechny šířky rýhy příložné pro jakoukoliv mezerovitost, hloubky do 2 m | m2 | 72 |  | 0 | CS ÚRS 2015 02 |  |  | základní |  | 0 | 0.00084 | 0.06048 | 0 | 0 | 4 | K | 2 |  |  |  | ROZPOCET | 0 | 0 | 0 | 0 | 0 | 1 | 0 | 4 | -938186638
| VV |  | Především dle výkresů: | [15 empty] | VV | 2 | 1 | True | 0 | ROZPOCET
| VV |  | C-05-1.1 Technická zpráva | [15 empty] | VV | 2 | 1 | True | 0 | ROZPOCET
| VV |  | C-05-1.2-01 Situace | [15 empty] | VV | 2 | 1 | True | 0 | ROZPOCET
| VV |  | C-05-1.2-07 Vpusť a přípojka | [15 empty] | VV | 2 | 1 | True | 0 | ROZPOCET
| VV |  | C-05-1.2-08 Schéma uložení potrubí | [15 empty] | VV | 2 | 1 | True | 0 | ROZPOCET
| VV |  | Výpočet: | [15 empty] | VV | 2 | 1 | True | 0 | ROZPOCET
| VV |  | "přípojka vpusti" 18*2*2 |  | 72 | [13 empty] | VV | 2 | 2 | True | 0 | ROZPOCET
| VV |  | Součet |  | 72 | [13 empty] | VV | 2 | 4 | True | 1 | ROZPOCET
17 | K | 151101111 | Odstranění pažení a rozepření stěn rýh pro podzemní vedení s uložením materiálu na vzdálenost do 3 m od kraje výkopu příložné, hloubky do 2 m | m2 | 72 |  | 0 | CS ÚRS 2015 02 |  |  | základní |  | 0 | 0 | 0 | 0 | 0 | 4 | K | 2 |  |  |  | ROZPOCET | 0 | 0 | 0 | 0 | 0 | 1 | 0 | 4 | 1015295161
18 | K | 151101201 | Zřízení pažení stěn výkopu bez rozepření nebo vzepření příložné, hloubky do 4 m | m2 | 14.4 |  | 0 | CS ÚRS 2015 02 |  |  | základní |  | 0 | 0.0007 | 0.01008 | 0 | 0 | 4 | K | 2 |  |  |  | ROZPOCET | 0 | 0 | 0 | 0 | 0 | 1 | 0 | 4 | -1745044744
| VV |  | Především dle výkresů: | [15 empty] | VV | 2 | 1 | True | 0 | ROZPOCET
| VV |  | C-05-1.1 Technická zpráva | [15 empty] | VV | 2 | 1 | True | 0 | ROZPOCET
| VV |  | C-05-1.2-01 Situace | [15 empty] | VV | 2 | 1 | True | 0 | ROZPOCET
| VV |  | C-05-1.2-07 Vpusť a přípojka | [15 empty] | VV | 2 | 1 | True | 0 | ROZPOCET
| VV |  | C-05-1.2-08 Schéma uložení potrubí | [15 empty] | VV | 2 | 1 | True | 0 | ROZPOCET
| VV |  | Výpočet: | [15 empty] | VV | 2 | 1 | True | 0 | ROZPOCET
| VV |  | "UV" 4*1,5*2,4 |  | 14.4 | [13 empty] | VV | 2 | 2 | True | 0 | ROZPOCET
| VV |  | Součet |  | 14.4 | [13 empty] | VV | 2 | 4 | True | 1 | ROZPOCET
19 | K | 151101211 | Odstranění pažení stěn výkopu s uložením pažin na vzdálenost do 3 m od okraje výkopu příložné, hloubky do 4 m | m2 | 14.4 |  | 0 | CS ÚRS 2015 02 |  |  | základní |  | 0 | 0 | 0 | 0 | 0 | 4 | K | 2 |  |  |  | ROZPOCET | 0 | 0 | 0 | 0 | 0 | 1 | 0 | 4 | -159746689
20 | K | 151101301 | Zřízení rozepření zapažených stěn výkopů s potřebným přepažováním při roubení příložném, hloubky do 4 m | m3 | 5.4 |  | 0 | CS ÚRS 2015 02 |  |  | základní |  | 0 | 0.00046 | 0.002484 | 0 | 0 | 4 | K | 2 |  |  |  | ROZPOCET | 0 | 0 | 0 | 0 | 0 | 1 | 0 | 4 | -1586660613
| VV |  | Především dle výkresů: | [15 empty] | VV | 2 | 1 | True | 0 | ROZPOCET
| VV |  | C-05-1.1 Technická zpráva | [15 empty] | VV | 2 | 1 | True | 0 | ROZPOCET
| VV |  | C-05-1.2-01 Situace | [15 empty] | VV | 2 | 1 | True | 0 | ROZPOCET
| VV |  | C-05-1.2-07 Vpusť a přípojka | [15 empty] | VV | 2 | 1 | True | 0 | ROZPOCET
| VV |  | C-05-1.2-08 Schéma uložení potrubí | [15 empty] | VV | 2 | 1 | True | 0 | ROZPOCET
| VV |  | Výpočet: | [15 empty] | VV | 2 | 1 | True | 0 | ROZPOCET
| VV |  | "UV" 1,5*1,5*2,4 |  | 5.4 | [13 empty] | VV | 2 | 2 | True | 0 | ROZPOCET
| VV |  | Součet |  | 5.4 | [13 empty] | VV | 2 | 4 | True | 1 | ROZPOCET
21 | K | 151101311 | Odstranění rozepření stěn výkopů s uložením materiálu na vzdálenost do 3 m od okraje výkopu roubení příložného, hloubky do 4 m | m3 | 5.4 |  | 0 | CS ÚRS 2015 02 |  |  | základní |  | 0 | 0 | 0 | 0 | 0 | 4 | K | 2 |  |  |  | ROZPOCET | 0 | 0 | 0 | 0 | 0 | 1 | 0 | 4 | -1385039172
22 | K | 162201102 | Vodorovné přemístění výkopku nebo sypaniny po suchu na obvyklém dopravním prostředku, bez naložení výkopku, avšak se složením bez rozhrnutí z horniny tř. 1 až 4 na vzdálenost přes 20 do 50 m | m3 | 2 |  | 0 | CS ÚRS 2015 02 |  |  | základní |  | 0 | 0 | 0 | 0 | 0 | 4 | K | 2 |  |  |  | ROZPOCET | 0 | 0 | 0 | 0 | 0 | 1 | 0 | 4 | -386042473
| VV |  | Především dle výkresů: | [15 empty] | VV | 2 | 1 | True | 0 | ROZPOCET
| VV |  | B.4.1. Tabulka zemních prací | [15 empty] | VV | 2 | 1 | True | 0 | ROZPOCET
| VV |  | C-05-1.1 Technická zpráva | [15 empty] | VV | 2 | 1 | True | 0 | ROZPOCET
| VV |  | C-05-1.2-01 Situace | [15 empty] | VV | 2 | 1 | True | 0 | ROZPOCET
| VV |  | C-05-1.2-03 Vzorové příčné řezy | [15 empty] | VV | 2 | 1 | True | 0 | ROZPOCET
| VV |  | C-05-1.2-04 Charakteristické příčné řezy | [15 empty] | VV | 2 | 1 | True | 0 | ROZPOCET
| VV |  | C-05-1.2-06 Vytyčovací výkres | [15 empty] | VV | 2 | 1 | True | 0 | ROZPOCET
| VV |  | Výpočet: | [15 empty] | VV | 2 | 1 | True | 0 | ROZPOCET
| VV |  | "násyp" 2 |  | 2 | [13 empty] | VV | 2 | 2 | True | 0 | ROZPOCET
| VV |  | Součet |  | 2 | [13 empty] | VV | 2 | 4 | True | 1 | ROZPOCET
23 | K | 162301401 | Vodorovné přemístění větví, kmenů nebo pařezů s naložením, složením a dopravou do 5000 m větví stromů listnatých, průměru kmene přes 100 do 300 mm | kus | 1 |  | 0 | CS ÚRS 2015 02 |  |  | základní |  | 0 | 0 | 0 | 0 | 0 | 4 | K | 2 |  |  |  | ROZPOCET | 0 | 0 | 0 | 0 | 0 | 1 | 0 | 4 | -359247470
| VV |  | Především dle výkresů: | [15 empty] | VV | 2 | 1 | True | 0 | ROZPOCET
| VV |  | C-05-1.1 Technická zpráva | [15 empty] | VV | 2 | 1 | True | 0 | ROZPOCET
| VV |  | C-05-1.2-01 Situace | [15 empty] | VV | 2 | 1 | True | 0 | ROZPOCET
| VV |  | C-05-1.2-06 Vytyčovací výkres | [15 empty] | VV | 2 | 1 | True | 0 | ROZPOCET
| VV |  | Výpočet: | [15 empty] | VV | 2 | 1 | True | 0 | ROZPOCET
| VV |  | 1 |  | 1 | [13 empty] | VV | 2 | 2 | True | 0 | ROZPOCET
| VV |  | Součet |  | 1 | [13 empty] | VV | 2 | 4 | True | 1 | ROZPOCET
24 | K | 162301411 | Vodorovné přemístění větví, kmenů nebo pařezů s naložením, složením a dopravou do 5000 m kmenů stromů listnatých, průměru přes 100 do 300 mm | kus | 1 |  | 0 | CS ÚRS 2015 02 |  |  | základní |  | 0 | 0 | 0 | 0 | 0 | 4 | K | 2 |  |  |  | ROZPOCET | 0 | 0 | 0 | 0 | 0 | 1 | 0 | 4 | -56538644
| VV |  | Především dle výkresů: | [15 empty] | VV | 2 | 1 | True | 0 | ROZPOCET
| VV |  | C-05-1.1 Technická zpráva | [15 empty] | VV | 2 | 1 | True | 0 | ROZPOCET
| VV |  | C-05-1.2-01 Situace | [15 empty] | VV | 2 | 1 | True | 0 | ROZPOCET
| VV |  | C-05-1.2-06 Vytyčovací výkres | [15 empty] | VV | 2 | 1 | True | 0 | ROZPOCET
| VV |  | Výpočet: | [15 empty] | VV | 2 | 1 | True | 0 | ROZPOCET
| VV |  | 1 |  | 1 | [13 empty] | VV | 2 | 2 | True | 0 | ROZPOCET
| VV |  | Součet |  | 1 | [13 empty] | VV | 2 | 4 | True | 1 | ROZPOCET
25 | K | 162301421 | Vodorovné přemístění větví, kmenů nebo pařezů s naložením, složením a dopravou do 5000 m pařezů kmenů, průměru přes 100 do 300 mm | kus | 1 |  | 0 | CS ÚRS 2015 02 |  |  | základní |  | 0 | 0 | 0 | 0 | 0 | 4 | K | 2 |  |  |  | ROZPOCET | 0 | 0 | 0 | 0 | 0 | 1 | 0 | 4 | -506736287
| VV |  | Především dle výkresů: | [15 empty] | VV | 2 | 1 | True | 0 | ROZPOCET
| VV |  | C-05-1.1 Technická zpráva | [15 empty] | VV | 2 | 1 | True | 0 | ROZPOCET
| VV |  | C-05-1.2-01 Situace | [15 empty] | VV | 2 | 1 | True | 0 | ROZPOCET
| VV |  | C-05-1.2-06 Vytyčovací výkres | [15 empty] | VV | 2 | 1 | True | 0 | ROZPOCET
| VV |  | Výpočet: | [15 empty] | VV | 2 | 1 | True | 0 | ROZPOCET
| VV |  | 1 |  | 1 | [13 empty] | VV | 2 | 2 | True | 0 | ROZPOCET
| VV |  | Součet |  | 1 | [13 empty] | VV | 2 | 4 | True | 1 | ROZPOCET
26 | K | 162701105 | Vodorovné přemístění výkopku nebo sypaniny po suchu na obvyklém dopravním prostředku, bez naložení výkopku, avšak se složením bez rozhrnutí z horniny tř. 1 až 4 na vzdálenost přes 9 000 do 10 000 m | m3 | 83.35 |  | 0 | CS ÚRS 2015 02 |  |  | základní |  | 0 | 0 | 0 | 0 | 0 | 4 | K | 2 |  |  |  | ROZPOCET | 0 | 0 | 0 | 0 | 0 | 1 | 0 | 4 | -910082934
| VV |  | "odkop" 75 |  | 75 | [13 empty] | VV | 2 | 2 | True | 0 | ROZPOCET
| VV |  | "rýhy" 21,6 |  | 21.6 | [13 empty] | VV | 2 | 2 | True | 0 | ROZPOCET
| VV |  | "šachty" 5,4 |  | 5.4 | [13 empty] | VV | 2 | 2 | True | 0 | ROZPOCET
| VV |  | "násyp" -2 |  | -2 | [13 empty] | VV | 2 | 2 | True | 0 | ROZPOCET
| VV |  | "nezpůs. náklady" -16,65 |  | -16.65 | [13 empty] | VV | 2 | 2 | True | 0 | ROZPOCET
| VV |  | Součet |  | 83.35 | [13 empty] | VV | 2 | 4 | True | 1 | ROZPOCET
27 | K | 162701109 | Vodorovné přemístění výkopku nebo sypaniny po suchu na obvyklém dopravním prostředku, bez naložení výkopku, avšak se složením bez rozhrnutí z horniny tř. 1 až 4 na vzdálenost Příplatek k ceně za každých dalších i započatých 1 000 m | m3 | 600 |  | 0 | CS ÚRS 2015 02 |  |  | základní |  | 0 | 0 | 0 | 0 | 0 | 4 | K | 2 |  |  |  | ROZPOCET | 0 | 0 | 0 | 0 | 0 | 1 | 0 | 4 | -1480460001
| VV |  | 100*6 |  | 600 | [13 empty] | VV | 2 | 2 | True | 0 | ROZPOCET
| VV |  | Součet |  | 600 | [13 empty] | VV | 2 | 4 | True | 1 | ROZPOCET
28 | K | 167101101 | Nakládání, skládání a překládání neulehlého výkopku nebo sypaniny nakládání, množství do 100 m3, z hornin tř. 1 až 4 | m3 | 27 |  | 0 | CS ÚRS 2015 02 |  |  | základní |  | 0 | 0 | 0 | 0 | 0 | 4 | K | 2 |  |  |  | ROZPOCET | 0 | 0 | 0 | 0 | 0 | 1 | 0 | 4 | -720688834
| VV |  | "rýhy" 21,6 |  | 21.6 | [13 empty] | VV | 2 | 2 | True | 0 | ROZPOCET
| VV |  | "šachty" 5,4 |  | 5.4 | [13 empty] | VV | 2 | 2 | True | 0 | ROZPOCET
| VV |  | Součet |  | 27 | [13 empty] | VV | 2 | 4 | True | 1 | ROZPOCET
29 | K | 171101103 | Uložení sypaniny do násypů s rozprostřením sypaniny ve vrstvách a s hrubým urovnáním zhutněných s uzavřením povrchu násypu z hornin soudržných s předepsanou mírou zhutnění v procentech výsledků zkoušek Proctor-Standard (dále jen PS) přes 96 do 100 % PS | m3 | 70 |  | 0 | CS ÚRS 2015 02 |  |  | základní |  | 0 | 0 | 0 | 0 | 0 | 4 | K | 2 |  |  |  | ROZPOCET | 0 | 0 | 0 | 0 | 0 | 1 | 0 | 4 | -730622122
| VV |  | Především dle výkresů: | [15 empty] | VV | 2 | 1 | True | 0 | ROZPOCET
| VV |  | B.4.1. Tabulka zemních prací | [15 empty] | VV | 2 | 1 | True | 0 | ROZPOCET
| VV |  | C-05-1.1 Technická zpráva | [15 empty] | VV | 2 | 1 | True | 0 | ROZPOCET
| VV |  | C-05-1.2-01 Situace | [15 empty] | VV | 2 | 1 | True | 0 | ROZPOCET
| VV |  | C-05-1.2-03 Vzorové příčné řezy | [15 empty] | VV | 2 | 1 | True | 0 | ROZPOCET
| VV |  | C-05-1.2-04 Charakteristické příčné řezy | [15 empty] | VV | 2 | 1 | True | 0 | ROZPOCET
| VV |  | C-05-1.2-06 Vytyčovací výkres | [15 empty] | VV | 2 | 1 | True | 0 | ROZPOCET
| VV |  | Výpočet: | [15 empty] | VV | 2 | 1 | True | 0 | ROZPOCET
| VV |  | "násyp" 2 |  | 2 | [13 empty] | VV | 2 | 2 | True | 0 | ROZPOCET
| VV |  | "sanace" 68 |  | 68 | [13 empty] | VV | 2 | 2 | True | 0 | ROZPOCET
| VV |  | Součet |  | 70 | [13 empty] | VV | 2 | 4 | True | 1 | ROZPOCET
30 | M | 583441970 | Kamenivo přírodní drcené hutné pro stavební účely PDK (drobné, hrubé a štěrkodrť) štěrkodrtě ČSN EN 13043 frakce 0-63 MN | t | 142.8 |  | 0 | CS ÚRS 2018 01 |  |  | základní |  | 0 | 1 | 142.8 | 0 | 0 | 8 | M | 2 |  |  |  | ROZPOCET | 0 | 0 | 0 | 0 | 0 | 1 | 0 | 4 | 480140767
| VV |  | "sanace" 68*2,1 |  | 142.8 | [13 empty] | VV | 2 | 2 | True | 0 | ROZPOCET
| VV |  | Součet |  | 142.8 | [13 empty] | VV | 2 | 4 | True | 1 | ROZPOCET
31 | K | 171201201 | Uložení sypaniny na skládky | m3 | 83.35 |  | 0 | CS ÚRS 2015 02 |  |  | základní |  | 0 | 0 | 0 | 0 | 0 | 4 | K | 2 |  |  |  | ROZPOCET | 0 | 0 | 0 | 0 | 0 | 1 | 0 | 4 | 2133768460
| VV |  | "odkop" 75 |  | 75 | [13 empty] | VV | 2 | 2 | True | 0 | ROZPOCET
| VV |  | "rýhy" 21,6 |  | 21.6 | [13 empty] | VV | 2 | 2 | True | 0 | ROZPOCET
| VV |  | "šachty" 5,4 |  | 5.4 | [13 empty] | VV | 2 | 2 | True | 0 | ROZPOCET
| VV |  | "násyp" -2 |  | -2 | [13 empty] | VV | 2 | 2 | True | 0 | ROZPOCET
| VV |  | "nezpůs. náklady" -16,65 |  | -16.65 | [13 empty] | VV | 2 | 2 | True | 0 | ROZPOCET
| VV |  | Součet |  | 83.35 | [13 empty] | VV | 2 | 4 | True | 1 | ROZPOCET
32 | K | 171201211 | Uložení sypaniny poplatek za uložení sypaniny na skládce (skládkovné) | t | 154.198 |  | 0 | CS ÚRS 2015 02 |  |  | základní |  | 0 | 0 | 0 | 0 | 0 | 4 | K | 2 |  |  |  | ROZPOCET | 0 | 0 | 0 | 0 | 0 | 1 | 0 | 4 | 1138146386
| VV |  | 83,35*1,85 |  | 154.198 | [13 empty] | VV | 2 | 2 | True | 0 | ROZPOCET
| VV |  | Součet |  | 154.198 | [13 empty] | VV | 2 | 4 | True | 1 | ROZPOCET
33 | K | 174101101 | Zásyp sypaninou z jakékoliv horniny s uložením výkopku ve vrstvách se zhutněním jam, šachet, rýh nebo kolem objektů v těchto vykopávkách | m3 | 17.28 |  | 0 | CS ÚRS 2015 02 |  |  | základní |  | 0 | 0 | 0 | 0 | 0 | 4 | K | 2 |  |  |  | ROZPOCET | 0 | 0 | 0 | 0 | 0 | 1 | 0 | 4 | 337192635
| VV |  | Především dle výkresů: | [15 empty] | VV | 2 | 1 | True | 0 | ROZPOCET
| VV |  | C-05-1.1 Technická zpráva | [15 empty] | VV | 2 | 1 | True | 0 | ROZPOCET
| VV |  | C-05-1.2-01 Situace | [15 empty] | VV | 2 | 1 | True | 0 | ROZPOCET
| VV |  | C-05-1.2-07 Vpusť a přípojka | [15 empty] | VV | 2 | 1 | True | 0 | ROZPOCET
| VV |  | C-05-1.2-08 Schéma uložení potrubí | [15 empty] | VV | 2 | 1 | True | 0 | ROZPOCET
| VV |  | Výpočet: | [15 empty] | VV | 2 | 1 | True | 0 | ROZPOCET
| VV |  | "přípojka vpusti" 18*0,6*(2-0,1-0,3) |  | 17.28 | [13 empty] | VV | 2 | 2 | True | 0 | ROZPOCET
| VV |  | Součet |  | 17.28 | [13 empty] | VV | 2 | 4 | True | 1 | ROZPOCET
34 | M | 583312000 | Kamenivo přírodní těžené pro stavební účely PTK (drobné, hrubé, štěrkopísky) kamenivo mimo normu frakce 0-2 štěrkopísek netříděný | t | 34.56 |  | 0 | CS ÚRS 2018 01 |  |  | základní |  | 0 | 1 | 34.56 | 0 | 0 | 8 | M | 2 |  |  |  | ROZPOCET | 0 | 0 | 0 | 0 | 0 | 1 | 0 | 4 | 1210685611
| VV |  | "přípojka vpusti" 18*0,6*(2-0,1-0,3)*2 |  | 34.56 | [13 empty] | VV | 2 | 2 | True | 0 | ROZPOCET
| VV |  | Součet |  | 34.56 | [13 empty] | VV | 2 | 4 | True | 1 | ROZPOCET
35 | K | 175111101 | Obsypání potrubí ručně sypaninou z vhodných hornin tř. 1 až 4 nebo materiálem připraveným podél výkopu ve vzdálenosti do 3 m od jeho kraje, pro jakoukoliv hloubku výkopu a míru zhutnění bez prohození sypaniny | m3 | 7.286 |  | 0 | CS ÚRS 2015 02 |  |  | základní |  | 0 | 0 | 0 | 0 | 0 | 4 | K | 2 |  |  |  | ROZPOCET | 0 | 0 | 0 | 0 | 0 | 1 | 0 | 4 | -1951796499
| VV |  | Především dle výkresů: | [15 empty] | VV | 2 | 1 | True | 0 | ROZPOCET
| VV |  | C-05-1.1 Technická zpráva | [15 empty] | VV | 2 | 1 | True | 0 | ROZPOCET
| VV |  | C-05-1.2-01 Situace | [15 empty] | VV | 2 | 1 | True | 0 | ROZPOCET
| VV |  | C-05-1.2-07 Vpusť a přípojka | [15 empty] | VV | 2 | 1 | True | 0 | ROZPOCET
| VV |  | C-05-1.2-08 Schéma uložení potrubí | [15 empty] | VV | 2 | 1 | True | 0 | ROZPOCET
| VV |  | Výpočet: | [15 empty] | VV | 2 | 1 | True | 0 | ROZPOCET
| VV |  | "UV" 1,5*1,5*2,4-3,14*0,25*0,25*2,4 |  | 4.929 | [13 empty] | VV | 2 | 2 | True | 0 | ROZPOCET
| VV |  | "přípojka vpusti" 18*0,3*0,6-3,14*0,125*0,125*18 |  | 2.357 | [13 empty] | VV | 2 | 2 | True | 0 | ROZPOCET
| VV |  | Součet |  | 7.286 | [13 empty] | VV | 2 | 4 | True | 1 | ROZPOCET
36 | M | 583312 | Kamenivo přírodní těžené pro stavební účely PTK (drobné, hrubé, štěrkopísky) kamenivo mimo normu frakce 0-2 štěrkopísek netříděný | t | 4.714 |  | 0 | CS ÚRS 2015 02 |  |  | základní |  | 0 | 1 | 4.714 | 0 | 0 | 8 | M | 2 |  |  |  | ROZPOCET | 0 | 0 | 0 | 0 | 0 | 1 | 0 | 4 | -458400288
| VV |  | "přípojka vpusti" (18*0,3*0,6-3,14*0,125*0,125*18)*2 |  | 4.714 | [13 empty] | VV | 2 | 2 | True | 0 | ROZPOCET
| VV |  | Součet |  | 4.714 | [13 empty] | VV | 2 | 4 | True | 1 | ROZPOCET
37 | K | 175111109 | Obsypání potrubí ručně sypaninou z vhodných hornin tř. 1 až 4 nebo materiálem připraveným podél výkopu ve vzdálenosti do 3 m od jeho kraje, pro jakoukoliv hloubku výkopu a míru zhutnění Příplatek k ceně za prohození sypaniny | m3 | 4.929 |  | 0 | CS ÚRS 2015 02 |  |  | základní |  | 0 | 0 | 0 | 0 | 0 | 4 | K | 2 |  |  |  | ROZPOCET | 0 | 0 | 0 | 0 | 0 | 1 | 0 | 4 | -1866214410
| VV |  | Především dle výkresů: | [15 empty] | VV | 2 | 1 | True | 0 | ROZPOCET
| VV |  | C-05-1.1 Technická zpráva | [15 empty] | VV | 2 | 1 | True | 0 | ROZPOCET
| VV |  | C-05-1.2-01 Situace | [15 empty] | VV | 2 | 1 | True | 0 | ROZPOCET
| VV |  | C-05-1.2-07 Vpusť a přípojka | [15 empty] | VV | 2 | 1 | True | 0 | ROZPOCET
| VV |  | C-05-1.2-08 Schéma uložení potrubí | [15 empty] | VV | 2 | 1 | True | 0 | ROZPOCET
| VV |  | Výpočet: | [15 empty] | VV | 2 | 1 | True | 0 | ROZPOCET
| VV |  | "UV" 1,5*1,5*2,4-3,14*0,25*0,25*2,4 |  | 4.929 | [13 empty] | VV | 2 | 2 | True | 0 | ROZPOCET
| VV |  | Součet |  | 4.929 | [13 empty] | VV | 2 | 4 | True | 1 | ROZPOCET
38 | K | 181951102 | Úprava pláně vyrovnáním výškových rozdílů v hornině tř. 1 až 4 se zhutněním | m2 | 178.246 |  | 0 | CS ÚRS 2015 02 |  |  | základní |  | 0 | 0 | 0 | 0 | 0 | 4 | K | 2 |  |  |  | ROZPOCET | 0 | 0 | 0 | 0 | 0 | 1 | 0 | 4 | 1508040
| VV |  | Především dle výkresů: | [15 empty] | VV | 2 | 1 | True | 0 | ROZPOCET
| VV |  | B.4.1. Tabulka zemních prací | [15 empty] | VV | 2 | 1 | True | 0 | ROZPOCET
| VV |  | C-05-1.1 Technická zpráva | [15 empty] | VV | 2 | 1 | True | 0 | ROZPOCET
| VV |  | C-05-1.2-01 Situace | [15 empty] | VV | 2 | 1 | True | 0 | ROZPOCET
| VV |  | C-05-1.2-06 Vytyčovací výkres | [15 empty] | VV | 2 | 1 | True | 0 | ROZPOCET
| VV |  | Výpočet: | [15 empty] | VV | 2 | 1 | True | 0 | ROZPOCET
| VV |  | "asfaltová komunikace" 29,3+95,9+37,3 |  | 162.5 | [13 empty] | VV | 2 | 2 | True | 0 | ROZPOCET
| VV |  | "chodník nepojízdný" 3,6 |  | 3.6 | [13 empty] | VV | 2 | 2 | True | 0 | ROZPOCET
| VV |  | "žulový rygol" 7,82*1,3 |  | 10.166 | [13 empty] | VV | 2 | 2 | True | 0 | ROZPOCET
| VV |  | "žulový kalich" 1,5*1,5-0,4*0,4 |  | 2.09 | [13 empty] | VV | 2 | 2 | True | 0 | ROZPOCET
| VV |  | "rygol prefa" 5,5*1,3 |  | 7.15 | [13 empty] | VV | 2 | 2 | True | 0 | ROZPOCET
| VV |  | "silniční obruba" (12+3,5-2+9+3)*0,3 |  | 7.65 | [13 empty] | VV | 2 | 2 | True | 0 | ROZPOCET
| VV |  | "silniční obruba snížená" 3,8*3 |  | 11.4 | [13 empty] | VV | 2 | 2 | True | 0 | ROZPOCET
| VV |  | "silniční obruba přechodvá" 2*0,3 |  | 0.6 | [13 empty] | VV | 2 | 2 | True | 0 | ROZPOCET
| VV |  | "chodníková obruba" 5,6*0,2 |  | 1.12 | [13 empty] | VV | 2 | 2 | True | 0 | ROZPOCET
| VV |  | "obrubník z kostek" (1,9+8+15,8+4,2)*0,3 |  | 8.97 | [13 empty] | VV | 2 | 2 | True | 0 | ROZPOCET
| VV |  | "nezpůs náklady" -37,0 |  | -37 | [13 empty] | VV | 2 | 2 | True | 0 | ROZPOCET
| VV |  | Součet |  | 178.246 | [13 empty] | VV | 2 | 4 | True | 1 | ROZPOCET
| D | 2 | Zakládání |  |  |  | 0 | [5 empty] | 0 |  | 0.01752 |  | 0 | 1 | D | 1 |  |  |  | ROZPOCET | [6 empty] | 0
39 | K | 211531111 | Výplň kamenivem do rýh odvodňovacích žeber nebo trativodů bez zhutnění, s úpravou povrchu výplně kamenivem hrubým drceným frakce 16 až 63 mm | m3 | 2.56 |  | 0 | CS ÚRS 2015 02 |  |  | základní |  | 0 | 0 | 0 | 0 | 0 | 4 | K | 2 |  |  |  | ROZPOCET | 0 | 0 | 0 | 0 | 0 | 1 | 0 | 4 | -67972612
| VV |  | Především dle výkresů: | [15 empty] | VV | 2 | 1 | True | 0 | ROZPOCET
| VV |  | C-05-1.1 Technická zpráva | [15 empty] | VV | 2 | 1 | True | 0 | ROZPOCET
| VV |  | C-05-1.2-01 Situace | [15 empty] | VV | 2 | 1 | True | 0 | ROZPOCET
| VV |  | C-05-1.2-03 Vzorové příčné řezy | [15 empty] | VV | 2 | 1 | True | 0 | ROZPOCET
| VV |  | C-05-1.2-04 Charakteristické příčné řezy | [15 empty] | VV | 2 | 1 | True | 0 | ROZPOCET
| VV |  | Výpočet: | [15 empty] | VV | 2 | 1 | True | 0 | ROZPOCET
| VV |  | "drenáž" 8*0,4*0,8 |  | 2.56 | [13 empty] | VV | 2 | 2 | True | 0 | ROZPOCET
| VV |  | Součet |  | 2.56 | [13 empty] | VV | 2 | 4 | True | 1 | ROZPOCET
40 | K | 211971110 | Zřízení opláštění výplně z geotextilie odvodňovacích žeber nebo trativodů v rýze nebo zářezu se stěnami šikmými o sklonu do 1:2 | m2 | 16 |  | 0 | CS ÚRS 2015 02 |  |  | základní |  | 0 | 0.00017 | 0.00272 | 0 | 0 | 4 | K | 2 |  |  |  | ROZPOCET | 0 | 0 | 0 | 0 | 0 | 1 | 0 | 4 | 102209467
| VV |  | Především dle výkresů: | [15 empty] | VV | 2 | 1 | True | 0 | ROZPOCET
| VV |  | C-05-1.1 Technická zpráva | [15 empty] | VV | 2 | 1 | True | 0 | ROZPOCET
| VV |  | C-05-1.2-01 Situace | [15 empty] | VV | 2 | 1 | True | 0 | ROZPOCET
| VV |  | C-05-1.2-03 Vzorové příčné řezy | [15 empty] | VV | 2 | 1 | True | 0 | ROZPOCET
| VV |  | C-05-1.2-04 Charakteristické příčné řezy | [15 empty] | VV | 2 | 1 | True | 0 | ROZPOCET
| VV |  | Výpočet: | [15 empty] | VV | 2 | 1 | True | 0 | ROZPOCET
| VV |  | "drenáž" 8*(0,4*2+2*0,6) |  | 16 | [13 empty] | VV | 2 | 2 | True | 0 | ROZPOCET
| VV |  | Součet |  | 16 | [13 empty] | VV | 2 | 4 | True | 1 | ROZPOCET
41 | M | 693111460 | Geotextilie geotextilie netkané (polypropylenová vlákna) se základní ÚV stabilizací šíře do 8,8 m 63/ 30 300 g/m2 | m2 | 18.4 |  | 0 | CS ÚRS 2018 01 |  |  | základní |  | 0 | 0.0003 | 0.00552 | 0 | 0 | 8 | M | 2 |  |  |  | ROZPOCET | 0 | 0 | 0 | 0 | 0 | 1 | 0 | 4 | -721911846
| VV |  | 16*1,15 "Přepočtené koeficientem množství |  | 18.4 | [13 empty] | VV | 2 | 2 | True | 1 | ROZPOCET
42 | K | 212755216 | Trativody bez lože z drenážních trubek plastových flexibilních D 160 mm | m | 8 |  | 0 | CS ÚRS 2015 02 |  |  | základní |  | 0 | 0.00116 | 0.00928 | 0 | 0 | 4 | K | 2 |  |  |  | ROZPOCET | 0 | 0 | 0 | 0 | 0 | 1 | 0 | 4 | -1268185389
| VV |  | Především dle výkresů: | [15 empty] | VV | 2 | 1 | True | 0 | ROZPOCET
| VV |  | C-05-1.1 Technická zpráva | [15 empty] | VV | 2 | 1 | True | 0 | ROZPOCET
| VV |  | C-05-1.2-01 Situace | [15 empty] | VV | 2 | 1 | True | 0 | ROZPOCET
| VV |  | C-05-1.2-03 Vzorové příčné řezy | [15 empty] | VV | 2 | 1 | True | 0 | ROZPOCET
| VV |  | C-05-1.2-04 Charakteristické příčné řezy | [15 empty] | VV | 2 | 1 | True | 0 | ROZPOCET
| VV |  | Výpočet: | [15 empty] | VV | 2 | 1 | True | 0 | ROZPOCET
| VV |  | "drenáž" 8 |  | 8 | [13 empty] | VV | 2 | 2 | True | 0 | ROZPOCET
| VV |  | Součet |  | 8 | [13 empty] | VV | 2 | 4 | True | 1 | ROZPOCET
| D | 4 | Vodorovné konstrukce |  |  |  | 0 | [5 empty] | 0 |  | 0 |  | 0 | 1 | D | 1 |  |  |  | ROZPOCET | [6 empty] | 0
43 | K | 451573111 | Lože pod potrubí, stoky a drobné objekty v otevřeném výkopu z písku a štěrkopísku do 63 mm | m3 | 1.305 |  | 0 | CS ÚRS 2015 02 |  |  | základní |  | 0 | 0 | 0 | 0 | 0 | 4 | K | 2 |  |  |  | ROZPOCET | 0 | 0 | 0 | 0 | 0 | 1 | 0 | 4 | 467351335
| VV |  | Především dle výkresů: | [15 empty] | VV | 2 | 1 | True | 0 | ROZPOCET
| VV |  | C-05-1.1 Technická zpráva | [15 empty] | VV | 2 | 1 | True | 0 | ROZPOCET
| VV |  | C-05-1.2-01 Situace | [15 empty] | VV | 2 | 1 | True | 0 | ROZPOCET
| VV |  | C-05-1.2-07 Vpusť a přípojka | [15 empty] | VV | 2 | 1 | True | 0 | ROZPOCET
| VV |  | C-05-1.2-08 Schéma uložení potrubí | [15 empty] | VV | 2 | 1 | True | 0 | ROZPOCET
| VV |  | Výpočet: | [15 empty] | VV | 2 | 1 | True | 0 | ROZPOCET
| VV |  | "UV" 1,5*1,5*0,1 |  | 0.225 | [13 empty] | VV | 2 | 2 | True | 0 | ROZPOCET
| VV |  | "přípojka vpusti" 18*0,1*0,6 |  | 1.08 | [13 empty] | VV | 2 | 2 | True | 0 | ROZPOCET
| VV |  | Součet |  | 1.305 | [13 empty] | VV | 2 | 4 | True | 1 | ROZPOCET
| D | 5 | Komunikace pozemní |  |  |  | 0 | [5 empty] | 0 |  | 5.6398 |  | 0 | 1 | D | 1 |  |  |  | ROZPOCET | [6 empty] | 0
44 | K | 564831111 | Podklad ze štěrkodrti ŠD s rozprostřením a zhutněním, po zhutnění tl. 100 mm | m2 | 1.12 |  | 0 | CS ÚRS 2015 02 |  |  | základní |  | 0 | 0 | 0 | 0 | 0 | 4 | K | 2 |  |  |  | ROZPOCET | 0 | 0 | 0 | 0 | 0 | 1 | 0 | 4 | 1363008728
| VV |  | Především dle výkresů: | [15 empty] | VV | 2 | 1 | True | 0 | ROZPOCET
| VV |  | B.4.1. Tabulka zemních prací | [15 empty] | VV | 2 | 1 | True | 0 | ROZPOCET
| VV |  | C-05-1.1 Technická zpráva | [15 empty] | VV | 2 | 1 | True | 0 | ROZPOCET
| VV |  | C-05-1.2-01 Situace | [15 empty] | VV | 2 | 1 | True | 0 | ROZPOCET
| VV |  | C-05-1.2-06 Vytyčovací výkres | [15 empty] | VV | 2 | 1 | True | 0 | ROZPOCET
| VV |  | Výpočet: | [15 empty] | VV | 2 | 1 | True | 0 | ROZPOCET
| VV |  | "chodníková obruba" 5,6*0,2 |  | 1.12 | [13 empty] | VV | 2 | 2 | True | 0 | ROZPOCET
| VV |  | Součet |  | 1.12 | [13 empty] | VV | 2 | 4 | True | 1 | ROZPOCET
45 | K | 564851111 | Podklad ze štěrkodrti ŠD s rozprostřením a zhutněním, po zhutnění tl. 150 mm | m2 | 3.3 |  | 0 | CS ÚRS 2015 02 |  |  | základní |  | 0 | 0 | 0 | 0 | 0 | 4 | K | 2 |  |  |  | ROZPOCET | 0 | 0 | 0 | 0 | 0 | 1 | 0 | 4 | 294487934
| VV |  | Především dle výkresů: | [15 empty] | VV | 2 | 1 | True | 0 | ROZPOCET
| VV |  | B.4.1. Tabulka zemních prací | [15 empty] | VV | 2 | 1 | True | 0 | ROZPOCET
| VV |  | C-05-1.1 Technická zpráva | [15 empty] | VV | 2 | 1 | True | 0 | ROZPOCET
| VV |  | C-05-1.2-01 Situace | [15 empty] | VV | 2 | 1 | True | 0 | ROZPOCET
| VV |  | C-05-1.2-06 Vytyčovací výkres | [15 empty] | VV | 2 | 1 | True | 0 | ROZPOCET
| VV |  | Výpočet: | [15 empty] | VV | 2 | 1 | True | 0 | ROZPOCET
| VV |  | "rygol prefa" 5,5*0,6 |  | 3.3 | [13 empty] | VV | 2 | 2 | True | 0 | ROZPOCET
| VV |  | Součet |  | 3.3 | [13 empty] | VV | 2 | 4 | True | 1 | ROZPOCET
46 | K | 564851114 | Podklad ze štěrkodrti ŠD s rozprostřením a zhutněním, po zhutnění tl. 180 mm | m2 | 7.564 |  | 0 | CS ÚRS 2015 02 |  |  | základní |  | 0 | 0 | 0 | 0 | 0 | 4 | K | 2 |  |  |  | ROZPOCET | 0 | 0 | 0 | 0 | 0 | 1 | 0 | 4 | 2020683174
| VV |  | Především dle výkresů: | [15 empty] | VV | 2 | 1 | True | 0 | ROZPOCET
| VV |  | B.4.1. Tabulka zemních prací | [15 empty] | VV | 2 | 1 | True | 0 | ROZPOCET
| VV |  | C-05-1.1 Technická zpráva | [15 empty] | VV | 2 | 1 | True | 0 | ROZPOCET
| VV |  | C-05-1.2-01 Situace | [15 empty] | VV | 2 | 1 | True | 0 | ROZPOCET
| VV |  | C-05-1.2-06 Vytyčovací výkres | [15 empty] | VV | 2 | 1 | True | 0 | ROZPOCET
| VV |  | Výpočet: | [15 empty] | VV | 2 | 1 | True | 0 | ROZPOCET
| VV |  | "žulový rygol" 7,82*0,7 |  | 5.474 | [13 empty] | VV | 2 | 2 | True | 0 | ROZPOCET
| VV |  | "žulový kalich" 1,5*1,5-0,4*0,4 |  | 2.09 | [13 empty] | VV | 2 | 2 | True | 0 | ROZPOCET
| VV |  | Součet |  | 7.564 | [13 empty] | VV | 2 | 4 | True | 1 | ROZPOCET
47 | K | 564861111 | Podklad ze štěrkodrti ŠD s rozprostřením a zhutněním, po zhutnění tl. 200 mm | m2 | 129.1 |  | 0 | CS ÚRS 2015 02 |  |  | základní |  | 0 | 0 | 0 | 0 | 0 | 4 | K | 2 |  |  |  | ROZPOCET | 0 | 0 | 0 | 0 | 0 | 1 | 0 | 4 | 2002907683
| VV |  | Především dle výkresů: | [15 empty] | VV | 2 | 1 | True | 0 | ROZPOCET
| VV |  | B.4.1. Tabulka zemních prací | [15 empty] | VV | 2 | 1 | True | 0 | ROZPOCET
| VV |  | C-05-1.1 Technická zpráva | [15 empty] | VV | 2 | 1 | True | 0 | ROZPOCET
| VV |  | C-05-1.2-01 Situace | [15 empty] | VV | 2 | 1 | True | 0 | ROZPOCET
| VV |  | C-05-1.2-06 Vytyčovací výkres | [15 empty] | VV | 2 | 1 | True | 0 | ROZPOCET
| VV |  | Výpočet: | [15 empty] | VV | 2 | 1 | True | 0 | ROZPOCET
| VV |  | "asfaltová komunikace" 29,3+95,9+37,3 |  | 162.5 | [13 empty] | VV | 2 | 2 | True | 0 | ROZPOCET
| VV |  | "chodník nepojízdný" 3,6 |  | 3.6 | [13 empty] | VV | 2 | 2 | True | 0 | ROZPOCET
| VV |  | "nezpůs nákl" -37,0 |  | -37 | [13 empty] | VV | 2 | 2 | True | 0 | ROZPOCET
| VV |  | Součet |  | 129.1 | [13 empty] | VV | 2 | 4 | True | 1 | ROZPOCET
48 | K | 565145111 | Asfaltový beton vrstva podkladní ACP 16 (obalované kamenivo střednězrnné - OKS) s rozprostřením a zhutněním v pruhu šířky do 3 m, po zhutnění tl. 60 mm | m2 | 125.5 |  | 0 | CS ÚRS 2015 02 |  |  | základní |  | 0 | 0 | 0 | 0 | 0 | 4 | K | 2 |  |  |  | ROZPOCET | 0 | 0 | 0 | 0 | 0 | 1 | 0 | 4 | -1595234799
| VV |  | Především dle výkresů: | [15 empty] | VV | 2 | 1 | True | 0 | ROZPOCET
| VV |  | B.4.1. Tabulka zemních prací | [15 empty] | VV | 2 | 1 | True | 0 | ROZPOCET
| VV |  | C-05-1.1 Technická zpráva | [15 empty] | VV | 2 | 1 | True | 0 | ROZPOCET
| VV |  | C-05-1.2-01 Situace | [15 empty] | VV | 2 | 1 | True | 0 | ROZPOCET
| VV |  | C-05-1.2-06 Vytyčovací výkres | [15 empty] | VV | 2 | 1 | True | 0 | ROZPOCET
| VV |  | Výpočet: | [15 empty] | VV | 2 | 1 | True | 0 | ROZPOCET
| VV |  | "asfaltová komunikace" 29,3+95,9+37,3 |  | 162.5 | [13 empty] | VV | 2 | 2 | True | 0 | ROZPOCET
| VV |  | "nezpůs náklady" -37,0 |  | -37 | [13 empty] | VV | 2 | 2 | True | 0 | ROZPOCET
| VV |  | Součet |  | 125.5 | [13 empty] | VV | 2 | 4 | True | 1 | ROZPOCET
49 | K | 567122111 | Podklad ze směsi stmelené cementem bez dilatačních spár, s rozprostřením a zhutněním SC C 8/10 (KSC I), po zhutnění tl. 120 mm | m2 | 125.5 |  | 0 | CS ÚRS 2015 02 |  |  | základní |  | 0 | 0 | 0 | 0 | 0 | 4 | K | 2 |  |  |  | ROZPOCET | 0 | 0 | 0 | 0 | 0 | 1 | 0 | 4 | -1215254479
| VV |  | Především dle výkresů: | [15 empty] | VV | 2 | 1 | True | 0 | ROZPOCET
| VV |  | B.4.1. Tabulka zemních prací | [15 empty] | VV | 2 | 1 | True | 0 | ROZPOCET
| VV |  | C-05-1.1 Technická zpráva | [15 empty] | VV | 2 | 1 | True | 0 | ROZPOCET
| VV |  | C-05-1.2-01 Situace | [15 empty] | VV | 2 | 1 | True | 0 | ROZPOCET
| VV |  | C-05-1.2-06 Vytyčovací výkres | [15 empty] | VV | 2 | 1 | True | 0 | ROZPOCET
| VV |  | Výpočet: | [15 empty] | VV | 2 | 1 | True | 0 | ROZPOCET
| VV |  | "asfaltová komunikace" 29,3+95,9+37,3-37,0 |  | 125.5 | [13 empty] | VV | 2 | 2 | True | 0 | ROZPOCET
| VV |  | Součet |  | 125.5 | [13 empty] | VV | 2 | 4 | True | 1 | ROZPOCET
50 | K | 573111113 | Postřik živičný infiltrační z asfaltu silničního s posypem kamenivem, v množství 1,50 kg/m2 | m2 | 125.5 |  | 0 | CS ÚRS 2015 02 |  |  | základní |  | 0 | 0.00652 | 0.81826 | 0 | 0 | 4 | K | 2 |  |  |  | ROZPOCET | 0 | 0 | 0 | 0 | 0 | 1 | 0 | 4 | 1088934083
| VV |  | Především dle výkresů: | [15 empty] | VV | 2 | 1 | True | 0 | ROZPOCET
| VV |  | B.4.1. Tabulka zemních prací | [15 empty] | VV | 2 | 1 | True | 0 | ROZPOCET
| VV |  | C-05-1.1 Technická zpráva | [15 empty] | VV | 2 | 1 | True | 0 | ROZPOCET
| VV |  | C-05-1.2-01 Situace | [15 empty] | VV | 2 | 1 | True | 0 | ROZPOCET
| VV |  | C-05-1.2-06 Vytyčovací výkres | [15 empty] | VV | 2 | 1 | True | 0 | ROZPOCET
| VV |  | Výpočet: | [15 empty] | VV | 2 | 1 | True | 0 | ROZPOCET
| VV |  | "asfaltová komunikace" 29,3+95,9+37,3-37,0 |  | 125.5 | [13 empty] | VV | 2 | 2 | True | 0 | ROZPOCET
| VV |  | Součet |  | 125.5 | [13 empty] | VV | 2 | 4 | True | 1 | ROZPOCET
51 | K | 573231111 | Postřik živičný spojovací bez posypu kamenivem ze silniční emulze, v množství od 0,50 do 0,80 kg/m2 | m2 | 125.5 |  | 0 | CS ÚRS 2015 02 |  |  | základní |  | 0 | 0.00071 | 0.089105 | 0 | 0 | 4 | K | 2 |  |  |  | ROZPOCET | 0 | 0 | 0 | 0 | 0 | 1 | 0 | 4 | 1097143684
| VV |  | Především dle výkresů: | [15 empty] | VV | 2 | 1 | True | 0 | ROZPOCET
| VV |  | B.4.1. Tabulka zemních prací | [15 empty] | VV | 2 | 1 | True | 0 | ROZPOCET
| VV |  | C-05-1.1 Technická zpráva | [15 empty] | VV | 2 | 1 | True | 0 | ROZPOCET
| VV |  | C-05-1.2-01 Situace | [15 empty] | VV | 2 | 1 | True | 0 | ROZPOCET
| VV |  | C-05-1.2-06 Vytyčovací výkres | [15 empty] | VV | 2 | 1 | True | 0 | ROZPOCET
| VV |  | Výpočet: | [15 empty] | VV | 2 | 1 | True | 0 | ROZPOCET
| VV |  | "asfaltová komunikace" 29,3+95,9+37,3-37,0 |  | 125.5 | [13 empty] | VV | 2 | 2 | True | 0 | ROZPOCET
| VV |  | Součet |  | 125.5 | [13 empty] | VV | 2 | 4 | True | 1 | ROZPOCET
52 | K | 577134111 | Asfaltový beton vrstva obrusná ACO 11 (ABS) s rozprostřením a se zhutněním z nemodifikovaného asfaltu v pruhu šířky do 3 m tř. I, po zhutnění tl. 40 mm | m2 | 125.5 |  | 0 | CS ÚRS 2015 02 |  |  | základní |  | 0 | 0 | 0 | 0 | 0 | 4 | K | 2 |  |  |  | ROZPOCET | 0 | 0 | 0 | 0 | 0 | 1 | 0 | 4 | 1051628832
| VV |  | Především dle výkresů: | [15 empty] | VV | 2 | 1 | True | 0 | ROZPOCET
| VV |  | B.4.1. Tabulka zemních prací | [15 empty] | VV | 2 | 1 | True | 0 | ROZPOCET
| VV |  | C-05-1.1 Technická zpráva | [15 empty] | VV | 2 | 1 | True | 0 | ROZPOCET
| VV |  | C-05-1.2-01 Situace | [15 empty] | VV | 2 | 1 | True | 0 | ROZPOCET
| VV |  | C-05-1.2-06 Vytyčovací výkres | [15 empty] | VV | 2 | 1 | True | 0 | ROZPOCET
| VV |  | Výpočet: | [15 empty] | VV | 2 | 1 | True | 0 | ROZPOCET
| VV |  | "asfaltová komunikace" 29,3+95,9+37,3-37,0 |  | 125.5 | [13 empty] | VV | 2 | 2 | True | 0 | ROZPOCET
| VV |  | Součet |  | 125.5 | [13 empty] | VV | 2 | 4 | True | 1 | ROZPOCET
53 | K | 596211111 | Kladení dlažby z betonových zámkových dlaždic komunikací pro pěší s ložem z kameniva těženého nebo drceného tl. do 40 mm, s vyplněním spár s dvojitým hutněním, vibrováním a se smetením přebytečného materiálu na krajnici tl. 60 mm skupiny A, pro plochy přes 50 do 100 m2 | m2 | 3.6 |  | 0 | CS ÚRS 2015 02 |  |  | základní |  | 0 | 0.08425 | 0.3033 | 0 | 0 | 4 | K | 2 |  |  |  | ROZPOCET | 0 | 0 | 0 | 0 | 0 | 1 | 0 | 4 | 306352889
| VV |  | Především dle výkresů: | [15 empty] | VV | 2 | 1 | True | 0 | ROZPOCET
| VV |  | B.4.1. Tabulka zemních prací | [15 empty] | VV | 2 | 1 | True | 0 | ROZPOCET
| VV |  | C-05-1.1 Technická zpráva | [15 empty] | VV | 2 | 1 | True | 0 | ROZPOCET
| VV |  | C-05-1.2-01 Situace | [15 empty] | VV | 2 | 1 | True | 0 | ROZPOCET
| VV |  | C-05-1.2-06 Vytyčovací výkres | [15 empty] | VV | 2 | 1 | True | 0 | ROZPOCET
| VV |  | Výpočet: | [15 empty] | VV | 2 | 1 | True | 0 | ROZPOCET
| VV |  | "chodník nepojízdný" 3,6 |  | 3.6 | [13 empty] | VV | 2 | 2 | True | 0 | ROZPOCET
| VV |  | Součet |  | 3.6 | [13 empty] | VV | 2 | 4 | True | 1 | ROZPOCET
54 | M | 592453080 | Dlaždice betonové dlažba zámková (ČSN EN 1338) dlažba vibrolisovaná standardní povrch (uzavřený hladký povrch) provedení: přírodní tvarově jednoduchá dlažba 20 x 10 x 6 | m2 | 3.6 |  | 0 | CS ÚRS 2015 02 |  |  | základní |  | 0 | 0.131 | 0.4716 | 0 | 0 | 8 | M | 2 |  |  |  | ROZPOCET | 0 | 0 | 0 | 0 | 0 | 1 | 0 | 4 | 1539720201
55 | K | 597661111 | Rigol dlážděný do lože z betonu prostého tl. 100 mm, s vyplněním a zatřením spár cementovou maltou z dlažebních kostek drobných | m2 | 7.564 |  | 0 | CS ÚRS 2015 02 |  |  | základní |  | 0 | 0.52321 | 3.9576 | 0 | 0 | 4 | K | 2 |  |  |  | ROZPOCET | 0 | 0 | 0 | 0 | 0 | 1 | 0 | 4 | -1425355709
| VV |  | Především dle výkresů: | [15 empty] | VV | 2 | 1 | True | 0 | ROZPOCET
| VV |  | B.4.1. Tabulka zemních prací | [15 empty] | VV | 2 | 1 | True | 0 | ROZPOCET
| VV |  | C-05-1.1 Technická zpráva | [15 empty] | VV | 2 | 1 | True | 0 | ROZPOCET
| VV |  | C-05-1.2-01 Situace | [15 empty] | VV | 2 | 1 | True | 0 | ROZPOCET
| VV |  | C-05-1.2-06 Vytyčovací výkres | [15 empty] | VV | 2 | 1 | True | 0 | ROZPOCET
| VV |  | Výpočet: | [15 empty] | VV | 2 | 1 | True | 0 | ROZPOCET
| VV |  | "žulový rygol" 7,82*0,7 |  | 5.474 | [13 empty] | VV | 2 | 2 | True | 0 | ROZPOCET
| VV |  | "žulový kalich" 1,5*1,5-0,4*0,4 |  | 2.09 | [13 empty] | VV | 2 | 2 | True | 0 | ROZPOCET
| VV |  | Součet |  | 7.564 | [13 empty] | VV | 2 | 4 | True | 1 | ROZPOCET
| D | 8 | Trubní vedení |  |  |  | 0 | [5 empty] | 0 |  | 0.09339 |  | 0 | 1 | D | 1 |  |  |  | ROZPOCET | [6 empty] | 0
56 | K | 871355221 | Kanalizační potrubí z tvrdého PVC systém KG v otevřeném výkopu ve sklonu do 20 %, tuhost třídy SN 8 DN 200 | m | 18 |  | 0 | CS ÚRS 2015 02 |  |  | základní |  | 0 | 0.00482 | 0.08676 | 0 | 0 | 4 | K | 2 |  |  |  | ROZPOCET | 0 | 0 | 0 | 0 | 0 | 1 | 0 | 4 | 1106572546
| VV |  | Především dle výkresů: | [15 empty] | VV | 2 | 1 | True | 0 | ROZPOCET
| VV |  | C-05-1.1 Technická zpráva | [15 empty] | VV | 2 | 1 | True | 0 | ROZPOCET
| VV |  | C-05-1.2-01 Situace | [15 empty] | VV | 2 | 1 | True | 0 | ROZPOCET
| VV |  | C-05-1.2-07 Vpusť a přípojka | [15 empty] | VV | 2 | 1 | True | 0 | ROZPOCET
| VV |  | C-05-1.2-08 Schéma uložení potrubí | [15 empty] | VV | 2 | 1 | True | 0 | ROZPOCET
| VV |  | Výpočet: | [15 empty] | VV | 2 | 1 | True | 0 | ROZPOCET
| VV |  | "přípojka vpusti" 18 |  | 18 | [13 empty] | VV | 2 | 2 | True | 0 | ROZPOCET
| VV |  | Součet |  | 18 | [13 empty] | VV | 2 | 4 | True | 1 | ROZPOCET
57 | K | 877375211 | Montáž tvarovek na kanalizačním potrubí z trub z plastu z tvrdého PVC systém KG nebo z polypropylenu systém KG 2000 v otevřeném výkopu jednoosých DN 300 | kus | 3 |  | 0 | CS ÚRS 2015 02 |  |  | základní |  | 0 | 1e-05 | 3e-05 | 0 | 0 | 4 | K | 2 |  |  |  | ROZPOCET | 0 | 0 | 0 | 0 | 0 | 1 | 0 | 4 | 1728620278
| VV |  | Především dle výkresů: | [15 empty] | VV | 2 | 1 | True | 0 | ROZPOCET
| VV |  | C-05-1.1 Technická zpráva | [15 empty] | VV | 2 | 1 | True | 0 | ROZPOCET
| VV |  | C-05-1.2-01 Situace | [15 empty] | VV | 2 | 1 | True | 0 | ROZPOCET
| VV |  | C-05-1.2-07 Vpusť a přípojka | [15 empty] | VV | 2 | 1 | True | 0 | ROZPOCET
| VV |  | C-05-1.2-08 Schéma uložení potrubí | [15 empty] | VV | 2 | 1 | True | 0 | ROZPOCET
| VV |  | Výpočet: | [15 empty] | VV | 2 | 1 | True | 0 | ROZPOCET
| VV |  | "přípojka vpusti" 3 |  | 3 | [13 empty] | VV | 2 | 2 | True | 0 | ROZPOCET
| VV |  | Součet |  | 3 | [13 empty] | VV | 2 | 4 | True | 1 | ROZPOCET
58 | M | 286115340 | Trubky z polyvinylchloridu kanalizace domovní a uliční KG - Systém (PVC) přechod kameninové potrubí na plast DN 315 | kus | 1 |  | 0 | CS ÚRS 2018 01 |  |  | základní |  | 0 | 0.0019 | 0.0019 | 0 | 0 | 8 | M | 2 |  |  |  | ROZPOCET | 0 | 0 | 0 | 0 | 0 | 1 | 0 | 4 | 800213129
59 | M | 286115120 | Trubky z polyvinylchloridu kanalizace domovní a uliční KG - Systém (PVC) redukce nesouosá 250/200 | kus | 1 |  | 0 | CS ÚRS 2018 01 |  |  | základní |  | 0 | 0.00165 | 0.00165 | 0 | 0 | 8 | M | 2 |  |  |  | ROZPOCET | 0 | 0 | 0 | 0 | 0 | 1 | 0 | 4 | -2009295860
60 | M | 286115140 | Trubky z polyvinylchloridu kanalizace domovní a uliční KG - Systém (PVC) redukce nesouosá 315/250 | kus | 1 |  | 0 | CS ÚRS 2018 01 |  |  | základní |  | 0 | 0.00305 | 0.00305 | 0 | 0 | 8 | M | 2 |  |  |  | ROZPOCET | 0 | 0 | 0 | 0 | 0 | 1 | 0 | 4 | 141729108
| D | 9 | Ostatní konstrukce a práce, bourání |  |  |  | 0 | [5 empty] | 0 |  | 25.0204 |  | 0 | 1 | D | 1 |  |  |  | ROZPOCET | [6 empty] | 0
61 | K | 914111111 | Montáž svislé dopravní značky základní velikosti do 1 m2 objímkami na sloupky nebo konzoly | kus | 21 |  | 0 | CS ÚRS 2015 02 |  |  | základní |  | 0 | 0.0007 | 0.0147 | 0 | 0 | 4 | K | 2 |  |  |  | ROZPOCET | 0 | 0 | 0 | 0 | 0 | 1 | 0 | 4 | 921343980
| VV |  | Především dle výkresů: | [15 empty] | VV | 2 | 1 | True | 0 | ROZPOCET
| VV |  | C-05-1.1 Technická zpráva | [15 empty] | VV | 2 | 1 | True | 0 | ROZPOCET
| VV |  | C-05-1.2-05 Dopravní značení | [15 empty] | VV | 2 | 1 | True | 0 | ROZPOCET
| VV |  | Výpočet: | [15 empty] | VV | 2 | 1 | True | 0 | ROZPOCET
| VV |  | 21 |  | 21 | [13 empty] | VV | 2 | 2 | True | 0 | ROZPOCET
| VV |  | Součet |  | 21 | [13 empty] | VV | 2 | 4 | True | 1 | ROZPOCET
62 | M | 404440140 | Výrobky a zabezpečovací prvky pro zařízení silniční značky dopravní svislé FeZn plech FeZn AL plech Al NK, 3M povrchová úprava reflexní fólií tř.1 trojúhelníkové značky A1 - A30, P1,P4 rozměr 900 mm AL- 3M reflexní tř.1 | kus | 6 |  | 0 | CS ÚRS 2015 02 |  |  | základní |  | 0 | 0.0031 | 0.0186 | 0 | 0 | 8 | M | 2 |  |  |  | ROZPOCET | 0 | 0 | 0 | 0 | 0 | 1 | 0 | 4 | -368506570
63 | M | 404440560 | Výrobky a zabezpečovací prvky pro zařízení silniční značky dopravní svislé FeZn plech FeZn AL plech Al NK, 3M povrchová úprava reflexní fólií tř.1 osmiúhelníková značka P6 "STOP" rozměr 700 AL- 3M reflexní tř.1 | kus | 1 |  | 0 | CS ÚRS 2015 02 |  |  | základní |  | 0 | 0.004 | 0.004 | 0 | 0 | 8 | M | 2 |  |  |  | ROZPOCET | 0 | 0 | 0 | 0 | 0 | 1 | 0 | 4 | 1050993321
64 | M | 404442380 | Výrobky a zabezpečovací prvky pro zařízení silniční značky dopravní svislé FeZn plech FeZn AL plech Al NK, 3M povrchová úprava reflexní fólií tř.1 čtvercové značky P2, P3, P8, IP1-7,IP10,E1,E2,E6,E9,E10,E12,IJ4 750 x 750 mm AL- 3M reflexní tř.1 | kus | 6 |  | 0 | CS ÚRS 2015 02 |  |  | základní |  | 0 | 0.0031 | 0.0186 | 0 | 0 | 8 | M | 2 |  |  |  | ROZPOCET | 0 | 0 | 0 | 0 | 0 | 1 | 0 | 4 | 872508681
65 | M | 404443340 | Výrobky a zabezpečovací prvky pro zařízení silniční značky dopravní svislé FeZn plech FeZn AL plech Al NK, 3M povrchová úprava reflexní fólií tř.1 obdélníkové značky E3a, E3b, E4, E5, E8d, E8c, E8a,E8b 500 x 150 mm AL- 3M reflexní tř.1 | kus | 2 |  | 0 | CS ÚRS 2015 02 |  |  | základní |  | 0 | 0.004 | 0.008 | 0 | 0 | 8 | M | 2 |  |  |  | ROZPOCET | 0 | 0 | 0 | 0 | 0 | 1 | 0 | 4 | 226321513
66 | M | 404442580 | Výrobky a zabezpečovací prvky pro zařízení silniční značky dopravní svislé FeZn plech FeZn AL plech Al NK, 3M povrchová úprava reflexní fólií tř.1 obdélníkové značky IP8,IP9,IP11,IP12, IP13,IS15, IJ1-15, E2,E12 500x700 mm AL- 3M reflexní tř.1 | kus | 5 |  | 0 | CS ÚRS 2015 02 |  |  | základní |  | 0 | 0.003 | 0.015 | 0 | 0 | 8 | M | 2 |  |  |  | ROZPOCET | 0 | 0 | 0 | 0 | 0 | 1 | 0 | 4 | -397666983
67 | M | 404443180 | Výrobky a zabezpečovací prvky pro zařízení silniční značky dopravní svislé FeZn plech FeZn AL plech Al NK, 3M povrchová úprava reflexní fólií tř.1 obdélníkové značky IS 16a, 16b, 16c,16d,17,E7a,E7b,E12 500 X 300 mm AL- 3M reflexní tř.1 | kus | 1 |  | 0 | CS ÚRS 2015 02 |  |  | základní |  | 0 | 0.004 | 0.004 | 0 | 0 | 8 | M | 2 |  |  |  | ROZPOCET | 0 | 0 | 0 | 0 | 0 | 1 | 0 | 4 | -1784470226
68 | K | 914511111 | Montáž sloupku dopravních značek délky do 3,5 m do betonového základu | kus | 14 |  | 0 | CS ÚRS 2015 02 |  |  | základní |  | 0 | 0.10941 | 1.5317 | 0 | 0 | 4 | K | 2 |  |  |  | ROZPOCET | 0 | 0 | 0 | 0 | 0 | 1 | 0 | 4 | 1188486556
69 | M | 404452250 | Výrobky a zabezpečovací prvky pro zařízení silniční značky dopravní svislé sloupky Zn 60 - 350 | kus | 14 |  | 0 | CS ÚRS 2018 01 |  |  | základní |  | 0 | 0.0061 | 0.0854 | 0 | 0 | 8 | M | 2 |  |  |  | ROZPOCET | 0 | 0 | 0 | 0 | 0 | 1 | 0 | 4 | 639059314
70 | M | 404452530 | Výrobky a zabezpečovací prvky pro zařízení silniční značky dopravní svislé víčka plastová na sloupek 60 | kus | 14 |  | 0 | CS ÚRS 2018 01 |  |  | základní |  | 0 | 0.0001 | 0.0014 | 0 | 0 | 8 | M | 2 |  |  |  | ROZPOCET | 0 | 0 | 0 | 0 | 0 | 1 | 0 | 4 | -594370351
71 | M | 404452560 | Výrobky a zabezpečovací prvky pro zařízení silniční značky dopravní svislé upínací svorky na sloupek US 60 | kus | 42 |  | 0 | CS ÚRS 2018 01 |  |  | základní |  | 0 | 0.00035 | 0.0147 | 0 | 0 | 8 | M | 2 |  |  |  | ROZPOCET | 0 | 0 | 0 | 0 | 0 | 1 | 0 | 4 | -1334896032
| VV |  | 21*2 |  | 42 | [13 empty] | VV | 2 | 2 | True | 1 | ROZPOCET
72 | K | 916111123 | Osazení silniční obruby z dlažebních kostek v jedné řadě s ložem tl. přes 50 do 100 mm, s vyplněním a zatřením spár cementovou maltou z drobných kostek s boční opěrou z betonu prostého tř. C 12/15, do lože z betonu prostého téže značky | m | 29.9 |  | 0 | CS ÚRS 2015 02 |  |  | základní |  | 0 | 0.08978 | 2.6844 | 0 | 0 | 4 | K | 2 |  |  |  | ROZPOCET | 0 | 0 | 0 | 0 | 0 | 1 | 0 | 4 | -337949025
| VV |  | Především dle výkresů: | [15 empty] | VV | 2 | 1 | True | 0 | ROZPOCET
| VV |  | B.4.1. Tabulka zemních prací | [15 empty] | VV | 2 | 1 | True | 0 | ROZPOCET
| VV |  | C-05-1.1 Technická zpráva | [15 empty] | VV | 2 | 1 | True | 0 | ROZPOCET
| VV |  | C-05-1.2-01 Situace | [15 empty] | VV | 2 | 1 | True | 0 | ROZPOCET
| VV |  | C-05-1.2-06 Vytyčovací výkres | [15 empty] | VV | 2 | 1 | True | 0 | ROZPOCET
| VV |  | Výpočet: | [15 empty] | VV | 2 | 1 | True | 0 | ROZPOCET
| VV |  | "obrubník z kostek" 1,9+8+15,8+4,2 |  | 29.9 | [13 empty] | VV | 2 | 2 | True | 0 | ROZPOCET
| VV |  | Součet |  | 29.9 | [13 empty] | VV | 2 | 4 | True | 1 | ROZPOCET
73 | M | 583801590 | Výrobky lomařské a kamenické pro komunikace (kostky dlažební, krajníky a obrubníky) kostka dlažební velká žula (materiálová skupina I/2) vel. 15/17 tř. II šedá | t | 1.794 |  | 0 | CS ÚRS 2015 02 |  |  | základní |  | 0 | 1 | 1.794 | 0 | 0 | 8 | M | 2 |  |  |  | ROZPOCET | 0 | 0 | 0 | 0 | 0 | 1 | 0 | 4 | -2139269957
| VV |  | 29,9*0,15/2,5 |  | 1.794 | [13 empty] | VV | 2 | 2 | True | 0 | ROZPOCET
| VV |  | Součet |  | 1.794 | [13 empty] | VV | 2 | 4 | True | 1 | ROZPOCET
74 | K | 916131213 | Osazení silničního obrubníku betonového se zřízením lože, s vyplněním a zatřením spár cementovou maltou stojatého s boční opěrou z betonu prostého tř. C 12/15, do lože z betonu prostého téže značky | m | 31.3 |  | 0 | CS ÚRS 2015 02 |  |  | základní |  | 0 | 0.1554 | 4.864 | 0 | 0 | 4 | K | 2 |  |  |  | ROZPOCET | 0 | 0 | 0 | 0 | 0 | 1 | 0 | 4 | 2053606837
| VV |  | Především dle výkresů: | [15 empty] | VV | 2 | 1 | True | 0 | ROZPOCET
| VV |  | B.4.1. Tabulka zemních prací | [15 empty] | VV | 2 | 1 | True | 0 | ROZPOCET
| VV |  | C-05-1.1 Technická zpráva | [15 empty] | VV | 2 | 1 | True | 0 | ROZPOCET
| VV |  | C-05-1.2-01 Situace | [15 empty] | VV | 2 | 1 | True | 0 | ROZPOCET
| VV |  | C-05-1.2-06 Vytyčovací výkres | [15 empty] | VV | 2 | 1 | True | 0 | ROZPOCET
| VV |  | Výpočet: | [15 empty] | VV | 2 | 1 | True | 0 | ROZPOCET
| VV |  | "silniční obruba" 12+3,5-2+9+3 |  | 25.5 | [13 empty] | VV | 2 | 2 | True | 0 | ROZPOCET
| VV |  | "silniční obruba snížená" 3,8 |  | 3.8 | [13 empty] | VV | 2 | 2 | True | 0 | ROZPOCET
| VV |  | "silniční obruba přechodvá" 2 |  | 2 | [13 empty] | VV | 2 | 2 | True | 0 | ROZPOCET
| VV |  | Součet |  | 31.3 | [13 empty] | VV | 2 | 4 | True | 1 | ROZPOCET
75 | M | 592174650 | Obrubníky betonové a železobetonové obrubník silniční 100 x 15 x 25 | kus | 25.5 |  | 0 | CS ÚRS 2015 02 |  |  | základní |  | 0 | 0.0821 | 2.0936 | 0 | 0 | 8 | M | 2 |  |  |  | ROZPOCET | 0 | 0 | 0 | 0 | 0 | 1 | 0 | 4 | 1575992484
| VV |  | "silniční obruba" 12+3,5-2+9+3 |  | 25.5 | [13 empty] | VV | 2 | 2 | True | 0 | ROZPOCET
| VV |  | Součet |  | 25.5 | [13 empty] | VV | 2 | 4 | True | 1 | ROZPOCET
76 | M | 592174680 | Obrubníky betonové a železobetonové obrubník silniční nájezdový 100 x 15 x 15 | kus | 3.8 |  | 0 | CS ÚRS 2015 02 |  |  | základní |  | 0 | 0.0483 | 0.18354 | 0 | 0 | 8 | M | 2 |  |  |  | ROZPOCET | 0 | 0 | 0 | 0 | 0 | 1 | 0 | 4 | -1943298767
| VV |  | "silniční obruba snížená" 3,8 |  | 3.8 | [13 empty] | VV | 2 | 2 | True | 0 | ROZPOCET
| VV |  | Součet |  | 3.8 | [13 empty] | VV | 2 | 4 | True | 1 | ROZPOCET
77 | M | 592174690 | Obrubníky betonové a železobetonové obrubník silniční přechodový L + P 100 x 15 x 15-25 | kus | 2 |  | 0 | CS ÚRS 2015 02 |  |  | základní |  | 0 | 0.064 | 0.128 | 0 | 0 | 8 | M | 2 |  |  |  | ROZPOCET | 0 | 0 | 0 | 0 | 0 | 1 | 0 | 4 | -1031388685
| VV |  | "silniční obruba přechodvá" 2 |  | 2 | [13 empty] | VV | 2 | 2 | True | 0 | ROZPOCET
| VV |  | Součet |  | 2 | [13 empty] | VV | 2 | 4 | True | 1 | ROZPOCET
78 | K | 916231213 | Osazení chodníkového obrubníku betonového se zřízením lože, s vyplněním a zatřením spár cementovou maltou stojatého s boční opěrou z betonu prostého tř. C 12/15, do lože z betonu prostého téže značky | m | 5.6 |  | 0 | CS ÚRS 2015 02 |  |  | základní |  | 0 | 0.1295 | 0.7252 | 0 | 0 | 4 | K | 2 |  |  |  | ROZPOCET | 0 | 0 | 0 | 0 | 0 | 1 | 0 | 4 | 953300206
| VV |  | Především dle výkresů: | [15 empty] | VV | 2 | 1 | True | 0 | ROZPOCET
| VV |  | B.4.1. Tabulka zemních prací | [15 empty] | VV | 2 | 1 | True | 0 | ROZPOCET
| VV |  | C-05-1.1 Technická zpráva | [15 empty] | VV | 2 | 1 | True | 0 | ROZPOCET
| VV |  | C-05-1.2-01 Situace | [15 empty] | VV | 2 | 1 | True | 0 | ROZPOCET
| VV |  | C-05-1.2-06 Vytyčovací výkres | [15 empty] | VV | 2 | 1 | True | 0 | ROZPOCET
| VV |  | Výpočet: | [15 empty] | VV | 2 | 1 | True | 0 | ROZPOCET
| VV |  | "chodníková obruba" 5,6 |  | 5.6 | [13 empty] | VV | 2 | 2 | True | 0 | ROZPOCET
| VV |  | Součet |  | 5.6 | [13 empty] | VV | 2 | 4 | True | 1 | ROZPOCET
79 | M | 592174090 | Obrubníky betonové a železobetonové chodníkové ABO 16-10 100 x 8 x 25 | kus | 5.6 |  | 0 | CS ÚRS 2015 02 |  |  | základní |  | 0 | 0.045 | 0.252 | 0 | 0 | 8 | M | 2 |  |  |  | ROZPOCET | 0 | 0 | 0 | 0 | 0 | 1 | 0 | 4 | -2024772520
80 | K | 916991121 | Lože pod obrubníky, krajníky nebo obruby z dlažebních kostek z betonu prostého tř. C 12/15 | m3 | 3.952 |  | 0 | CS ÚRS 2015 02 |  |  | základní |  | 0 | 2.2563 | 8.9171 | 0 | 0 | 4 | K | 2 |  |  |  | ROZPOCET | 0 | 0 | 0 | 0 | 0 | 1 | 0 | 4 | 1280378962
| VV |  | "silniční obruba" (12+3,5-2+9+3)*0,06 |  | 1.53 | [13 empty] | VV | 2 | 2 | True | 0 | ROZPOCET
| VV |  | "silniční obruba snížená" 3,8*0,06 |  | 0.228 | [13 empty] | VV | 2 | 2 | True | 0 | ROZPOCET
| VV |  | "silniční obruba přechodvá" 2*0,06 |  | 0.12 | [13 empty] | VV | 2 | 2 | True | 0 | ROZPOCET
| VV |  | "chodníková obruba" 5,6*0,05 |  | 0.28 | [13 empty] | VV | 2 | 2 | True | 0 | ROZPOCET
| VV |  | "obrubník z kostek" (1,9+8+15,8+4,2)*0,06 |  | 1.794 | [13 empty] | VV | 2 | 2 | True | 0 | ROZPOCET
| VV |  | Součet |  | 3.952 | [13 empty] | VV | 2 | 4 | True | 1 | ROZPOCET
81 | K | 919121122 | Utěsnění dilatačních spár zálivkou za studena v cementobetonovém nebo živičném krytu včetně adhezního nátěru s těsnicím profilem pod zálivkou, pro komůrky šířky 15 mm, hloubky 30 mm | m | 17.2 |  | 0 | CS ÚRS 2015 02 |  |  | základní |  | 0 | 0.00018 | 0.003096 | 0 | 0 | 4 | K | 2 |  |  |  | ROZPOCET | 0 | 0 | 0 | 0 | 0 | 1 | 0 | 4 | -1601558948
| VV |  | Především dle výkresů: | [15 empty] | VV | 2 | 1 | True | 0 | ROZPOCET
| VV |  | B.4.1. Tabulka zemních prací | [15 empty] | VV | 2 | 1 | True | 0 | ROZPOCET
| VV |  | C-05-1.1 Technická zpráva | [15 empty] | VV | 2 | 1 | True | 0 | ROZPOCET
| VV |  | C-05-1.2-01 Situace | [15 empty] | VV | 2 | 1 | True | 0 | ROZPOCET
| VV |  | C-05-1.2-06 Vytyčovací výkres | [15 empty] | VV | 2 | 1 | True | 0 | ROZPOCET
| VV |  | Výpočet: | [15 empty] | VV | 2 | 1 | True | 0 | ROZPOCET
| VV |  | 17,2 |  | 17.2 | [13 empty] | VV | 2 | 2 | True | 0 | ROZPOCET
| VV |  | Součet |  | 17.2 | [13 empty] | VV | 2 | 4 | True | 1 | ROZPOCET
82 | K | 919735112 | Řezání stávajícího živičného krytu nebo podkladu hloubky přes 50 do 100 mm | m | 17.2 |  | 0 | CS ÚRS 2015 02 |  |  | základní |  | 0 | 0 | 0 | 0 | 0 | 4 | K | 2 |  |  |  | ROZPOCET | 0 | 0 | 0 | 0 | 0 | 1 | 0 | 4 | 1825418719
| VV |  | Především dle výkresů: | [15 empty] | VV | 2 | 1 | True | 0 | ROZPOCET
| VV |  | B.4.1. Tabulka zemních prací | [15 empty] | VV | 2 | 1 | True | 0 | ROZPOCET
| VV |  | C-05-1.1 Technická zpráva | [15 empty] | VV | 2 | 1 | True | 0 | ROZPOCET
| VV |  | C-05-1.2-01 Situace | [15 empty] | VV | 2 | 1 | True | 0 | ROZPOCET
| VV |  | C-05-1.2-06 Vytyčovací výkres | [15 empty] | VV | 2 | 1 | True | 0 | ROZPOCET
| VV |  | Výpočet: | [15 empty] | VV | 2 | 1 | True | 0 | ROZPOCET
| VV |  | 17,2 |  | 17.2 | [13 empty] | VV | 2 | 2 | True | 0 | ROZPOCET
| VV |  | Součet |  | 17.2 | [13 empty] | VV | 2 | 4 | True | 1 | ROZPOCET
83 | K | 935112211 | Osazení betonového příkopového žlabu s vyplněním a zatřením spár cementovou maltou s ložem tl. 100 mm z betonu prostého tř. C 12/15 z betonových příkopových tvárnic šířky přes 500 do 800 mm | m | 5.5 |  | 0 | CS ÚRS 2015 02 |  |  | základní |  | 0 | 0.16371 | 0.90041 | 0 | 0 | 4 | K | 2 |  |  |  | ROZPOCET | 0 | 0 | 0 | 0 | 0 | 1 | 0 | 4 | 709530155
| VV |  | Především dle výkresů: | [15 empty] | VV | 2 | 1 | True | 0 | ROZPOCET
| VV |  | B.4.1. Tabulka zemních prací | [15 empty] | VV | 2 | 1 | True | 0 | ROZPOCET
| VV |  | C-05-1.1 Technická zpráva | [15 empty] | VV | 2 | 1 | True | 0 | ROZPOCET
| VV |  | C-05-1.2-01 Situace | [15 empty] | VV | 2 | 1 | True | 0 | ROZPOCET
| VV |  | C-05-1.2-06 Vytyčovací výkres | [15 empty] | VV | 2 | 1 | True | 0 | ROZPOCET
| VV |  | Výpočet: | [15 empty] | VV | 2 | 1 | True | 0 | ROZPOCET
| VV |  | "rygol prefa" 5,5 |  | 5.5 | [13 empty] | VV | 2 | 2 | True | 0 | ROZPOCET
| VV |  | Součet |  | 5.5 | [13 empty] | VV | 2 | 4 | True | 1 | ROZPOCET
84 | M | 592277230 | Tvárnice meliorační a příkopové betonové a železobetonové žlaby příkopové a příložné desky (tlxdlxš) ŽLAB I 8 x 33 x 59/66,9 | kus | 16.5 |  | 0 | CS ÚRS 2018 01 |  |  | základní |  | 0 | 0.046 | 0.759 | 0 | 0 | 8 | M | 2 |  |  |  | ROZPOCET | 0 | 0 | 0 | 0 | 0 | 1 | 0 | 4 | 80179124
| VV |  | 5,5*3 |  | 16.5 | [13 empty] | VV | 2 | 2 | True | 0 | ROZPOCET
| VV |  | Součet |  | 16.5 | [13 empty] | VV | 2 | 4 | True | 1 | ROZPOCET
| D | 997 | Přesun sutě |  |  |  | 0 | [5 empty] | 0 |  | 0 |  | 0 | 1 | D | 1 |  |  |  | ROZPOCET | [6 empty] | 0
85 | K | 997221551 | Vodorovná doprava suti bez naložení, ale se složením a s hrubým urovnáním ze sypkých materiálů, na vzdálenost do 1 km | t | 43.898 |  | 0 | CS ÚRS 2015 02 |  |  | základní |  | 0 | 0 | 0 | 0 | 0 | 4 | K | 2 |  |  |  | ROZPOCET | 0 | 0 | 0 | 0 | 0 | 1 | 0 | 4 | -1804221242
| VV |  | "kamenivo" 43,898 |  | 43.898 | [13 empty] | VV | 2 | 2 | True | 0 | ROZPOCET
| VV |  | Součet |  | 43.898 | [13 empty] | VV | 2 | 4 | True | 1 | ROZPOCET
86 | K | 997221559 | Vodorovná doprava suti bez naložení, ale se složením a s hrubým urovnáním Příplatek k ceně za každý další i započatý 1 km přes 1 km | t | 658.47 |  | 0 | CS ÚRS 2015 02 |  |  | základní |  | 0 | 0 | 0 | 0 | 0 | 4 | K | 2 |  |  |  | ROZPOCET | 0 | 0 | 0 | 0 | 0 | 1 | 0 | 4 | -1406814948
| VV |  | 43,898*15 |  | 658.47 | [13 empty] | VV | 2 | 2 | True | 0 | ROZPOCET
| VV |  | Součet |  | 658.47 | [13 empty] | VV | 2 | 4 | True | 1 | ROZPOCET
87 | K | 997221561 | Vodorovná doprava suti bez naložení, ale se složením a s hrubým urovnáním z kusových materiálů, na vzdálenost do 1 km | t | 53.688 |  | 0 | CS ÚRS 2015 02 |  |  | základní |  | 0 | 0 | 0 | 0 | 0 | 4 | K | 2 |  |  |  | ROZPOCET | 0 | 0 | 0 | 0 | 0 | 1 | 0 | 4 | 1273911962
| VV |  | "kámen" 14,064 |  | 14.064 | [13 empty] | VV | 2 | 2 | True | 0 | ROZPOCET
| VV |  | "živičné kry" 28,508 |  | 28.508 | [13 empty] | VV | 2 | 2 | True | 0 | ROZPOCET
| VV |  | "obruby kámenné" 7,59 |  | 7.59 | [13 empty] | VV | 2 | 2 | True | 0 | ROZPOCET
| VV |  | "krajník betonový" 3,526 |  | 3.526 | [13 empty] | VV | 2 | 2 | True | 0 | ROZPOCET
| VV |  | Součet |  | 53.688 | [13 empty] | VV | 2 | 4 | True | 1 | ROZPOCET
88 | K | 997221569 | Vodorovná doprava suti bez naložení, ale se složením a s hrubým urovnáním Příplatek k ceně za každý další i započatý 1 km přes 1 km | t | 805.32 |  | 0 | CS ÚRS 2015 02 |  |  | základní |  | 0 | 0 | 0 | 0 | 0 | 4 | K | 2 |  |  |  | ROZPOCET | 0 | 0 | 0 | 0 | 0 | 1 | 0 | 4 | -1863113754
| VV |  | 53,688*15 |  | 805.32 | [13 empty] | VV | 2 | 2 | True | 0 | ROZPOCET
| VV |  | Součet |  | 805.32 | [13 empty] | VV | 2 | 4 | True | 1 | ROZPOCET
89 | K | 997221611 | Nakládání na dopravní prostředky pro vodorovnou dopravu suti | t | 97.586 |  | 0 | CS ÚRS 2015 02 |  |  | základní |  | 0 | 0 | 0 | 0 | 0 | 4 | K | 2 |  |  |  | ROZPOCET | 0 | 0 | 0 | 0 | 0 | 1 | 0 | 4 | 143779058
90 | K | 997221815 | Poplatek za uložení stavebního odpadu na skládce (skládkovné) betonového | t | 3.526 |  | 0 | CS ÚRS 2015 02 |  |  | základní |  | 0 | 0 | 0 | 0 | 0 | 4 | K | 2 |  |  |  | ROZPOCET | 0 | 0 | 0 | 0 | 0 | 1 | 0 | 4 | -1873478801
| VV |  | "krajník betonový" 3,526 |  | 3.526 | [13 empty] | VV | 2 | 2 | True | 0 | ROZPOCET
| VV |  | Součet |  | 3.526 | [13 empty] | VV | 2 | 4 | True | 1 | ROZPOCET
91 | K | 997221845 | Poplatek za uložení stavebního odpadu na skládce (skládkovné) z asfaltových povrchů | t | 28.508 |  | 0 | CS ÚRS 2015 02 |  |  | základní |  | 0 | 0 | 0 | 0 | 0 | 4 | K | 2 |  |  |  | ROZPOCET | 0 | 0 | 0 | 0 | 0 | 1 | 0 | 4 | 1601244311
| VV |  | "živičné kry" 28,508 |  | 28.508 | [13 empty] | VV | 2 | 2 | True | 0 | ROZPOCET
| VV |  | Součet |  | 28.508 | [13 empty] | VV | 2 | 4 | True | 1 | ROZPOCET
92 | K | 997221855 | Poplatek za uložení stavebního odpadu na skládce (skládkovné) z kameniva | t | 65.552 |  | 0 | CS ÚRS 2015 02 |  |  | základní |  | 0 | 0 | 0 | 0 | 0 | 4 | K | 2 |  |  |  | ROZPOCET | 0 | 0 | 0 | 0 | 0 | 1 | 0 | 4 | 133977798
| VV |  | "kámen" 14,064 |  | 14.064 | [13 empty] | VV | 2 | 2 | True | 0 | ROZPOCET
| VV |  | "obruby kámenné" 7,59 |  | 7.59 | [13 empty] | VV | 2 | 2 | True | 0 | ROZPOCET
| VV |  | "kamenivo" 43,898 |  | 43.898 | [13 empty] | VV | 2 | 2 | True | 0 | ROZPOCET
| VV |  | Součet |  | 65.552 | [13 empty] | VV | 2 | 4 | True | 1 | ROZPOCET
| D | 998 | Přesun hmot |  |  |  | 0 | [5 empty] | 0 |  | 0 |  | 0 | 1 | D | 1 |  |  |  | ROZPOCET | [6 empty] | 0
93 | K | 998225111 | Přesun hmot pro komunikace s krytem z kameniva, monolitickým betonovým nebo živičným dopravní vzdálenost do 200 m jakékoliv délky objektu | t | 213.186 |  | 0 | CS ÚRS 2015 02 |  |  | základní |  | 0 | 0 | 0 | 0 | 0 | 4 | K | 2 |  |  |  | ROZPOCET | 0 | 0 | 0 | 0 | 0 | 1 | 0 | 4 | -954255712
| D | PSV | Práce a dodávky PSV |  |  |  | 0 | [5 empty] | 0 |  | 0 |  | 0 | 2 | D | 0 |  |  |  | ROZPOCET | [6 empty] | 0
| D | 743 | Elektromontáže - hrubá montáž |  |  |  | 0 | [5 empty] | 0 |  | 0 |  | 0 | 2 | D | 1 |  |  |  | ROZPOCET | [6 empty] | 0
94 | K | 891410001 | Půlené chráničky stávajících sítí | m | 6 |  | 0 |  |  |  | základní |  | 0 | 0 | 0 | 0 | 0 | 4 | K | 2 |  |  |  | ROZPOCET | 0 | 0 | 0 | 0 | 0 | 1 | 0 | 4 | -1471131953
| VV |  | Především dle výkresů: | [15 empty] | VV | 2 | 1 | True | 0 | ROZPOCET
| VV |  | C-05-1.1 Technická zpráva | [15 empty] | VV | 2 | 1 | True | 0 | ROZPOCET
| VV |  | C-05-1.2-01 Situace | [15 empty] | VV | 2 | 1 | True | 0 | ROZPOCET
| VV |  | C-05-1.2-06 Vytyčovací výkres | [15 empty] | VV | 2 | 1 | True | 0 | ROZPOCET
| VV |  | Výpočet: | [15 empty] | VV | 2 | 1 | True | 0 | ROZPOCET
| VV |  | 6 |  | 6 | [13 empty] | VV | 2 | 2 | True | 0 | ROZPOCET
| VV |  | Součet |  | 6 | [13 empty] | VV | 2 | 4 | True | 1 | ROZPOCET

## signalza - SO 05.1 Světe...
| List obsahuje: |  | 1) Krycí list soupisu | 2) Rekapitulace |  |  | 3) Soupis prací | Zpět na list: | Rekapitulace stavby
{9f3b39b2-6bc5-4a91-a3bf-9ba517eaa92e}
2
| KRYCÍ LIST SOUPISU | [8 empty] | v --- níže se nacházejí doplnkové a pomocné údaje k sestavám --- v | [8 empty] | False
Stavba:
5.VÝJEZDOVÁ ZÁKLADNA-čp. 25,garáž,ost. obj., stavby na ciz. pozemcích- CÚ 2018/1
Objekt:
so051 - SVĚTELNÉ SIGNALIZAČNÍ ZAŘÍZENÍ
Soupis:
signalza - SO 05.1 Světelné signalizační zařízení výjezdové základny ZS CÚ 2018/1
| KSO: |  |  |  |  | CC-CZ:
| Místo: |  | Temný DŮL |  |  | Datum: | 12. 4. 2018
| Zadavatel: |  |  |  |  | IČ:
DIČ:
| Uchazeč: |  |  |  |  | IČ:
DIČ:
| Projektant: |  |  |  |  | IČ:
DIČ:
Poznámka:
| Cena bez DPH | [5 empty] | 0
|  |  | Základ daně |  |  | Sazba daně | Výše daně
| DPH | základní | 0 |  |  | 21% | 0
|  | snížená | 0 |  |  | 15% | 0
|  | zákl. přenesená | 0 |  |  | 21% | 0
|  | sníž. přenesená | 0 |  |  | 15% | 0
|  | nulová | 0 |  |  | 0% | 0
| Cena s DPH |  |  | v | CZK |  | 0
REKAPITULACE ČLENĚNÍ SOUPISU PRACÍ
Stavba:
5.VÝJEZDOVÁ ZÁKLADNA-čp. 25,garáž,ost. obj., stavby na ciz. pozemcích- CÚ 2018/1
Objekt:
so051 - SVĚTELNÉ SIGNALIZAČNÍ ZAŘÍZENÍ
Soupis:
signalza - SO 05.1 Světelné signalizační zařízení výjezdové základny ZS CÚ 2018/1
Místo: |  |  | Temný DŮL |  |  | Datum: | 12. 4. 2018
Zadavatel: | [5 empty] | Projektant:
Uchazeč:
Kód dílu - Popis | [6 empty] | Cena celkem [CZK]
Náklady soupisu celkem | [6 empty] | 0 | [12 empty] | -1
| M - Práce a dodávky M | [5 empty] | 0
| 21-M - Světelné sig. zařízení | [5 empty] | 0
SOUPIS PRACÍ
Stavba:
5.VÝJEZDOVÁ ZÁKLADNA-čp. 25,garáž,ost. obj., stavby na ciz. pozemcích- CÚ 2018/1
Objekt:
so051 - SVĚTELNÉ SIGNALIZAČNÍ ZAŘÍZENÍ
Soupis:
signalza - SO 05.1 Světelné signalizační zařízení výjezdové základny ZS CÚ 2018/1
Místo: |  |  | Temný DŮL |  |  | Datum: | 12. 4. 2018
Zadavatel: | [5 empty] | Projektant:
Uchazeč:
PČ | Typ | Kód | Popis | MJ | Množství | J.cena [CZK] | Cena celkem [CZK] | Cenová soustava |  | Poznámka | DPH | J. Nh [h] | Nh celkem [h] | J. hmotnost [t] | Hmotnost celkem [t] | J. suť [t] | Suť Celkem [t]
Náklady soupisu celkem | [6 empty] | 0 | [5 empty] | 0 |  | 0 |  | 0 |  | D | -1 | [7 empty] | 0
| D | M | Práce a dodávky M |  |  |  | 0 | [5 empty] | 0 |  | 0 |  | 0 | 3 | D | 0 | ROZPOCET | [6 empty] | 0
| D | 21-M | Světelné sig. zařízení |  |  |  | 0 | [5 empty] | 0 |  | 0 |  | 0 | 3 | D | 1 | ROZPOCET | [6 empty] | 0
1 | K | 2-M | RV-SSZ(ŘJ-SSZ) plastový rozvaděč, bezdrátový příjmač vč. antény, PLC nebo multifunkční relé,kontrolky a ovládací prvky, jištění vývodu, 3 ks DO- vysílačů, svorkovnice | kus | 1 |  | 0 |  |  |  | základní |  | 0 | 0 | 0 | 0 | 0 | 64 | K | 2 | ROZPOCET | 0 | 0 | 0 | 0 | 0 | 1 | 0 | 64 | 1620993300
2 | K | 2-M1 | Montáž RV-SSZ (ŘJ SSZ) | kus | 1 |  | 0 |  |  |  | základní |  | 0 | 0 | 0 | 0 | 0 | 64 | K | 2 | ROZPOCET | 0 | 0 | 0 | 0 | 0 | 1 | 0 | 64 | 1611122370
3 | K | 3-M1 | Cyky-j 5*4 mm2 | m | 190 |  | 0 |  |  |  | základní |  | 0 | 0 | 0 | 0 | 0 | 64 | K | 2 | ROZPOCET | 0 | 0 | 0 | 0 | 0 | 1 | 0 | 64 | -241532690
4 | K | 4-M | Zatažení kabelu do chráničky -cyky-j 5*4 mm2 | m | 190 |  | 0 |  |  |  | základní |  | 0 | 0 | 0 | 0 | 0 | 64 | K | 2 | ROZPOCET | 0 | 0 | 0 | 0 | 0 | 1 | 0 | 64 | 236346282

## VK_Z102016 - SO07 KANALI...
| List obsahuje: |  | 1) Krycí list soupisu | 2) Rekapitulace |  |  | 3) Soupis prací | Zpět na list: | Rekapitulace stavby
{9ee1e03b-f908-40d4-83ec-70f90e791e0b}
2
| KRYCÍ LIST SOUPISU | [8 empty] | v --- níže se nacházejí doplnkové a pomocné údaje k sestavám --- v | [8 empty] | False
Stavba:
5.VÝJEZDOVÁ ZÁKLADNA-čp. 25,garáž,ost. obj., stavby na ciz. pozemcích- CÚ 2018/1
Objekt:
VK_Z102016 - SO07 KANALIZACE A SEPTIK - ZPŮSOBILÉ NÁKLADY CÚ 2018/1
| KSO: |  |  |  |  | CC-CZ:
| Místo: |  | Temný Důl |  |  | Datum: | 12. 4. 2018
| Zadavatel: |  |  |  |  | IČ:
|  | Královéhradecký kraj, Pivovarské náměstí 1245, HK |  |  |  | DIČ:
| Uchazeč: |  |  |  |  | IČ:
DIČ:
| Projektant: |  |  |  |  | IČ:
|  | Ing. Karel Dovrtěl |  |  |  | DIČ:
Poznámka:
| Cena bez DPH | [5 empty] | 0
|  |  | Základ daně |  |  | Sazba daně | Výše daně
| DPH | základní | 0 |  |  | 21% | 0
|  | snížená | 0 |  |  | 15% | 0
|  | zákl. přenesená | 0 |  |  | 21% | 0
|  | sníž. přenesená | 0 |  |  | 15% | 0
|  | nulová | 0 |  |  | 0% | 0
| Cena s DPH |  |  | v | CZK |  | 0
REKAPITULACE ČLENĚNÍ SOUPISU PRACÍ
Stavba:
5.VÝJEZDOVÁ ZÁKLADNA-čp. 25,garáž,ost. obj., stavby na ciz. pozemcích- CÚ 2018/1
Objekt:
VK_Z102016 - SO07 KANALIZACE A SEPTIK - ZPŮSOBILÉ NÁKLADY CÚ 2018/1
Místo: |  |  | Temný Důl |  |  | Datum: | 12. 4. 2018
Zadavatel: |  |  | Královéhradecký kraj, Pivovarské náměstí 1245, HK |  |  | Projektant: | Ing. Karel Dovrtěl
Uchazeč:
Kód dílu - Popis | [6 empty] | Cena celkem [CZK]
Náklady soupisu celkem | [6 empty] | 0 | [12 empty] | -1
| HSV - Práce a dodávky HSV | [5 empty] | 0
| 1 - Zemní práce | [5 empty] | 0
| 3 - Svislé a kompletní konstrukce | [5 empty] | 0
| 4 - Vodorovné konstrukce | [5 empty] | 0
| 8 - Trubní vedení | [5 empty] | 0
| 9 - Ostatní konstrukce a práce-bourání | [5 empty] | 0
| 99 - Přesun hmot | [5 empty] | 0
| PSV - Práce a dodávky PSV | [5 empty] | 0
| 722 - Zdravotechnika - vnitřní vodovod | [5 empty] | 0
| M - M | [5 empty] | 0
| 35-M - Montáž čerpadel, kompr.a vodoh.zař. | [5 empty] | 0
SOUPIS PRACÍ
Stavba:
5.VÝJEZDOVÁ ZÁKLADNA-čp. 25,garáž,ost. obj., stavby na ciz. pozemcích- CÚ 2018/1
Objekt:
VK_Z102016 - SO07 KANALIZACE A SEPTIK - ZPŮSOBILÉ NÁKLADY CÚ 2018/1
Místo: |  |  | Temný Důl |  |  | Datum: | 12. 4. 2018
Zadavatel: |  |  | Královéhradecký kraj, Pivovarské náměstí 1245, HK |  |  | Projektant: | Ing. Karel Dovrtěl
Uchazeč:
PČ | Typ | Kód | Popis | MJ | Množství | J.cena [CZK] | Cena celkem [CZK] | Cenová soustava |  | Poznámka | DPH | J. Nh [h] | Nh celkem [h] | J. hmotnost [t] | Hmotnost celkem [t] | J. suť [t] | Suť Celkem [t]
Náklady soupisu celkem | [6 empty] | 0 | [5 empty] | 0 |  | 212.9117 |  | 0 |  | D | -1 | [10 empty] | 0
| D | HSV | Práce a dodávky HSV |  |  |  | 0 | [5 empty] | 0 |  | 212.8369 |  | 0 | 1 | D | 0 |  |  |  | ROZPOCET | [6 empty] | 0
| D | 1 | Zemní práce |  |  |  | 0 | [5 empty] | 0 |  | 184.6537 |  | 0 | 1 | D | 1 |  |  |  | ROZPOCET | [6 empty] | 0
1 | K | 130901100R | Bourání konstrukcí v hloubených vykopávkách - ručně z betonu železového nebo předpjatého | m3 | 68.04 |  | 0 | SROVNATELNÁ POLOŽKA |  |  | základní |  | 0 | 0 | 0 | 0 | 0 | 4 | K | 2 |  |  |  | ROZPOCET | 0 | 0 | 0 | 0 | 0 | 1 | 0 | 4 | 1901602680
| VV |  | 5,4*6,0*3,0 |  | 97.2 | [13 empty] | VV | 2 | 2 | True | 0 | ROZPOCET
| VV |  | 97,2*0,7 "Přepočtené koeficientem množství |  | 68.04 | [13 empty] | VV | 2 | 2 | True | 1 | ROZPOCET
2 | K | 130901123 | Bourání konstrukcí v hloubených vykopávkách - ručně z betonu železového nebo předpjatého | m3 | 12.348 |  | 0 | CS ÚRS 2015 02 |  |  | základní |  | 0 | 0 | 0 | 0 | 0 | 4 | K | 2 |  |  |  | ROZPOCET | 0 | 0 | 0 | 0 | 0 | 1 | 0 | 4 | 1844383306
| VV |  | (6,6*6,0*0,2)+(5,4*6,0*0,3) "jímka bourání |  | 17.64 | [13 empty] | VV | 2 | 2 | True | 0 | ROZPOCET
| VV |  | Součet |  | 17.64 | [13 empty] | VV | 2 | 4 | True | 0 | ROZPOCET
| VV |  | 17,64*0,7 "Přepočtené koeficientem množství |  | 12.348 | [13 empty] | VV | 2 | 2 | True | 1 | ROZPOCET
3 | K | 131601202 | Hloubení zapažených jam a zářezů s urovnáním dna do předepsaného profilu a spádu v hornině tř. 7 přes 100 do 1 000 m3 | m3 | 138.319 |  | 0 | CS ÚRS 2015 02 |  |  | základní |  | 0 | 0.01739 | 2.4054 | 0 | 0 | 4 | K | 2 |  |  |  | ROZPOCET | 0 | 0 | 0 | 0 | 0 | 1 | 0 | 4 | -849185347
| VV |  | (5,4*6,0*1,0) "výkop pro septik |  | 32.4 | [13 empty] | VV | 2 | 2 | True | 0 | ROZPOCET
| VV |  | (7,2*4,0*3,0) "výkop pro požární nádrž |  | 86.4 | [13 empty] | VV | 2 | 2 | True | 0 | ROZPOCET
| VV |  | (3,4*3,4*3,8) "výkop pro čerpací šachtu |  | 43.928 | [13 empty] | VV | 2 | 2 | True | 0 | ROZPOCET
| VV |  | Součet |  | 162.728 | [13 empty] | VV | 2 | 4 | True | 0 | ROZPOCET
| VV |  | 162,728*0,85 "Přepočtené koeficientem množství |  | 138.319 | [13 empty] | VV | 2 | 2 | True | 1 | ROZPOCET
4 | K | 132601201 | Hloubení zapažených i nezapažených rýh šířky přes 600 do 2 000 mm s urovnáním dna do předepsaného profilu a spádu s použitím trhavin v hornině tř. 7 pro jakékoliv množství | m3 | 114.68 |  | 0 | CS ÚRS 2015 02 |  |  | základní |  | 0 | 0.01926 | 2.2087 | 0 | 0 | 4 | K | 2 |  |  |  | ROZPOCET | 0 | 0 | 0 | 0 | 0 | 1 | 0 | 4 | -821376157
| VV |  | (12*0,8*1,3) "vodovod úprava |  | 12.48 | [13 empty] | VV | 2 | 2 | True | 0 | ROZPOCET
| VV |  | (5*0,8*1,1) "vodovod požární |  | 4.4 | [13 empty] | VV | 2 | 2 | True | 0 | ROZPOCET
| VV |  | (22*1,2*2,5)+(5*1,0*1,4)+(20*0,8*1,3)+(5*0,8*1,0) "kanalizace splašková |  | 97.8 | [13 empty] | VV | 2 | 2 | True | 0 | ROZPOCET
| VV |  | Součet |  | 114.68 | [13 empty] | VV | 2 | 4 | True | 1 | ROZPOCET
5 | K | 151101101 | Zřízení pažení a rozepření stěn rýh pro podzemní vedení pro všechny šířky rýhy příložné pro jakoukoliv mezerovitost, hloubky do 2 m | m2 | 228.2 |  | 0 | CS ÚRS 2015 02 |  |  | základní |  | 0 | 0.00084 | 0.19169 | 0 | 0 | 4 | K | 2 |  |  |  | ROZPOCET | 0 | 0 | 0 | 0 | 0 | 1 | 0 | 4 | 27346830
| VV |  | (2*12*1,3) "vodovod |  | 31.2 | [13 empty] | VV | 2 | 2 | True | 0 | ROZPOCET
| VV |  | (2*5*1,1) "vodovod požární |  | 11 | [13 empty] | VV | 2 | 2 | True | 0 | ROZPOCET
| VV |  | (2*22*2,5)+(2*5*1,4)+(2*20*1,3)+(2*5*1,0) "kanalizace splašková |  | 186 | [13 empty] | VV | 2 | 2 | True | 0 | ROZPOCET
| VV |  | Součet |  | 228.2 | [13 empty] | VV | 2 | 4 | True | 1 | ROZPOCET
6 | K | 151101111 | Odstranění pažení a rozepření stěn rýh pro podzemní vedení s uložením materiálu na vzdálenost do 3 m od kraje výkopu příložné, hloubky do 2 m | m2 | 228.2 |  | 0 | CS ÚRS 2015 02 |  |  | základní |  | 0 | 0 | 0 | 0 | 0 | 4 | K | 2 |  |  |  | ROZPOCET | 0 | 0 | 0 | 0 | 0 | 1 | 0 | 4 | -1721602528
7 | K | 151101201 | Zřízení pažení stěn výkopu bez rozepření nebo vzepření příložné, hloubky do 4 m | m2 | 120.428 |  | 0 | CS ÚRS 2015 02 |  |  | základní |  | 0 | 0.0007 | 0.0843 | 0 | 0 | 4 | K | 2 |  |  |  | ROZPOCET | 0 | 0 | 0 | 0 | 0 | 1 | 0 | 4 | -260212714
| VV |  | (2*(5,4+6,0)*1,0) "výkop septik |  | 22.8 | [13 empty] | VV | 2 | 2 | True | 0 | ROZPOCET
| VV |  | (2*(7,2+4,0)*3,0) "výkop pro požární nádrž |  | 67.2 | [13 empty] | VV | 2 | 2 | True | 0 | ROZPOCET
| VV |  | (2*(3,4+3,4)*3,8) "výkop pro čerpací šachtu |  | 51.68 | [13 empty] | VV | 2 | 2 | True | 0 | ROZPOCET
| VV |  | Součet |  | 141.68 | [13 empty] | VV | 2 | 4 | True | 0 | ROZPOCET
| VV |  | 141,68*0,85 "Přepočtené koeficientem množství |  | 120.428 | [13 empty] | VV | 2 | 2 | True | 1 | ROZPOCET
8 | K | 151101211 | Odstranění pažení stěn výkopu s uložením pažin na vzdálenost do 3 m od okraje výkopu příložné, hloubky do 4 m | m2 | 120.428 |  | 0 | CS ÚRS 2015 02 |  |  | základní |  | 0 | 0 | 0 | 0 | 0 | 4 | K | 2 |  |  |  | ROZPOCET | 0 | 0 | 0 | 0 | 0 | 1 | 0 | 4 | -654754854
| VV |  | 141,68*0,85 "Přepočtené koeficientem množství |  | 120.428 | [13 empty] | VV | 2 | 2 | True | 1 | ROZPOCET
9 | K | 151101301 | Zřízení rozepření zapažených stěn výkopů s potřebným přepažováním při roubení příložném, hloubky do 4 m | m3 | 138.319 |  | 0 | CS ÚRS 2015 02 |  |  | základní |  | 0 | 0.00046 | 0.063627 | 0 | 0 | 4 | K | 2 |  |  |  | ROZPOCET | 0 | 0 | 0 | 0 | 0 | 1 | 0 | 4 | -2023216401
| VV |  | 162,728 "hloubení jam |  | 162.728 | [13 empty] | VV | 2 | 2 | True | 0 | ROZPOCET
| VV |  | Součet |  | 162.728 | [13 empty] | VV | 2 | 4 | True | 0 | ROZPOCET
| VV |  | 162,728*0,85 "Přepočtené koeficientem množství |  | 138.319 | [13 empty] | VV | 2 | 2 | True | 1 | ROZPOCET
10 | K | 151101311 | Odstranění rozepření stěn výkopů s uložením materiálu na vzdálenost do 3 m od okraje výkopu roubení příložného, hloubky do 4 m | m3 | 138.319 |  | 0 | CS ÚRS 2015 02 |  |  | základní |  | 0 | 0 | 0 | 0 | 0 | 4 | K | 2 |  |  |  | ROZPOCET | 0 | 0 | 0 | 0 | 0 | 1 | 0 | 4 | -1594405145
| VV |  | 162,728*0,85 "Přepočtené koeficientem množství |  | 138.319 | [13 empty] | VV | 2 | 2 | True | 1 | ROZPOCET
11 | K | 161101151 | Svislé přemístění výkopku bez naložení do dopravní nádoby avšak s vyprázdněním dopravní nádoby na hromadu nebo do dopravního prostředku z horniny tř. 5 až 7, při hloubce výkopu přes 1 do 2,5 m | m3 | 57.34 |  | 0 | CS ÚRS 2015 02 |  |  | základní |  | 0 | 0 | 0 | 0 | 0 | 4 | K | 2 |  |  |  | ROZPOCET | 0 | 0 | 0 | 0 | 0 | 1 | 0 | 4 | -946758774
| VV |  | 0,5*114,68 "hloubení rýh |  | 57.34 | [13 empty] | VV | 2 | 2 | True | 0 | ROZPOCET
| VV |  | Součet |  | 57.34 | [13 empty] | VV | 2 | 4 | True | 1 | ROZPOCET
12 | K | 161101152 | Svislé přemístění výkopku bez naložení do dopravní nádoby avšak s vyprázdněním dopravní nádoby na hromadu nebo do dopravního prostředku z horniny tř. 5 až 7, při hloubce výkopu přes 2,5 do 4 m | m3 | 138.319 |  | 0 | CS ÚRS 2015 02 |  |  | základní |  | 0 | 0 | 0 | 0 | 0 | 4 | K | 2 |  |  |  | ROZPOCET | 0 | 0 | 0 | 0 | 0 | 1 | 0 | 4 | -1206093215
| VV |  | 162,728 "hloubení jam |  | 162.728 | [13 empty] | VV | 2 | 2 | True | 0 | ROZPOCET
| VV |  | Součet |  | 162.728 | [13 empty] | VV | 2 | 4 | True | 0 | ROZPOCET
| VV |  | 162,728*0,85 "Přepočtené koeficientem množství |  | 138.319 | [13 empty] | VV | 2 | 2 | True | 1 | ROZPOCET
13 | K | 162701155 | Vodorovné přemístění výkopku nebo sypaniny po suchu na obvyklém dopravním prostředku, bez naložení výkopku, avšak se složením bez rozhrnutí z horniny tř. 5 až 7 na vzdálenost přes 9 0000 do 10 000 m | m3 | 106.688 |  | 0 | CS ÚRS 2015 02 |  |  | základní |  | 0 | 0 | 0 | 0 | 0 | 4 | K | 2 |  |  |  | ROZPOCET | 0 | 0 | 0 | 0 | 0 | 1 | 0 | 4 | 932853595
| VV |  | 6,500+9,896 "lože |  | 16.396 | [13 empty] | VV | 2 | 2 | True | 0 | ROZPOCET
| VV |  | 17,164 "desky |  | 17.164 | [13 empty] | VV | 2 | 2 | True | 0 | ROZPOCET
| VV |  | 26,984+108,151-(6,0*5,4*3,0) "obsypy |  | 37.935 | [13 empty] | VV | 2 | 2 | True | 0 | ROZPOCET
| VV |  | 0,030*27+0,013*5+0,013*5 "potrubí |  | 0.94 | [13 empty] | VV | 2 | 2 | True | 0 | ROZPOCET
| VV |  | (3,14*1,00+5,94*1,0+0,196*1,4+0,196*2,2*2)+4,29+31,6 "objekty |  | 46.107 | [13 empty] | VV | 2 | 2 | True | 0 | ROZPOCET
| VV |  | Součet |  | 118.542 | [13 empty] | VV | 2 | 4 | True | 0 | ROZPOCET
| VV |  | 118,542*0,9 "Přepočtené koeficientem množství |  | 106.688 | [13 empty] | VV | 2 | 2 | True | 1 | ROZPOCET
14 | K | 171201201 | Uložení sypaniny na skládky | m3 | 106.688 |  | 0 | CS ÚRS 2015 02 |  |  | základní |  | 0 | 0 | 0 | 0 | 0 | 1 | K | 2 |  |  |  | ROZPOCET | 0 | 0 | 0 | 0 | 0 | 1 | 0 | 1 | -1282028475
| VV |  | 118,542*0,9 "Přepočtené koeficientem množství |  | 106.688 | [13 empty] | VV | 2 | 2 | True | 1 | ROZPOCET
15 | K | 171201211 | Uložení sypaniny poplatek za uložení sypaniny na skládce ( skládkovné ) | t | 192.038 |  | 0 | CS ÚRS 2015 02 |  |  | základní |  | 0 | 0 | 0 | 0 | 0 | 4 | K | 2 |  |  |  | ROZPOCET | 0 | 0 | 0 | 0 | 0 | 1 | 0 | 4 | 1622345636
| VV |  | 1,8*118,542 |  | 213.376 | [13 empty] | VV | 2 | 2 | True | 0 | ROZPOCET
| VV |  | 213,376*0,9 "Přepočtené koeficientem množství |  | 192.038 | [13 empty] | VV | 2 | 2 | True | 1 | ROZPOCET
16 | K | 174101101 | Zásyp sypaninou z jakékoliv horniny s uložením výkopku ve vrstvách se zhutněním jam, šachet, rýh nebo kolem objektů v těchto vykopávkách | m3 | 142.979 |  | 0 | CS ÚRS 2015 02 |  |  | základní |  | 0 | 0 | 0 | 0 | 0 | 1 | K | 2 |  |  |  | ROZPOCET | 0 | 0 | 0 | 0 | 0 | 1 | 0 | 1 | 1694118449
| VV |  | 114,680+162,728 "výkopy |  | 277.408 | [13 empty] | VV | 2 | 2 | True | 0 | ROZPOCET
| VV |  | -118,542 "vodorovné přemístění |  | -118.542 | [13 empty] | VV | 2 | 2 | True | 0 | ROZPOCET
| VV |  | Součet |  | 158.866 | [13 empty] | VV | 2 | 4 | True | 0 | ROZPOCET
| VV |  | 158,866*0,9 "Přepočtené koeficientem množství |  | 142.979 | [13 empty] | VV | 2 | 2 | True | 1 | ROZPOCET
17 | K | 175151101 | Obsypání potrubí strojně sypaninou z vhodných hornin tř. 1 až 4 nebo materiálem připraveným podél výkopu ve vzdálenosti do 3 m od jeho kraje, pro jakoukoliv hloubku výkopu a míru zhutnění bez prohození sypaniny | m3 | 26.984 |  | 0 | CS ÚRS 2015 02 |  |  | základní |  | 0 | 0 | 0 | 0 | 0 | 1 | K | 2 |  |  |  | ROZPOCET | 0 | 0 | 0 | 0 | 0 | 1 | 0 | 1 | -1181695945
| VV |  | (12*0,8*0,34) "vodovod |  | 3.264 | [13 empty] | VV | 2 | 2 | True | 0 | ROZPOCET
| VV |  | (5*0,8*0,40) "vodovod požární |  | 1.6 | [13 empty] | VV | 2 | 2 | True | 0 | ROZPOCET
| VV |  | (22*1,2*0,50)+(5*1,0*0,50)+(20*0,8*0,36)+(5*0,8*0,40)-(0,013*5+0,013*5+0,030*27) "kanalizace splašková |  | 22.12 | [13 empty] | VV | 2 | 2 | True | 0 | ROZPOCET
| VV |  | Součet |  | 26.984 | [13 empty] | VV | 2 | 4 | True | 1 | ROZPOCET
18 | M | 583313400 | kamenivo přírodní těžené pro stavební účely PTK (drobné, hrubé, štěrkopísky) kamenivo těžené drobné D<=2 mm (ČSN EN 13043 ) D<=4 mm (ČSN EN 12620, ČSN EN 13139 ) d=0 mm, D<=6,3 mm (ČSN EN 13242) frakce 0-4 praná | t | 51 |  | 0 | CS ÚRS 2018 01 |  |  | základní |  | 0 | 1 | 51 | 0 | 0 | 2 | M | 2 |  |  |  | ROZPOCET | 0 | 0 | 0 | 0 | 0 | 1 | 0 | 1 | -1634586568
| VV |  | 1,89*26,984 |  | 51 | [13 empty] | VV | 2 | 2 | True | 1 | ROZPOCET
19 | K | 175101201 | Obsypání objektů sypaninou z vhodných hornin 1 až 4 nebo materiálem uloženým ve vzdálenosti do 30 m od vnějšího kraje objektu pro jakoukoliv míru zhutnění bez prohození sypaniny | m3 | 75.706 |  | 0 | CS ÚRS 2015 02 |  |  | základní |  | 0 | 0 | 0 | 0 | 0 | 4 | K | 2 |  |  |  | ROZPOCET | 0 | 0 | 0 | 0 | 0 | 1 | 0 | 4 | 1402043268
| VV |  | (6,0*5,4*4,3)-(3,14*3,55+5,94*2,0+0,28*1,9+3,768+3,842) "septik |  | 108.151 | [13 empty] | VV | 2 | 2 | True | 0 | ROZPOCET
| VV |  | Součet |  | 108.151 | [13 empty] | VV | 2 | 4 | True | 0 | ROZPOCET
| VV |  | 108,151*0,7 "Přepočtené koeficientem množství |  | 75.706 | [13 empty] | VV | 2 | 2 | True | 1 | ROZPOCET
20 | M | 583336740 | kamenivo přírodní těžené pro stavební účely PTK (drobné, hrubé, štěrkopísky) kamenivo těžené hrubé d>=2 a D<=45 mm (ČSN EN 13043 ) d>=2 a D>=4 mm (ČSN EN 12620, ČSN EN 13139 ) d>=1 a D>=2 mm (ČSN EN 13242) frakce 16-32 | t | 128.7 |  | 0 | CS ÚRS 2018 01 |  |  | základní |  | 0 | 1 | 128.7 | 0 | 0 | 8 | M | 2 |  |  |  | ROZPOCET | 0 | 0 | 0 | 0 | 0 | 1 | 0 | 4 | 507702662
| VV |  | 1,7*108,151 |  | 183.857 | [13 empty] | VV | 2 | 2 | True | 0 | ROZPOCET
| VV |  | 183,857*0,7 "Přepočtené koeficientem množství |  | 128.7 | [13 empty] | VV | 2 | 2 | True | 1 | ROZPOCET
21 | K | R-801101 | Vyhledávací vodič CYKY pr. 4 mm - přiložen k plastovému potrubí | m | 20.4 |  | 0 | SROVNATELNÁ POLOŽKA |  |  | základní |  | 0 | 0 | 0 | 0 | 0 | 4 | K | 2 |  |  |  | ROZPOCET | 0 | 0 | 0 | 0 | 0 | 1 | 0 | 4 | -763258859
| VV |  | 1,2*(12+5) |  | 20.4 | [13 empty] | VV | 2 | 2 | True | 1 | ROZPOCET
22 | K | R-801102 | Ochranná výstražná folie - položena k plastovému potrubí | m | 17 |  | 0 | SROVNATELNÁ POLOŽKA |  |  | základní |  | 0 | 0 | 0 | 0 | 0 | 4 | K | 2 |  |  |  | ROZPOCET | 0 | 0 | 0 | 0 | 0 | 1 | 0 | 4 | -1453256846
| VV |  | 12+5 |  | 17 | [13 empty] | VV | 2 | 2 | True | 1 | ROZPOCET
| D | 3 | Svislé a kompletní konstrukce |  |  |  | 0 | [5 empty] | 0 |  | 0.329 |  | 0 | 1 | D | 1 |  |  |  | ROZPOCET | [6 empty] | 0
23 | K | 382413122 | Osazení plastové jímky z polypropylenu PP na obetonování objemu 20000 l | kus | 1 |  | 0 | CS ÚRS 2015 02 |  |  | základní |  | 0 | 0 | 0 | 0 | 0 | 4 | K | 2 |  |  |  | ROZPOCET | 0 | 0 | 0 | 0 | 0 | 1 | 0 | 4 | -853322350
24 | M | 562300890 | materiál stavební instalační z plastů nádrže pravoúhlé k obetonování NPZB cena nádrže včetně víka NPZB-019 4 x 2 x 2,5 m objem 20 m3 | kus | 1 |  | 0 | CS ÚRS 2015 02 |  |  | základní |  | 0 | 0.329 | 0.329 | 0 | 0 | 8 | M | 2 |  |  |  | ROZPOCET | 0 | 0 | 0 | 0 | 0 | 1 | 0 | 4 | 20031333
| D | 4 | Vodorovné konstrukce |  |  |  | 0 | [5 empty] | 0 |  | 13.0891 |  | 0 | 1 | D | 1 |  |  |  | ROZPOCET | [6 empty] | 0
25 | K | 451572111 | Lože pod potrubí, stoky a drobné objekty v otevřeném výkopu z kameniva drobného těženého 0 až 4 mm | m3 | 6.5 |  | 0 | CS ÚRS 2015 02 |  |  | základní |  | 0 | 1.8908 | 12.29 | 0 | 0 | 4 | K | 2 |  |  |  | ROZPOCET | 0 | 0 | 0 | 0 | 0 | 1 | 0 | 4 | 1268669303
| VV |  | (12*0,8*0,1) "vodovod |  | 0.96 | [13 empty] | VV | 2 | 2 | True | 0 | ROZPOCET
| VV |  | (5*0,8*0,1) "vodovod požární |  | 0.4 | [13 empty] | VV | 2 | 2 | True | 0 | ROZPOCET
| VV |  | (22*1,2*0,1)+(5*1,0*0,1)+(20*0,8*0,1)+(5*0,8*0,1) "kanalizace splašková |  | 5.14 | [13 empty] | VV | 2 | 2 | True | 0 | ROZPOCET
| VV |  | Součet |  | 6.5 | [13 empty] | VV | 2 | 4 | True | 1 | ROZPOCET
26 | K | 451573111 | Lože pod potrubí otevřený výkop ze štěrkopísku | m3 | 8.412 |  | 0 | CS ÚRS 2015 02 |  |  | základní |  | 0 | 0 | 0 | 0 | 0 | 4 | K | 2 |  |  |  | ROZPOCET | 0 | 0 | 0 | 0 | 0 | 1 | 0 | 4 | -897717344
| VV |  | (4,0*4,0*0,15)+(3,1*3,1*0,15) "výkop septik |  | 3.842 | [13 empty] | VV | 2 | 2 | True | 0 | ROZPOCET
| VV |  | (7,2*4,0*0,15) "výkop pro požární nádrž |  | 4.32 | [13 empty] | VV | 2 | 2 | True | 0 | ROZPOCET
| VV |  | (3,4*3,4*0,15) "výkop pro čerpací šachtu |  | 1.734 | [13 empty] | VV | 2 | 2 | True | 0 | ROZPOCET
| VV |  | Součet |  | 9.896 | [13 empty] | VV | 2 | 4 | True | 0 | ROZPOCET
| VV |  | 9,896*0,85 "Přepočtené koeficientem množství |  | 8.412 | [13 empty] | VV | 2 | 2 | True | 1 | ROZPOCET
27 | K | 452321141 | Podkladní a zajišťovací konstrukce z betonu železového v otevřeném výkopu desky pod potrubí, stoky a drobné objekty z betonu tř. C 16/20 | m3 | 15.448 |  | 0 | CS ÚRS 2015 02 |  |  | základní |  | 0 | 0 | 0 | 0 | 0 | 4 | K | 2 |  |  |  | ROZPOCET | 0 | 0 | 0 | 0 | 0 | 1 | 0 | 4 | 1930332556
| VV |  | (3,6*3,6*0,20)+(2,8*2,8*0,15) "podkladní deska septik |  | 3.768 | [13 empty] | VV | 2 | 2 | True | 0 | ROZPOCET
| VV |  | (5,4*6,0*0,20) "roznášecí pojezdová deska septik |  | 6.48 | [13 empty] | VV | 2 | 2 | True | 0 | ROZPOCET
| VV |  | (7,2*4,0*0,20) "podkladní deska pro požární nádrž |  | 5.76 | [13 empty] | VV | 2 | 2 | True | 0 | ROZPOCET
| VV |  | (3,4*3,4*0,10) "podkladní deska pro čerpací šachtu |  | 1.156 | [13 empty] | VV | 2 | 2 | True | 0 | ROZPOCET
| VV |  | Součet |  | 17.164 | [13 empty] | VV | 2 | 4 | True | 0 | ROZPOCET
| VV |  | 17,164*0,9 "Přepočtené koeficientem množství |  | 15.448 | [13 empty] | VV | 2 | 2 | True | 1 | ROZPOCET
28 | K | 452351101 | Bednění podkladních desek nebo bloků nebo sedlového lože otevřený výkop | m2 | 13.464 |  | 0 | CS ÚRS 2015 02 |  |  | základní |  | 0 | 0.00632 | 0.085092 | 0 | 0 | 4 | K | 2 |  |  |  | ROZPOCET | 0 | 0 | 0 | 0 | 0 | 1 | 0 | 4 | -1863966151
| VV |  | (2*(5,4+6,0)*0,20) "roznášecí pojezdová deska septik |  | 4.56 | [13 empty] | VV | 2 | 2 | True | 0 | ROZPOCET
| VV |  | (2*(3,6+3,6)*0,20)+(2*(2,8+2,8)*0,15) "podkladní deska septik |  | 4.56 | [13 empty] | VV | 2 | 2 | True | 0 | ROZPOCET
| VV |  | (2*(7,2+4,0)*0,20) "podkladní deska pro požární nádrž |  | 4.48 | [13 empty] | VV | 2 | 2 | True | 0 | ROZPOCET
| VV |  | (2*(3,4+3,4)*0,10) "podkladní deska pro čerpací šachtu |  | 1.36 | [13 empty] | VV | 2 | 2 | True | 0 | ROZPOCET
| VV |  | Součet |  | 14.96 | [13 empty] | VV | 2 | 4 | True | 0 | ROZPOCET
| VV |  | 14,96*0,9 "Přepočtené koeficientem množství |  | 13.464 | [13 empty] | VV | 2 | 2 | True | 1 | ROZPOCET
29 | K | 899620141 | Obetonování plastových šachet z polypropylenu betonem prostým v otevřeném výkopu, beton tř. C 20/25 | m3 | 7.72 |  | 0 | CS ÚRS 2015 02 |  |  | základní |  | 0 | 0 | 0 | 0 | 0 | 4 | K | 2 |  |  |  | ROZPOCET | 0 | 0 | 0 | 0 | 0 | 1 | 0 | 4 | 1500493007
| VV |  | (2*5,16*2,15*0,15+2*2,0*2,16*0,15+2*5,16*2,0*0,15) "obetonování požární nádrže |  | 7.72 | [13 empty] | VV | 2 | 2 | True | 0 | ROZPOCET
| VV |  | Součet |  | 7.72 | [13 empty] | VV | 2 | 4 | True | 1 | ROZPOCET
30 | K | 899640111 | Bednění pro obetonování plastových šachet v otevřeném výkopu hranatých | m2 | 32.976 |  | 0 | CS ÚRS 2015 02 |  |  | základní |  | 0 | 0.00402 | 0.13256 | 0 | 0 | 4 | K | 2 |  |  |  | ROZPOCET | 0 | 0 | 0 | 0 | 0 | 1 | 0 | 4 | -1958937070
| VV |  | (2*5,16*2,15+2*2,0*2,16+2*(5,16+2,0)*0,15) "požární nádrž |  | 32.976 | [13 empty] | VV | 2 | 2 | True | 0 | ROZPOCET
| VV |  | Součet |  | 32.976 | [13 empty] | VV | 2 | 4 | True | 1 | ROZPOCET
31 | K | 452368211 | Výztuž podkladních desek nebo bloků nebo pražců otevřený výkop ze svařovaných sítí Kari | t | 0.686 |  | 0 | CS ÚRS 2015 02 |  |  | základní |  | 0 | 0.84758 | 0.58144 | 0 | 0 | 4 | K | 2 |  |  |  | ROZPOCET | 0 | 0 | 0 | 0 | 0 | 1 | 0 | 4 | -1568352959
| VV |  | 0,00526*((3,6*3,6)+(2,8*2,8)) "podkladní deska septik |  | 0.109 | [13 empty] | VV | 2 | 2 | True | 0 | ROZPOCET
| VV |  | 0,00526*(5,4*6,0) "roznášecí deska pojezdová septik |  | 0.17 | [13 empty] | VV | 2 | 2 | True | 0 | ROZPOCET
| VV |  | 0,00526*(7,2*4,0) "podkladní deska pro požární nádrž |  | 0.151 | [13 empty] | VV | 2 | 2 | True | 0 | ROZPOCET
| VV |  | 0,00526*(3,4*3,4) "podkladní deska pro čerpací šachtu |  | 0.061 | [13 empty] | VV | 2 | 2 | True | 0 | ROZPOCET
| VV |  | 0,00526*(2*5,16*2,15+2*2,0*2,16+2*5,16*2,0) "požární nádrž |  | 0.271 | [13 empty] | VV | 2 | 2 | True | 0 | ROZPOCET
| VV |  | Součet |  | 0.762 | [13 empty] | VV | 2 | 4 | True | 0 | ROZPOCET
| VV |  | 0,762*0,9 "Přepočtené koeficientem množství |  | 0.686 | [13 empty] | VV | 2 | 2 | True | 1 | ROZPOCET
| D | 8 | Trubní vedení |  |  |  | 0 | [5 empty] | 0 |  | 14.7651 |  | 0 | 1 | D | 1 |  |  |  | ROZPOCET | [6 empty] | 0
32 | K | 871161121 | Montáž potrubí z plastických hmot v otevřeném výkopu, z tlakových trubek polyetylenových PE svařených vnějšího průměru 32 mm | m | 12 |  | 0 | SROVNATELNÁ POLOŽKA |  |  | základní |  | 0 | 0 | 0 | 0 | 0 | 4 | K | 2 |  |  |  | ROZPOCET | 0 | 0 | 0 | 0 | 0 | 1 | 0 | 4 | 1431728336
| VV |  | 12 "vodovod úprava |  | 12 | [13 empty] | VV | 2 | 2 | True | 1 | ROZPOCET
33 | M | 286131100 | trubky z polyetylénu vodovodní potrubí PE PE100 11 PN16 tyče 6 m, 12 m, návin 100 m 32 x 3,0 mm, tyče + návin | m | 12.36 |  | 0 | CS ÚRS 2018 01 |  |  | základní |  | 0 | 0.00027 | 0.0033372 | 0 | 0 | 8 | M | 2 |  |  |  | ROZPOCET | 0 | 0 | 0 | 0 | 0 | 1 | 0 | 4 | 2034952369
| VV |  | 1,03*12 |  | 12.36 | [13 empty] | VV | 2 | 2 | True | 1 | ROZPOCET
34 | K | 871211121 | Montáž potrubí z plastických hmot v otevřeném výkopu, z tlakových trubek polyetylenových PE svařených vnějšího průměru 63 mm | m | 18 |  | 0 | SROVNATELNÁ POLOŽKA |  |  | základní |  | 0 | 0 | 0 | 0 | 0 | 4 | K | 2 |  |  |  | ROZPOCET | 0 | 0 | 0 | 0 | 0 | 1 | 0 | 4 | 418887003
| VV |  | 20 "výtlak |  | 20 | [13 empty] | VV | 2 | 2 | True | 0 | ROZPOCET
| VV |  | 20*0,9 "Přepočtené koeficientem množství |  | 18 | [13 empty] | VV | 2 | 2 | True | 1 | ROZPOCET
35 | M | 286131130 | trubky z polyetylénu vodovodní potrubí PE PE100 11 PN16 tyče 6 m, 12 m, návin 100 m 63 x 5,8 mm, tyče + návin | m | 18.54 |  | 0 | CS ÚRS 2018 01 |  |  | základní |  | 0 | 0.00106 | 0.019652 | 0 | 0 | 8 | M | 2 |  |  |  | ROZPOCET | 0 | 0 | 0 | 0 | 0 | 1 | 0 | 4 | -880191889
| VV |  | 1,03*20 |  | 20.6 | [13 empty] | VV | 2 | 2 | True | 0 | ROZPOCET
| VV |  | 20,6*0,9 "Přepočtené koeficientem množství |  | 18.54 | [13 empty] | VV | 2 | 2 | True | 1 | ROZPOCET
36 | K | 871251121 | Montáž potrubí z plastických hmot v otevřeném výkopu, z tlakových trubek polyetylenových PE svařených vnějšího průměru 110 mm | m | 5 |  | 0 | SROVNATELNÁ POLOŽKA |  |  | základní |  | 0 | 0 | 0 | 0 | 0 | 4 | K | 2 |  |  |  | ROZPOCET | 0 | 0 | 0 | 0 | 0 | 1 | 0 | 4 | -1360566666
| VV |  | 5 "požární voda |  | 5 | [13 empty] | VV | 2 | 2 | True | 1 | ROZPOCET
37 | M | 286131160 | trubky z polyetylénu vodovodní potrubí PE PE100 11 PN16 tyče 6 m, 12 m, návin 100 m 110 x 10,0 mm, tyče + návin | m | 5.15 |  | 0 | CS ÚRS 2018 01 |  |  | základní |  | 0 | 0.00318 | 0.016377 | 0 | 0 | 8 | M | 2 |  |  |  | ROZPOCET | 0 | 0 | 0 | 0 | 0 | 1 | 0 | 4 | -861814168
| VV |  | 1,03*5 |  | 5.15 | [13 empty] | VV | 2 | 2 | True | 1 | ROZPOCET
38 | K | 871265221 | Kanalizační potrubí z tvrdého PVC systém KG v otevřeném výkopu ve sklonu do 20 %, tuhost třídy SN 8 DN 100 | m | 5 |  | 0 | CS ÚRS 2015 02 |  |  | základní |  | 0 | 0.00159 | 0.00795 | 0 | 0 | 4 | K | 2 |  |  |  | ROZPOCET | 0 | 0 | 0 | 0 | 0 | 1 | 0 | 4 | 1831458334
| VV |  | 5 "odvětrání septiku |  | 5 | [13 empty] | VV | 2 | 2 | True | 1 | ROZPOCET
39 | K | 871355221 | Kanalizační potrubí z tvrdého PVC systém KG v otevřeném výkopu ve sklonu do 20 %, tuhost třídy SN 8 DN 200 | m | 24.3 |  | 0 | CS ÚRS 2015 02 |  |  | základní |  | 0 | 0.00482 | 0.11713 | 0 | 0 | 4 | K | 2 |  |  |  | ROZPOCET | 0 | 0 | 0 | 0 | 0 | 1 | 0 | 4 | 1237792627
| VV |  | 27 "kanalizace splašková |  | 27 | [13 empty] | VV | 2 | 2 | True | 0 | ROZPOCET
| VV |  | Součet |  | 27 | [13 empty] | VV | 2 | 4 | True | 0 | ROZPOCET
| VV |  | 27*0,9 "Přepočtené koeficientem množství |  | 24.3 | [13 empty] | VV | 2 | 2 | True | 1 | ROZPOCET
40 | K | 879211111 | Montáž napojení vodovodní přípojky v otevřeném výkopu ve sklonu přes 20 % DN 50 | kus | 1 |  | 0 | CS ÚRS 2015 02 |  |  | základní |  | 0 | 0.00089 | 0.00089 | 0 | 0 | 4 | K | 2 |  |  |  | ROZPOCET | 0 | 0 | 0 | 0 | 0 | 1 | 0 | 4 | -1824975445
41 | K | 892000004 | Napojení svodu vnitřní kanalizace | kus | 2 |  | 0 | SROVNATELNÁ POLOŽKA |  |  | základní |  | 0 | 0.0015 | 0.003 | 0 | 0 | 4 | K | 2 |  |  |  | ROZPOCET | 0 | 0 | 0 | 0 | 0 | 1 | 0 | 4 | 2070593439
42 | K | 892000012 | Zaměření trasy potrubí | m | 53.1 |  | 0 | SROVNATELNÁ POLOŽKA |  |  | základní |  | 0 | 0 | 0 | 0 | 0 | 4 | K | 2 |  |  |  | ROZPOCET | 0 | 0 | 0 | 0 | 0 | 1 | 0 | 4 | -758754683
| VV |  | 27+20 "splašková kanalizace |  | 47 | [13 empty] | VV | 2 | 2 | True | 0 | ROZPOCET
| VV |  | 12 "vodovod |  | 12 | [13 empty] | VV | 2 | 2 | True | 0 | ROZPOCET
| VV |  | Součet |  | 59 | [13 empty] | VV | 2 | 4 | True | 0 | ROZPOCET
| VV |  | 59*0,9 "Přepočtené koeficientem množství |  | 53.1 | [13 empty] | VV | 2 | 2 | True | 1 | ROZPOCET
43 | K | 892221111 | Zkouška těsnosti kanalizačního potrubí | m | 42.3 |  | 0 | SROVNATELNÁ POLOŽKA |  |  | základní |  | 0 | 0 | 0 | 0 | 0 | 4 | K | 2 |  |  |  | ROZPOCET | 0 | 0 | 0 | 0 | 0 | 1 | 0 | 4 | -461611329
| VV |  | 27+20 "splašková kanalizace |  | 47 | [13 empty] | VV | 2 | 2 | True | 0 | ROZPOCET
| VV |  | Součet |  | 47 | [13 empty] | VV | 2 | 4 | True | 0 | ROZPOCET
| VV |  | 47*0,9 "Přepočtené koeficientem množství |  | 42.3 | [13 empty] | VV | 2 | 2 | True | 1 | ROZPOCET
44 | K | 894411120R | Zřízení šachet kanalizačních z betonových dílců dno prefabrikované na potrubí nad 200 do 300 | kus | 1 |  | 0 | SROVNATELNÁ POLOŽKA |  |  | základní |  | 0 | 2.0305 | 2.0305 | 0 | 0 | 4 | K | 2 |  |  |  | ROZPOCET | 0 | 0 | 0 | 0 | 0 | 1 | 0 | 4 | 1983056559
| VV |  | 1 "čerpací šachta |  | 1 | [13 empty] | VV | 2 | 2 | True | 1 | ROZPOCET
45 | M | 592243120 | konus šachetní betonový 1 100-63/58/12 KPS 100x62,5x58 cm | kus | 1 |  | 0 | CS ÚRS 2018 01 |  |  | základní |  | 0 | 0.585 | 0.585 | 0 | 0 | 8 | M | 2 |  |  |  | ROZPOCET | 0 | 0 | 0 | 0 | 0 | 1 | 0 | 4 | -2041991930
46 | M | 592243010 | prefabrikáty pro vstupní šachty a drenážní šachtice (betonové a železobetonové) šachty pro odpadní kanály a potrubí uložená v zemi skruže šachetní 100/50 D 100 x 50 x 9 | kus | 3 |  | 0 | CS ÚRS 2015 02 |  |  | základní |  | 0 | 0.37 | 1.11 | 0 | 0 | 8 | M | 2 |  |  |  | ROZPOCET | 0 | 0 | 0 | 0 | 0 | 1 | 0 | 4 | 312831846
47 | M | 592243200 | prefabrikáty pro vstupní šachty a drenážní šachtice (betonové a železobetonové) šachty pro odpadní kanály a potrubí uložená v zemi vyrovnávací prstence .1 63/6 62,5 x 12 x 6 | kus | 2 |  | 0 | CS ÚRS 2015 02 |  |  | základní |  | 0 | 0.04 | 0.08 | 0 | 0 | 8 | M | 2 |  |  |  | ROZPOCET | 0 | 0 | 0 | 0 | 0 | 1 | 0 | 4 | -435426165
48 | M | 592243370 | dno betonové šachty kanalizační přímé 1 100/60 V max. 40 100/60x40 cm | kus | 1 |  | 0 | CS ÚRS 2018 01 |  |  | základní |  | 0 | 1.6 | 1.6 | 0 | 0 | 8 | M | 2 |  |  |  | ROZPOCET | 0 | 0 | 0 | 0 | 0 | 1 | 0 | 4 | -462815729
49 | M | 592243480 | těsnění elastomerové pro spojení šachetních dílů DN 1000 | kus | 8 |  | 0 | CS ÚRS 2018 01 |  |  | základní |  | 0 | 0.002 | 0.016 | 0 | 0 | 8 | M | 2 |  |  |  | ROZPOCET | 0 | 0 | 0 | 0 | 0 | 1 | 0 | 4 | -335444730
50 | K | 894411121R | Zřízení šachet kanalizačních z betonových dílců výšky vstupu do 1,50 m s obložením dna betonem tř. C 25/30, na potrubí DN přes 200 do 300 | kus | 4 |  | 0 | SROVNATELNÁ POLOŽKA |  |  | základní |  | 0 | 2.1168 | 8.467 | 0 | 0 | 4 | K | 2 |  |  |  | ROZPOCET | 0 | 0 | 0 | 0 | 0 | 1 | 0 | 4 | -360707549
| VV |  | 4 "revizní šachta plast |  | 4 | [13 empty] | VV | 2 | 2 | True | 1 | ROZPOCET
51 | M | 286141310 | í DN 400 - 1000 šachta kanalizační-dno SB KG (PP) KG 500/500/200 typ PPL | kus | 4 |  | 0 | CS ÚRS 2018 01 |  |  | základní |  | 0 | 0.014 | 0.056 | 0 | 0 | 8 | M | 2 |  |  |  | ROZPOCET | 0 | 0 | 0 | 0 | 0 | 1 | 0 | 4 | 1598986073
52 | M | 286141740 | prodloužení kanalizační šachty DN 500, dl.2,8m | kus | 4 |  | 0 | CS ÚRS 2015 02 |  |  | základní |  | 0 | 0.0459 | 0.1836 | 0 | 0 | 8 | M | 2 |  |  |  | ROZPOCET | 0 | 0 | 0 | 0 | 0 | 1 | 0 | 4 | -1361681084
53 | M | 286142050 | poklop na prodloužení DN 500 s teleskopickým nástavcem (DN 500, PVC) s těsnící manžetou, šachty 500 L 400 A bez větrání 12,5t | kus | 4 |  | 0 | CS ÚRS 2018 01 |  |  | základní |  | 0 | 0.0669 | 0.2676 | 0 | 0 | 8 | M | 2 |  |  |  | ROZPOCET | 0 | 0 | 0 | 0 | 0 | 1 | 0 | 4 | -1089065071
54 | K | 899104111 | Osazení poklopů litinových a ocelových včetně rámů hmotnosti jednotlivě přes 150 kg | kus | 1 |  | 0 | CS ÚRS 2015 02 |  |  | základní |  | 0 | 0.00702 | 0.00702 | 0 | 0 | 4 | K | 2 |  |  |  | ROZPOCET | 0 | 0 | 0 | 0 | 0 | 1 | 0 | 4 | 67140392
55 | M | 552434420 | výrobky kanalizační litinové kanály, mříže, rošty, vpusti, poklopy poklop na vstupní šachtu ČSN 13 6315.1, 2 600 D 400, vzor DIN | kus | 1 |  | 0 | SROVNATELNÁ POLOŽKA |  |  | základní |  | 0 | 0.194 | 0.194 | 0 | 0 | 8 | M | 2 |  |  |  | ROZPOCET | 0 | 0 | 0 | 0 | 0 | 1 | 0 | 4 | -1084533754
| VV |  | 0,985221674876847*1,015 "Přepočtené koeficientem množství |  | 1 | [13 empty] | VV | 2 | 2 | True | 1 | ROZPOCET
56 | K | pc.871008 | Plastové flexibilní ochranné potrubí D 90 mm ( pro vodovodní potrubí ) | m | 12 |  | 0 | SROVNATELNÁ POLOŽKA |  |  | základní |  | 0 | 0 | 0 | 0 | 0 | 4 | K | 2 |  |  |  | ROZPOCET | 0 | 0 | 0 | 0 | 0 | 1 | 0 | 4 | 1297757743
| VV |  | 1*12 |  | 12 | [13 empty] | VV | 2 | 2 | True | 1 | ROZPOCET
| D | 9 | Ostatní konstrukce a práce-bourání |  |  |  | 0 | [5 empty] | 0 |  | 0 |  | 0 | 1 | D | 1 |  |  |  | ROZPOCET | [6 empty] | 0
57 | K | 979081111 | Odvoz suti a vybouraných hmot na skládku do 1 km | t | 25.62 |  | 0 | SROVNATELNÁ POLOŽKA |  |  | základní |  | 0 | 0 | 0 | 0 | 0 | 4 | K | 2 |  |  |  | ROZPOCET | 0 | 0 | 0 | 0 | 0 | 1 | 0 | 4 | -747642410
| VV |  | 2,5*14,64 |  | 36.6 | [13 empty] | VV | 2 | 2 | True | 0 | ROZPOCET
| VV |  | 36,6*0,7 "Přepočtené koeficientem množství |  | 25.62 | [13 empty] | VV | 2 | 2 | True | 1 | ROZPOCET
58 | K | 979081121 | Odvoz suti a vybouraných hmot na skládku ZKD 1 km přes 1 km | t | 256.2 |  | 0 | SROVNATELNÁ POLOŽKA |  |  | základní |  | 0 | 0 | 0 | 0 | 0 | 4 | K | 2 |  |  |  | ROZPOCET | 0 | 0 | 0 | 0 | 0 | 1 | 0 | 4 | -1643260964
| VV |  | 10*36,6 |  | 366 | [13 empty] | VV | 2 | 2 | True | 0 | ROZPOCET
| VV |  | 366*0,7 "Přepočtené koeficientem množství |  | 256.2 | [13 empty] | VV | 2 | 2 | True | 1 | ROZPOCET
59 | K | 979081125 | Uložení suti na skládku - skladné | t | 25.62 |  | 0 | SROVNATELNÁ POLOŽKA |  |  | základní |  | 0 | 0 | 0 | 0 | 0 | 4 | K | 2 |  |  |  | ROZPOCET | 0 | 0 | 0 | 0 | 0 | 1 | 0 | 4 | 1048015769
| VV |  | 36,6*0,7 "Přepočtené koeficientem množství |  | 25.62 | [13 empty] | VV | 2 | 2 | True | 1 | ROZPOCET
| D | 99 | Přesun hmot |  |  |  | 0 | [5 empty] | 0 |  | 0 |  | 0 | 1 | D | 1 |  |  |  | ROZPOCET | [6 empty] | 0
60 | K | 998276101 | Přesun hmot pro trubní vedení hloubené z trub z plastických hmot nebo sklolaminátových pro vodovody nebo kanalizace v otevřeném výkopu dopravní vzdálenost do 15 m | t | 14.765 |  | 0 | CS ÚRS 2015 02 |  |  | základní |  | 0 | 0 | 0 | 0 | 0 | 4 | K | 2 |  |  |  | ROZPOCET | 0 | 0 | 0 | 0 | 0 | 1 | 0 | 4 | -1600940144
| VV |  | 16,4055555555556*0,9 "Přepočtené koeficientem množství |  | 14.765 | [13 empty] | VV | 2 | 2 | True | 1 | ROZPOCET
| D | PSV | Práce a dodávky PSV |  |  |  | 0 | [5 empty] | 0 |  | 0.0018 |  | 0 | 2 | D | 0 |  |  |  | ROZPOCET | [6 empty] | 0
| D | 722 | Zdravotechnika - vnitřní vodovod |  |  |  | 0 | [5 empty] | 0 |  | 0.0018 |  | 0 | 2 | D | 1 |  |  |  | ROZPOCET | [6 empty] | 0
61 | K | 722251143 | Požární příslušenství a armatury savice A 110 x 2,5 m | kus | 1 |  | 0 | CS ÚRS 2015 02 |  |  | základní |  | 0 | 0.0012 | 0.0012 | 0 | 0 | 16 | K | 2 |  |  |  | ROZPOCET | 0 | 0 | 0 | 0 | 0 | 1 | 0 | 16 | 1450232237
62 | M | 429723010 | části koncové rozvodu vzduchu stříšky kruhové TPJ 48-12-71 velikost 100 mm | kus | 1 |  | 0 | CS ÚRS 2015 02 |  |  | základní |  | 0 | 0.0006 | 0.0006 | 0 | 0 | 8 | M | 2 |  |  |  | ROZPOCET | 0 | 0 | 0 | 0 | 0 | 1 | 0 | 4 | 313352722
| D | M | M |  |  |  | 0 | [5 empty] | 0 |  | 0.073 |  | 0 | 3 | D | 0 |  |  |  | ROZPOCET | [6 empty] | 0
| D | 35-M | Montáž čerpadel, kompr.a vodoh.zař. |  |  |  | 0 | [5 empty] | 0 |  | 0.073 |  | 0 | 3 | D | 1 |  |  |  | ROZPOCET | [6 empty] | 0
63 | K | R-3501351 | Kalové čerpadlo ponorné + stac. instalační sada vedení tyčí, vodící tyče, řetěz - dodávka a montáž | soubor | 2 |  | 0 | SROVNATELNÁ POLOŽKA |  |  | základní |  | 0 | 0.035 | 0.07 | 0 | 0 | 64 | K | 2 |  |  |  | ROZPOCET | 0 | 0 | 0 | 0 | 0 | 1 | 0 | 64 | 1664043288
64 | K | R-3501352 | Kalové čerpadlo ponorné + stac. instalační sada vedení tyčí, vodící tyče, řetěz - dodávka a montáž | soubor | 1 |  | 0 | SROVNATELNÁ POLOŽKA |  |  | základní |  | 0 | 0.0015 | 0.0015 | 0 | 0 | 64 | K | 2 |  |  |  | ROZPOCET | 0 | 0 | 0 | 0 | 0 | 1 | 0 | 64 | 1894340464
65 | K | R-3501353 | Kalové čerpadlo ponorné + stac. instalační sada vedení tyčí, vodící tyče, řetěz - dodávka a montáž | soubor | 1 |  | 0 | SROVNATELNÁ POLOŽKA |  |  | základní |  | 0 | 0.0015 | 0.0015 | 0 | 0 | 64 | K | 2 |  |  |  | ROZPOCET | 0 | 0 | 0 | 0 | 0 | 1 | 0 | 64 | -1109639434

## TEMNÝ DŮL SO 08 - SO 08 Z...
| List obsahuje: |  | 1) Krycí list soupisu | 2) Rekapitulace |  |  | 3) Soupis prací | Zpět na list: | Rekapitulace stavby
{23f1b58a-2a5d-4fbf-87b4-6fd4085c9aee}
2
| KRYCÍ LIST SOUPISU | [8 empty] | v --- níže se nacházejí doplnkové a pomocné údaje k sestavám --- v | [8 empty] | False
Stavba:
5.VÝJEZDOVÁ ZÁKLADNA-čp. 25,garáž,ost. obj., stavby na ciz. pozemcích- CÚ 2018/1
Objekt:
TEMNÝ DŮL SO 08 - SO 08 ZÁKLADY TEPELNÝCH ČERPADEL CÚ 2018/1
| KSO: |  |  |  |  | CC-CZ:
| Místo: |  | TEMNÝ DŮL |  |  | Datum: | 12. 4. 2018
| Zadavatel: |  |  |  |  | IČ:
DIČ:
| Uchazeč: |  |  |  |  | IČ:
DIČ:
| Projektant: |  |  |  |  | IČ:
|  | ATELIER H1§ ATELIER HÁJEK |  |  |  | DIČ:
Poznámka:
| Cena bez DPH | [5 empty] | 0
|  |  | Základ daně |  |  | Sazba daně | Výše daně
| DPH | základní | 0 |  |  | 21% | 0
|  | snížená | 0 |  |  | 15% | 0
|  | zákl. přenesená | 0 |  |  | 21% | 0
|  | sníž. přenesená | 0 |  |  | 15% | 0
|  | nulová | 0 |  |  | 0% | 0
| Cena s DPH |  |  | v | CZK |  | 0
REKAPITULACE ČLENĚNÍ SOUPISU PRACÍ
Stavba:
5.VÝJEZDOVÁ ZÁKLADNA-čp. 25,garáž,ost. obj., stavby na ciz. pozemcích- CÚ 2018/1
Objekt:
TEMNÝ DŮL SO 08 - SO 08 ZÁKLADY TEPELNÝCH ČERPADEL CÚ 2018/1
Místo: |  |  | TEMNÝ DŮL |  |  | Datum: | 12. 4. 2018
Zadavatel: | [5 empty] | Projektant: | ATELIER H1§ ATELIER HÁJEK
Uchazeč:
Kód dílu - Popis | [6 empty] | Cena celkem [CZK]
Náklady soupisu celkem | [6 empty] | 0 | [12 empty] | -1
| HSV - Práce a dodávky HSV | [5 empty] | 0
| 1 - Zemní práce | [5 empty] | 0
| 2 - Zakládání | [5 empty] | 0
| 998 - Přesun hmot | [5 empty] | 0
SOUPIS PRACÍ
Stavba:
5.VÝJEZDOVÁ ZÁKLADNA-čp. 25,garáž,ost. obj., stavby na ciz. pozemcích- CÚ 2018/1
Objekt:
TEMNÝ DŮL SO 08 - SO 08 ZÁKLADY TEPELNÝCH ČERPADEL CÚ 2018/1
Místo: |  |  | TEMNÝ DŮL |  |  | Datum: | 12. 4. 2018
Zadavatel: | [5 empty] | Projektant: | ATELIER H1§ ATELIER HÁJEK
Uchazeč:
PČ | Typ | Kód | Popis | MJ | Množství | J.cena [CZK] | Cena celkem [CZK] | Cenová soustava |  | Poznámka | DPH | J. Nh [h] | Nh celkem [h] | J. hmotnost [t] | Hmotnost celkem [t] | J. suť [t] | Suť Celkem [t]
Náklady soupisu celkem | [6 empty] | 0 | [5 empty] | 0 |  | 2.9567 |  | 0 |  | D | -1 | [10 empty] | 0
| D | HSV | Práce a dodávky HSV |  |  |  | 0 | [5 empty] | 0 |  | 2.9567 |  | 0 | 1 | D | 0 |  |  |  | ROZPOCET | [6 empty] | 0
| D | 1 | Zemní práce |  |  |  | 0 | [5 empty] | 0 |  | 0 |  | 0 | 1 | D | 1 |  |  |  | ROZPOCET | [6 empty] | 0
1 | K | 121101101 | Sejmutí ornice nebo lesní půdy s vodorovným přemístěním na hromady v místě upotřebení nebo na dočasné či trvalé skládky se složením, na vzdálenost do 50 m | m3 | 1.917 |  | 0 | CS ÚRS 2015 02 |  |  | základní |  | 0 | 0 | 0 | 0 | 0 | 4 | K | 2 |  |  |  | ROZPOCET | 0 | 0 | 0 | 0 | 0 | 1 | 0 | 4 | -1216036669
| VV |  | 3,55*2,7*0,2 |  | 1.917 | [13 empty] | VV | 2 | 2 | True | 1 | ROZPOCET
2 | K | 132212102 | Hloubení zapažených i nezapažených rýh šířky do 600 mm ručním nebo pneumatickým nářadím s urovnáním dna do předepsaného profilu a spádu v horninách tř. 3 nesoudržných | m3 | 1.2 |  | 0 | CS ÚRS 2015 02 |  |  | základní |  | 0 | 0 | 0 | 0 | 0 | 4 | K | 2 |  |  |  | ROZPOCET | 0 | 0 | 0 | 0 | 0 | 1 | 0 | 4 | -568429155
| VV |  | 1,0*0,3*1,0*4 |  | 1.2 | [13 empty] | VV | 2 | 2 | True | 1 | ROZPOCET
3 | K | 162701105 | Vodorovné přemístění výkopku nebo sypaniny po suchu na obvyklém dopravním prostředku, bez naložení výkopku, avšak se složením bez rozhrnutí z horniny tř. 1 až 4 na vzdálenost přes 9 000 do 10 000 m | m3 | 1.2 |  | 0 | CS ÚRS 2015 02 |  |  | základní |  | 0 | 0 | 0 | 0 | 0 | 4 | K | 2 |  |  |  | ROZPOCET | 0 | 0 | 0 | 0 | 0 | 1 | 0 | 4 | -1805259829
| VV |  | 1,2 |  | 1.2 | [13 empty] | VV | 2 | 2 | True | 1 | ROZPOCET
4 | K | 171201201 | Uložení sypaniny na skládky | m3 | 1.2 |  | 0 | CS ÚRS 2015 02 |  |  | základní |  | 0 | 0 | 0 | 0 | 0 | 4 | K | 2 |  |  |  | ROZPOCET | 0 | 0 | 0 | 0 | 0 | 1 | 0 | 4 | 654664470
| VV |  | 1,2 |  | 1.2 | [13 empty] | VV | 2 | 2 | True | 1 | ROZPOCET
5 | K | 171201211 | Uložení sypaniny poplatek za uložení sypaniny na skládce (skládkovné) | t | 1.92 |  | 0 | CS ÚRS 2015 02 |  |  | základní |  | 0 | 0 | 0 | 0 | 0 | 4 | K | 2 |  |  |  | ROZPOCET | 0 | 0 | 0 | 0 | 0 | 1 | 0 | 4 | 1473324775
| VV |  | 1,2*1,6 |  | 1.92 | [13 empty] | VV | 2 | 2 | True | 1 | ROZPOCET
| D | 2 | Zakládání |  |  |  | 0 | [5 empty] | 0 |  | 2.9567 |  | 0 | 1 | D | 1 |  |  |  | ROZPOCET | [6 empty] | 0
6 | K | 274321411 | Základy z betonu železového (bez výztuže) pasy z betonu bez zvláštních nároků na vliv prostředí (X0, XC) tř. C 20/25 | m3 | 1.2 |  | 0 | CS ÚRS 2015 02 |  |  | základní |  | 0 | 2.4533 | 2.9439 | 0 | 0 | 4 | K | 2 |  |  |  | ROZPOCET | 0 | 0 | 0 | 0 | 0 | 1 | 0 | 4 | -2079345936
| VV |  | 1,0*0,3*1,0*4 |  | 1.2 | [13 empty] | VV | 2 | 2 | True | 1 | ROZPOCET
7 | K | 274361821 | Výztuž základů pasů z betonářské oceli 10 505 (R) nebo BSt 500 | t | 0.012 |  | 0 | CS ÚRS 2015 02 |  |  | základní |  | 0 | 1.0602 | 0.012722 | 0 | 0 | 4 | K | 2 |  |  |  | ROZPOCET | 0 | 0 | 0 | 0 | 0 | 1 | 0 | 4 | 351319980
| VV |  | 1,2*0,01 |  | 0.012 | [13 empty] | VV | 2 | 2 | True | 1 | ROZPOCET
| D | 998 | Přesun hmot |  |  |  | 0 | [5 empty] | 0 |  | 0 |  | 0 | 1 | D | 1 |  |  |  | ROZPOCET | [6 empty] | 0
8 | K | 998011001 | Přesun hmot pro budovy občanské výstavby, bydlení, výrobu a služby s nosnou svislou konstrukcí zděnou z cihel, tvárnic nebo kamene vodorovná dopravní vzdálenost do 100 m pro budovy výšky do 6 m | t | 2.957 |  | 0 | CS ÚRS 2015 02 |  |  | základní |  | 0 | 0 | 0 | 0 | 0 | 4 | K | 2 |  |  |  | ROZPOCET | 0 | 0 | 0 | 0 | 0 | 1 | 0 | 4 | -1057348194

## material - material CÚ ...
| List obsahuje: |  | 1) Krycí list soupisu | 2) Rekapitulace |  |  | 3) Soupis prací | Zpět na list: | Rekapitulace stavby
{d838a78e-4cb8-45c3-9281-6165514145d6}
2
| KRYCÍ LIST SOUPISU | [8 empty] | v --- níže se nacházejí doplnkové a pomocné údaje k sestavám --- v | [8 empty] | False
Stavba:
5.VÝJEZDOVÁ ZÁKLADNA-čp. 25,garáž,ost. obj., stavby na ciz. pozemcích- CÚ 2018/1
Objekt:
cizi_pozemek - TEMNÝ DŮL, STAVBA NA CIZÍCH POZEMCÍCH
Soupis:
so05-1 - SO 05.1 Světelné signalizační zařízení výjezdové základny ZS CÚ 2018/1
Úroveň 3:
material - material CÚ 2018/1
| KSO: |  |  |  |  | CC-CZ:
| Místo: |  |  |  |  | Datum: | 12. 4. 2018
| Zadavatel: |  |  |  |  | IČ:
DIČ:
| Uchazeč: |  |  |  |  | IČ:
DIČ:
| Projektant: |  |  |  |  | IČ:
|  | ATELIER H1§ATELIER HÁJEK |  |  |  | DIČ:
Poznámka:
| Cena bez DPH | [5 empty] | 0
|  |  | Základ daně |  |  | Sazba daně | Výše daně
| DPH | základní | 0 |  |  | 21% | 0
|  | snížená | 0 |  |  | 15% | 0
|  | zákl. přenesená | 0 |  |  | 21% | 0
|  | sníž. přenesená | 0 |  |  | 15% | 0
|  | nulová | 0 |  |  | 0% | 0
| Cena s DPH |  |  | v | CZK |  | 0
REKAPITULACE ČLENĚNÍ SOUPISU PRACÍ
Stavba:
5.VÝJEZDOVÁ ZÁKLADNA-čp. 25,garáž,ost. obj., stavby na ciz. pozemcích- CÚ 2018/1
Objekt:
cizi_pozemek - TEMNÝ DŮL, STAVBA NA CIZÍCH POZEMCÍCH
Soupis:
so05-1 - SO 05.1 Světelné signalizační zařízení výjezdové základny ZS CÚ 2018/1
Úroveň 3:
material - material CÚ 2018/1
Místo: | [5 empty] | Datum: | 12. 4. 2018
Zadavatel: | [5 empty] | Projektant: | ATELIER H1§ATELIER HÁJEK
Uchazeč:
Kód dílu - Popis | [6 empty] | Cena celkem [CZK]
Náklady soupisu celkem | [6 empty] | 0 | [12 empty] | -1
SOUPIS PRACÍ
Stavba:
5.VÝJEZDOVÁ ZÁKLADNA-čp. 25,garáž,ost. obj., stavby na ciz. pozemcích- CÚ 2018/1
Objekt:
cizi_pozemek - TEMNÝ DŮL, STAVBA NA CIZÍCH POZEMCÍCH
Soupis:
so05-1 - SO 05.1 Světelné signalizační zařízení výjezdové základny ZS CÚ 2018/1
Úroveň 3:
material - material CÚ 2018/1
Místo: | [5 empty] | Datum: | 12. 4. 2018
Zadavatel: | [5 empty] | Projektant: | ATELIER H1§ATELIER HÁJEK
Uchazeč:
PČ | Typ | Kód | Popis | MJ | Množství | J.cena [CZK] | Cena celkem [CZK] | Cenová soustava |  | Poznámka | DPH | J. Nh [h] | Nh celkem [h] | J. hmotnost [t] | Hmotnost celkem [t] | J. suť [t] | Suť Celkem [t]
Náklady soupisu celkem | [6 empty] | 0 | [5 empty] | 0 |  | 0 |  | 0 |  | D | -1 | [7 empty] | 0
1 | K | Pol82 | Návěstidlo SSZ (ZS) 2xLED/230 bez akustiky + držák na stožár včetně blikače a kontrastního rámu | ks | 3 |  | 0 |  |  |  | základní |  | 0 | 0 | 0 | 0 | 0 | 4 | K | 0 | ROZPOCET | 0 | 0 | 0 | 0 | 0 | 1 | 0 | 4 | 1206735493
2 | K | Pol83 | Návěstidlo SSZ (ZS) 1xLED/230 bez akustiky + držák na stožár včetně blikače a kontrastního rámu | ks | 1 |  | 0 |  |  |  | základní |  | 0 | 0 | 0 | 0 | 0 | 4 | K | 0 | ROZPOCET | 0 | 0 | 0 | 0 | 0 | 1 | 0 | 4 | -1074099330
3 | K | Pol84 | Stožár chodecký, 3500, včetně plast. Dvířek, žz | ks | 4 |  | 0 |  |  |  | základní |  | 0 | 0 | 0 | 0 | 0 | 4 | K | 0 | ROZPOCET | 0 | 0 | 0 | 0 | 0 | 1 | 0 | 4 | -810631663
4 | K | Pol85 | Stožárové svorkovnice + elektrovýzbroj | ks | 4 |  | 0 |  |  |  | základní |  | 0 | 0 | 0 | 0 | 0 | 4 | K | 0 | ROZPOCET | 0 | 0 | 0 | 0 | 0 | 1 | 0 | 4 | -875165733
5 | K | Pol86 | Cyky-j 5x4mm2 | m | 45 |  | 0 |  |  |  | základní |  | 0 | 0 | 0 | 0 | 0 | 4 | K | 0 | ROZPOCET | 0 | 0 | 0 | 0 | 0 | 1 | 0 | 4 | -976997155
6 | K | Pol87 | Cmsm 5x1,5mm2 | m | 20 |  | 0 |  |  |  | základní |  | 0 | 0 | 0 | 0 | 0 | 4 | K | 0 | ROZPOCET | 0 | 0 | 0 | 0 | 0 | 1 | 0 | 4 | 436941993
7 | K | Pol88 | Ochranná trubka pevná 110 | m | 12 |  | 0 |  |  |  | základní |  | 0 | 0 | 0 | 0 | 0 | 4 | K | 0 | ROZPOCET | 0 | 0 | 0 | 0 | 0 | 1 | 0 | 4 | 277364455
8 | K | Pol89 | Ochranná trubka ohebná KF0950 | m | 209 |  | 0 |  |  |  | základní |  | 0 | 0 | 0 | 0 | 0 | 4 | K | 0 | ROZPOCET | 0 | 0 | 0 | 0 | 0 | 1 | 0 | 4 | 1707305031
9 | K | Pol90 | Zemnící drát FeZn 10mm | m | 180 |  | 0 |  |  |  | základní |  | 0 | 0 | 0 | 0 | 0 | 4 | K | 0 | ROZPOCET | 0 | 0 | 0 | 0 | 0 | 1 | 0 | 4 | -725925152
10 | K | Pol91 | Spojka SS FeZn | ks | 8 |  | 0 |  |  |  | základní |  | 0 | 0 | 0 | 0 | 0 | 4 | K | 0 | ROZPOCET | 0 | 0 | 0 | 0 | 0 | 1 | 0 | 4 | -1295450249
11 | K | Pol92 | Spojka SP FeZn | ks | 4 |  | 0 |  |  |  | základní |  | 0 | 0 | 0 | 0 | 0 | 4 | K | 0 | ROZPOCET | 0 | 0 | 0 | 0 | 0 | 1 | 0 | 4 | 1085497734
12 | K | Pol93 | Výstražná folie | m | 173 |  | 0 |  |  |  | základní |  | 0 | 0 | 0 | 0 | 0 | 4 | K | 0 | ROZPOCET | 0 | 0 | 0 | 0 | 0 | 1 | 0 | 4 | 384964912
13 | K | Pol94 | Bužírka zelenožlutá | m | 2 |  | 0 |  |  |  | základní |  | 0 | 0 | 0 | 0 | 0 | 4 | K | 0 | ROZPOCET | 0 | 0 | 0 | 0 | 0 | 1 | 0 | 4 | -960039757
14 | K | Pol95 | Kabelový štítek | ks | 13 |  | 0 |  |  |  | základní |  | 0 | 0 | 0 | 0 | 0 | 4 | K | 0 | ROZPOCET | 0 | 0 | 0 | 0 | 0 | 1 | 0 | 4 | -414382244
15 | K | Pol96 | Beton | m3 | 5 |  | 0 |  |  |  | základní |  | 0 | 0 | 0 | 0 | 0 | 4 | K | 0 | ROZPOCET | 0 | 0 | 0 | 0 | 0 | 1 | 0 | 4 | -1973135014
16 | K | Pol97 | Spojovací nebo elektroinstalační materiál | kplt. | 1 |  | 0 |  |  |  | základní |  | 0 | 0 | 0 | 0 | 0 | 4 | K | 0 | ROZPOCET | 0 | 0 | 0 | 0 | 0 | 1 | 0 | 4 | 1313958883

## montaz - montaž CÚ 2018-1
| List obsahuje: |  | 1) Krycí list soupisu | 2) Rekapitulace |  |  | 3) Soupis prací | Zpět na list: | Rekapitulace stavby
{c210a2af-5de8-4bd3-aae1-1bf333247d42}
2
| KRYCÍ LIST SOUPISU | [8 empty] | v --- níže se nacházejí doplnkové a pomocné údaje k sestavám --- v | [8 empty] | False
Stavba:
5.VÝJEZDOVÁ ZÁKLADNA-čp. 25,garáž,ost. obj., stavby na ciz. pozemcích- CÚ 2018/1
Objekt:
cizi_pozemek - TEMNÝ DŮL, STAVBA NA CIZÍCH POZEMCÍCH
Soupis:
so05-1 - SO 05.1 Světelné signalizační zařízení výjezdové základny ZS CÚ 2018/1
Úroveň 3:
montaz - montaž CÚ 2018/1
| KSO: |  |  |  |  | CC-CZ:
| Místo: |  |  |  |  | Datum: | 12. 4. 2018
| Zadavatel: |  |  |  |  | IČ:
DIČ:
| Uchazeč: |  |  |  |  | IČ:
DIČ:
| Projektant: |  |  |  |  | IČ:
|  | ATELIER H1§ATELIER HÁJEK |  |  |  | DIČ:
Poznámka:
| Cena bez DPH | [5 empty] | 0
|  |  | Základ daně |  |  | Sazba daně | Výše daně
| DPH | základní | 0 |  |  | 21% | 0
|  | snížená | 0 |  |  | 15% | 0
|  | zákl. přenesená | 0 |  |  | 21% | 0
|  | sníž. přenesená | 0 |  |  | 15% | 0
|  | nulová | 0 |  |  | 0% | 0
| Cena s DPH |  |  | v | CZK |  | 0
REKAPITULACE ČLENĚNÍ SOUPISU PRACÍ
Stavba:
5.VÝJEZDOVÁ ZÁKLADNA-čp. 25,garáž,ost. obj., stavby na ciz. pozemcích- CÚ 2018/1
Objekt:
cizi_pozemek - TEMNÝ DŮL, STAVBA NA CIZÍCH POZEMCÍCH
Soupis:
so05-1 - SO 05.1 Světelné signalizační zařízení výjezdové základny ZS CÚ 2018/1
Úroveň 3:
montaz - montaž CÚ 2018/1
Místo: | [5 empty] | Datum: | 12. 4. 2018
Zadavatel: | [5 empty] | Projektant: | ATELIER H1§ATELIER HÁJEK
Uchazeč:
Kód dílu - Popis | [6 empty] | Cena celkem [CZK]
Náklady soupisu celkem | [6 empty] | 0 | [12 empty] | -1
SOUPIS PRACÍ
Stavba:
5.VÝJEZDOVÁ ZÁKLADNA-čp. 25,garáž,ost. obj., stavby na ciz. pozemcích- CÚ 2018/1
Objekt:
cizi_pozemek - TEMNÝ DŮL, STAVBA NA CIZÍCH POZEMCÍCH
Soupis:
so05-1 - SO 05.1 Světelné signalizační zařízení výjezdové základny ZS CÚ 2018/1
Úroveň 3:
montaz - montaž CÚ 2018/1
Místo: | [5 empty] | Datum: | 12. 4. 2018
Zadavatel: | [5 empty] | Projektant: | ATELIER H1§ATELIER HÁJEK
Uchazeč:
PČ | Typ | Kód | Popis | MJ | Množství | J.cena [CZK] | Cena celkem [CZK] | Cenová soustava |  | Poznámka | DPH | J. Nh [h] | Nh celkem [h] | J. hmotnost [t] | Hmotnost celkem [t] | J. suť [t] | Suť Celkem [t]
Náklady soupisu celkem | [6 empty] | 0 | [5 empty] | 0 |  | 0 |  | 0 |  | D | -1 | [7 empty] | 0
1 | K | Pol98 | Montáž Návěstidla HZS LED/230 bez akustiky + držák na stožár | ks | 4 |  | 0 |  |  |  | základní |  | 0 | 0 | 0 | 0 | 0 | 4 | K | 0 | ROZPOCET | 0 | 0 | 0 | 0 | 0 | 1 | 0 | 4 | -1966476664
3 | K | Pol99 | Osazení chodeckého stožáru | ks | 4 |  | 0 |  |  |  | základní |  | 0 | 0 | 0 | 0 | 0 | 4 | K | 0 | ROZPOCET | 0 | 0 | 0 | 0 | 0 | 1 | 0 | 4 | -1306776814
4 | K | Pol100 | Montáž stožárové svorkovnice + elektrovýzbroj | ks | 4 |  | 0 |  |  |  | základní |  | 0 | 0 | 0 | 0 | 0 | 4 | K | 0 | ROZPOCET | 0 | 0 | 0 | 0 | 0 | 1 | 0 | 4 | -1802696939
5 | K | Pol101 | Uložení kabelu volně - cmsm 5x1,5mm2 | m | 20 |  | 0 |  |  |  | základní |  | 0 | 0 | 0 | 0 | 0 | 4 | K | 0 | ROZPOCET | 0 | 0 | 0 | 0 | 0 | 1 | 0 | 4 | -1806647584
6 | K | Pol102 | Zatažení kabelu do chráničky - cyky-j 5x4mm2 | m | 45 |  | 0 |  |  |  | základní |  | 0 | 0 | 0 | 0 | 0 | 4 | K | 0 | ROZPOCET | 0 | 0 | 0 | 0 | 0 | 1 | 0 | 4 | 2296606
7 | K | Pol103 | Ukončení kabelů do 10mm2 | ks | 8 |  | 0 |  |  |  | základní |  | 0 | 0 | 0 | 0 | 0 | 4 | K | 0 | ROZPOCET | 0 | 0 | 0 | 0 | 0 | 1 | 0 | 4 | 1899414380
8 | K | Pol104 | Ukončení kabelů do 2,5mm2 | ks | 8 |  | 0 |  |  |  | základní |  | 0 | 0 | 0 | 0 | 0 | 4 | K | 0 | ROZPOCET | 0 | 0 | 0 | 0 | 0 | 1 | 0 | 4 | -647226203
9 | K | Pol105 | Pokládka zemnícího drátu FeZn 10mm | m | 180 |  | 0 |  |  |  | základní |  | 0 | 0 | 0 | 0 | 0 | 4 | K | 0 | ROZPOCET | 0 | 0 | 0 | 0 | 0 | 1 | 0 | 4 | 491573193
10 | K | Pol106 | Zhotovení Spojky SS FeZn | ks | 8 |  | 0 |  |  |  | základní |  | 0 | 0 | 0 | 0 | 0 | 4 | K | 0 | ROZPOCET | 0 | 0 | 0 | 0 | 0 | 1 | 0 | 4 | -1229926473
11 | K | Pol107 | Zhotovení spojky SP FeZn | ks | 4 |  | 0 |  |  |  | základní |  | 0 | 0 | 0 | 0 | 0 | 4 | K | 0 | ROZPOCET | 0 | 0 | 0 | 0 | 0 | 1 | 0 | 4 | 1260469653
12 | K | Pol108 | Položení ochranné trubky - pevná 110 | m | 12 |  | 0 |  |  |  | základní |  | 0 | 0 | 0 | 0 | 0 | 4 | K | 0 | ROZPOCET | 0 | 0 | 0 | 0 | 0 | 1 | 0 | 4 | -1748137990
13 | K | Pol109 | Položení ochranné trubky - ohebná KF0950 | m | 209 |  | 0 |  |  |  | základní |  | 0 | 0 | 0 | 0 | 0 | 4 | K | 0 | ROZPOCET | 0 | 0 | 0 | 0 | 0 | 1 | 0 | 4 | 300012429
14 | K | Pol110 | Zhotovení mech. ochrany uzemnění | ks | 4 |  | 0 |  |  |  | základní |  | 0 | 0 | 0 | 0 | 0 | 4 | K | 0 | ROZPOCET | 0 | 0 | 0 | 0 | 0 | 1 | 0 | 4 | 652817911
15 | K | Pol111 | Označení kabelovým štítkem | ks | 13 |  | 0 |  |  |  | základní |  | 0 | 0 | 0 | 0 | 0 | 4 | K | 0 | ROZPOCET | 0 | 0 | 0 | 0 | 0 | 1 | 0 | 4 | -915604019
16 | K | Pol112 | Očíslování stožárů/konstrukcí | kplt. | 4 |  | 0 |  |  |  | základní |  | 0 | 0 | 0 | 0 | 0 | 4 | K | 0 | ROZPOCET | 0 | 0 | 0 | 0 | 0 | 1 | 0 | 4 | -620473251
17 | K | Pol113 | Položení výstražné folie | m | 173 |  | 0 |  |  |  | základní |  | 0 | 0 | 0 | 0 | 0 | 4 | K | 0 | ROZPOCET | 0 | 0 | 0 | 0 | 0 | 1 | 0 | 4 | -698803402
18 | K | Pol114 | Zprovoznění a odzkoušení SSZ | hod | 8 |  | 0 |  |  |  | základní |  | 0 | 0 | 0 | 0 | 0 | 4 | K | 0 | ROZPOCET | 0 | 0 | 0 | 0 | 0 | 1 | 0 | 4 | 142780613
19 | K | Pol115 | Zkušební režim SSZ | hod | 8 |  | 0 |  |  |  | základní |  | 0 | 0 | 0 | 0 | 0 | 4 | K | 0 | ROZPOCET | 0 | 0 | 0 | 0 | 0 | 1 | 0 | 4 | 1130710042
20 | K | Pol116 | El. revize | kplt. | 1 |  | 0 |  |  |  | základní |  | 0 | 0 | 0 | 0 | 0 | 4 | K | 0 | ROZPOCET | 0 | 0 | 0 | 0 | 0 | 1 | 0 | 4 | -2001051623
21 | K | Pol117 | Geodetické vytýčení | bod | 20 |  | 0 |  |  |  | základní |  | 0 | 0 | 0 | 0 | 0 | 4 | K | 0 | ROZPOCET | 0 | 0 | 0 | 0 | 0 | 1 | 0 | 4 | 1914325831
22 | K | Pol118 | Geodetické zaměření kabelového vedení v zemi | 10 bm | 15 |  | 0 |  |  |  | základní |  | 0 | 0 | 0 | 0 | 0 | 4 | K | 0 | ROZPOCET | 0 | 0 | 0 | 0 | 0 | 1 | 0 | 4 | 2088972802
23 | K | Pol119 | Zkoušky hutnění zasypaných rýh včetně protokolu | ks | 4 |  | 0 |  |  |  | základní |  | 0 | 0 | 0 | 0 | 0 | 4 | K | 0 | ROZPOCET | 0 | 0 | 0 | 0 | 0 | 1 | 0 | 4 | -59697231
24 | K | Pol120 | Dokumentace skutečného provedení stavby | kplt. | 1 |  | 0 |  |  |  | základní |  | 0 | 0 | 0 | 0 | 0 | 4 | K | 0 | ROZPOCET | 0 | 0 | 0 | 0 | 0 | 1 | 0 | 4 | 175497967
25 | K | Pol121 | Doprava | kplt. | 1 |  | 0 |  |  |  | základní |  | 0 | 0 | 0 | 0 | 0 | 4 | K | 0 | ROZPOCET | 0 | 0 | 0 | 0 | 0 | 1 | 0 | 4 | 2044681048

## zem prace - zem prace CÚ...
| List obsahuje: |  | 1) Krycí list soupisu | 2) Rekapitulace |  |  | 3) Soupis prací | Zpět na list: | Rekapitulace stavby
{e06666ad-36b3-4feb-8665-385e6cbcb1ed}
2
| KRYCÍ LIST SOUPISU | [8 empty] | v --- níže se nacházejí doplnkové a pomocné údaje k sestavám --- v | [8 empty] | False
Stavba:
5.VÝJEZDOVÁ ZÁKLADNA-čp. 25,garáž,ost. obj., stavby na ciz. pozemcích- CÚ 2018/1
Objekt:
cizi_pozemek - TEMNÝ DŮL, STAVBA NA CIZÍCH POZEMCÍCH
Soupis:
so05-1 - SO 05.1 Světelné signalizační zařízení výjezdové základny ZS CÚ 2018/1
Úroveň 3:
zem prace - zem prace CÚ 2018/1
| KSO: |  |  |  |  | CC-CZ:
| Místo: |  |  |  |  | Datum: | 12. 4. 2018
| Zadavatel: |  |  |  |  | IČ:
DIČ:
| Uchazeč: |  |  |  |  | IČ:
DIČ:
| Projektant: |  |  |  |  | IČ:
|  | ATELIER H1§ATELIER HÁJEK |  |  |  | DIČ:
Poznámka:
| Cena bez DPH | [5 empty] | 0
|  |  | Základ daně |  |  | Sazba daně | Výše daně
| DPH | základní | 0 |  |  | 21% | 0
|  | snížená | 0 |  |  | 15% | 0
|  | zákl. přenesená | 0 |  |  | 21% | 0
|  | sníž. přenesená | 0 |  |  | 15% | 0
|  | nulová | 0 |  |  | 0% | 0
| Cena s DPH |  |  | v | CZK |  | 0
REKAPITULACE ČLENĚNÍ SOUPISU PRACÍ
Stavba:
5.VÝJEZDOVÁ ZÁKLADNA-čp. 25,garáž,ost. obj., stavby na ciz. pozemcích- CÚ 2018/1
Objekt:
cizi_pozemek - TEMNÝ DŮL, STAVBA NA CIZÍCH POZEMCÍCH
Soupis:
so05-1 - SO 05.1 Světelné signalizační zařízení výjezdové základny ZS CÚ 2018/1
Úroveň 3:
zem prace - zem prace CÚ 2018/1
Místo: | [5 empty] | Datum: | 12. 4. 2018
Zadavatel: | [5 empty] | Projektant: | ATELIER H1§ATELIER HÁJEK
Uchazeč:
Kód dílu - Popis | [6 empty] | Cena celkem [CZK]
Náklady soupisu celkem | [6 empty] | 0 | [12 empty] | -1
SOUPIS PRACÍ
Stavba:
5.VÝJEZDOVÁ ZÁKLADNA-čp. 25,garáž,ost. obj., stavby na ciz. pozemcích- CÚ 2018/1
Objekt:
cizi_pozemek - TEMNÝ DŮL, STAVBA NA CIZÍCH POZEMCÍCH
Soupis:
so05-1 - SO 05.1 Světelné signalizační zařízení výjezdové základny ZS CÚ 2018/1
Úroveň 3:
zem prace - zem prace CÚ 2018/1
Místo: | [5 empty] | Datum: | 12. 4. 2018
Zadavatel: | [5 empty] | Projektant: | ATELIER H1§ATELIER HÁJEK
Uchazeč:
PČ | Typ | Kód | Popis | MJ | Množství | J.cena [CZK] | Cena celkem [CZK] | Cenová soustava |  | Poznámka | DPH | J. Nh [h] | Nh celkem [h] | J. hmotnost [t] | Hmotnost celkem [t] | J. suť [t] | Suť Celkem [t]
Náklady soupisu celkem | [6 empty] | 0 | [5 empty] | 0 |  | 0 |  | 0 |  | D | -1 | [7 empty] | 0
1 | K | Pol122 | Kabelová rýha 50x100, 4.třída | m | 37 |  | 0 |  |  |  | základní |  | 0 | 0 | 0 | 0 | 0 | 4 | K | 0 | ROZPOCET | 0 | 0 | 0 | 0 | 0 | 1 | 0 | 4 | -710659077
2 | K | Pol123 | Kabelová rýha 35x80, 4.třída | m | 100 |  | 0 |  |  |  | základní |  | 0 | 0 | 0 | 0 | 0 | 4 | K | 0 | ROZPOCET | 0 | 0 | 0 | 0 | 0 | 1 | 0 | 4 | 1961304762
3 | K | Pol124 | Lože kabelů písek tl.10cm nad kabel | m | 100 |  | 0 |  |  |  | základní |  | 0 | 0 | 0 | 0 | 0 | 4 | K | 0 | ROZPOCET | 0 | 0 | 0 | 0 | 0 | 1 | 0 | 4 | 1496094905
4 | K | Pol125 | Lože kabelů písek tl.10cm pod kabel | m | 100 |  | 0 |  |  |  | základní |  | 0 | 0 | 0 | 0 | 0 | 4 | K | 0 | ROZPOCET | 0 | 0 | 0 | 0 | 0 | 1 | 0 | 4 | 681376177
5 | K | Pol126 | Zához rýhy zeminou vč. Hut. ,35x80, 4.třída | m | 37 |  | 0 |  |  |  | základní |  | 0 | 0 | 0 | 0 | 0 | 4 | K | 0 | ROZPOCET | 0 | 0 | 0 | 0 | 0 | 1 | 0 | 4 | 448075116
6 | K | Pol127 | Zához rýhy zeminou vč. Hut. ,35x60, 4.třída | m | 100 |  | 0 |  |  |  | základní |  | 0 | 0 | 0 | 0 | 0 | 4 | K | 0 | ROZPOCET | 0 | 0 | 0 | 0 | 0 | 1 | 0 | 4 | 2013087942
7 | K | Pol128 | Zřízení podkladní vrstvy vozovky ze štěrkopísku se zhutněním do tloušťky 25cm | m | 6 |  | 0 |  |  |  | základní |  | 0 | 0 | 0 | 0 | 0 | 4 | K | 0 | ROZPOCET | 0 | 0 | 0 | 0 | 0 | 1 | 0 | 4 | -1346664309
8 | K | Pol129 | Výkop jámy pro stožár chodecký | ks | 4 |  | 0 |  |  |  | základní |  | 0 | 0 | 0 | 0 | 0 | 4 | K | 0 | ROZPOCET | 0 | 0 | 0 | 0 | 0 | 1 | 0 | 4 | -272960703
9 | K | Pol130 | Startovací jáma pro zhotovení protlaku | pár | 1 |  | 0 |  |  |  | základní |  | 0 | 0 | 0 | 0 | 0 | 4 | K | 0 | ROZPOCET | 0 | 0 | 0 | 0 | 0 | 1 | 0 | 4 | 258150204
10 | K | Pol131 | Protlak do tř. zeminy 4 pod komunikací, včetně ochranné trubky 75 | m | 8 |  | 0 |  |  |  | základní |  | 0 | 0 | 0 | 0 | 0 | 4 | K | 0 | ROZPOCET | 0 | 0 | 0 | 0 | 0 | 1 | 0 | 4 | -1091179667
11 | K | Pol132 | Vybourání otvorů ve zdivu betonovém tloušťky do 60cm | ks | 1 |  | 0 |  |  |  | základní |  | 0 | 0 | 0 | 0 | 0 | 4 | K | 0 | ROZPOCET | 0 | 0 | 0 | 0 | 0 | 1 | 0 | 4 | -1516344496
12 | K | Pol133 | Drážka pro uložení kabelu ve zdivu, zpětné hrubé zapravení | m | 6 |  | 0 |  |  |  | základní |  | 0 | 0 | 0 | 0 | 0 | 4 | K | 0 | ROZPOCET | 0 | 0 | 0 | 0 | 0 | 1 | 0 | 4 | -352457598
13 | K | Pol134 | Osetí trávou včetně dodání travního semene | m2 | 90 |  | 0 |  |  |  | základní |  | 0 | 0 | 0 | 0 | 0 | 4 | K | 0 | ROZPOCET | 0 | 0 | 0 | 0 | 0 | 1 | 0 | 4 | -1667877890
14 | K | Pol135 | Pokládka výstražné folie | m | 150 |  | 0 |  |  |  | základní |  | 0 | 0 | 0 | 0 | 0 | 4 | K | 0 | ROZPOCET | 0 | 0 | 0 | 0 | 0 | 1 | 0 | 4 | -391790444
15 | K | Pol136 | Zabezpečení výkopu folií SUPERSTRONG | m | 300 |  | 0 |  |  |  | základní |  | 0 | 0 | 0 | 0 | 0 | 4 | K | 0 | ROZPOCET | 0 | 0 | 0 | 0 | 0 | 1 | 0 | 4 | -1784215241
16 | K | Pol137 | Skládkovné včetně naložení a odvozu do 30km | t | 21 |  | 0 |  |  |  | základní |  | 0 | 0 | 0 | 0 | 0 | 4 | K | 0 | ROZPOCET | 0 | 0 | 0 | 0 | 0 | 1 | 0 | 4 | 1709135864
17 | K | Pol138 | Plošina | hod | 8 |  | 0 |  |  |  | základní |  | 0 | 0 | 0 | 0 | 0 | 4 | K | 0 | ROZPOCET | 0 | 0 | 0 | 0 | 0 | 1 | 0 | 4 | -640178355
18 | K | Pol139 | Doprava | kplt. | 1 |  | 0 |  |  |  | základní |  | 0 | 0 | 0 | 0 | 0 | 4 | K | 0 | ROZPOCET | 0 | 0 | 0 | 0 | 0 | 1 | 0 | 4 | -115007679

## SO 05-2 - Stavby na cizím...
| List obsahuje: |  | 1) Krycí list soupisu | 2) Rekapitulace |  |  | 3) Soupis prací | Zpět na list: | Rekapitulace stavby
{3e574c19-86b4-4e7b-950a-7117c28ce2c2}
2
| KRYCÍ LIST SOUPISU | [8 empty] | v --- níže se nacházejí doplnkové a pomocné údaje k sestavám --- v | [8 empty] | False
Stavba:
5.VÝJEZDOVÁ ZÁKLADNA-čp. 25,garáž,ost. obj., stavby na ciz. pozemcích- CÚ 2018/1
Objekt:
cizi_pozemek - TEMNÝ DŮL, STAVBA NA CIZÍCH POZEMCÍCH
Soupis:
SO 05-2 - Stavby na cizím pozemku SO 05-2 Přístupová cesta CÚ 2018/1
| KSO: |  |  |  |  | CC-CZ:
| Místo: |  | parcela 314/4 |  |  | Datum: | 12. 4. 2018
| Zadavatel: |  |  |  |  | IČ:
|  | Královéhradecký kraj |  |  |  | DIČ:
| Uchazeč: |  |  |  |  | IČ:
DIČ:
| Projektant: |  |  |  |  | IČ: | 64792374
|  | ATELIER H1 a ATELIÉR HÁJEK s.r.o. |  |  |  | DIČ:
Poznámka:
| Cena bez DPH | [5 empty] | 0
|  |  | Základ daně |  |  | Sazba daně | Výše daně
| DPH | základní | 0 |  |  | 21% | 0
|  | snížená | 0 |  |  | 15% | 0
|  | zákl. přenesená | 0 |  |  | 21% | 0
|  | sníž. přenesená | 0 |  |  | 15% | 0
|  | nulová | 0 |  |  | 0% | 0
| Cena s DPH |  |  | v | CZK |  | 0
REKAPITULACE ČLENĚNÍ SOUPISU PRACÍ
Stavba:
5.VÝJEZDOVÁ ZÁKLADNA-čp. 25,garáž,ost. obj., stavby na ciz. pozemcích- CÚ 2018/1
Objekt:
cizi_pozemek - TEMNÝ DŮL, STAVBA NA CIZÍCH POZEMCÍCH
Soupis:
SO 05-2 - Stavby na cizím pozemku SO 05-2 Přístupová cesta CÚ 2018/1
Místo: |  |  | parcela 314/4 |  |  | Datum: | 12. 4. 2018
Zadavatel: |  |  | Královéhradecký kraj |  |  | Projektant: | ATELIER H1 a ATELIÉR HÁJEK s.r.o.
Uchazeč:
Kód dílu - Popis | [6 empty] | Cena celkem [CZK]
Náklady soupisu celkem | [6 empty] | 0 | [12 empty] | -1
| 1 - Zemní práce | [5 empty] | 0
| 5 - Komunikace pozemní | [5 empty] | 0
| 998 - Přesun hmot | [5 empty] | 0
SOUPIS PRACÍ
Stavba:
5.VÝJEZDOVÁ ZÁKLADNA-čp. 25,garáž,ost. obj., stavby na ciz. pozemcích- CÚ 2018/1
Objekt:
cizi_pozemek - TEMNÝ DŮL, STAVBA NA CIZÍCH POZEMCÍCH
Soupis:
SO 05-2 - Stavby na cizím pozemku SO 05-2 Přístupová cesta CÚ 2018/1
Místo: |  |  | parcela 314/4 |  |  | Datum: | 12. 4. 2018
Zadavatel: |  |  | Královéhradecký kraj |  |  | Projektant: | ATELIER H1 a ATELIÉR HÁJEK s.r.o.
Uchazeč:
PČ | Typ | Kód | Popis | MJ | Množství | J.cena [CZK] | Cena celkem [CZK] | Cenová soustava |  | Poznámka | DPH | J. Nh [h] | Nh celkem [h] | J. hmotnost [t] | Hmotnost celkem [t] | J. suť [t] | Suť Celkem [t]
Náklady soupisu celkem | [6 empty] | 0 | [5 empty] | 0 |  | 0.26751 |  | 0 |  | D | -1 | [10 empty] | 0
| D | 1 | Zemní práce |  |  |  | 0 | [5 empty] | 0 |  | 0 |  | 0 | 1 | D | 0 |  |  |  | ROZPOCET | [6 empty] | 0
1 | K | 122201101 | Odkopávky a prokopávky nezapažené s přehozením výkopku na vzdálenost do 3 m nebo s naložením na dopravní prostředek v hornině tř. 3 do 100 m3 | m3 | 16.65 |  | 0 | CS ÚRS 2015 02 |  |  | základní |  | 0 | 0 | 0 | 0 | 0 | 4 | K | 1 |  |  |  | ROZPOCET | 0 | 0 | 0 | 0 | 0 | 1 | 0 | 4 | 67610808
| VV |  | 37,0*0,45 |  | 16.65 | [13 empty] | VV | 1 | 2 | True | 1 | ROZPOCET
2 | K | 162701105 | Vodorovné přemístění výkopku nebo sypaniny po suchu na obvyklém dopravním prostředku, bez naložení výkopku, avšak se složením bez rozhrnutí z horniny tř. 1 až 4 na vzdálenost přes 9 000 do 10 000 m | m3 | 16.65 |  | 0 | CS ÚRS 2015 02 |  |  | základní |  | 0 | 0 | 0 | 0 | 0 | 4 | K | 1 |  |  |  | ROZPOCET | 0 | 0 | 0 | 0 | 0 | 1 | 0 | 4 | -1504550871
| VV |  | 16,65 |  | 16.65 | [13 empty] | VV | 1 | 2 | True | 1 | ROZPOCET
3 | K | 171201201 | Uložení sypaniny na skládky | m3 | 16.65 |  | 0 | CS ÚRS 2015 02 |  |  | základní |  | 0 | 0 | 0 | 0 | 0 | 4 | K | 1 |  |  |  | ROZPOCET | 0 | 0 | 0 | 0 | 0 | 1 | 0 | 4 | -551936985
| VV |  | 16,65 |  | 16.65 | [13 empty] | VV | 1 | 2 | True | 1 | ROZPOCET
4 | K | 171201211 | Uložení sypaniny poplatek za uložení sypaniny na skládce (skládkovné) | t | 30.803 |  | 0 | CS ÚRS 2015 02 |  |  | základní |  | 0 | 0 | 0 | 0 | 0 | 4 | K | 1 |  |  |  | ROZPOCET | 0 | 0 | 0 | 0 | 0 | 1 | 0 | 4 | -1423630232
| VV |  | 16,65*1,85 |  | 30.803 | [13 empty] | VV | 1 | 2 | True | 0 | ROZPOCET
| VV |  | Součet |  | 30.803 | [13 empty] | VV | 1 | 4 | True | 1 | ROZPOCET
5 | K | 181951102 | Úprava pláně vyrovnáním výškových rozdílů v hornině tř. 1 až 4 se zhutněním | m2 | 37 |  | 0 | CS ÚRS 2015 02 |  |  | základní |  | 0 | 0 | 0 | 0 | 0 | 4 | K | 1 |  |  |  | ROZPOCET | 0 | 0 | 0 | 0 | 0 | 1 | 0 | 4 | -1142666048
| VV |  | 37,0 |  | 37 | [13 empty] | VV | 1 | 2 | True | 1 | ROZPOCET
| D | 5 | Komunikace pozemní |  |  |  | 0 | [5 empty] | 0 |  | 0.26751 |  | 0 | 1 | D | 0 |  |  |  | ROZPOCET | [6 empty] | 0
6 | K | 564861111 | Podklad ze štěrkodrti ŠD s rozprostřením a zhutněním, po zhutnění tl. 200 mm | m2 | 37 |  | 0 | CS ÚRS 2015 02 |  |  | základní |  | 0 | 0 | 0 | 0 | 0 | 4 | K | 1 |  |  |  | ROZPOCET | 0 | 0 | 0 | 0 | 0 | 1 | 0 | 4 | -1385091744
| VV |  | 37,0 |  | 37 | [13 empty] | VV | 1 | 2 | True | 1 | ROZPOCET
7 | K | 565145111 | Asfaltový beton vrstva podkladní ACP 16 (obalované kamenivo střednězrnné - OKS) s rozprostřením a zhutněním v pruhu šířky do 3 m, po zhutnění tl. 60 mm | m2 | 37 |  | 0 | CS ÚRS 2015 02 |  |  | základní |  | 0 | 0 | 0 | 0 | 0 | 4 | K | 1 |  |  |  | ROZPOCET | 0 | 0 | 0 | 0 | 0 | 1 | 0 | 4 | -918385522
| VV |  | 37,0 |  | 37 | [13 empty] | VV | 1 | 2 | True | 1 | ROZPOCET
8 | K | 567122111 | Podklad ze směsi stmelené cementem bez dilatačních spár, s rozprostřením a zhutněním SC C 8/10 (KSC I), po zhutnění tl. 120 mm | m2 | 37 |  | 0 | CS ÚRS 2015 02 |  |  | základní |  | 0 | 0 | 0 | 0 | 0 | 4 | K | 1 |  |  |  | ROZPOCET | 0 | 0 | 0 | 0 | 0 | 1 | 0 | 4 | 743186711
| VV |  | 37,0 |  | 37 | [13 empty] | VV | 1 | 2 | True | 1 | ROZPOCET
9 | K | 573111113 | Postřik živičný infiltrační z asfaltu silničního s posypem kamenivem, v množství 1,50 kg/m2 | m2 | 37 |  | 0 | CS ÚRS 2015 02 |  |  | základní |  | 0 | 0.00652 | 0.24124 | 0 | 0 | 4 | K | 1 |  |  |  | ROZPOCET | 0 | 0 | 0 | 0 | 0 | 1 | 0 | 4 | -1200050830
| VV |  | 37,0 |  | 37 | [13 empty] | VV | 1 | 2 | True | 1 | ROZPOCET
10 | K | 573231111 | Postřik živičný spojovací bez posypu kamenivem ze silniční emulze, v množství od 0,50 do 0,80 kg/m2 | m2 | 37 |  | 0 | CS ÚRS 2015 02 |  |  | základní |  | 0 | 0.00071 | 0.02627 | 0 | 0 | 4 | K | 1 |  |  |  | ROZPOCET | 0 | 0 | 0 | 0 | 0 | 1 | 0 | 4 | -653626894
| VV |  | 37,0 |  | 37 | [13 empty] | VV | 1 | 2 | True | 1 | ROZPOCET
11 | K | 577134111 | Asfaltový beton vrstva obrusná ACO 11 (ABS) s rozprostřením a se zhutněním z nemodifikovaného asfaltu v pruhu šířky do 3 m tř. I, po zhutnění tl. 40 mm | m2 | 37 |  | 0 | CS ÚRS 2015 02 |  |  | základní |  | 0 | 0 | 0 | 0 | 0 | 4 | K | 1 |  |  |  | ROZPOCET | 0 | 0 | 0 | 0 | 0 | 1 | 0 | 4 | -889270099
| VV |  | 37,0 |  | 37 | [13 empty] | VV | 1 | 2 | True | 1 | ROZPOCET
| D | 998 | Přesun hmot |  |  |  | 0 | [5 empty] | 0 |  | 0 |  | 0 | 1 | D | 0 |  |  |  | ROZPOCET | [6 empty] | 0
12 | K | 998225111 | Přesun hmot pro komunikace s krytem z kameniva, monolitickým betonovým nebo živičným dopravní vzdálenost do 200 m jakékoliv délky objektu | t | 0.268 |  | 0 | CS ÚRS 2015 02 |  |  | základní |  | 0 | 0 | 0 | 0 | 0 | 4 | K | 1 |  |  |  | ROZPOCET | 0 | 0 | 0 | 0 | 0 | 1 | 0 | 4 | -758915808
| VV |  | 0,268 |  | 0.268 | [13 empty] | VV | 1 | 2 | True | 1 | ROZPOCET

## VK_Z102016.2 - SO07 KANA...
| List obsahuje: |  | 1) Krycí list soupisu | 2) Rekapitulace |  |  | 3) Soupis prací | Zpět na list: | Rekapitulace stavby
{0612868b-650d-4d91-a33f-b9c525d0873f}
2
| KRYCÍ LIST SOUPISU | [8 empty] | v --- níže se nacházejí doplnkové a pomocné údaje k sestavám --- v | [8 empty] | False
Stavba:
5.VÝJEZDOVÁ ZÁKLADNA-čp. 25,garáž,ost. obj., stavby na ciz. pozemcích- CÚ 2018/1
Objekt:
cizi_pozemek - TEMNÝ DŮL, STAVBA NA CIZÍCH POZEMCÍCH
Soupis:
VK_Z102016.2 - SO07 KANALIZACE A SEPTIK - NEZPŮSOBILÉ NÁKLADY CÚ 2018/1
| KSO: |  |  |  |  | CC-CZ:
| Místo: |  | Temný Důl |  |  | Datum: | 12. 4. 2018
| Zadavatel: |  |  |  |  | IČ:
|  | Královéhradecký kraj, Pivovarské náměstí 1245, HK |  |  |  | DIČ:
| Uchazeč: |  |  |  |  | IČ:
DIČ:
| Projektant: |  |  |  |  | IČ:
|  | Ing. Karel Dovrtěl |  |  |  | DIČ:
Poznámka:
| Cena bez DPH | [5 empty] | 0
|  |  | Základ daně |  |  | Sazba daně | Výše daně
| DPH | základní | 0 |  |  | 21% | 0
|  | snížená | 0 |  |  | 15% | 0
|  | zákl. přenesená | 0 |  |  | 21% | 0
|  | sníž. přenesená | 0 |  |  | 15% | 0
|  | nulová | 0 |  |  | 0% | 0
| Cena s DPH |  |  | v | CZK |  | 0
REKAPITULACE ČLENĚNÍ SOUPISU PRACÍ
Stavba:
5.VÝJEZDOVÁ ZÁKLADNA-čp. 25,garáž,ost. obj., stavby na ciz. pozemcích- CÚ 2018/1
Objekt:
cizi_pozemek - TEMNÝ DŮL, STAVBA NA CIZÍCH POZEMCÍCH
Soupis:
VK_Z102016.2 - SO07 KANALIZACE A SEPTIK - NEZPŮSOBILÉ NÁKLADY CÚ 2018/1
Místo: |  |  | Temný Důl |  |  | Datum: | 12. 4. 2018
Zadavatel: |  |  | Královéhradecký kraj, Pivovarské náměstí 1245, HK |  |  | Projektant: | Ing. Karel Dovrtěl
Uchazeč:
Kód dílu - Popis | [6 empty] | Cena celkem [CZK]
Náklady soupisu celkem | [6 empty] | 0 | [12 empty] | -1
| HSV - Práce a dodávky HSV | [5 empty] | 0
| 1 - Zemní práce | [5 empty] | 0
| 3 - Svislé a kompletní konstrukce | [5 empty] | 0
| 4 - Vodorovné konstrukce | [5 empty] | 0
| 8 - Trubní vedení | [5 empty] | 0
| 9 - Ostatní konstrukce a práce-bourání | [5 empty] | 0
| 99 - Přesun hmot | [5 empty] | 0
SOUPIS PRACÍ
Stavba:
5.VÝJEZDOVÁ ZÁKLADNA-čp. 25,garáž,ost. obj., stavby na ciz. pozemcích- CÚ 2018/1
Objekt:
cizi_pozemek - TEMNÝ DŮL, STAVBA NA CIZÍCH POZEMCÍCH
Soupis:
VK_Z102016.2 - SO07 KANALIZACE A SEPTIK - NEZPŮSOBILÉ NÁKLADY CÚ 2018/1
Místo: |  |  | Temný Důl |  |  | Datum: | 12. 4. 2018
Zadavatel: |  |  | Královéhradecký kraj, Pivovarské náměstí 1245, HK |  |  | Projektant: | Ing. Karel Dovrtěl
Uchazeč:
PČ | Typ | Kód | Popis | MJ | Množství | J.cena [CZK] | Cena celkem [CZK] | Cenová soustava |  | Poznámka | DPH | J. Nh [h] | Nh celkem [h] | J. hmotnost [t] | Hmotnost celkem [t] | J. suť [t] | Suť Celkem [t]
Náklady soupisu celkem | [6 empty] | 0 | [5 empty] | 0 |  | 67.1579 |  | 0 |  | D | -1 | [10 empty] | 0
| D | HSV | Práce a dodávky HSV |  |  |  | 0 | [5 empty] | 0 |  | 67.1579 |  | 0 | 1 | D | 0 |  |  |  | ROZPOCET | [6 empty] | 0
| D | 1 | Zemní práce |  |  |  | 0 | [5 empty] | 0 |  | 57.4076 |  | 0 | 1 | D | 1 |  |  |  | ROZPOCET | [6 empty] | 0
1 | K | 114203201 | Očištění lomového kamene nebo betonových tvárnic získaných při rozebrání dlažeb, záhozů, rovnanin a soustřeďovacích staveb od hlíny nebo písku | m3 | 4.5 |  | 0 | CS ÚRS 2015 02 |  |  | základní |  | 0 | 0.4 | 1.8 | 0 | 0 | 4 | K | 2 |  |  |  | ROZPOCET | 0 | 0 | 0 | 0 | 0 | 1 | 0 | 4 | -301699178
| VV |  | 3,0*3,0*0,5 "výústní objekt |  | 4.5 | [13 empty] | VV | 2 | 2 | True | 0 | ROZPOCET
| VV |  | Součet |  | 4.5 | [13 empty] | VV | 2 | 4 | True | 1 | ROZPOCET
2 | K | 114203301 | Třídění lomového kamene nebo betonových tvárnic získaných při rozebrání dlažeb, záhozů, rovnanin a soustřeďovacích staveb podle druhu, velikosti nebo tvaru | m3 | 4.5 |  | 0 | CS ÚRS 2015 02 |  |  | základní |  | 0 | 0 | 0 | 0 | 0 | 4 | K | 2 |  |  |  | ROZPOCET | 0 | 0 | 0 | 0 | 0 | 1 | 0 | 4 | -405033748
| VV |  | 3,0*3,0*0,5 "výústní objekt |  | 4.5 | [13 empty] | VV | 2 | 2 | True | 0 | ROZPOCET
| VV |  | Součet |  | 4.5 | [13 empty] | VV | 2 | 4 | True | 1 | ROZPOCET
3 | K | 114203401 | Srovnání lomového kamene nebo betonových tvárnic do měřitelných figur s přemístěním na vzdálenost do 10 m | m3 | 4.5 |  | 0 | CS ÚRS 2015 02 |  |  | základní |  | 0 | 0 | 0 | 0 | 0 | 4 | K | 2 |  |  |  | ROZPOCET | 0 | 0 | 0 | 0 | 0 | 1 | 0 | 4 | 1435206726
| VV |  | 3,0*3,0*0,5 "výústní objekt |  | 4.5 | [13 empty] | VV | 2 | 2 | True | 0 | ROZPOCET
| VV |  | Součet |  | 4.5 | [13 empty] | VV | 2 | 4 | True | 1 | ROZPOCET
4 | K | 114203409 | Srovnání lomového kamene nebo betonových tvárnic do měřitelných figur Příplatek k ceně za každých dalších i započatých 10 m | m3 | 4.5 |  | 0 | CS ÚRS 2015 02 |  |  | základní |  | 0 | 0 | 0 | 0 | 0 | 4 | K | 2 |  |  |  | ROZPOCET | 0 | 0 | 0 | 0 | 0 | 1 | 0 | 4 | 394232697
| VV |  | 3,0*3,0*0,5 "výústní objekt |  | 4.5 | [13 empty] | VV | 2 | 2 | True | 0 | ROZPOCET
| VV |  | Součet |  | 4.5 | [13 empty] | VV | 2 | 4 | True | 1 | ROZPOCET
5 | K | 130901100R | Bourání konstrukcí v hloubených vykopávkách - ručně z betonu železového nebo předpjatého | m3 | 29.16 |  | 0 |  |  |  | základní |  | 0 | 0 | 0 | 0 | 0 | 4 | K | 2 |  |  |  | ROZPOCET | 0 | 0 | 0 | 0 | 0 | 1 | 0 | 4 | 1450078582
| VV |  | 5,4*6,0*3,0 |  | 97.2 | [13 empty] | VV | 2 | 2 | True | 0 | ROZPOCET
| VV |  | 97,2*0,3 "Přepočtené koeficientem množství |  | 29.16 | [13 empty] | VV | 2 | 2 | True | 1 | ROZPOCET
6 | K | 130901123 | Bourání konstrukcí v hloubených vykopávkách - ručně z betonu železového nebo předpjatého | m3 | 5.292 |  | 0 | CS ÚRS 2015 02 |  |  | základní |  | 0 | 0 | 0 | 0 | 0 | 4 | K | 2 |  |  |  | ROZPOCET | 0 | 0 | 0 | 0 | 0 | 1 | 0 | 4 | 328668719
| VV |  | (6,6*6,0*0,2)+(5,4*6,0*0,3) "jímka bourání |  | 17.64 | [13 empty] | VV | 2 | 2 | True | 0 | ROZPOCET
| VV |  | Součet |  | 17.64 | [13 empty] | VV | 2 | 4 | True | 0 | ROZPOCET
| VV |  | 17,64*0,3 "Přepočtené koeficientem množství |  | 5.292 | [13 empty] | VV | 2 | 2 | True | 1 | ROZPOCET
7 | K | 131601202 | Hloubení zapažených jam a zářezů s urovnáním dna do předepsaného profilu a spádu v hornině tř. 7 přes 100 do 1 000 m3 | m3 | 24.409 |  | 0 | CS ÚRS 2015 02 |  |  | základní |  | 0 | 0.01739 | 0.42447 | 0 | 0 | 4 | K | 2 |  |  |  | ROZPOCET | 0 | 0 | 0 | 0 | 0 | 1 | 0 | 4 | -1206330477
| VV |  | (5,4*6,0*1,0) "výkop pro septik |  | 32.4 | [13 empty] | VV | 2 | 2 | True | 0 | ROZPOCET
| VV |  | (7,2*4,0*3,0) "výkop pro požární nádrž |  | 86.4 | [13 empty] | VV | 2 | 2 | True | 0 | ROZPOCET
| VV |  | (3,4*3,4*3,8) "výkop pro čerpací šachtu |  | 43.928 | [13 empty] | VV | 2 | 2 | True | 0 | ROZPOCET
| VV |  | Součet |  | 162.728 | [13 empty] | VV | 2 | 4 | True | 0 | ROZPOCET
| VV |  | 162,728*0,15 "Přepočtené koeficientem množství |  | 24.409 | [13 empty] | VV | 2 | 2 | True | 1 | ROZPOCET
8 | K | 151101201 | Zřízení pažení stěn výkopu bez rozepření nebo vzepření příložné, hloubky do 4 m | m2 | 21.252 |  | 0 |  |  |  | základní |  | 0 | 0.0007 | 0.014876 | 0 | 0 | 4 | K | 2 |  |  |  | ROZPOCET | 0 | 0 | 0 | 0 | 0 | 1 | 0 | 4 | 1997182771
| VV |  | (2*(5,4+6,0)*1,0) "výkop septik |  | 22.8 | [13 empty] | VV | 2 | 2 | True | 0 | ROZPOCET
| VV |  | (2*(7,2+4,0)*3,0) "výkop pro požární nádrž |  | 67.2 | [13 empty] | VV | 2 | 2 | True | 0 | ROZPOCET
| VV |  | (2*(3,4+3,4)*3,8) "výkop pro čerpací šachtu |  | 51.68 | [13 empty] | VV | 2 | 2 | True | 0 | ROZPOCET
| VV |  | Součet |  | 141.68 | [13 empty] | VV | 2 | 4 | True | 0 | ROZPOCET
| VV |  | 141,68*0,15 "Přepočtené koeficientem množství |  | 21.252 | [13 empty] | VV | 2 | 2 | True | 1 | ROZPOCET
9 | K | 151101211 | Odstranění pažení stěn výkopu s uložením pažin na vzdálenost do 3 m od okraje výkopu příložné, hloubky do 4 m | m2 | 21.252 |  | 0 |  |  |  | základní |  | 0 | 0 | 0 | 0 | 0 | 4 | K | 2 |  |  |  | ROZPOCET | 0 | 0 | 0 | 0 | 0 | 1 | 0 | 4 | -1257290534
| VV |  | 141,68*0,15 "Přepočtené koeficientem množství |  | 21.252 | [13 empty] | VV | 2 | 2 | True | 1 | ROZPOCET
10 | K | 151101301 | Zřízení rozepření zapažených stěn výkopů s potřebným přepažováním při roubení příložném, hloubky do 4 m | m3 | 24.409 |  | 0 |  |  |  | základní |  | 0 | 0.00046 | 0.011228 | 0 | 0 | 4 | K | 2 |  |  |  | ROZPOCET | 0 | 0 | 0 | 0 | 0 | 1 | 0 | 4 | -524167246
| VV |  | 162,728 "hloubení jam |  | 162.728 | [13 empty] | VV | 2 | 2 | True | 0 | ROZPOCET
| VV |  | Součet |  | 162.728 | [13 empty] | VV | 2 | 4 | True | 0 | ROZPOCET
| VV |  | 162,728*0,15 "Přepočtené koeficientem množství |  | 24.409 | [13 empty] | VV | 2 | 2 | True | 1 | ROZPOCET
11 | K | 151101311 | Odstranění rozepření stěn výkopů s uložením materiálu na vzdálenost do 3 m od okraje výkopu roubení příložného, hloubky do 4 m | m3 | 24.409 |  | 0 |  |  |  | základní |  | 0 | 0 | 0 | 0 | 0 | 4 | K | 2 |  |  |  | ROZPOCET | 0 | 0 | 0 | 0 | 0 | 1 | 0 | 4 | 327501231
| VV |  | 162,728*0,15 "Přepočtené koeficientem množství |  | 24.409 | [13 empty] | VV | 2 | 2 | True | 1 | ROZPOCET
12 | K | 161101152 | Svislé přemístění výkopku bez naložení do dopravní nádoby avšak s vyprázdněním dopravní nádoby na hromadu nebo do dopravního prostředku z horniny tř. 5 až 7, při hloubce výkopu přes 2,5 do 4 m | m3 | 24.409 |  | 0 | CS ÚRS 2015 01 |  |  | základní |  | 0 | 0 | 0 | 0 | 0 | 4 | K | 2 |  |  |  | ROZPOCET | 0 | 0 | 0 | 0 | 0 | 1 | 0 | 4 | 1240619708
| VV |  | 162,728 "hloubení jam |  | 162.728 | [13 empty] | VV | 2 | 2 | True | 0 | ROZPOCET
| VV |  | Součet |  | 162.728 | [13 empty] | VV | 2 | 4 | True | 0 | ROZPOCET
| VV |  | 162,728*0,15 "Přepočtené koeficientem množství |  | 24.409 | [13 empty] | VV | 2 | 2 | True | 1 | ROZPOCET
13 | K | 162701155 | Vodorovné přemístění výkopku nebo sypaniny po suchu na obvyklém dopravním prostředku, bez naložení výkopku, avšak se složením bez rozhrnutí z horniny tř. 5 až 7 na vzdálenost přes 9 0000 do 10 000 m | m3 | 11.854 |  | 0 | CS ÚRS 2015 01 |  |  | základní |  | 0 | 0 | 0 | 0 | 0 | 4 | K | 2 |  |  |  | ROZPOCET | 0 | 0 | 0 | 0 | 0 | 1 | 0 | 4 | -439746787
| VV |  | 6,500+9,896 "lože |  | 16.396 | [13 empty] | VV | 2 | 2 | True | 0 | ROZPOCET
| VV |  | 17,164 "desky |  | 17.164 | [13 empty] | VV | 2 | 2 | True | 0 | ROZPOCET
| VV |  | 26,984+108,151-(6,0*5,4*3,0) "obsypy |  | 37.935 | [13 empty] | VV | 2 | 2 | True | 0 | ROZPOCET
| VV |  | 0,030*27+0,013*5+0,013*5 "potrubí |  | 0.94 | [13 empty] | VV | 2 | 2 | True | 0 | ROZPOCET
| VV |  | (3,14*1,00+5,94*1,0+0,196*1,4+0,196*2,2*2)+4,29+31,6 "objekty |  | 46.107 | [13 empty] | VV | 2 | 2 | True | 0 | ROZPOCET
| VV |  | Součet |  | 118.542 | [13 empty] | VV | 2 | 4 | True | 0 | ROZPOCET
| VV |  | 118,542*0,1 "Přepočtené koeficientem množství |  | 11.854 | [13 empty] | VV | 2 | 2 | True | 1 | ROZPOCET
14 | K | 171201201 | Uložení sypaniny na skládky | m3 | 11.854 |  | 0 |  |  |  | základní |  | 0 | 0 | 0 | 0 | 0 | 1 | K | 2 |  |  |  | ROZPOCET | 0 | 0 | 0 | 0 | 0 | 1 | 0 | 1 | -1258451418
| VV |  | 118,542*0,1 "Přepočtené koeficientem množství |  | 11.854 | [13 empty] | VV | 2 | 2 | True | 1 | ROZPOCET
15 | K | 171201211 | Uložení sypaniny poplatek za uložení sypaniny na skládce ( skládkovné ) | t | 21.338 |  | 0 |  |  |  | základní |  | 0 | 0 | 0 | 0 | 0 | 4 | K | 2 |  |  |  | ROZPOCET | 0 | 0 | 0 | 0 | 0 | 1 | 0 | 4 | -1135556451
| VV |  | 1,8*118,542 |  | 213.376 | [13 empty] | VV | 2 | 2 | True | 0 | ROZPOCET
| VV |  | 213,376*0,1 "Přepočtené koeficientem množství |  | 21.338 | [13 empty] | VV | 2 | 2 | True | 1 | ROZPOCET
16 | K | 174101101 | Zásyp sypaninou z jakékoliv horniny s uložením výkopku ve vrstvách se zhutněním jam, šachet, rýh nebo kolem objektů v těchto vykopávkách | m3 | 15.887 |  | 0 |  |  |  | základní |  | 0 | 0 | 0 | 0 | 0 | 1 | K | 2 |  |  |  | ROZPOCET | 0 | 0 | 0 | 0 | 0 | 1 | 0 | 1 | -185851138
| VV |  | 114,680+162,728 "výkopy |  | 277.408 | [13 empty] | VV | 2 | 2 | True | 0 | ROZPOCET
| VV |  | -118,542 "vodorovné přemístění |  | -118.542 | [13 empty] | VV | 2 | 2 | True | 0 | ROZPOCET
| VV |  | Součet |  | 158.866 | [13 empty] | VV | 2 | 4 | True | 0 | ROZPOCET
| VV |  | 158,866*0,1 "Přepočtené koeficientem množství |  | 15.887 | [13 empty] | VV | 2 | 2 | True | 1 | ROZPOCET
17 | K | 175101201 | Obsypání objektů sypaninou z vhodných hornin 1 až 4 nebo materiálem uloženým ve vzdálenosti do 30 m od vnějšího kraje objektu pro jakoukoliv míru zhutnění bez prohození sypaniny | m3 | 32.445 |  | 0 |  |  |  | základní |  | 0 | 0 | 0 | 0 | 0 | 4 | K | 2 |  |  |  | ROZPOCET | 0 | 0 | 0 | 0 | 0 | 1 | 0 | 4 | -313008586
| VV |  | (6,0*5,4*4,3)-(3,14*3,55+5,94*2,0+0,28*1,9+3,768+3,842) "septik |  | 108.151 | [13 empty] | VV | 2 | 2 | True | 0 | ROZPOCET
| VV |  | Součet |  | 108.151 | [13 empty] | VV | 2 | 4 | True | 0 | ROZPOCET
| VV |  | 108,151*0,3 "Přepočtené koeficientem množství |  | 32.445 | [13 empty] | VV | 2 | 2 | True | 1 | ROZPOCET
18 | M | 583336740 | kamenivo přírodní těžené pro stavební účely PTK (drobné, hrubé, štěrkopísky) kamenivo těžené hrubé d>=2 a D<=45 mm (ČSN EN 13043 ) d>=2 a D>=4 mm (ČSN EN 12620, ČSN EN 13139 ) d>=1 a D>=2 mm (ČSN EN 13242) frakce 16-32 | t | 55.157 |  | 0 | CS ÚRS 2018 01 |  |  | základní |  | 0 | 1 | 55.157 | 0 | 0 | 8 | M | 2 |  |  |  | ROZPOCET | 0 | 0 | 0 | 0 | 0 | 1 | 0 | 4 | 1730192568
| VV |  | 1,7*108,151 |  | 183.857 | [13 empty] | VV | 2 | 2 | True | 0 | ROZPOCET
| VV |  | 183,857*0,3 "Přepočtené koeficientem množství |  | 55.157 | [13 empty] | VV | 2 | 2 | True | 1 | ROZPOCET
| D | 3 | Svislé a kompletní konstrukce |  |  |  | 0 | [5 empty] | 0 |  | 0.51363 |  | 0 | 1 | D | 1 |  |  |  | ROZPOCET | [6 empty] | 0
19 | K | 38694481R | Septik kombinovaný s filtrem typ BS+PF 8/12, plastová kce, rozměr 4350x1450x2472 mm, 2x nástavec na komínek, 2x plastové víko | kpl | 1 |  | 0 |  |  |  | základní |  | 0 | 0.5 | 0.5 | 0 | 0 | 4 | K | 2 |  |  |  | ROZPOCET | 0 | 0 | 0 | 0 | 0 | 1 | 0 | 4 | 1796887428
20 | K | 724141203 | Čerpadla vodovodní strojní bez potrubí ponorná jednovřetenová vrt průměru od 150 mm maximální průtok Q (l/min) 56 l/min (Uniqua Aqua T60-56) | soubor | 1 |  | 0 | CS ÚRS 2013 01 |  |  | základní |  | 0 | 0.01363 | 0.01363 | 0 | 0 | 16 | K | 2 |  |  |  | ROZPOCET | 0 | 0 | 0 | 0 | 0 | 1 | 0 | 16 | -1306499312
| D | 4 | Vodorovné konstrukce |  |  |  | 0 | [5 empty] | 0 |  | 9.2215 |  | 0 | 1 | D | 1 |  |  |  | ROZPOCET | [6 empty] | 0
21 | K | 451573111 | Lože pod potrubí otevřený výkop ze štěrkopísku | m3 | 1.484 |  | 0 |  |  |  | základní |  | 0 | 0 | 0 | 0 | 0 | 4 | K | 2 |  |  |  | ROZPOCET | 0 | 0 | 0 | 0 | 0 | 1 | 0 | 4 | 975294158
| VV |  | (4,0*4,0*0,15)+(3,1*3,1*0,15) "výkop septik |  | 3.842 | [13 empty] | VV | 2 | 2 | True | 0 | ROZPOCET
| VV |  | (7,2*4,0*0,15) "výkop pro požární nádrž |  | 4.32 | [13 empty] | VV | 2 | 2 | True | 0 | ROZPOCET
| VV |  | (3,4*3,4*0,15) "výkop pro čerpací šachtu |  | 1.734 | [13 empty] | VV | 2 | 2 | True | 0 | ROZPOCET
| VV |  | Součet |  | 9.896 | [13 empty] | VV | 2 | 4 | True | 0 | ROZPOCET
| VV |  | 9,896*0,15 "Přepočtené koeficientem množství |  | 1.484 | [13 empty] | VV | 2 | 2 | True | 1 | ROZPOCET
22 | K | 452321141 | Podkladní a zajišťovací konstrukce z betonu železového v otevřeném výkopu desky pod potrubí, stoky a drobné objekty z betonu tř. C 16/20 | m3 | 1.716 |  | 0 |  |  |  | základní |  | 0 | 0 | 0 | 0 | 0 | 4 | K | 2 |  |  |  | ROZPOCET | 0 | 0 | 0 | 0 | 0 | 1 | 0 | 4 | -177035182
| VV |  | (3,6*3,6*0,20)+(2,8*2,8*0,15) "podkladní deska septik |  | 3.768 | [13 empty] | VV | 2 | 2 | True | 0 | ROZPOCET
| VV |  | (5,4*6,0*0,20) "roznášecí pojezdová deska septik |  | 6.48 | [13 empty] | VV | 2 | 2 | True | 0 | ROZPOCET
| VV |  | (7,2*4,0*0,20) "podkladní deska pro požární nádrž |  | 5.76 | [13 empty] | VV | 2 | 2 | True | 0 | ROZPOCET
| VV |  | (3,4*3,4*0,10) "podkladní deska pro čerpací šachtu |  | 1.156 | [13 empty] | VV | 2 | 2 | True | 0 | ROZPOCET
| VV |  | Součet |  | 17.164 | [13 empty] | VV | 2 | 4 | True | 0 | ROZPOCET
| VV |  | 17,164*0,1 "Přepočtené koeficientem množství |  | 1.716 | [13 empty] | VV | 2 | 2 | True | 1 | ROZPOCET
23 | K | 452351101 | Bednění podkladních desek nebo bloků nebo sedlového lože otevřený výkop | m2 | 1.496 |  | 0 |  |  |  | základní |  | 0 | 0.00632 | 0.0094547 | 0 | 0 | 4 | K | 2 |  |  |  | ROZPOCET | 0 | 0 | 0 | 0 | 0 | 1 | 0 | 4 | -1422503652
| VV |  | (2*(5,4+6,0)*0,20) "roznášecí pojezdová deska septik |  | 4.56 | [13 empty] | VV | 2 | 2 | True | 0 | ROZPOCET
| VV |  | (2*(3,6+3,6)*0,20)+(2*(2,8+2,8)*0,15) "podkladní deska septik |  | 4.56 | [13 empty] | VV | 2 | 2 | True | 0 | ROZPOCET
| VV |  | (2*(7,2+4,0)*0,20) "podkladní deska pro požární nádrž |  | 4.48 | [13 empty] | VV | 2 | 2 | True | 0 | ROZPOCET
| VV |  | (2*(3,4+3,4)*0,10) "podkladní deska pro čerpací šachtu |  | 1.36 | [13 empty] | VV | 2 | 2 | True | 0 | ROZPOCET
| VV |  | Součet |  | 14.96 | [13 empty] | VV | 2 | 4 | True | 0 | ROZPOCET
| VV |  | 14,96*0,1 "Přepočtené koeficientem množství |  | 1.496 | [13 empty] | VV | 2 | 2 | True | 1 | ROZPOCET
24 | K | 452368211 | Výztuž podkladních desek nebo bloků nebo pražců otevřený výkop ze svařovaných sítí Kari | t | 0.076 |  | 0 |  |  |  | základní |  | 0 | 0.84758 | 0.064416 | 0 | 0 | 4 | K | 2 |  |  |  | ROZPOCET | 0 | 0 | 0 | 0 | 0 | 1 | 0 | 4 | 1544294311
| VV |  | 0,00526*((3,6*3,6)+(2,8*2,8)) "podkladní deska septik |  | 0.109 | [13 empty] | VV | 2 | 2 | True | 0 | ROZPOCET
| VV |  | 0,00526*(5,4*6,0) "roznášecí deska pojezdová septik |  | 0.17 | [13 empty] | VV | 2 | 2 | True | 0 | ROZPOCET
| VV |  | 0,00526*(7,2*4,0) "podkladní deska pro požární nádrž |  | 0.151 | [13 empty] | VV | 2 | 2 | True | 0 | ROZPOCET
| VV |  | 0,00526*(3,4*3,4) "podkladní deska pro čerpací šachtu |  | 0.061 | [13 empty] | VV | 2 | 2 | True | 0 | ROZPOCET
| VV |  | 0,00526*(2*5,16*2,15+2*2,0*2,16+2*5,16*2,0) "požární nádrž |  | 0.271 | [13 empty] | VV | 2 | 2 | True | 0 | ROZPOCET
| VV |  | Součet |  | 0.762 | [13 empty] | VV | 2 | 4 | True | 0 | ROZPOCET
| VV |  | 0,762*0,1 "Přepočtené koeficientem množství |  | 0.076 | [13 empty] | VV | 2 | 2 | True | 1 | ROZPOCET
25 | K | 463211100 | Rovnanina objemu do 3 m3 z lomového kamene tříděného hmotnosti do 80 kg s urovnáním líce | m3 | 4.5 |  | 0 |  |  |  | základní |  | 0 | 2.0328 | 9.1476 | 0 | 0 | 4 | K | 2 |  |  |  | ROZPOCET | 0 | 0 | 0 | 0 | 0 | 1 | 0 | 4 | 2081469621
| VV |  | 3,0*3,0*0,5 "výústní objekt |  | 4.5 | [13 empty] | VV | 2 | 2 | True | 0 | ROZPOCET
| VV |  | Součet |  | 4.5 | [13 empty] | VV | 2 | 4 | True | 1 | ROZPOCET
| D | 8 | Trubní vedení |  |  |  | 0 | [5 empty] | 0 |  | 0.015198 |  | 0 | 1 | D | 1 |  |  |  | ROZPOCET | [6 empty] | 0
26 | K | 871211121 | Montáž potrubí z plastických hmot v otevřeném výkopu, z tlakových trubek polyetylenových PE svařených vnějšího průměru 63 mm | m | 2 |  | 0 | CS ÚRS 2015 01 |  |  | základní |  | 0 | 0 | 0 | 0 | 0 | 4 | K | 2 |  |  |  | ROZPOCET | 0 | 0 | 0 | 0 | 0 | 1 | 0 | 4 | 1703729513
| VV |  | 20 "výtlak |  | 20 | [13 empty] | VV | 2 | 2 | True | 0 | ROZPOCET
| VV |  | 20*0,1 "Přepočtené koeficientem množství |  | 2 | [13 empty] | VV | 2 | 2 | True | 1 | ROZPOCET
27 | M | 286131130 | trubky z polyetylénu vodovodní potrubí PE PE100 SDR 11 PN16 tyče 6 m, 12 m, návin 100 m 63 x 5,8 mm, tyče + návin | m | 2.06 |  | 0 | CS ÚRS 2018 01 |  |  | základní |  | 0 | 0.00106 | 0.0021836 | 0 | 0 | 8 | M | 2 |  |  |  | ROZPOCET | 0 | 0 | 0 | 0 | 0 | 1 | 0 | 4 | -26416692
| VV |  | 1,03*20 |  | 20.6 | [13 empty] | VV | 2 | 2 | True | 0 | ROZPOCET
| VV |  | 20,6*0,1 "Přepočtené koeficientem množství |  | 2.06 | [13 empty] | VV | 2 | 2 | True | 1 | ROZPOCET
28 | K | 871355221 | Kanalizační potrubí z tvrdého PVC systém KG v otevřeném výkopu ve sklonu do 20 %, tuhost třídy SN 8 DN 200 | m | 2.7 |  | 0 | CS ÚRS 2015 01 |  |  | základní |  | 0 | 0.00482 | 0.013014 | 0 | 0 | 4 | K | 2 |  |  |  | ROZPOCET | 0 | 0 | 0 | 0 | 0 | 1 | 0 | 4 | 1580584963
| VV |  | 27 "kanalizace splašková |  | 27 | [13 empty] | VV | 2 | 2 | True | 0 | ROZPOCET
| VV |  | Součet |  | 27 | [13 empty] | VV | 2 | 4 | True | 0 | ROZPOCET
| VV |  | 27*0,1 "Přepočtené koeficientem množství |  | 2.7 | [13 empty] | VV | 2 | 2 | True | 1 | ROZPOCET
29 | K | 892000012 | Zaměření trasy potrubí | m | 5.9 |  | 0 | CS ÚRS 2015 02 |  |  | základní |  | 0 | 0 | 0 | 0 | 0 | 4 | K | 2 |  |  |  | ROZPOCET | 0 | 0 | 0 | 0 | 0 | 1 | 0 | 4 | -1327258968
| VV |  | 27+20 "splašková kanalizace |  | 47 | [13 empty] | VV | 2 | 2 | True | 0 | ROZPOCET
| VV |  | 12 "vodovod |  | 12 | [13 empty] | VV | 2 | 2 | True | 0 | ROZPOCET
| VV |  | Součet |  | 59 | [13 empty] | VV | 2 | 4 | True | 0 | ROZPOCET
| VV |  | 59*0,1 "Přepočtené koeficientem množství |  | 5.9 | [13 empty] | VV | 2 | 2 | True | 1 | ROZPOCET
30 | K | 892221111 | Zkouška těsnosti kanalizačního potrubí | m | 4.7 |  | 0 | CS ÚRS 2015 02 |  |  | základní |  | 0 | 0 | 0 | 0 | 0 | 4 | K | 2 |  |  |  | ROZPOCET | 0 | 0 | 0 | 0 | 0 | 1 | 0 | 4 | -963546299
| VV |  | 27+20 "splašková kanalizace |  | 47 | [13 empty] | VV | 2 | 2 | True | 0 | ROZPOCET
| VV |  | Součet |  | 47 | [13 empty] | VV | 2 | 4 | True | 0 | ROZPOCET
| VV |  | 47*0,1 "Přepočtené koeficientem množství |  | 4.7 | [13 empty] | VV | 2 | 2 | True | 1 | ROZPOCET
| D | 9 | Ostatní konstrukce a práce-bourání |  |  |  | 0 | [5 empty] | 0 |  | 0 |  | 0 | 1 | D | 1 |  |  |  | ROZPOCET | [6 empty] | 0
31 | K | 979081111 | Odvoz suti a vybouraných hmot na skládku do 1 km | t | 10.98 |  | 0 | CS ÚRS 2015 02 |  |  | základní |  | 0 | 0 | 0 | 0 | 0 | 4 | K | 2 |  |  |  | ROZPOCET | 0 | 0 | 0 | 0 | 0 | 1 | 0 | 4 | 1676386417
| VV |  | 2,5*14,64 |  | 36.6 | [13 empty] | VV | 2 | 2 | True | 0 | ROZPOCET
| VV |  | 36,6*0,3 "Přepočtené koeficientem množství |  | 10.98 | [13 empty] | VV | 2 | 2 | True | 1 | ROZPOCET
32 | K | 979081121 | Odvoz suti a vybouraných hmot na skládku ZKD 1 km přes 1 km | t | 109.8 |  | 0 | CS ÚRS 2015 02 |  |  | základní |  | 0 | 0 | 0 | 0 | 0 | 4 | K | 2 |  |  |  | ROZPOCET | 0 | 0 | 0 | 0 | 0 | 1 | 0 | 4 | 871991274
| VV |  | 10*36,6 |  | 366 | [13 empty] | VV | 2 | 2 | True | 0 | ROZPOCET
| VV |  | 366*0,3 "Přepočtené koeficientem množství |  | 109.8 | [13 empty] | VV | 2 | 2 | True | 1 | ROZPOCET
33 | K | 979081125 | Uložení suti na skládku - skladné | t | 10.98 |  | 0 | CS ÚRS 2015 02 |  |  | základní |  | 0 | 0 | 0 | 0 | 0 | 4 | K | 2 |  |  |  | ROZPOCET | 0 | 0 | 0 | 0 | 0 | 1 | 0 | 4 | 1133955410
| VV |  | 36,6*0,3 "Přepočtené koeficientem množství |  | 10.98 | [13 empty] | VV | 2 | 2 | True | 1 | ROZPOCET
| D | 99 | Přesun hmot |  |  |  | 0 | [5 empty] | 0 |  | 0 |  | 0 | 1 | D | 1 |  |  |  | ROZPOCET | [6 empty] | 0
34 | K | 998276101 | Přesun hmot pro trubní vedení hloubené z trub z plastických hmot nebo sklolaminátových pro vodovody nebo kanalizace v otevřeném výkopu dopravní vzdálenost do 15 m | t | 0.015 |  | 0 | CS ÚRS 2015 02 |  |  | základní |  | 0 | 0 | 0 | 0 | 0 | 4 | K | 2 |  |  |  | ROZPOCET | 0 | 0 | 0 | 0 | 0 | 1 | 0 | 4 | -248518396
| VV |  | 0,15*0,1 "Přepočtené koeficientem množství |  | 0.015 | [13 empty] | VV | 2 | 2 | True | 1 | ROZPOCET

## el - Venkovní kabelové ro...
| List obsahuje: |  | 1) Krycí list soupisu | 2) Rekapitulace |  |  | 3) Soupis prací | Zpět na list: | Rekapitulace stavby
{6632fdce-360d-4b8e-9171-03767d7c3bd7}
2
| KRYCÍ LIST SOUPISU | [8 empty] | v --- níže se nacházejí doplnkové a pomocné údaje k sestavám --- v | [8 empty] | False
Stavba:
5.VÝJEZDOVÁ ZÁKLADNA-čp. 25,garáž,ost. obj., stavby na ciz. pozemcích- CÚ 2018/1
Objekt:
cizi_pozemek - TEMNÝ DŮL, STAVBA NA CIZÍCH POZEMCÍCH
Soupis:
el - Venkovní kabelové rozvody CÚ 2018/1
| KSO: |  |  |  |  | CC-CZ:
| Místo: |  |  |  |  | Datum: | 12. 4. 2018
| Zadavatel: |  |  |  |  | IČ:
DIČ:
| Uchazeč: |  |  |  |  | IČ:
DIČ:
| Projektant: |  |  |  |  | IČ:
|  | ATELIER H1§ATELIER HÁJEK |  |  |  | DIČ:
Poznámka:
| Cena bez DPH | [5 empty] | 0
|  |  | Základ daně |  |  | Sazba daně | Výše daně
| DPH | základní | 0 |  |  | 21% | 0
|  | snížená | 0 |  |  | 15% | 0
|  | zákl. přenesená | 0 |  |  | 21% | 0
|  | sníž. přenesená | 0 |  |  | 15% | 0
|  | nulová | 0 |  |  | 0% | 0
| Cena s DPH |  |  | v | CZK |  | 0
REKAPITULACE ČLENĚNÍ SOUPISU PRACÍ
Stavba:
5.VÝJEZDOVÁ ZÁKLADNA-čp. 25,garáž,ost. obj., stavby na ciz. pozemcích- CÚ 2018/1
Objekt:
cizi_pozemek - TEMNÝ DŮL, STAVBA NA CIZÍCH POZEMCÍCH
Soupis:
el - Venkovní kabelové rozvody CÚ 2018/1
Místo: | [5 empty] | Datum: | 12. 4. 2018
Zadavatel: | [5 empty] | Projektant: | ATELIER H1§ATELIER HÁJEK
Uchazeč:
Kód dílu - Popis | [6 empty] | Cena celkem [CZK]
Náklady soupisu celkem | [6 empty] | 0 | [12 empty] | -1
| D1 - Vnější kabelové rozvody – nezpůsobilé náklady | [5 empty] | 0
| N00 - Ostatní | [5 empty] | 0
SOUPIS PRACÍ
Stavba:
5.VÝJEZDOVÁ ZÁKLADNA-čp. 25,garáž,ost. obj., stavby na ciz. pozemcích- CÚ 2018/1
Objekt:
cizi_pozemek - TEMNÝ DŮL, STAVBA NA CIZÍCH POZEMCÍCH
Soupis:
el - Venkovní kabelové rozvody CÚ 2018/1
Místo: | [5 empty] | Datum: | 12. 4. 2018
Zadavatel: | [5 empty] | Projektant: | ATELIER H1§ATELIER HÁJEK
Uchazeč:
PČ | Typ | Kód | Popis | MJ | Množství | J.cena [CZK] | Cena celkem [CZK] | Cenová soustava |  | Poznámka | DPH | J. Nh [h] | Nh celkem [h] | J. hmotnost [t] | Hmotnost celkem [t] | J. suť [t] | Suť Celkem [t]
Náklady soupisu celkem | [6 empty] | 0 | [5 empty] | 0 |  | 0 |  | 0 |  | D | -1 | [7 empty] | 0
| D | D1 | Vnější kabelové rozvody – nezpůsobilé náklady |  |  |  | 0 | [5 empty] | 0 |  | 0 |  | 0 | 1 | D | 0 | ROZPOCET | [6 empty] | 0
1 | K | 6 | Sil. kabel CYKY 5Cx4mm2 | m | 10 |  | 0 |  |  |  | základní |  | 0 | 0 | 0 | 0 | 0 | 4 | K | 1 | ROZPOCET | 0 | 0 | 0 | 0 | 0 | 1 | 0 | 4 | 174335892
2 | K | Pol81 | Ukončení kabelu do 5x4 mm2 | ks | 4 |  | 0 |  |  |  | základní |  | 0 | 0 | 0 | 0 | 0 | 4 | K | 1 | ROZPOCET | 0 | 0 | 0 | 0 | 0 | 1 | 0 | 4 | 687026000
3 | K | 15 | Krabicová rozvodka IP66 | ks | 2 |  | 0 |  |  |  | základní |  | 0 | 0 | 0 | 0 | 0 | 4 | K | 1 | ROZPOCET | 0 | 0 | 0 | 0 | 0 | 1 | 0 | 4 | -1735526294
4 | K | 17 | Výkop rýhy 40x80.5.tř. zeminy | m | 4 |  | 0 |  |  |  | základní |  | 0 | 0 | 0 | 0 | 0 | 4 | K | 1 | ROZPOCET | 0 | 0 | 0 | 0 | 0 | 1 | 0 | 4 | -485369213
5 | K | 19 | Kabel lože z písku nad a pod kabelem tl. 8 cm | m | 4 |  | 0 |  |  |  | základní |  | 0 | 0 | 0 | 0 | 0 | 4 | K | 1 | ROZPOCET | 0 | 0 | 0 | 0 | 0 | 1 | 0 | 4 | 1364110398
6 | K | 20 | Fólie výstražná červená | m | 4 |  | 0 |  |  |  | základní |  | 0 | 0 | 0 | 0 | 0 | 4 | K | 1 | ROZPOCET | 0 | 0 | 0 | 0 | 0 | 1 | 0 | 4 | -2042709633
7 | K | 21 | Zához rýhy 40x80, 5.tř | m | 4 |  | 0 |  |  |  | základní |  | 0 | 0 | 0 | 0 | 0 | 4 | K | 1 | ROZPOCET | 0 | 0 | 0 | 0 | 0 | 1 | 0 | 4 | -294022224
| D | N00 | Ostatní |  |  |  | 0 | [5 empty] | 0 |  | 0 |  | 0 | 4 | D | 0 | ROZPOCET | [6 empty] | 0
8 | K | 001001 | PPV | Kč | 1 |  | 0 |  |  |  | základní |  | 0 | 0 | 0 | 0 | 0 | 512 | K | 1 | ROZPOCET | 0 | 0 | 0 | 0 | 0 | 1 | 0 | 512 | -7024903
9 | K | 001003 | Podružný materiál | Kč | 1 |  | 0 |  |  |  | základní |  | 0 | 0 | 0 | 0 | 0 | 512 | K | 1 | ROZPOCET | 0 | 0 | 0 | 0 | 0 | 1 | 0 | 512 | -244292936

## TEMDŮL - 1.1 PUBLICITA ...
| List obsahuje: |  | 1) Krycí list soupisu | 2) Rekapitulace |  |  | 3) Soupis prací | Zpět na list: | Rekapitulace stavby
{bdcd447d-3752-42bd-95e4-c5b81b777d58}
2
| KRYCÍ LIST SOUPISU | [8 empty] | v --- níže se nacházejí doplnkové a pomocné údaje k sestavám --- v | [8 empty] | False
Stavba:
5.VÝJEZDOVÁ ZÁKLADNA-čp. 25,garáž,ost. obj., stavby na ciz. pozemcích- CÚ 2018/1
Objekt:
TEMDŮL - 1.1 PUBLICITA STAVBY CÚ 2018/1
| KSO: |  |  |  |  | CC-CZ:
| Místo: |  | TEMNÝ DŮL |  |  | Datum: | 12. 4. 2018
| Zadavatel: |  |  |  |  | IČ:
DIČ:
| Uchazeč: |  |  |  |  | IČ:
DIČ:
| Projektant: |  |  |  |  | IČ:
|  | ATELIER H1§ATELIER HÁJEK |  |  |  | DIČ:
Poznámka:
| Cena bez DPH | [5 empty] | 0
|  |  | Základ daně |  |  | Sazba daně | Výše daně
| DPH | základní | 0 |  |  | 21% | 0
|  | snížená | 0 |  |  | 15% | 0
|  | zákl. přenesená | 0 |  |  | 21% | 0
|  | sníž. přenesená | 0 |  |  | 15% | 0
|  | nulová | 0 |  |  | 0% | 0
| Cena s DPH |  |  | v | CZK |  | 0
REKAPITULACE ČLENĚNÍ SOUPISU PRACÍ
Stavba:
5.VÝJEZDOVÁ ZÁKLADNA-čp. 25,garáž,ost. obj., stavby na ciz. pozemcích- CÚ 2018/1
Objekt:
TEMDŮL - 1.1 PUBLICITA STAVBY CÚ 2018/1
Místo: |  |  | TEMNÝ DŮL |  |  | Datum: | 12. 4. 2018
Zadavatel: | [5 empty] | Projektant: | ATELIER H1§ATELIER HÁJEK
Uchazeč:
Kód dílu - Popis | [6 empty] | Cena celkem [CZK]
Náklady soupisu celkem | [6 empty] | 0 | [12 empty] | -1
| HSV - Práce a dodávky HSV | [5 empty] | 0
| 9 - Ostatní konstrukce a práce-bourání | [5 empty] | 0
SOUPIS PRACÍ
Stavba:
5.VÝJEZDOVÁ ZÁKLADNA-čp. 25,garáž,ost. obj., stavby na ciz. pozemcích- CÚ 2018/1
Objekt:
TEMDŮL - 1.1 PUBLICITA STAVBY CÚ 2018/1
Místo: |  |  | TEMNÝ DŮL |  |  | Datum: | 12. 4. 2018
Zadavatel: | [5 empty] | Projektant: | ATELIER H1§ATELIER HÁJEK
Uchazeč:
PČ | Typ | Kód | Popis | MJ | Množství | J.cena [CZK] | Cena celkem [CZK] | Cenová soustava |  | Poznámka | DPH | J. Nh [h] | Nh celkem [h] | J. hmotnost [t] | Hmotnost celkem [t] | J. suť [t] | Suť Celkem [t]
Náklady soupisu celkem | [6 empty] | 0 | [5 empty] | 0 |  | 0 |  | 0 |  | D | -1 | [7 empty] | 0
| D | HSV | Práce a dodávky HSV |  |  |  | 0 | [5 empty] | 0 |  | 0 |  | 0 | 1 | D | 0 | ROZPOCET | [6 empty] | 0
| D | 9 | Ostatní konstrukce a práce-bourání |  |  |  | 0 | [5 empty] | 0 |  | 0 |  | 0 | 1 | D | 1 | ROZPOCET | [6 empty] | 0
1 | K | 95599011 | D+M velkoplošný reklamní panel 5100/2400 vč založení po dobu výstavby | kus | 1 |  | 0 |  |  |  | základní |  | 0 | 0 | 0 | 0 | 0 | 4 | K | 2 | ROZPOCET | 0 | 0 | 0 | 0 | 0 | 1 | 0 | 4 | 1864648370
2 | K | 95599012 | D+M trvalá mosazná pamětní deska 400/300mm, nápis dle objednatele | kus | 1 |  | 0 |  |  |  | základní |  | 0 | 0 | 0 | 0 | 0 | 4 | K | 2 | ROZPOCET | 0 | 0 | 0 | 0 | 0 | 1 | 0 | 4 | 2072391147

## TEMDUL VRN - 1. VEDLEJŠÍ ...
| List obsahuje: |  | 1) Krycí list soupisu | 2) Rekapitulace |  |  | 3) Soupis prací | Zpět na list: | Rekapitulace stavby
{cd5762cd-37e1-4963-a79b-b1d609455d4d}
2
| KRYCÍ LIST SOUPISU | [8 empty] | v --- níže se nacházejí doplnkové a pomocné údaje k sestavám --- v | [8 empty] | False
Stavba:
5.VÝJEZDOVÁ ZÁKLADNA-čp. 25,garáž,ost. obj., stavby na ciz. pozemcích- CÚ 2018/1
Objekt:
TEMDUL VRN - 1. VEDLEJŠÍ NÁKLADY CÚ 2018/1
| KSO: |  |  |  |  | CC-CZ:
| Místo: |  | TEMNÝ DŮL |  |  | Datum: | 12. 4. 2018
| Zadavatel: |  |  |  |  | IČ:
DIČ:
| Uchazeč: |  |  |  |  | IČ:
DIČ:
| Projektant: |  |  |  |  | IČ:
|  | ATELIER H1§ATELIER HÁJEK |  |  |  | DIČ:
Poznámka:
| Cena bez DPH | [5 empty] | 0
|  |  | Základ daně |  |  | Sazba daně | Výše daně
| DPH | základní | 0 |  |  | 21% | 0
|  | snížená | 0 |  |  | 15% | 0
|  | zákl. přenesená | 0 |  |  | 21% | 0
|  | sníž. přenesená | 0 |  |  | 15% | 0
|  | nulová | 0 |  |  | 0% | 0
| Cena s DPH |  |  | v | CZK |  | 0
REKAPITULACE ČLENĚNÍ SOUPISU PRACÍ
Stavba:
5.VÝJEZDOVÁ ZÁKLADNA-čp. 25,garáž,ost. obj., stavby na ciz. pozemcích- CÚ 2018/1
Objekt:
TEMDUL VRN - 1. VEDLEJŠÍ NÁKLADY CÚ 2018/1
Místo: |  |  | TEMNÝ DŮL |  |  | Datum: | 12. 4. 2018
Zadavatel: | [5 empty] | Projektant: | ATELIER H1§ATELIER HÁJEK
Uchazeč:
Kód dílu - Popis | [6 empty] | Cena celkem [CZK]
Náklady soupisu celkem | [6 empty] | 0 | [12 empty] | -1
| VRN - Vedlejší rozpočtové náklady | [5 empty] | 0
SOUPIS PRACÍ
Stavba:
5.VÝJEZDOVÁ ZÁKLADNA-čp. 25,garáž,ost. obj., stavby na ciz. pozemcích- CÚ 2018/1
Objekt:
TEMDUL VRN - 1. VEDLEJŠÍ NÁKLADY CÚ 2018/1
Místo: |  |  | TEMNÝ DŮL |  |  | Datum: | 12. 4. 2018
Zadavatel: | [5 empty] | Projektant: | ATELIER H1§ATELIER HÁJEK
Uchazeč:
PČ | Typ | Kód | Popis | MJ | Množství | J.cena [CZK] | Cena celkem [CZK] | Cenová soustava |  | Poznámka | DPH | J. Nh [h] | Nh celkem [h] | J. hmotnost [t] | Hmotnost celkem [t] | J. suť [t] | Suť Celkem [t]
Náklady soupisu celkem | [6 empty] | 0 | [5 empty] | 0 |  | 0 |  | 0 |  | D | -1 | [10 empty] | 0
| D | VRN | Vedlejší rozpočtové náklady |  |  |  | 0 | [5 empty] | 0 |  | 0 |  | 0 | 5 | D | 0 |  |  |  | ROZPOCET | [6 empty] | 0
1 | K | 011414000 | Průzkum výskytu odpadu | kpl | 1 |  | 0 | CS ÚRS 2015 02 |  |  | základní |  | 0 | 0 | 0 | 0 | 0 | 4 | K | 1 |  |  |  | ROZPOCET | 0 | 0 | 0 | 0 | 0 | 1 | 0 | 4 | -275995890
2 | K | 012203000 | Geodetické práce při provádění stavby | kpl | 1 |  | 0 | CS ÚRS 2015 02 |  |  | základní |  | 0 | 0 | 0 | 0 | 0 | 4 | K | 1 |  |  |  | ROZPOCET | 0 | 0 | 0 | 0 | 0 | 1 | 0 | 4 | 709725780
3 | K | 01230300 | Geodetické práce po výstavbě vč geometrického plánu | kpl | 1 |  | 0 | SROVNATELNÁ POLOŽKA |  |  | základní |  | 0 | 0 | 0 | 0 | 0 | 4 | K | 1 |  |  |  | ROZPOCET | 0 | 0 | 0 | 0 | 0 | 1 | 0 | 4 | -1404522444
| VV |  | "3 KOPIE" 1 |  | 1 | [13 empty] | VV | 1 | 2 | True | 1 | ROZPOCET
4 | K | 01320300 | Dokumentace stavby realizační a výrobní | kpl | 1 |  | 0 | SROVNATELNÁ POLOŽKA |  |  | základní |  | 0 | 0 | 0 | 0 | 0 | 4 | K | 1 |  |  |  | ROZPOCET | 0 | 0 | 0 | 0 | 0 | 1 | 0 | 4 | -1877097020
| VV |  | "3 KOPIE" 1 |  | 1 | [13 empty] | VV | 1 | 2 | True | 1 | ROZPOCET
5 | K | 013254000 | Dokumentace skutečného provedení stavby | kpl | 1 |  | 0 | CS ÚRS 2015 02 |  |  | základní |  | 0 | 0 | 0 | 0 | 0 | 4 | K | 1 |  |  |  | ROZPOCET | 0 | 0 | 0 | 0 | 0 | 1 | 0 | 4 | 663938331
| VV |  | "3 KOPIE" 1 |  | 1 | [13 empty] | VV | 1 | 2 | True | 1 | ROZPOCET
6 | K | 031103000 | Projektové práce pro zařízení staveniště | kpl | 1 |  | 0 | CS ÚRS 2015 02 |  |  | základní |  | 0 | 0 | 0 | 0 | 0 | 4 | K | 1 |  |  |  | ROZPOCET | 0 | 0 | 0 | 0 | 0 | 1 | 0 | 4 | 1459312936
| VV |  | "POV" 1 |  | 1 | [13 empty] | VV | 1 | 2 | True | 1 | ROZPOCET
7 | K | 032103000 | Náklady na stavební buňky | kpl | 2 |  | 0 | CS ÚRS 2015 02 |  |  | základní |  | 0 | 0 | 0 | 0 | 0 | 4 | K | 1 |  |  |  | ROZPOCET | 0 | 0 | 0 | 0 | 0 | 1 | 0 | 4 | 1728181315
8 | K | 032403000 | Provizorní komunikace | kpl | 1 |  | 0 | CS ÚRS 2015 02 |  |  | základní |  | 0 | 0 | 0 | 0 | 0 | 4 | K | 1 |  |  |  | ROZPOCET | 0 | 0 | 0 | 0 | 0 | 1 | 0 | 4 | -9209187
9 | K | 032503000 | Skládky na staveništi | kpl | 1 |  | 0 | CS ÚRS2015 02 |  |  | základní |  | 0 | 0 | 0 | 0 | 0 | 4 | K | 1 |  |  |  | ROZPOCET | 0 | 0 | 0 | 0 | 0 | 1 | 0 | 4 | 753790251
10 | K | 032603000 | Ostatní náklady dle zhotovitele | kpl | 1 |  | 0 | CS ÚRS 2015 02 |  |  | základní |  | 0 | 0 | 0 | 0 | 0 | 4 | K | 1 |  |  |  | ROZPOCET | 0 | 0 | 0 | 0 | 0 | 1 | 0 | 4 | -72553290
| VV |  | NÁKLADY SOUVISEJÍCÍ S VYBAVENÍM STAVENIŠTĚ | [15 empty] | VV | 1 | 1 | True | 0 | ROZPOCET
| VV |  | 1 |  | 1 | [13 empty] | VV | 1 | 2 | True | 1 | ROZPOCET
11 | K | 032903000 | Náklady na provoz a údržbu vybavení staveniště | kpl | 1 |  | 0 | CS ÚRS 2015 02 |  |  | základní |  | 0 | 0 | 0 | 0 | 0 | 4 | K | 1 |  |  |  | ROZPOCET | 0 | 0 | 0 | 0 | 0 | 1 | 0 | 4 | -482942376
12 | K | 033002000 | Připojení staveniště na inženýrské sítě | kpl | 1 |  | 0 | CS ÚRS 2015 02 |  |  | základní |  | 0 | 0 | 0 | 0 | 0 | 4 | K | 1 |  |  |  | ROZPOCET | 0 | 0 | 0 | 0 | 0 | 1 | 0 | 4 | -1544472259
13 | K | 034103000 | Energie pro zařízení staveniště | kpl | 1 |  | 0 | CS ÚRS 2015 02 |  |  | základní |  | 0 | 0 | 0 | 0 | 0 | 4 | K | 1 |  |  |  | ROZPOCET | 0 | 0 | 0 | 0 | 0 | 1 | 0 | 4 | 455191247
| VV |  | CENÍKOVÁ POLOŽKA | [15 empty] | VV | 1 | 1 | True | 0 | ROZPOCET
| VV |  | 1 |  | 1 | [13 empty] | VV | 1 | 2 | True | 1 | ROZPOCET
14 | K | 034203000 | Oplocení staveniště | m | 59 |  | 0 | CS ÚRS 2015 02 |  |  | základní |  | 0 | 0 | 0 | 0 | 0 | 4 | K | 1 |  |  |  | ROZPOCET | 0 | 0 | 0 | 0 | 0 | 1 | 0 | 4 | -164766486
15 | K | 034403000 | Dopravní značení na staveništi | kpl | 1 |  | 0 | CS ÚRS 2015 02 |  |  | základní |  | 0 | 0 | 0 | 0 | 0 | 4 | K | 1 |  |  |  | ROZPOCET | 0 | 0 | 0 | 0 | 0 | 1 | 0 | 4 | -1154393893
| VV |  | CENÍKOVÁ POLOŽKA | [15 empty] | VV | 1 | 1 | True | 0 | ROZPOCET
| VV |  | 1 |  | 1 | [13 empty] | VV | 1 | 2 | True | 1 | ROZPOCET
16 | K | 034503000 | Informační tabule na staveništi | kpl | 1 |  | 0 | CS ÚRS 2015 02 |  |  | základní |  | 0 | 0 | 0 | 0 | 0 | 4 | K | 1 |  |  |  | ROZPOCET | 0 | 0 | 0 | 0 | 0 | 1 | 0 | 4 | -748456024
17 | K | 039103000 | Rozebrání, bourání a odvoz zařízení staveniště | kpl | 1 |  | 0 |  |  |  | základní |  | 0 | 0 | 0 | 0 | 0 | 4 | K | 1 |  |  |  | ROZPOCET | 0 | 0 | 0 | 0 | 0 | 1 | 0 | 4 | 147874987
18 | K | 0391030000 | Provedení zkoušky vzduchotěsnosti-průvzdušnosti (BLOWEDOOR)vč. protokolu o zkoušce | kpl | 1 |  | 0 |  |  |  | základní |  | 0 | 0 | 0 | 0 | 0 | 4 | K | 1 |  |  |  | ROZPOCET | 0 | 0 | 0 | 0 | 0 | 1 | 0 | 4 | -883818581
| VV |  | 1 |  | 1 | [13 empty] | VV | 1 | 2 | True | 1 | ROZPOCET

## Pokyny pro vyplnění
Struktura údajů, formát souboru a metodika pro zpracování
Struktura
Soubor je složen ze záložky Rekapitulace stavby a záložek s názvem soupisu prací pro jednotlivé objekty ve formátu XLSX. Každá ze záložek přitom obsahuje
ještě samostatné sestavy vymezené orámovaním a nadpisem sestavy.
Rekapitulace stavby obsahuje sestavu Rekapitulace stavby a Rekapitulace objektů stavby a soupisů prací.
V sestavě Rekapitulace stavby jsou uvedeny informace identifikující předmět veřejné zakázky na stavební práce, KSO, CC-CZ, CZ-CPV, CZ-CPA a rekapitulaci
celkové nabídkové ceny uchazeče.
V sestavě Rekapitulace objektů stavby a soupisů prací je uvedena rekapitulace stavebních objektů, inženýrských objektů, provozních souborů,
vedlejších a ostatních nákladů a ostatních nákladů s rekapitulací nabídkové ceny za jednotlivé soupisy prací. Na základě údaje Typ je možné
identifikovat, zda se jedná o objekt nebo soupis prací pro daný objekt:
|  | STA | Stavební objekt pozemní
|  | ING | Stavební objekt inženýrský
|  | PRO | Provozní soubor
|  | VON | Vedlejší a ostatní náklady
|  | OST | Ostatní
|  | Soupis | Soupis prací pro daný typ objektu
Soupis prací pro jednotlivé objekty obsahuje sestavy Krycí list soupisu, Rekapitulace členění soupisu prací, Soupis prací. Za soupis prací může být považován
i objekt stavby v případě, že neobsahuje podřízenou zakázku.
Krycí list soupisu obsahuje rekapitulaci informací o předmětu veřejné zakázky ze sestavy Rekapitulace stavby, informaci o zařazení objektu do KSO,
CC-CZ, CZ-CPV, CZ-CPA a rekapitulaci celkové nabídkové ceny uchazeče za aktuální soupis prací.
Rekapitulace členění soupisu prací obsahuje rekapitulaci soupisu prací ve všech úrovních členění soupisu tak, jak byla tato členění použita (např.
stavební díly, funkční díly, případně jiné členění) s rekapitulací nabídkové ceny.
Soupis prací obsahuje položky veškerých stavebních nebo montážních prací, dodávek materiálů a služeb nezbytných pro zhotovení stavebního objektu,
inženýrského objektu, provozního souboru, vedlejších a ostatních nákladů.
Pro položky soupisu prací se zobrazují následující informace:
|  | PČ |  | Pořadové číslo položky v aktuálním soupisu
|  | TYP |  | Typ položky: K - konstrukce, M - materiál, PP - plný popis, PSC - poznámka k souboru cen, P - poznámka k položce, VV - výkaz výměr
|  | Kód |  | Kód položky
|  | Popis |  | Zkrácený popis položky
|  | MJ |  | Měrná jednotka položky
|  | Množství |  | Množství v měrné jednotce
|  | J.cena |  | Jednotková cena položky. Zadaní může obsahovat namísto J.ceny sloupce J.materiál a J.montáž, jejichž součet definuje
J.cenu položky.
|  | Cena celkem |  | Celková cena položky daná jako součin množství a j.ceny
|  | Cenová soustava |  | Příslušnost položky do cenové soustavy
Ke každé položce soupisu prací se na samostatných řádcích může zobrazovat:
Plný popis položky
Poznámka k souboru cen a poznámka zadavatele
Výkaz výměr
Pokud je k řádku výkazu výměr evidovaný údaj ve sloupci Kód, jedná se o definovaný odkaz, na který se může odvolávat výkaz výměr z jiné položky.
Metodika pro zpracování
Jednotlivé sestavy jsou v souboru provázány. Editovatelné pole jsou zvýrazněny žlutým podbarvením, ostatní pole neslouží k editaci a nesmí být jakkoliv
modifikovány.
Uchazeč je pro podání nabídky povinen vyplnit žlutě podbarvená pole:
Pole Uchazeč v sestavě Rekapitulace stavby - zde uchazeč vyplní svůj název (název subjektu)
Pole IČ a DIČ v sestavě Rekapitulace stavby - zde uchazeč vyplní svoje IČ a DIČ
Datum v sestavě Rekapitulace stavby - zde uchazeč vyplní datum vytvoření nabídky
J.cena = jednotková cena v sestavě Soupis prací o maximálním počtu desetinných míst uvedených v poli
- pokud sestavy soupisů prací obsahují pole J.cena, musí být všechna tato pole vyplněna nenulovými kladnými číslicemi
Poznámka - nepovinný údaj pro položku soupisu
V případě, že sestavy soupisů prací neobsahují pole J.cena, potom ve všech soupisech prací obsahují pole:
- J.materiál - jednotková cena materiálu
- J.montáž - jednotková cena montáže
Uchazeč je v tomto případě povinen vyplnit všechna pole J.materiál a pole J.montáž nenulovými kladnými číslicemi. V případech, kdy položka
neobsahuje žádný materiál je přípustné, aby pole J.materiál bylo vyplněno nulou. V případech, kdy položka neobsahuje žádnou montáž je přípustné,
aby pole J.montáž bylo vyplněno nulou. Není však přípustné, aby obě pole - J.materiál, J.Montáž byly u jedné položky vyplněny nulou.
Rekapitulace stavby
Název |  |  | Povinný |  | Popis | Typ | Max. počet
atributu |  |  | (A/N) |  |  |  | znaků
Kód |  |  | A |  | Kód stavby | String | 20
Stavba |  |  | A |  | Název stavby | String | 120
Místo |  |  | N |  | Místo stavby | String | 50
Datum |  |  | A |  | Datum vykonaného exportu | Date
KSO |  |  | N |  | Klasifikace stavebního objektu | String | 15
CC-CZ |  |  | N |  | Klasifikace stavbeních děl | String | 15
CZ-CPV |  |  | N |  | Společný slovník pro veřejné zakázky | String | 20
CZ-CPA |  |  | N |  | Klasifikace produkce podle činností | String | 20
Zadavatel |  |  | N |  | Zadavatel zadaní | String | 50
IČ |  |  | N |  | IČ zadavatele zadaní | String | 20
DIČ |  |  | N |  | DIČ zadavatele zadaní | String | 20
Uchazeč |  |  | N |  | Uchazeč veřejné zakázky | String | 50
Projektant |  |  | N |  | Projektant | String | 50
Poznámka |  |  | N |  | Poznámka k zadání | String | 255
Sazba DPH |  |  | A |  | Rekapitulace sazeb DPH u položek soupisů | eGSazbaDph
Základna DPH |  |  | A |  | Základna DPH určena součtem celkové ceny z položek soupisů | Double
Hodnota DPH |  |  | A |  | Hodnota DPH | Double
Cena bez DPH |  |  | A |  | Celková cena bez DPH za celou stavbu. Sčítává se ze všech listů. | Double
Cena s DPH |  |  | A |  | Celková cena s DPH za celou stavbu | Double
Rekapitulace objektů stavby a soupisů prací
Název |  |  | Povinný |  | Popis | Typ | Max. počet
atributu |  |  | (A/N) |  |  |  | znaků
Kód |  |  | A |  | Přebírá se z Rekapitulace stavby | String | 20
Stavba |  |  | A |  | Přebírá se z Rekapitulace stavby | String | 120
Místo |  |  | N |  | Přebírá se z Rekapitulace stavby | String | 50
Datum |  |  | A |  | Přebírá se z Rekapitulace stavby | Date
Zadavatel |  |  | N |  | Přebírá se z Rekapitulace stavby | String | 50
Projektant |  |  | N |  | Přebírá se z Rekapitulace stavby | String | 50
Uchazeč |  |  | N |  | Přebírá se z Rekapitulace stavby | String | 50
Kód |  |  | A |  | Kód objektu | String | 20
Objektu, Soupis prací |  |  | A |  | Název objektu | String | 120
Cena bez DPH |  |  | A |  | Cena bez DPH za daný objekt | Double
Cena s DPH |  |  | A |  | Cena spolu s DPH za daný objekt | Double
Typ |  |  | A |  | Typ zakázky | eGTypZakazky
Krycí list soupisu
Název |  |  | Povinný |  | Popis | Typ | Max. počet
atributu |  |  | (A/N) |  |  |  | znaků
Stavba |  |  | A |  | Přebírá se z Rekapitulace stavby | String | 120
Objekt |  |  | A |  | Kód a název objektu | String | 20 + 120
Soupis |  |  | A |  | Kód a název soupisu | String | 20 + 120
KSO |  |  | N |  | Klasifikace stavebního objektu | String | 15
CC-CZ |  |  | N |  | Klasifikace stavbeních děl | String | 15
CZ-CPV |  |  | N |  | Společný slovník pro veřejné zakázky | String | 20
CZ-CPA |  |  | N |  | Klasifikace produkce podle činností | String | 20
Místo |  |  | N |  | Přebírá se z Rekapitulace stavby | String | 50
Zadavatel |  |  | N |  | Přebírá se z Rekapitulace stavby | String | 50
Uchazeč |  |  | N |  | Přebírá se z Rekapitulace stavby | String | 50
Projektant |  |  | N |  | Přebírá se z Rekapitulace stavby | String | 50
Poznámka |  |  | N |  | Poznámka k soupisu prací | String | 255
Sazba DPH |  |  | A |  | Rekapitulace sazeb DPH na položkách aktuálního soupisu | eGSazbaDph
Základna DPH |  |  | A |  | Základna DPH určena součtem celkové ceny z položek aktuálního soupisu | Double
Hodnota DPH |  |  | A |  | Hodnota DPH | Double
Cena bez DPH |  |  | A |  | Cena bez DPH za daný soupis | Double
Cena s DPH |  |  | A |  | Cena s DPH za daný soupis | Double
Rekapitulace členění soupisu prací
Název |  |  | Povinný |  | Popis | Typ | Max. počet
atributu |  |  | (A/N) |  |  |  | znaků
Stavba |  |  | A |  | Přebírá se z Rekapitulace stavby | String | 120
Objekt |  |  | A |  | Kód a název objektu, přebírá se z Krycího listu soupisu | String | 20 + 120
Soupis |  |  | A |  | Kód a název objektu, přebírá se z Krycího listu soupisu | String | 20 + 120
Místo |  |  | N |  | Přebírá se z Rekapitulace stavby | String | 50
Datum |  |  | A |  | Přebírá se z Rekapitulace stavby | Date
Zadavatel |  |  | N |  | Přebírá se z Rekapitulace stavby | String | 50
Projektant |  |  | N |  | Přebírá se z Rekapitulace stavby | String | 50
Uchazeč |  |  | N |  | Přebírá se z Rekapitulace stavby | String | 50
Kód dílu - Popis |  |  | A |  | Kód a název dílu ze soupisu | String | 20 + 100
Cena celkem |  |  | A |  | Cena celkem za díl ze soupisu | Double
Soupis prací
Název |  |  | Povinný |  | Popis | Typ | Max. počet
atributu |  |  | (A/N) |  |  |  | znaků
Stavba |  |  | A |  | Přebírá se z Rekapitulace stavby | String | 120
Objekt |  |  | A |  | Kód a název objektu | String | 20 + 120
Soupis |  |  | A |  | Přebírá se z Krycího listu soupisu | String | 20 + 120
Místo |  |  | N |  | Přebírá se z Krycího listu soupisu | String | 50
Datum |  |  | A |  | Přebírá se z Krycího listu soupisu | Date
Zadavatel |  |  | N |  | Přebírá se z Krycího listu soupisu | String | 50
Projektant |  |  | N |  | Přebírá se z Krycího listu soupisu | String | 50
Uchazeč |  |  | N |  | Přebírá se z Krycího listu soupisu | String | 50
PČ |  |  | A |  | Pořadové číslo položky soupisu | Long
Typ |  |  | A |  | Typ položky soupisu | eGTypPolozky | 1
Kód |  |  | A |  | Kód položky ze soupisu | String | 20
Popis |  |  | A |  | Popis položky ze soupisu | String | 255
MJ |  |  | A |  | Měrná jednotka položky | String | 10
Množství |  |  | A |  | Množství položky soupisu | Double
J.Cena |  |  | A |  | Jednotková cena položky | Double
Cena celkem |  |  | A |  | Cena celkem vyčíslena jako J.Cena * Množství | Double
Cenová soustava |  |  | N |  | Zařazení položky do cenové soustavy | String | 50
p |  |  | N |  | Poznámka položky ze soupisu | Memo
psc |  |  | N |  | Poznámka k souboru cen ze soupisu | Memo
pp |  |  | N |  | Plný popis položky ze soupisu | Memo
vv |  |  | N |  | Výkaz výměr (figura, výraz, výměra) ze soupisu | Text,Text,Double | 20, 150
DPH |  |  | A |  | Sazba DPH pro položku | eGSazbaDPH
Hmotnost |  |  | A |  | Hmotnost položky ze soupisu | Double
Suť |  |  | A |  | Suť položky ze soupisu | Double
Nh |  |  | N |  | Normohodiny položky ze soupisu | Double
Datová věta
Typ věty |  |  | Hodnota |  | Význam
eGSazbaDPH |  |  | základní |  | Základní sazba DPH
|  |  | snížená |  | Snížená sazba DPH
|  |  | nulová |  | Nulová sazba DPH
|  |  | zákl. přenesená |  | Základní sazba DPH přenesená
|  |  | sníž. přenesená |  | Snížená sazba DPH přenesená
eGTypZakazky |  |  | STA |  | Stavební objekt
|  |  | PRO |  | Provozní soubor
|  |  | ING |  | Inženýrský objekt
|  |  | VON |  | Vedlejší a ostatní náklady
|  |  | OST |  | Ostatní náklady
eGTypPolozky |  |  | 1 |  | Položka typu HSV
|  |  | 2 |  | Položka typu PSV
|  |  | 3 |  | Položka typu M
|  |  | 4 |  | Položka typu OST