## vrchlabí střecha
ČP | TV | Typ položky | Kód položky | Popis | MJ | Množství | Jednotková cena | Celková cena [CZK] | Hmotnost celkem | Suť celkem
0 | D |  | HSV | Práce a dodávky HSV |  |  |  | 0 | 0.0603 | 0
0 | D |  | 6 | Úpravy povrchů, podlahy a osazování výplní |  |  |  | 0 | 0.0603 | 0
1 | K | HSV | 621221031 | Montáž kontaktního zateplení vnějších podhledů z minerální vlny s podélnou orientací tl do 160 mm | m2 | 2 | 0 | 0 | 0.01912 | 0
2 | M | HSV | 631515380 | deska minerální izolační ISOVER TF PROFI tl. 160 mm | m2 | 2.04 | 0 | 0 | 0.03672
3 | K | HSV | 62263509A | Oprava spárování komínového zdiva MC v rozsahu celé | kpl | 1 | 0 | 0 | 0.00446 | 0
0 | D |  | 9 | Ostatní konstrukce a práce, bourání |  |  |  | 0 | 0 | 0
4 | K | HSV | 941111121 | Lešení řadové modulové 0,6-0,9 výšky do 10 m | m2 | 232 | 0 | 0 | 0 | 0
5 | K | HSV | 941111211 | DMTZ lešení řadové modulové 0,6-0,9 m výšky do 10m | m2 | 232 | 0 | 0 | 0 | 0
|  |  |  | Příplatek lešení řadové modulové0,6- 0,9 m výšky do 10 m | m2 | 232 | 0 | 0 | 0 | 0
6 | K | HSV | 941311211 | Přesun hmot tonážní pro lešení | kpl | 1 | 0 | 0 | 0 | 0
0 | D |  | 997 | Přesun sutě |  |  |  | 0 | 0 | 0
7 | K | HSV | 997013212 | Vnitrostaveništní doprava suti a vybouraných hmot pro budovy v do 9 m ručně | t | 8.243 | 0 | 0 | 0 | 8.243
8 | K | HSV | 997013501 | Odvoz suti a vybouraných hmot na skládku nebo meziskládku do 1 km se složením | t | 5.243 | 0 | 0 | 0 | 5.243
9 | K | HSV | 997013509 | Příplatek k odvozu suti a vybouraných hmot na skládku ZKD 1 km přes 1 km | t | 62.916 | 0 | 0 | 0 | 62.916
10 | K | HSV | 997013814 | Poplatek za uložení stavebního odpadu z izolačních hmot na skládce (skládkovné) | t | 6 | 0 | 0 | 0 | 5.243
0 | D |  | PSV | Práce a dodávky PSV |  |  |  | 0 | 3.3318 | 2.6148
0 | D |  | 741 | Elektroinstalace - silnoproud |  |  |  | 0 | 0.0125 | 0
11 | K | PSV | 741410003 | Montáž vodič uzemňovací drát nebo lano D do 10 mm na povrchu | m | 65 | 0 | 0 | 0 | 0
12 | M | PSV | 354311620 | Podpěra a svorka univerzální 669105 pro lano 6-50 mm2 | kus | 70 | 0 | 0 | 0.0125
13 | K | PSV | 998741102 | Přesun hmot tonážní pro silnoproud v objektech v do 12 m | kpl | 1 | 0 | 0 | 0 | 0
0 | D |  | 762 | Konstrukce tesařské |  |  |  | 0 | 1.9129 | 1.3928
14 | K | PSV | 762083122 | Impregnace řeziva proti dřevokaznému hmyzu, houbám a plísním | m3 | 8.9 | 0 | 0 | 0.016821 | 0
15 | K | PSV | 762331921 | Vyřezání části střešní vazby průřezové plochy řeziva do 224 cm2 délky do 3 m | m | 40 | 0 | 0 | 0 | 0.4928
16 | K | PSV | 762332132 | Montáž vázaných kcí krovů pravidelných z hraněného řeziva průřezové plochy do 224 cm2 | m | 54.3 | 0 | 0 | 0 | 0
17 | M | PSV | 605121110 | řezivo jehličnaté hranol jakost I-II délka 3 -3,5 m | m3 | 2.019 | 0 | 0 | 1.1104
18 | K | PSV | 762341210 | Montáž bednění střech rovných a šikmých sklonu do 60° z hrubých prken na sraz | m2 | 60 | 0 | 0 | 0 | 0
19 | M | PSV | 605151110 | řezivo jehličnaté boční prkno jakost I.-II. 2 - 3 cm | m3 | 1.386 | 0 | 0 | 0.7623
20 | K | PSV | 762341811 | Demontáž bednění střech z prken | m2 | 60 | 0 | 0 | 0 | 0.9
21 | K | PSV | 762395000 | Spojovací prostředky | kpl | 1 | 0 | 0 | 0.02337 | 0
22 | K | PSV | 998762202 | Přesun hmot procentní pro kce tesařské v objektech v do 12 m | kpl | 1 | 0 | 0 | 0 | 0
0 | D |  | 763 | Konstrukce suché výstavby |  |  |  | 0 | 0.03666 | 0
23 | K | PSV | 763131444 | SDK podhled zapravení po výměmně oken | kpl | 9 | 0 | 0 | 0.03666 | 0
24 | K | PSV | 998763101 | Přesun hmot tonážní pro dřevostavby v objektech v do 12 m | kpl | 1 | 0 | 0 | 0 | 0
0 | D |  | 764 | Konstrukce klempířské |  |  |  | 0 | 1.1022 | 1.222
25 | K | PSV | 764001841 | Demontáž krytiny ze šablon do suti | m2 | 370 | 0 | 0 | 0 | 1.1544
26 | K | PSV | 764001851 | Demontáž hřebene | m | 20 | 0 | 0 | 0 | 0.0676
|  |  |  | Demontáž kl. Prvků | mb | 230 | 0 | 0 | 0.01914 | 0
27 | K | PSV | 764021403 | Podkladní plech z Al plechu rš 250 mm | m | 60 | 0 | 0 | 0.0366 | 0
68 | K | PSV | 76402140A | Okapové lemování z Al plechu rš 330 mm | m | 40 | 0 | 0 | 0.0244 | 0
|  |  |  | Lemování štítu | mb | 76 | 0 | 0 | 0.01914 | 0
67 | K | PSV | 764021423 | Okapová lišta z Al plechu včetně tmelení rš 150 mm | m | 40 | 0 | 0 | 0.016 | 0
66 | K | PSV | 764121403 | Krytina střechy šindel Isola do 60° | m2 | 340 | 0 | 0 | 0.9112 | 0
82 | M | PSV | 553510920 | hřebenáč ( odvětrávaná střecha) | m | 42 | 0 | 0 | 0.0672
|  |  |  | D+M hřeben | mb | 36.5 | 0 | 0 | 0.01914 | 0
70 | K | PSV | 764324412 | Lemování prostupů střech s krytinou skládanou nebo plechovou bez lišty z Al plechu | m2 | 8 | 0 | 0 | 0.01864 | 0
|  |  |  | Parapet okení | ks | 13 | 0 | 0
69 | K | PSV | 76452140A | Úžlabí 2m Al text.+E r.š. 80cm | ks | 0 | 0 | 0 | 0.01914 | 0
|  |  |  | D+M Žlab 150 vč doplňků plech lakovaný | mb | 27 | 0 | 0 | 0.01914 | 0
|  |  |  | D+M Dešťový svod vč. Doplňků plech lakovaný | mb | 30 | 0 | 0 | 0.01914 | 0
20 | K | PSV | 764999001 | Montáž střešního výlezu | kus | 1 | 0 | 0 | 0 | 0
21 | M | PSV | 7649990001-1 | Dodávka výlezu na střechu 60 x 60 cm | kus | 1 | 0 | 0 | 0.009
51 | K | PSV | 998764202 | Přesun hmot procentní pro konstrukce klempířské v objektech v do 12 m | kpl | 1 | 0 | 0 | 0 | 0
0 | D |  | 765 | Krytina skládaná |  |  |  | 0 | 0.065124 | 0
55 | K | PSV | 765123121 | Okapová hrana | m | 70 | 0 | 0 | 0.0077 | 0
|  |  |  | D+M Podkladní pás pod úžlabí | m2 | 44 | 0 | 0 | 0.01914 | 0
56 | K | PSV | 765191001 | Montáž pojistné hydroizolační fólie kladené na bednění nebo izolaci | m2 | 370 | 0 | 0 | 0.0037 | 0
57 | M | PSV | 283292950 | Podkladní pás pod krytinu | m2 | 447.7 | 0 | 0 | 0.053724
|  |  |  | D+M Sněhový zachytávač | ks | 1600 | 0 | 0 | 0.01914 | 0
58 | K | PSV | 998765202 | Přesun hmot procentní pro krytiny skládané v objektech v do 12 m | kpl | 1 | 0 | 0 | 0 | 0
0 | D |  | 766 | Konstrukce truhlářské |  |  |  | 0 | 0.20236 | 0
72 | K | PSV | 766671001 | Demontáž a montáž střešního okna do krytiny ploché 48 x 72 cm | kus | 2 | 0 | 0 | 0.00052 | 0
73 | M | PSV | 611240010 | okno střešní Velux GLL 1061 CK02 48 x 72 cm | kus | 2 | 0 | 0 | 0.03764
|  |  |  | Zrušení střešní okno | kus | 2 | 0 | 0
74 | K | PSV | 766671004 | Demontáž a montáž střešního okna do krytiny ploché 78 x 118 cm | kus | 5 | 0 | 0 | 0.00125 | 0
75 | M | PSV | 611240050 | okno střešní Velux GLL 1061 MK06 78 x 118 cm | kus | 5 | 0 | 0 | 0.16295
|  |  |  | Demontáž stávajícího obkladu | m2 | 165 | 0 | 0
|  |  |  | Odvoz suti a vybouraných hmot | kpl | 3.5 | 0 | 0
|  |  |  | Lešení řadové modulové | m2 | 330 | 0 | 0
|  |  |  | Oprava rošt pod obklad | m2 | 165 | 0 | 0
|  |  |  | Nátěr palubek 2x lazura tenkovrstvá | m2 | 165 | 0 | 0
|  |  |  | Palubka 18 mm PD | m2 | 180 | 0 | 0
|  |  |  | Montáž obkladu | m2 | 165 | 0 | 0
|  |  |  | Spojovací prostředky | kpl | 1 | 0 | 0
81 | K | PSV | 998766102 | Přesun hmot tonážní pro konstrukce truhlářské v objektech v do 12 m | kpl. | 1 | 0 | 0 | 0 | 0