## SO 000
ASPE10 |  |  |  | Firma: ÚDRŽBA SILNIC Královéhradeckého kraje a.s. | [5 empty] | 3
|  |  |  | Příloha k formuláři pro ocenění nabídky |  |  |  |  | 0 | 3
S | Stavba: | 35965 |  | II/320 Přepychy - Záhornice, bez a bezbar chod - inv Trnov_20122018_neoceněný |  |  | SO 000 | 0 | 0,00 | 2
O | Rozpočet: | SO 000 |  | Všeobecné a předběžné položky |  |  |  |  | 15,00 | 2
Typ | Poř. číslo | Kód položky | Varianta | Název položky | MJ | Množství | Cena |  | 21,00 | 2
[7 empty] | Jednotková | Celkem
0 | 1 | 2 | 3 | 4 | 5 | 6 | 9 | 10
SD |  | 0 |  | Všeobecné konstrukce a práce |  |  |  | 0 | 0 |  | 0 | 0
P | 1 | 02620 |  | ZKOUŠENÍ KONSTRUKCÍ A PRACÍ NEZÁVISLOU ZKUŠEBNOU | KČ | 1 | 0 | 0 | 0 | 2
PP
VV |  |  |  | 1=1,000 [A]
TS |  |  |  | zahrnuje veškeré náklady spojené s objednatelem požadovanými zkouškami
P | 2 | 02720 |  | POMOC PRÁCE ZŘÍZ NEBO ZAJIŠŤ REGULACI A OCHRANU DOPRAVY | KČ | 1 | 0 | 0 | 0 | 2
PP
VV |  |  |  | 1=1,000 [A]
TS |  |  |  | zahrnuje veškeré náklady spojené s objednatelem požadovanými zařízeními
P | 3 | 02730 |  | POMOC PRÁCE ZŘÍZ NEBO ZAJIŠŤ OCHRANU INŽENÝRSKÝCH SÍTÍ | KČ | 1 | 0 | 0 | 0 | 2
PP
VV |  |  |  | 1=1,000 [A]
TS |  |  |  | zahrnuje veškeré náklady spojené s objednatelem požadovanými zařízeními
P | 4 | 02821 |  | PRŮZKUMNÉ PRÁCE ARCHEOLOGICKÉ NA POVRCHU | KČ | 1 | 0 | 0 | 0 | 2
PP |  |  |  | Stavba se nachází v území s archeologickými nálezy
VV |  |  |  | 1=1,000 [A]
TS |  |  |  | zahrnuje veškeré náklady spojené s objednatelem požadovanými pracemi
P | 5 | 02910 | A | OSTATNÍ POŽADAVKY - ZEMĚMĚŘIČSKÁ MĚŘENÍ | KČ | 1 | 0 | 0 | 0 | 2
PP |  |  |  | Geodetické zaměření skutečného provedení stavby
VV |  |  |  | 1=1,000 [A]
TS |  |  |  | zahrnuje veškeré náklady spojené s objednatelem požadovanými pracemi
P | 6 | 02910 | B | OSTATNÍ POŽADAVKY - ZEMĚMĚŘIČSKÁ MĚŘENÍ | KČ | 1 | 0 | 0 | 0 | 2
PP |  |  |  | Vytyčení stavby
VV |  |  |  | 1=1,000 [A]
TS |  |  |  | zahrnuje veškeré náklady spojené s objednatelem požadovanými pracemi
P | 7 | 02940 | A | OSTATNÍ POŽADAVKY - VYPRACOVÁNÍ DOKUMENTACE | KČ | 1 | 0 | 0 | 0 | 2
PP |  |  |  | Dokumentace skutečného provedení stavby
VV |  |  |  | 1=1,000 [A]
TS |  |  |  | zahrnuje veškeré náklady spojené s objednatelem požadovanými pracemi
P | 8 | 02940 | B | OSTATNÍ POŽADAVKY - VYPRACOVÁNÍ DOKUMENTACE | KČ | 1 | 0 | 0 | 0 | 2
PP |  |  |  | Geometrický plán
VV |  |  |  | 1=1,000 [A]
TS |  |  |  | zahrnuje veškeré náklady spojené s objednatelem požadovanými pracemi

## SO 101
ASPE10 |  |  |  | Firma: ÚDRŽBA SILNIC Královéhradeckého kraje a.s. | [5 empty] | 3
|  |  |  | Příloha k formuláři pro ocenění nabídky |  |  |  |  | 0 | 3
S | Stavba: | 35965 |  | II/320 Přepychy - Záhornice, bez a bezbar chod - inv Trnov_20122018_neoceněný |  |  | SO 101 | 0 | 0,00 | 2
O | Rozpočet: | SO 101 |  | Chodník |  |  |  |  | 15,00 | 2
Typ | Poř. číslo | Kód položky | Varianta | Název položky | MJ | Množství | Cena |  | 21,00 | 2
[7 empty] | Jednotková | Celkem
0 | 1 | 2 | 3 | 4 | 5 | 6 | 9 | 10
SD |  | 0 |  | Všeobecné konstrukce a práce |  |  |  | 0 | 0 |  | 0 | 0
P | 1 | 014101 |  | POPLATKY ZA SKLÁDKU | M3 | 181.999 | 0 | 0 | 0 | 2
PP |  |  |  | Odkop zeminy na zemní pláň a hloubení rýhy pro mělkou drenáž
VV |  |  |  | 99,640+82,359=181,999 [A]
TS
P | 2 | 014121 |  | POPLATKY ZA SKLÁDKU TYP S-OO (OSTATNÍ ODPAD) | M3 | 28.685 | 0 | 0 | 0 | 2
PP |  |  |  | Podkladní vrstvy z kameniva nestmeleného
VV |  |  |  | 28,685=28,685 [A]
TS
P | 3 | 014131 |  | POPLATKY ZA SKLÁDKU TYP S-NO (NEBEZPEČNÝ ODPAD) | M3 | 7.02 | 0 | 0 | 0 | 2
PP |  |  |  | Asfaltový kryt v místě budoucí dvoulinky
VV |  |  |  | 7,02=7,020 [A]
TS |  |  |  | zahrnuje veškeré poplatky provozovateli skládky související s uložením odpadu na skládce.
SD |  | 1 |  | Zemní práce |  |  |  | 0 | 0 |  | 0 | 0
P | 4 | 113138 |  | ODSTRANĚNÍ KRYTU ZPEVNĚNÝCH PLOCH S ASFALT POJIVEM, ODVOZ DO 20KM | M3 | 7.02 | 0 | 0 | 0 | 2
PP |  |  |  | vč. odvozu a uložení na skládku
VV |  |  |  | 280,79*0,25*0,1=7,020 [A]
TS |  |  |  | Položka zahrnuje veškerou manipulaci s vybouranou sutí a s vybouranými hmotami vč. uložení na skládku. Nezahrnuje poplatek za skládku, který se vykazuje v položce 0141** (s výjimkou malého množství bouraného materiálu, kde je možné poplatek zahrnout do jednotkové ceny bourání – tento fakt musí být uveden v doplňujícím textu k položce).
P | 5 | 113328 |  | ODSTRAN PODKL ZPEVNĚNÝCH PLOCH Z KAMENIVA NESTMEL, ODVOZ DO 20KM | M3 | 28.685 | 0 | 0 | 0 | 2
PP |  |  |  | vč. odvozu a uložení na skládku
VV |  |  |  | Odstranění podkladu pod budoucí dvoulinkou 280,79*0,25*0,23=16,145 [A] Odstranění stávající konstrukce sjezdů 12,54=12,540 [B] ¦Celkem A+B=28,685 [C]
TS |  |  |  | Položka zahrnuje veškerou manipulaci s vybouranou sutí a s vybouranými hmotami vč. uložení na skládku. Nezahrnuje poplatek za skládku, který se vykazuje v položce 0141** (s výjimkou malého množství bouraného materiálu, kde je možné poplatek zahrnout do jednotkové ceny bourání – tento fakt musí být uveden v doplňujícím textu k položce).
P | 6 | 121104 |  | SEJMUTÍ ORNICE NEBO LESNÍ PŮDY S ODVOZEM DO 5KM | M3 | 102.04 | 0 | 0 | 0 | 2
PP |  |  |  | tl. 0,15m, vč. odvozu a uložení na mezideponii
VV |  |  |  | 102,04=102,040 [A]
TS
P | 7 | 123738 |  | ODKOP PRO SPOD STAVBU SILNIC A ŽELEZNIC TŘ. I, ODVOZ DO 20KM | M3 | 99.64 | 0 | 0 | 0 | 2
PP |  |  |  | vč. odvozu a uložení na skládku
VV |  |  |  | 99,64=99,640 [A]
TS |  |  |  | položka zahrnuje: - vodorovná a svislá doprava, přemístění, přeložení, manipulace s výkopkem - kompletní provedení vykopávky nezapažené i zapažené - ošetření výkopiště po celou dobu práce v něm vč. klimatických opatření - ztížení vykopávek v blízkosti podzemního vedení, konstrukcí a objektů vč. jejich dočasného zajištění - ztížení pod vodou, v okolí výbušnin, ve stísněných prostorech a pod. - příplatek za lepivost - těžení po vrstvách, pásech a po jiných nutných částech (figurách) - čerpání vody vč. čerpacích jímek, potrubí a pohotovostní čerpací soupravy (viz ustanovení k pol. 1151,2) - potřebné snížení hladiny podzemní vody - těžení a rozpojování jednotlivých balvanů - vytahování a nošení výkopku - svahování a přesvah. svahů do konečného tvaru, výměna hornin v podloží a v pláni znehodnocené klimatickými vlivy - ruční vykopávky, odstranění kořenů a napadávek - pažení, vzepření a rozepření vč. přepažování (vyjma štětových stěn) - úpravu, ochranu a očištění dna, základové spáry, stěn a svahů - zhutnění podloží, případně i svahů vč. svahování - zřízení stupňů v podloží a lavic na svazích, není-li pro tyto práce zřízena samostatná položka - udržování výkopiště a jeho ochrana proti vodě - odvedení nebo obvedení vody v okolí výkopiště a ve výkopišti - třídění výkopku - veškeré pomocné konstrukce umožňující provedení vykopávky (příjezdy, sjezdy, nájezdy, lešení, podpěr. konstr., přemostění, zpevněné plochy, zakrytí a pod.) - nezahrnuje uložení zeminy (na skládku, do násypu) ani poplatky za skládku, vykazují se v položce č.0141**
P | 8 | 132738 |  | HLOUBENÍ RÝH ŠÍŘ DO 2M PAŽ I NEPAŽ TŘ. I, ODVOZ DO 20KM | M3 | 82.359 | 0 | 0 | 0 | 2
PP |  |  |  | vč. odvozu a uložení na skládku Rýha pro mělkou drenáž v km 0,005 00 - km 0,280 00
VV |  |  |  | 274,53m*0,30m2=82,359 [A]
TS |  |  |  | položka zahrnuje: - vodorovná a svislá doprava, přemístění, přeložení, manipulace s výkopkem - kompletní provedení vykopávky nezapažené i zapažené - ošetření výkopiště po celou dobu práce v něm vč. klimatických opatření - ztížení vykopávek v blízkosti podzemního vedení, konstrukcí a objektů vč. jejich dočasného zajištění - ztížení pod vodou, v okolí výbušnin, ve stísněných prostorech a pod. - příplatek za lepivost - těžení po vrstvách, pásech a po jiných nutných částech (figurách) - čerpání vody vč. čerpacích jímek, potrubí a pohotovostní čerpací soupravy (viz ustanovení k pol. 1151,2) - potřebné snížení hladiny podzemní vody - těžení a rozpojování jednotlivých balvanů - vytahování a nošení výkopku - svahování a přesvah. svahů do konečného tvaru, výměna hornin v podloží a v pláni znehodnocené klimatickými vlivy - ruční vykopávky, odstranění kořenů a napadávek - pažení, vzepření a rozepření vč. přepažování (vyjma štětových stěn) - úpravu, ochranu a očištění dna, základové spáry, stěn a svahů - odvedení nebo obvedení vody v okolí výkopiště a ve výkopišti - třídění výkopku - veškeré pomocné konstrukce umožňující provedení vykopávky (příjezdy, sjezdy, nájezdy, lešení, podpěr. konstr., přemostění, zpevněné plochy, zakrytí a pod.) - nezahrnuje uložení zeminy (na skládku, do násypu) ani poplatky za skládku, vykazují se v položce č.0141**
P | 9 | 17180 |  | ULOŽENÍ SYPANINY DO NÁSYPŮ Z NAKUPOVANÝCH MATERIÁLŮ | M3 | 6.05 | 0 | 0 | 0 | 2
PP
VV |  |  |  | 6,05=6,050 [A]
TS
P | 10 | 17411 |  | ZÁSYP JAM A RÝH ZEMINOU SE ZHUTNĚNÍM | M3 | 29.74 | 0 | 0 | 0 | 2
PP |  |  |  | Doplnění nenamrzavým materiálem vhodným do zásypů za záhonovou obrubou a palisádou.
VV |  |  |  | 29,74=29,740 [A]
TS
P | 11 | 17581 |  | OBSYP POTRUBÍ A OBJEKTŮ Z NAKUPOVANÝCH MATERIÁLŮ | M3 | 68.633 | 0 | 0 | 0 | 2
PP |  |  |  | Zásyp rýhy mělké drenáže v km 0,005 00 - km 0,280 00 z ŠP 8/32
VV |  |  |  | 274,53m*0,25m2=68,633 [A]
TS
P | 12 | 18110 |  | ÚPRAVA PLÁNĚ SE ZHUTNĚNÍM V HORNINĚ TŘ. I | M2 | 599.77 | 0 | 0 | 0 | 2
PP |  |  |  | Edef,2 = 30 MPa
VV |  |  |  | 599,77=599,770 [A]
TS
P | 13 | 18220 |  | ROZPROSTŘENÍ ORNICE VE SVAHU | M3 | 36.34 | 0 | 0 | 0 | 2
PP |  |  |  | tl. 0,15m za záhonovou obrubou a palisádou
VV |  |  |  | 36,34=36,340 [A]
TS
P | 14 | 18241 |  | ZALOŽENÍ TRÁVNÍKU RUČNÍM VÝSEVEM | M2 | 242.28 | 0 | 0 | 0 | 2
PP |  |  |  | na ohumusovaných plochách
VV |  |  |  | 242,28=242,280 [A]
TS
SD |  | 2 |  | Základy |  |  |  | 0 | 0 |  | 0 | 0
P | 15 | 21361 |  | DRENÁŽNÍ VRSTVY Z GEOTEXTILIE | M2 | 603.966 | 0 | 0 | 0 | 2
PP |  |  |  | Separační vrstva rýhy mělké drenáže v km 0,005 00 - 0,387 23 z geotextílie
VV |  |  |  | 274,53m*2,2m=603,966 [A]
TS
SD |  | 3 |  | Svislé konstrukce |  |  |  | 0 | 0 |  | 0 | 0
P | 16 | 31111 |  | ZDI A STĚNY PODPĚR A VOLNÉ Z DÍLCŮ BETON | M3 | 5.665 | 0 | 0 | 0 | 2
PP |  |  |  | Betonové palisády osazené do betonového lože z C20/25 n - XF3, tl. min 0,10m
VV |  |  |  | Betonová palisáda 0,12/0,18/0,60 v km 0,000 00 - 0,035 00, výška 0,35m nad chodníkem (14,25+6,60+7,91)*0,12*0,60=2,071 [A] Betonová palisáda 0,12/0,18/0,80 v km 0,035 00 - 0,067 48, výška 0,55m nad chodníkem (1,80+5,03+29,71+0,90)*0,12*0,80=3,594 [B] Celkem A+B=5,665 [C]
TS
SD |  | 4 |  | Vodorovné konstrukce |  |  |  | 0 | 0 |  | 0 | 0
P | 17 | 45152 |  | PODKLADNÍ A VÝPLŇOVÉ VRSTVY Z KAMENIVA DRCENÉHO | M3 | 23.073 | 0 | 0 | 0 | 2
PP |  |  |  | Podsyp z ŠD 0-63 tl. 0,10m
VV |  |  |  | Podsyp pod obrubou a dvoulinkou v km 0,000 00 - 0,073 48 73,48*0,40*0,10=2,939 [A] Podsyp pod obrubou a dvoulinkou v km 0,073 48 - 0,280 00 206,52*0,85*0,10=17,554 [B] Podsyp pod palisádou v km 0,000 00 - 0,067 48 (14,25+6,60+9,71+5,03+29,71+0,90)*0,35*0,10=2,317 [C] Podsyp pod záhonovou obrubou v místě BUS zastávky 15,0*0,35*0,05=0,263 [E] Celkem: A+B+C+E=23,073 [F]
TS
SD |  | 5 |  | Komunikace |  |  |  | 0 | 0 |  | 0 | 0
P | 18 | 56330 |  | VOZOVKOVÉ VRSTVY ZE ŠTĚRKODRTI | M3 | 3.06 | 0 | 0 | 0 | 2
PP |  |  |  | Materiál za obrubou v místě sjezdů ze ŠDa 0/63
VV |  |  |  | 3,06=3,060 [A]
TS
P | 19 | 56332 |  | VOZOVKOVÉ VRSTVY ZE ŠTĚRKODRTI TL. DO 100MM | M2 | 94.04 | 0 | 0 | 0 | 2
PP |  |  |  | ŠDa 0/63, tl. 0,10 m v km 0,000 00 - km 0,067 48 Doplnění do celkové mocnosti vrstvy ze ŠDa tl. 0,35 m
VV |  |  |  | 0,75+1,18+88,96+1,90+0,75+0,25*2=94,040 [A]
TS
P | 20 | 56335 |  | VOZOVKOVÉ VRSTVY ZE ŠTĚRKODRTI TL. DO 250MM | M2 | 408.39 | 0 | 0 | 0 | 2
PP |  |  |  | ŠD 0/63, tl. 0,25 m Edef,2 = 60 MPa
VV |  |  |  | 358,65+3,60+30,89+15,25=408,390 [A]
TS
P | 21 | 58222 |  | DLÁŽDĚNÉ KRYTY Z DROBNÝCH KOSTEK DO LOŽE Z MC | M2 | 70.198 | 0 | 0 | 0 | 2
PP |  |  |  | Žulová dvoulinka z K10 do betonového lože z C20/25n, XF3, tl. min 0,10 m, vyspárování cementovou maltou M25, XF3
VV |  |  |  | 280,79*0,25=70,198 [A]
TS
P | 22 | 582611 |  | KRYTY Z BETON DLAŽDIC SE ZÁMKEM ŠEDÝCH TL 60MM DO LOŽE Z KAM | M2 | 358.65 | 0 | 0 | 0 | 2
PP |  |  |  | Dlažba šedá 0,20/0,10/0,06 m
VV |  |  |  | 0,77+1,18+88,96+1,19+1,54+107,94+1,17+1,55+2,56+1,18+66,96+1,18+2,60+19,93+5,17+1,42+51,75+1,60=358,650 [A]
TS
P | 23 | 582614 |  | KRYTY Z BETON DLAŽDIC SE ZÁMKEM BAREV TL 60MM DO LOŽE Z KAM | M2 | 3.6 | 0 | 0 | 0 | 2
PP |  |  |  | Dlažba červená 0,20/0,10/0,06 m. Kontrastní pás u autobusové zastávky.
VV |  |  |  | 3,60=3,600 [A]
TS
P | 24 | 582615 |  | KRYTY Z BETON DLAŽDIC SE ZÁMKEM BAREV TL 80MM DO LOŽE Z KAM | M2 | 30.89 | 0 | 0 | 0 | 2
PP |  |  |  | Dlažba antracitová 0,20/0,10/0,08 m
VV |  |  |  | 5,15+4,50*3+6,12+6,12=30,890 [A]
TS
P | 25 | 58261B |  | KRYTY Z BETON DLAŽDIC SE ZÁMKEM BAREV RELIÉF TL 80MM DO LOŽE Z KAM | M2 | 15.25 | 0 | 0 | 0 | 2
PP |  |  |  | Dlažba červená 0,20/0,10/0,08 m pro nevidomé. Varovné pásy šířky 0,40 m a signální pás šířky 0,80 m.
VV |  |  |  | 0,75+0,25+2,50+7,45+2,90+1,40=15,250 [A]
TS
SD |  | 8 |  | Potrubí |  |  |  | 0 | 0 |  | 0 | 0
P | 26 | 875342 |  | POTRUBÍ DREN Z TRUB PLAST DN DO 200MM DĚROVANÝCH | M | 274.53 | 0 | 0 | 0 | 2
PP |  |  |  | Mělká drenáž PVC DN 160 v km 0,005 00 - km 0,280 00 včetně vyústění do přípojek od nových obrubníkových vpustí
VV |  |  |  | 274,53=274,530 [A]
TS |  |  |  | položky pro zhotovení potrubí platí bez ohledu na sklon zahrnuje: - výrobní dokumentaci (včetně technologického předpisu) - dodání veškerého trubního a pomocného materiálu (trouby, trubky, tvarovky, spojovací a těsnící materiál a pod.), podpěrných, závěsných a upevňovacích prvků, včetně potřebných úprav - úprava a příprava podkladu a podpěr, očištění a ošetření podkladu a podpěr - zřízení plně funkčního potrubí, kompletní soustavy, podle příslušného technologického předpisu - zřízení potrubí i jednotlivých částí po etapách, včetně pracovních spar a spojů, pracovního zaslepení konců a pod. - úprava prostupů, průchodů šachtami a komorami, okolí podpěr a vyústění, zaústění, napojení, vyvedení a upevnění odpad. výustí - ochrana potrubí nátěrem (vč. úpravy povrchu), případně izolací, nejsou-li tyto práce předmětem jiné položky - úprava, očištění a ošetření prostoru kolem potrubí - položky platí pro práce prováděné v prostoru zapaženém i nezapaženém a i v kolektorech, chráničkách - položky zahrnují i práce spojené s nutnými obtoky, převáděním a čerpáním vody
P | 27 | 89742 |  | VPUSŤ CHODNÍKOVÁ Z BETON DÍLCŮ | KUS | 5 | 0 | 0 | 0 | 2
PP |  |  |  | Nová obrubníková vpusť komplet včetně napojení PVC DN 200 do stávající kanalizace.
VV |  |  |  | UV1 - km 0,050 00 UV2 - km 0,100 00 UV3 - km 0,150 00 UV4 - km 0,200 00 UV5 - km 0,270 00 5=5,000 [A]
TS
P | 28 | 899111 |  | POKLOPY OCELOVÉ SAMOSTATNÉ | KUS | 6 | 0 | 0 | 0 | 2
PP |  |  |  | Nové poklopy stávajících vpustí po odstranění mříží.
VV |  |  |  | 6=6,000 [A]
TS
P | 29 | 89921 |  | VÝŠKOVÁ ÚPRAVA POKLOPŮ | KUS | 8 | 0 | 0 | 0 | 2
PP
VV |  |  |  | šachty 2ks=2,000 [A] vpusti 6ks=6,000 [B] A+B=8,000 [C]
TS
SD |  | 9 |  | Ostatní konstrukce a práce |  |  |  | 0 | 0 |  | 0 | 0
P | 30 | 914131 |  | DOPRAVNÍ ZNAČKY ZÁKLADNÍ VELIKOSTI OCELOVÉ FÓLIE TŘ 2 - DODÁVKA A MONTÁŽ | KUS | 1 | 0 | 0 | 0 | 2
PP |  |  |  | IJ 4b
VV |  |  |  | 1=1,000 [A]
TS |  |  |  | položka zahrnuje: - dodávku a montáž značek v požadovaném provedení
P | 31 | 914921 |  | SLOUPKY A STOJKY DOPRAVNÍCH ZNAČEK Z OCEL TRUBEK DO PATKY - DODÁVKA A MONTÁŽ | KUS | 1 | 0 | 0 | 0 | 2
PP |  |  |  | IJ 4b
VV |  |  |  | 1,00=1,000 [A]
TS |  |  |  | položka zahrnuje: - sloupky a upevňovací zařízení včetně jejich osazení (betonová patka, zemní práce)
P | 32 | 915111 |  | VODOROVNÉ DOPRAVNÍ ZNAČENÍ BARVOU HLADKÉ - DODÁVKA A POKLÁDKA | M2 | 5 | 0 | 0 | 0 | 2
PP |  |  |  | V 11a
VV |  |  |  | 5,00=5,000 [A]
TS
P | 33 | 915211 |  | VODOROVNÉ DOPRAVNÍ ZNAČENÍ PLASTEM HLADKÉ - DODÁVKA A POKLÁDKA | M2 | 5 | 0 | 0 | 0 | 2
PP |  |  |  | V 11a
VV |  |  |  | 5,00=5,000 [A]
TS
P | 34 | 91552 |  | VODOR DOPRAV ZNAČ - PÍSMENA | KUS | 12 | 0 | 0 | 0 | 2
PP |  |  |  | Nápis "BUS" 1x barva + 1x plast
VV |  |  |  | Barva: (2,00*3,00písmena)=6,000 [A] Plast: (2,00*3,00písmena)=6,000 [B] Celkem: A+B=12,000 [C]
TS |  |  |  | položka zahrnuje: - dodání a pokládku nátěrového materiálu - předznačení a reflexní úpravu
P | 35 | 91721 |  | ZÁHONOVÉ OBRUBY Z BETONOVÝCH OBRUBNÍKŮ | M | 179.4 | 0 | 0 | 0 | 2
PP |  |  |  | Záhonové obrubníky 0,05/0,25 m osazené do betonového lože z C20/25n, XF3, tl. min 0,10 m
VV |  |  |  | 18,65+5,64+15,27+10,13+23,03+6,63+1,50+2,50+10,23+9,45+15,35+7,43+6,84+2,00+1,20+12,18+1,20+17,40+6,76+1,65*2+5,91+6,40 - 9,6=179,400 [A]
TS
P | 36 | 917223 |  | SILNIČNÍ A CHODNÍKOVÉ OBRUBY Z BETONOVÝCH OBRUBNÍKŮ ŠÍŘ 100MM | M | 36.5 | 0 | 0 | 0 | 2
PP |  |  |  | Silniční obrubníky 0,10/0,25 m osazené do betonového lože z C20/25n, XF3, tl. min 0,10 m
VV |  |  |  | 5,00+4,50*3+6,00*2+5,00+1,00
TS |  |  |  | Položka zahrnuje: dodání a pokládku betonových obrubníků o rozměrech předepsaných zadávací dokumentací betonové lože i boční betonovou opěrku.
P | 37 | 917224 |  | SILNIČNÍ A CHODNÍKOVÉ OBRUBY Z BETONOVÝCH OBRUBNÍKŮ ŠÍŘ 150MM | M | 281.01 | 0 | 0 | 0 | 2
PP |  |  |  | Silniční obrubníky osazené do betonového lože z C20/25n, XF3, tl. min 0,10 m
VV |  |  |  | Silniční obrubníky 0,15/0,25 m 11,90+6,71+9,71+5,07+29,61+16,88+5,47+15,27+10,09+23,03+5,76+9,23+9,53+16,35+7,55+5,84+16,51+13,78+7,24=225,530 [A] Silniční obrubníky nájezdové 0,15/0,15 m 0,12+2,36+5,00+17,50+6,00=30,980 [B] Silniční obrubníky náběhové 0,15/0,15-0,25 m 1,00+1,00+1,50+1,00+1,00+1,00+2,00+1,00=9,500 [C] Silniční obrubníky 0,15/0,30 m 15=15,000 [D] Celkem A+B+C+D=281,010 [E]
TS |  |  |  | Položka zahrnuje: dodání a pokládku betonových obrubníků o rozměrech předepsaných zadávací dokumentací betonové lože i boční betonovou opěrku.
P | 38 | 919112 |  | ŘEZÁNÍ ASFALTOVÉHO KRYTU VOZOVEK TL DO 100MM | M | 280.79 | 0 | 0 | 0 | 2
PP
VV |  |  |  | 0,25+0,12+2,75+12,90+6,73+9,71+5,08+29,71+5,61+18,65+5,44+15,27+10,09+23,03+23,77+10,80+9,54+15,33+7,57+28,01+19,35+13,78+7,05+0,25=280,790 [A]
TS
P | 39 | 931313 |  | TĚSNĚNÍ DILATAČ SPAR ASF ZÁLIVKOU PRŮŘ DO 300MM2 | M | 280.79 | 0 | 0 | 0 | 2
PP
VV |  |  |  | 280,79=280,790 [A]
TS
P | 40 | 96687 |  | VYBOURÁNÍ ULIČNÍCH VPUSTÍ KOMPLETNÍCH | KUS | 6 | 0 | 0 | 0 | 2
PP |  |  |  | Odstranění pouze stávajících mříží uličních vpustí
VV |  |  |  | 6=6,000 [A]
TS