## Rekapitulace stavby
Export Komplet | [25 empty] | 2.0 | ZAMOK |  |  |  |  | False | False | {39f09fc3-8a40-4906-ba77-344fb2a5c3c7}
[31 empty] | 0,01 | 21
[31 empty] | 0,01 | 15
|  | REKAPITULACE STAVBY | [15 empty] | v --- níže se nacházejí doplnkové a pomocné údaje k sestavám --- v | [11 empty] | Návod na vyplnění | 0,001
|  | Kód: |  |  |  |  | 5TEMDUL3/9VYCVSTRED | [22 empty] | Měnit lze pouze buňky se žlutým podbarvením! 1) na prvním listu Rekapitulace stavby vyplňte v sestavě a) Souhrnný list - údaje o Zhotoviteli (přenesou se do ostatních sestav i v jiných listech) b) Rekapitulace objektů - potřebné Ostatní náklady 2) na vybraných listech vyplňte v sestavě a) Krycí list - údaje o Zhotoviteli, pokud se liší od údajů o Zhotoviteli na Souhrnném listu (údaje se přenesou do ostatních sestav v daném listu) b) Rekapitulace rozpočtu - potřebné Ostatní náklady c) Celkové náklady za stavbu - ceny u položek - množství, pokud má žluté podbarvení - a v případě potřeby poznámku (ta je ve skrytém sloupci) | 0,01
|  | Stavba: |  |  |  |  | 5.TEMNÝ DŮL- VÝCVIKOVÉ STŘEDISKO-obj.24 -CÚ 2018/1 | [23 empty] | 0,1
|  | KSO: | [11 empty] | CC-CZ: | [16 empty] | 0,1
|  | Místo: |  |  |  |  | TEMNÝ DŮL | [6 empty] | Datum: |  | 12. 4. 2018 | [14 empty] | 0,1
0,1
|  | Zadavatel: | [11 empty] | IČ: | [16 empty] | 0,1
[14 empty] | DIČ: | [16 empty] | 0,1
0,1
|  | Uchazeč: | [11 empty] | IČ: |  | Vyplň údaj | [14 empty] | 0,1
|  |  | Vyplň údaj | [10 empty] | DIČ: |  | Vyplň údaj | [14 empty] | 0,1
False
|  | Projektant: | [11 empty] | IČ: | [16 empty] | False
|  |  | ATELIER H1§ATELIER HÁJEK | [10 empty] | DIČ: | [16 empty] | True
0,01
|  | Zpracovatel: | [11 empty] | IČ: | [16 empty] | 0,01
[14 empty] | DIČ: | [16 empty] | False
Poznámka:
Materiály, které nejsou v cenících ÚRS, jsou oceněny srovnatelnými cenami z již realizovaných akcí nebo srovnatelnými cenami z ceníků.
|  | Cena bez DPH | [11 empty] | 0
[8 empty] | Sazba daně |  | Základ daně |  |  |  | Výše daně
|  | DPH |  | základní |  |  |  | 21% |  | 0 |  |  |  | 0
|  |  |  | snížená |  |  |  | 15% |  | 0 |  |  |  | 0
|  |  |  | zákl. přenesená |  |  |  | 21% |  | 0 |  |  |  | 0
|  |  |  | sníž. přenesená |  |  |  | 15% |  | 0 |  |  |  | 0
|  |  |  | nulová |  |  |  | 0% |  | 0 |  |  |  | 0
|  | Cena s DPH | [6 empty] | v |  | CZK |  |  | 0
REKAPITULACE OBJEKTŮ STAVBY A SOUPISŮ PRACÍ
| Kód: | [6 empty] | 5TEMDUL3/9VYCVSTRED
| Stavba: | [6 empty] | 5.TEMNÝ DŮL- VÝCVIKOVÉ STŘEDISKO-obj.24 -CÚ 2018/1
| Místo: | [6 empty] | TEMNÝ DŮL |  |  |  |  | Datum: |  | 12. 4. 2018
| Zadavatel: | [11 empty] | Projektant: |  | ATELIER H1§ATELIER HÁJEK |  |  | Informatívní údaje z listů zakázek
| Uchazeč: | [11 empty] | Zpracovatel:
| Kód |  |  |  | Popis | [6 empty] | Cena bez DPH [CZK] |  |  |  | Cena s DPH [CZK] | Typ | z toho Ostat. náklady [CZK] | DPH [CZK] | Normohodiny [h] | DPH základní [CZK] | DPH snížená [CZK] | DPH základní přenesená [CZK] | DPH snížená přenesená [CZK] | Základna DPH základní | Základna DPH snížená | Základna DPH zákl. přenesená | Základna DPH sníž. přenesená | Základna DPH nulová
| Náklady z rozpočtů | [10 empty] | 0 |  |  |  | 0 |  | 0 | 0 | 0 | 0 | 0 | 0 | 0 | 0 | 0 | 0 | 0 | 0 |  | D | 0 | ###NOIMPORT### | IMPORT | {39f09fc3-8a40-4906-ba77-344fb2a5c3c7} | {00000000-0000-0000-0000-000000000000}
|  | so01_sute_bez_kuch |  |  |  | SO 01- SUTERÉN - (BEZ KUCHYNĚ) CÚ 2018/1 | [5 empty] | 0 |  |  |  | 0 | STA | 0 | 0 | 0 | 0 | 0 | 0 | 0 | 0 | 0 | 0 | 0 | 0 |  | D | 1 | ###NOIMPORT### | IMPORT | {73096010-6c6b-45af-be1d-564331f3ea61} | {39f09fc3-8a40-4906-ba77-344fb2a5c3c7} | 2
/ |  |  | TEMNYDUL SO 01-SUTE |  |  |  | SO 01- SUTERÉN - (BEZ KUCHYNĚ) CÚ 2018/1 |  |  |  |  | 0 |  |  |  | 0 | Soupis | 0 | 0 | 0 | 0 | 0 | 0 | 0 | 0 | 0 | 0 | 0 | 0 |  |  | 2 |  | IMPORT | {e1c42e2a-835b-4379-82dc-75ede6a2bafd} | {73096010-6c6b-45af-be1d-564331f3ea61}
/ |  |  | zzstemnydulUTČP241PP |  |  |  | VYTÁPĚNÍ OBJEKTU č.p.24 - 1.PP CÚ 2018/1 |  |  |  |  | 0 |  |  |  | 0 | Soupis | 0 | 0 | 0 | 0 | 0 | 0 | 0 | 0 | 0 | 0 | 0 | 0 |  |  | 2 |  | IMPORT | {942eb804-5ee0-46cc-8eb3-72578e50b415} | {73096010-6c6b-45af-be1d-564331f3ea61}
/ |  |  | ZTI_cp24_1.PP-ZM1.1 |  |  |  | D.1.4 ZDRAVOTNĚ-TECHNICKÉ INSTALACE - cp24_1.PP-ZMĚNA1.1 CÚ 2018/1 |  |  |  |  | 0 |  |  |  | 0 | Soupis | 0 | 0 | 0 | 0 | 0 | 0 | 0 | 0 | 0 | 0 | 0 | 0 |  |  | 2 |  | IMPORT | {67c92f8e-2d5f-43e8-baf7-28dafe882603} | {73096010-6c6b-45af-be1d-564331f3ea61}
/ |  |  | el_1pp |  |  |  | Elektroinstalace 1pp CÚ 2018/1 |  |  |  |  | 0 |  |  |  | 0 | Soupis | 0 | 0 | 0 | 0 | 0 | 0 | 0 | 0 | 0 | 0 | 0 | 0 |  |  | 2 |  | IMPORT | {e292950b-e49c-4cd6-b6a5-60b5c000b691} | {73096010-6c6b-45af-be1d-564331f3ea61}
/ |  |  | SK_cp24_1PP |  |  |  | SK_cp24_1PP CÚ 2018/1 |  |  |  |  | 0 |  |  |  | 0 | Soupis | 0 | 0 | 0 | 0 | 0 | 0 | 0 | 0 | 0 | 0 | 0 | 0 |  |  | 2 |  | IMPORT | {54390e04-bd4b-46b4-905b-dd9981792f4a} | {73096010-6c6b-45af-be1d-564331f3ea61}
/ |  |  | STA_cp24_1PP |  |  |  | STA_cp24_1PP CÚ 2018/1 |  |  |  |  | 0 |  |  |  | 0 | Soupis | 0 | 0 | 0 | 0 | 0 | 0 | 0 | 0 | 0 | 0 | 0 | 0 |  |  | 2 |  | IMPORT | {a0e9b542-311c-4e44-a146-d8f6ecf17d84} | {73096010-6c6b-45af-be1d-564331f3ea61}
/ |  |  | VZD_cp24_1PP |  |  |  | kalkulace VZD-č.p.24_1PP CÚ 2018/1 |  |  |  |  | 0 |  |  |  | 0 | Soupis | 0 | 0 | 0 | 0 | 0 | 0 | 0 | 0 | 0 | 0 | 0 | 0 |  |  | 2 |  | IMPORT | {53fdf020-3837-416a-9b6d-b84b5ac8a6f7} | {73096010-6c6b-45af-be1d-564331f3ea61}
/ |  | TEMDŮL SO 01-SUTERÉN |  |  |  | TEM DŮL SO 01- KUCHYŇ (SUTERÉN) CÚ 2018/1 | [5 empty] | 0 |  |  |  | 0 | STA | 0 | 0 | 0 | 0 | 0 | 0 | 0 | 0 | 0 | 0 | 0 | 0 |  |  | 1 |  | IMPORT | {e3e16d7e-0a0d-4ec1-9b29-bb198d62e967} | {39f09fc3-8a40-4906-ba77-344fb2a5c3c7} | 2
|  | so01_1NP |  |  |  | SO 01- 1. NADZEMNÍ PODLAŽÍ | [5 empty] | 0 |  |  |  | 0 | STA | 0 | 0 | 0 | 0 | 0 | 0 | 0 | 0 | 0 | 0 | 0 | 0 |  | D | 1 | ###NOIMPORT### | IMPORT | {effb44b4-d88c-436b-8a5c-8a0877d2217e} | {39f09fc3-8a40-4906-ba77-344fb2a5c3c7} | 2
/ |  |  | TEMNYDUL SO01-I.NP |  |  |  | SO 01- 1. NADZEMNÍ PODLAŽÍ CÚ 2018/1 |  |  |  |  | 0 |  |  |  | 0 | Soupis | 0 | 0 | 0 | 0 | 0 | 0 | 0 | 0 | 0 | 0 | 0 | 0 |  |  | 2 |  | IMPORT | {21d43e50-3cfc-4c8e-ac44-c2a8dfde03da} | {effb44b4-d88c-436b-8a5c-8a0877d2217e}
/ |  |  | ZTI_cp24_1.NP-ZM1.1 |  |  |  | D.1.4 ZDRAVOTNĚ-TECHNICKÉ INSTALACE - cp24_1.NP-ZMĚNA1.1 CÚ 2018/1 |  |  |  |  | 0 |  |  |  | 0 | Soupis | 0 | 0 | 0 | 0 | 0 | 0 | 0 | 0 | 0 | 0 | 0 | 0 |  |  | 2 |  | IMPORT | {e225e307-6dff-4ae7-b482-20f98ec35768} | {effb44b4-d88c-436b-8a5c-8a0877d2217e}
/ |  |  | zzstemnydulUTČP241NP |  |  |  | VYTÁPĚNÍ OBJEKTU č.p.24 - 1.NP CÚ 2018/1 |  |  |  |  | 0 |  |  |  | 0 | Soupis | 0 | 0 | 0 | 0 | 0 | 0 | 0 | 0 | 0 | 0 | 0 | 0 |  |  | 2 |  | IMPORT | {f0ece367-db2d-4cf8-a8c2-8609308d35aa} | {effb44b4-d88c-436b-8a5c-8a0877d2217e}
/ |  |  | el_1np |  |  |  | Elektroinstalace 1 NP CÚ 2018/1 |  |  |  |  | 0 |  |  |  | 0 | Soupis | 0 | 0 | 0 | 0 | 0 | 0 | 0 | 0 | 0 | 0 | 0 | 0 |  |  | 2 |  | IMPORT | {e9180b2d-607d-40f1-993b-da4a0713674d} | {effb44b4-d88c-436b-8a5c-8a0877d2217e}
/ |  |  | SK_cp24_1NP |  |  |  | SK_cp24_1NP CÚ 2018/1 |  |  |  |  | 0 |  |  |  | 0 | Soupis | 0 | 0 | 0 | 0 | 0 | 0 | 0 | 0 | 0 | 0 | 0 | 0 |  |  | 2 |  | IMPORT | {93bd81da-4e54-4f0b-a5d4-db0d032e80c8} | {effb44b4-d88c-436b-8a5c-8a0877d2217e}
/ |  |  | STA_cp24_1NP |  |  |  | STA_cp24_1NP CÚ 2018/1 |  |  |  |  | 0 |  |  |  | 0 | Soupis | 0 | 0 | 0 | 0 | 0 | 0 | 0 | 0 | 0 | 0 | 0 | 0 |  |  | 2 |  | IMPORT | {787b276e-94ae-40f9-9e0c-a8f611348f6f} | {effb44b4-d88c-436b-8a5c-8a0877d2217e}
/ |  |  | VZD_cp_24 |  |  |  | VZD-č.p.24_1NP CÚ 2018/1 |  |  |  |  | 0 |  |  |  | 0 | Soupis | 0 | 0 | 0 | 0 | 0 | 0 | 0 | 0 | 0 | 0 | 0 | 0 |  |  | 2 |  | IMPORT | {28bd86f5-a7af-4042-83c6-3ce6b25a7627} | {effb44b4-d88c-436b-8a5c-8a0877d2217e}
|  | so01_2np |  |  |  | SO 01 - 2np | [5 empty] | 0 |  |  |  | 0 | STA | 0 | 0 | 0 | 0 | 0 | 0 | 0 | 0 | 0 | 0 | 0 | 0 |  | D | 1 | ###NOIMPORT### | IMPORT | {4b1039b8-6c9d-49f6-96cc-3f5ab5a84b31} | {39f09fc3-8a40-4906-ba77-344fb2a5c3c7} | 2
/ |  |  | TEMNYDULSO 01- 2.NP |  |  |  | SO 01- 2. NADZEMNÍ PODL(BEZ STŘECHY) CÚ 2018/1 |  |  |  |  | 0 |  |  |  | 0 | Soupis | 0 | 0 | 0 | 0 | 0 | 0 | 0 | 0 | 0 | 0 | 0 | 0 |  |  | 2 |  | IMPORT | {7ca03a20-cfd7-47c0-aea2-de84c1d9260e} | {4b1039b8-6c9d-49f6-96cc-3f5ab5a84b31}
/ |  |  | zzstemnydulUTČP242NP |  |  |  | VYTÁPĚNÍ OBJEKTU č.p.24 - 2.NP CÚ 2018/1 |  |  |  |  | 0 |  |  |  | 0 | Soupis | 0 | 0 | 0 | 0 | 0 | 0 | 0 | 0 | 0 | 0 | 0 | 0 |  |  | 2 |  | IMPORT | {725d3184-b3d8-44ec-a540-7454e3fef6d4} | {4b1039b8-6c9d-49f6-96cc-3f5ab5a84b31}
/ |  |  | ZTI_cp24_2.NP |  |  |  | D.1.4 ZDRAVOTNĚ-TECHNICKÉ INSTALACE - cp24_2.NP CÚ 2018/1 |  |  |  |  | 0 |  |  |  | 0 | Soupis | 0 | 0 | 0 | 0 | 0 | 0 | 0 | 0 | 0 | 0 | 0 | 0 |  |  | 2 |  | IMPORT | {61008000-9f6d-4653-bf0a-27209ed6d224} | {4b1039b8-6c9d-49f6-96cc-3f5ab5a84b31}
/ |  |  | el |  |  |  | Elektroinstalace a bleskosvod 2np čp. 24 CÚ 2018/1 |  |  |  |  | 0 |  |  |  | 0 | Soupis | 0 | 0 | 0 | 0 | 0 | 0 | 0 | 0 | 0 | 0 | 0 | 0 |  |  | 2 |  | IMPORT | {0b9d2a24-4d8c-4ae5-bfa9-b49440990a32} | {4b1039b8-6c9d-49f6-96cc-3f5ab5a84b31}
/ |  |  | SK_cp24_2NP |  |  |  | SK_cp24_2NP CÚ 2018/1 |  |  |  |  | 0 |  |  |  | 0 | Soupis | 0 | 0 | 0 | 0 | 0 | 0 | 0 | 0 | 0 | 0 | 0 | 0 |  |  | 2 |  | IMPORT | {fb1876df-9fc5-4b58-bf97-8caf55dccb79} | {4b1039b8-6c9d-49f6-96cc-3f5ab5a84b31}
/ |  |  | STA_cp24_2NP |  |  |  | STA_cp24_2NP CÚ 2018/1 |  |  |  |  | 0 |  |  |  | 0 | Soupis | 0 | 0 | 0 | 0 | 0 | 0 | 0 | 0 | 0 | 0 | 0 | 0 |  |  | 2 |  | IMPORT | {8ad3ffeb-75af-4d53-a1f1-dcb010be6c22} | {4b1039b8-6c9d-49f6-96cc-3f5ab5a84b31}
/ |  |  | VZD_cp_24 |  |  |  | kalkulace VZD-č.p.24_2NP CÚ 2018/1 |  |  |  |  | 0 |  |  |  | 0 | Soupis | 0 | 0 | 0 | 0 | 0 | 0 | 0 | 0 | 0 | 0 | 0 | 0 |  |  | 2 |  | IMPORT | {7dcaf827-2a4e-4b98-8bc0-c5d3a884fb6a} | {4b1039b8-6c9d-49f6-96cc-3f5ab5a84b31}
/ |  | SO 01 STŘECHA |  |  |  | TEMNÝ DŮL SO 01 STŘECHA CÚ 2018/1 | [5 empty] | 0 |  |  |  | 0 | STA | 0 | 0 | 0 | 0 | 0 | 0 | 0 | 0 | 0 | 0 | 0 | 0 |  |  | 1 |  | IMPORT | {ec042812-1f5b-4497-87ed-6a551782507d} | {39f09fc3-8a40-4906-ba77-344fb2a5c3c7} | 2
/ |  | TEMDUL VRN |  |  |  | 1. VEDLEJŠÍ NÁKLADY CÚ 2018/1 | [5 empty] | 0 |  |  |  | 0 | STA | 0 | 0 | 0 | 0 | 0 | 0 | 0 | 0 | 0 | 0 | 0 | 0 |  |  | 1 |  | IMPORT | {07a1057b-64ad-4472-a5a1-a7e488e57f5c} | {39f09fc3-8a40-4906-ba77-344fb2a5c3c7} | 2

## TEMNYDUL SO 01-SUTE - SO ...
{e1c42e2a-835b-4379-82dc-75ede6a2bafd}
2
| KRYCÍ LIST SOUPISU PRACÍ | [7 empty] | v --- níže se nacházejí doplnkové a pomocné údaje k sestavám --- v | [8 empty] | False
Stavba:
5.TEMNÝ DŮL- VÝCVIKOVÉ STŘEDISKO-obj.24 -CÚ 2018/1
Objekt:
so01_sute_bez_kuch - SO 01- SUTERÉN - (BEZ KUCHYNĚ) CÚ 2018/1
Soupis:
TEMNYDUL SO 01-SUTE - SO 01- SUTERÉN - (BEZ KUCHYNĚ) CÚ 2018/1
| KSO: |  |  |  |  | CC-CZ:
| Místo: |  | TEMNÝ DŮL |  |  | Datum: | 12. 4. 2018
| Zadavatel: |  |  |  |  | IČ:
DIČ:
| Uchazeč: |  |  |  |  | IČ: | Vyplň údaj
|  | Vyplň údaj |  |  |  | DIČ: | Vyplň údaj
| Projektant: |  |  |  |  | IČ:
|  | ATELIER H1§ ATELIER HÁJEK |  |  |  | DIČ:
| Zpracovatel: |  |  |  |  | IČ:
DIČ:
Poznámka:
| Cena bez DPH | [5 empty] | 0
|  |  | Základ daně |  |  | Sazba daně | Výše daně
| DPH | základní | 0 |  |  | 21% | 0
|  | snížená | 0 |  |  | 15% | 0
|  | zákl. přenesená | 0 |  |  | 21% | 0
|  | sníž. přenesená | 0 |  |  | 15% | 0
|  | nulová | 0 |  |  | 0% | 0
| Cena s DPH |  |  | v | CZK |  | 0
REKAPITULACE ČLENĚNÍ SOUPISU PRACÍ
Stavba:
5.TEMNÝ DŮL- VÝCVIKOVÉ STŘEDISKO-obj.24 -CÚ 2018/1
Objekt:
so01_sute_bez_kuch - SO 01- SUTERÉN - (BEZ KUCHYNĚ) CÚ 2018/1
Soupis:
TEMNYDUL SO 01-SUTE - SO 01- SUTERÉN - (BEZ KUCHYNĚ) CÚ 2018/1
Místo: |  |  | TEMNÝ DŮL |  |  | Datum: | 12. 4. 2018
Zadavatel: | [5 empty] | Projektant: | ATELIER H1§ ATELIER HÁJEK
Uchazeč: |  |  | Vyplň údaj |  |  | Zpracovatel:
Kód dílu - Popis | [6 empty] | Cena celkem [CZK]
Náklady ze soupisu prací | [6 empty] | 0 | [11 empty] | -1
| HSV - Práce a dodávky HSV | [5 empty] | 0
| 1 - Zemní práce | [5 empty] | 0
| 2 - Zakládání | [5 empty] | 0
| 3 - Svislé a kompletní konstrukce | [5 empty] | 0
| 4 - Vodorovné konstrukce | [5 empty] | 0
| 6 - Úpravy povrchů, podlahy a osazování výplní | [5 empty] | 0
| 9 - Ostatní konstrukce a práce-bourání | [5 empty] | 0
| 997 - Přesun sutě | [5 empty] | 0
| 998 - Přesun hmot | [5 empty] | 0
| PSV - Práce a dodávky PSV | [5 empty] | 0
| 711 - Izolace proti vodě, vlhkosti a plynům | [5 empty] | 0
| 713 - Izolace tepelné | [5 empty] | 0
| 763 - Konstrukce suché výstavby 1.pp | [5 empty] | 0
| 764 - Konstrukce klempířské +5% prořez- tabulka výrobků | [5 empty] | 0
| 766 - Konstrukce truhlářské- výr.D1.1c- vč povrch úpravy | [5 empty] | 0
| 771 - Podlahy z dlaždic - půd. suterénu | [5 empty] | 0
| 776 - Podlahy povlakové- půd. suterénu | [5 empty] | 0
| 781 - Dokončovací práce - obklady keramické - půdorysy | [5 empty] | 0
| 783 - Dokončovací práce - nátěry | [5 empty] | 0
| 784 - Dokončovací práce - malby a tapety | [5 empty] | 0
| 79500 - Nezpůsobilé náklady- suterén- kuchyň | [5 empty] | 0
SOUPIS PRACÍ
Stavba:
5.TEMNÝ DŮL- VÝCVIKOVÉ STŘEDISKO-obj.24 -CÚ 2018/1
Objekt:
so01_sute_bez_kuch - SO 01- SUTERÉN - (BEZ KUCHYNĚ) CÚ 2018/1
Soupis:
TEMNYDUL SO 01-SUTE - SO 01- SUTERÉN - (BEZ KUCHYNĚ) CÚ 2018/1
Místo: |  |  | TEMNÝ DŮL |  |  | Datum: | 12. 4. 2018
Zadavatel: | [5 empty] | Projektant: | ATELIER H1§ ATELIER HÁJEK
Uchazeč: |  |  | Vyplň údaj |  |  | Zpracovatel:
PČ | Typ | Kód | Popis | MJ | Množství | J.cena [CZK] | Cena celkem [CZK] | Cenová soustava |  | DPH | J. Nh [h] | Nh celkem [h] | J. hmotnost [t] | Hmotnost celkem [t] | J. suť [t] | Suť Celkem [t]
Náklady soupisu celkem | [6 empty] | 0 |  |  |  |  | 0 |  | 258.4704 |  | 146.2856 |  | D | -1 | [10 empty] | 0
| D | HSV | Práce a dodávky HSV |  |  |  | 0 |  |  |  |  | 0 |  | 253.9215 |  | 144.8293 | 1 | D | 0 |  |  |  | ROZPOCET | [6 empty] | 0
| D | 1 | Zemní práce |  |  |  | 0 |  |  |  |  | 0 |  | 164.882 |  | 0 | 1 | D | 1 |  |  |  | ROZPOCET | [6 empty] | 0
1 | K | 132201201 | Hloubení zapažených i nezapažených rýh šířky přes 600 do 2 000 mm s urovnáním dna do předepsaného profilu a spádu v hornině tř. 3 do 100 m3 | m3 | 92.976 |  | 0 | CS ÚRS 2015 02 |  | základní |  | 0 | 0 | 0 | 0 | 0 | 4 | K | 2 |  |  |  | ROZPOCET | 0 | 0 | 0 | 0 | 0 | 1 | 0 | 4 | -161410203
| VV |  | "západ" (13,0+1,2*2)*1,2*1,3 |  | 24.024 | [12 empty] | VV | 2 | 2 | True | 0 | ROZPOCET
| VV |  | "východ" (8,0+1,2)*1,2*1,3 |  | 14.352 | [12 empty] | VV | 2 | 2 | True | 0 | ROZPOCET
| VV |  | "sever" 11,5*1,2*1,3 |  | 17.94 | [12 empty] | VV | 2 | 2 | True | 0 | ROZPOCET
| VV |  | "jih" 7,0*1,2*1,3 |  | 10.92 | [12 empty] | VV | 2 | 2 | True | 0 | ROZPOCET
| VV |  | "terasa" (4,0+4,5+3,0)*1,2*1,3 |  | 17.94 | [12 empty] | VV | 2 | 2 | True | 0 | ROZPOCET
| VV |  | "schody" 2,6*2,5*1,2 |  | 7.8 | [12 empty] | VV | 2 | 2 | True | 0 | ROZPOCET
| VV |  | Součet |  | 92.976 | [12 empty] | VV | 2 | 4 | True | 1 | ROZPOCET
2 | K | 132212102 | Hloubení zapažených i nezapažených rýh šířky do 600 mm ručním nebo pneumatickým nářadím s urovnáním dna do předepsaného profilu a spádu v horninách tř. 3 nesoudržných | m3 | 0.416 |  | 0 | CS ÚRS 2015 02 |  | základní |  | 0 | 0 | 0 | 0 | 0 | 4 | K | 2 |  |  |  | ROZPOCET | 0 | 0 | 0 | 0 | 0 | 1 | 0 | 4 | -91608147
| VV |  | "prohloubení pro schodyschody" 2,6*0,4*0,4 |  | 0.416 | [12 empty] | VV | 2 | 2 | True | 0 | ROZPOCET
| VV |  | Součet |  | 0.416 | [12 empty] | VV | 2 | 4 | True | 1 | ROZPOCET
3 | K | 139711101 | Vykopávka v uzavřených prostorách s naložením výkopku na dopravní prostředek v hornině tř. 1 až 4 | m3 | 10.552 |  | 0 | CS ÚRS 2015 02 |  | základní |  | 0 | 0 | 0 | 0 | 0 | 4 | K | 2 |  |  |  | ROZPOCET | 0 | 0 | 0 | 0 | 0 | 1 | 0 | 4 | -369630548
| VV |  | 3,7*3,1+3,7*3,2+2,75*2,8+2,7*3,0+3,0*(6,5+2,6)+1,6*4,5 |  | 73.61 | [12 empty] | VV | 2 | 2 | True | 0 | ROZPOCET
| VV |  | -(1,0*2,0+2,35*0,5) |  | -3.175 | [12 empty] | VV | 2 | 2 | True | 0 | ROZPOCET
| VV |  | Mezisoučet |  | 70.435 | [12 empty] | VV | 2 | 3 | True | 0 | ROZPOCET
| VV |  | 70,345*0,15 |  | 10.552 | [12 empty] | VV | 2 | 2 | True | 1 | ROZPOCET
4 | K | 161101501 | Svislé přemístění výkopku nošením bez naložení, avšak s vyprázdněním nádoby na hromady nebo do dopravního prostředku, na každých, třeba i započatých 3 m výšky z horniny tř. 1 až 4 | m3 | 10.552 |  | 0 | CS ÚRS 2015 02 |  | základní |  | 0 | 0 | 0 | 0 | 0 | 4 | K | 2 |  |  |  | ROZPOCET | 0 | 0 | 0 | 0 | 0 | 1 | 0 | 4 | -2020455419
| VV |  | 10,552 |  | 10.552 | [12 empty] | VV | 2 | 2 | True | 1 | ROZPOCET
5 | K | 162201201 | Vodorovné přemístění výkopku nošením s vyprázdněním nádoby na hromady nebo do dopravního prostředku na vzdálenost do 10 m z horniny tř. 1 až 4 | m3 | 10.552 |  | 0 | CS ÚRS 2015 02 |  | základní |  | 0 | 0 | 0 | 0 | 0 | 4 | K | 2 |  |  |  | ROZPOCET | 0 | 0 | 0 | 0 | 0 | 1 | 0 | 4 | 1946278624
| VV |  | 10,552 |  | 10.552 | [12 empty] | VV | 2 | 2 | True | 1 | ROZPOCET
6 | K | 162701105 | Vodorovné přemístění výkopku nebo sypaniny po suchu na obvyklém dopravním prostředku, bez naložení výkopku, avšak se složením bez rozhrnutí z horniny tř. 1 až 4 na vzdálenost přes 9 000 do 10 000 m | m3 | 88.197 |  | 0 | CS ÚRS 2015 02 |  | základní |  | 0 | 0 | 0 | 0 | 0 | 4 | K | 2 |  |  |  | ROZPOCET | 0 | 0 | 0 | 0 | 0 | 1 | 0 | 4 | 1537225171
| VV |  | 92,976+0,416+10,555-2,25*3,5*2,0 |  | 88.197 | [12 empty] | VV | 2 | 2 | True | 1 | ROZPOCET
7 | K | 167101101 | Nakládání, skládání a překládání neulehlého výkopku nebo sypaniny nakládání, množství do 100 m3, z hornin tř. 1 až 4 | m3 | 10.552 |  | 0 | CS ÚRS 2015 02 |  | základní |  | 0 | 0 | 0 | 0 | 0 | 4 | K | 2 |  |  |  | ROZPOCET | 0 | 0 | 0 | 0 | 0 | 1 | 0 | 4 | 1057462842
| VV |  | 10,552 |  | 10.552 | [12 empty] | VV | 2 | 2 | True | 1 | ROZPOCET
8 | K | 171101105 | Uložení sypaniny do násypů s rozprostřením sypaniny ve vrstvách a s hrubým urovnáním zhutněných s uzavřením povrchu násypu z hornin soudržných s předepsanou mírou zhutnění v procentech výsledků zkoušek Proctor-Standard (dále jen PS) na 103 % PS | m3 | 4.388 |  | 0 | CS ÚRS 2015 02 |  | základní |  | 0 | 0 | 0 | 0 | 0 | 4 | K | 2 |  |  |  | ROZPOCET | 0 | 0 | 0 | 0 | 0 | 1 | 0 | 4 | -1317935550
| VV |  | 1,5*2,6*(0,75+1,5)/2 |  | 4.388 | [12 empty] | VV | 2 | 2 | True | 1 | ROZPOCET
9 | K | 171201201 | Uložení sypaniny na skládky | m3 | 88.197 |  | 0 | CS ÚRS 2015 02 |  | základní |  | 0 | 0 | 0 | 0 | 0 | 4 | K | 2 |  |  |  | ROZPOCET | 0 | 0 | 0 | 0 | 0 | 1 | 0 | 4 | -1570246731
| VV |  | 88,197 |  | 88.197 | [12 empty] | VV | 2 | 2 | True | 1 | ROZPOCET
10 | K | 171201211 | Uložení sypaniny poplatek za uložení sypaniny na skládce (skládkovné) | t | 141.115 |  | 0 | CS ÚRS 2015 02 |  | základní |  | 0 | 0 | 0 | 0 | 0 | 4 | K | 2 |  |  |  | ROZPOCET | 0 | 0 | 0 | 0 | 0 | 1 | 0 | 4 | 993899018
| VV |  | 88,197*1,6 |  | 141.115 | [12 empty] | VV | 2 | 2 | True | 1 | ROZPOCET
11 | K | 174101101 | Zásyp sypaninou z jakékoliv horniny s uložením výkopku ve vrstvách se zhutněním jam, šachet, rýh nebo kolem objektů v těchto vykopávkách | m3 | 78.053 |  | 0 | CS ÚRS 2015 02 |  | základní |  | 0 | 0 | 0 | 0 | 0 | 4 | K | 2 |  |  |  | ROZPOCET | 0 | 0 | 0 | 0 | 0 | 1 | 0 | 4 | 1221169531
| VV |  | "štěrkopísek" | [14 empty] | VV | 2 | 1 | True | 0 | ROZPOCET
| VV |  | "kolem objektu- západ" (13,0+1,2*2)*1,2*1,3 |  | 24.024 | [12 empty] | VV | 2 | 2 | True | 0 | ROZPOCET
| VV |  | "sever" 12,0*1,2*1,3 |  | 18.72 | [12 empty] | VV | 2 | 2 | True | 0 | ROZPOCET
| VV |  | "východ" 8,2*1,2*1,3 |  | 12.792 | [12 empty] | VV | 2 | 2 | True | 0 | ROZPOCET
| VV |  | "jih" 4,1*1,0*1,3+4,0*1,9*0,8+3,0*1,4*1,3+1,2*1,2*1,3 |  | 18.742 | [12 empty] | VV | 2 | 2 | True | 0 | ROZPOCET
| VV |  | "venkovní schody-" 1,4*2,6*0,5-2,55*0,4*0,4 |  | 1.412 | [12 empty] | VV | 2 | 2 | True | 0 | ROZPOCET
| VV |  | "terasa" 2,25*3,5*0,3 |  | 2.363 | [12 empty] | VV | 2 | 2 | True | 0 | ROZPOCET
| VV |  | Součet |  | 78.053 | [12 empty] | VV | 2 | 4 | True | 1 | ROZPOCET
12 | M | 583312010 | Kamenivo přírodní těžené pro stavební účely PTK (drobné, hrubé, štěrkopísky) kamenivo mimo normu štěrkopísek netříděný (stabilizační zemina) | t | 164.882 |  | 0 | CS ÚRS 2015 02 |  | základní |  | 0 | 1 | 164.882 | 0 | 0 | 8 | M | 2 |  |  |  | ROZPOCET | 0 | 0 | 0 | 0 | 0 | 1 | 0 | 4 | 1246453188
| VV |  | (4,388+78,053)*2,0 |  | 164.882 | [12 empty] | VV | 2 | 2 | True | 1 | ROZPOCET
| D | 2 | Zakládání |  |  |  | 0 |  |  |  |  | 0 |  | 13.5154 |  | 0 | 1 | D | 1 |  |  |  | ROZPOCET | [6 empty] | 0
13 | K | 212755213 | Trativody bez lože z drenážních trubek plastových flexibilních D 80 mm | m | 53.5 |  | 0 | CS ÚRS 2015 02 |  | základní |  | 0 | 0.00033 | 0.017655 | 0 | 0 | 4 | K | 2 |  |  |  | ROZPOCET | 0 | 0 | 0 | 0 | 0 | 1 | 0 | 4 | 1013663508
| VV |  | (13,5+12,0)*2+2,5 |  | 53.5 | [12 empty] | VV | 2 | 2 | True | 1 | ROZPOCET
14 | K | 213141111 | Zřízení vrstvy z geotextilie filtrační, separační, odvodňovací, ochranné, výztužné nebo protierozní v rovině nebo ve sklonu do 1:5, šířky do 3 m | m2 | 42.8 |  | 0 | CS ÚRS 2015 02 |  | základní |  | 0 | 0.0001 | 0.00428 | 0 | 0 | 4 | K | 2 |  |  |  | ROZPOCET | 0 | 0 | 0 | 0 | 0 | 1 | 0 | 4 | 1926597486
| VV |  | 53,5*0,8 |  | 42.8 | [12 empty] | VV | 2 | 2 | True | 1 | ROZPOCET
15 | M | 693110010 | Geotextilie geotextilie tkané | m2 | 49.22 |  | 0 | CS ÚRS 2015 02 |  | základní |  | 0 | 0.0001 | 0.004922 | 0 | 0 | 8 | M | 2 |  |  |  | ROZPOCET | 0 | 0 | 0 | 0 | 0 | 1 | 0 | 4 | 1242215997
| VV |  | 42,8*1,15 |  | 49.22 | [12 empty] | VV | 2 | 2 | True | 1 | ROZPOCET
16 | K | 274321411 | Základy z betonu železového (bez výztuže) pasy z betonu bez zvláštních nároků na vliv prostředí (X0, XC) tř. C 20/25 | m3 | 2.554 |  | 0 | CS ÚRS 2015 02 |  | základní |  | 0 | 2.4533 | 6.2657 | 0 | 0 | 4 | K | 2 |  |  |  | ROZPOCET | 0 | 0 | 0 | 0 | 0 | 1 | 0 | 4 | 1640054589
| VV |  | "vyložení 1.np" 1,2*0,4*1,3 |  | 0.624 | [12 empty] | VV | 2 | 2 | True | 0 | ROZPOCET
| VV |  | "schodiště" 2,4*0,4*1,0 |  | 0.96 | [12 empty] | VV | 2 | 2 | True | 0 | ROZPOCET
| VV |  | "nabet stáv základu terasy" (2,76+3,25+1,75)*0,5*0,25 |  | 0.97 | [12 empty] | VV | 2 | 2 | True | 0 | ROZPOCET
| VV |  | Součet |  | 2.554 | [12 empty] | VV | 2 | 4 | True | 1 | ROZPOCET
17 | K | 274351215 | Bednění základových stěn pasů svislé nebo šikmé (odkloněné), půdorysně přímé nebo zalomené ve volných nebo zapažených jámách, rýhách, šachtách, včetně případných vzpěr zřízení | m2 | 13.075 |  | 0 | CS ÚRS 2015 02 |  | základní |  | 0 | 0.00103 | 0.013467 | 0 | 0 | 4 | K | 2 |  |  |  | ROZPOCET | 0 | 0 | 0 | 0 | 0 | 1 | 0 | 4 | 2012184084
| VV |  | "vyložení 1.np" (1,2*2+0,4)*1,3 |  | 3.64 | [12 empty] | VV | 2 | 2 | True | 0 | ROZPOCET
| VV |  | "schodiště" (2,4+0,4)*2*1,0 |  | 5.6 | [12 empty] | VV | 2 | 2 | True | 0 | ROZPOCET
| VV |  | "nabet stáv základu terasy" | [14 empty] | VV | 2 | 1 | True | 0 | ROZPOCET
| VV |  | (1,75+4,22+2,76+2,19+3,22+1,2)*0,25 |  | 3.835 | [12 empty] | VV | 2 | 2 | True | 0 | ROZPOCET
| VV |  | Součet |  | 13.075 | [12 empty] | VV | 2 | 4 | True | 1 | ROZPOCET
18 | K | 274351216 | Bednění základových stěn pasů svislé nebo šikmé (odkloněné), půdorysně přímé nebo zalomené ve volných nebo zapažených jámách, rýhách, šachtách, včetně případných vzpěr odstranění | m2 | 13.075 |  | 0 | CS ÚRS 2015 02 |  | základní |  | 0 | 0 | 0 | 0 | 0 | 4 | K | 2 |  |  |  | ROZPOCET | 0 | 0 | 0 | 0 | 0 | 1 | 0 | 4 | 1357210689
| VV |  | 13,075 |  | 13.075 | [12 empty] | VV | 2 | 2 | True | 1 | ROZPOCET
19 | K | 274361821 | Výztuž základů pasů z betonářské oceli 10 505 (R) nebo BSt 500 | t | 0.085 |  | 0 | CS ÚRS 2015 02 |  | základní |  | 0 | 1.0602 | 0.090114 | 0 | 0 | 4 | K | 2 |  |  |  | ROZPOCET | 0 | 0 | 0 | 0 | 0 | 1 | 0 | 4 | 2104784716
| VV |  | 0,085 |  | 0.085 | [12 empty] | VV | 2 | 2 | True | 1 | ROZPOCET
20 | K | 279113132 | Základové zdi z tvárnic ztraceného bednění včetně výplně z betonu bez zvláštních nároků na vliv prostředí (X0, XC) třídy C 16/20, tloušťky zdiva přes 150 do 200 mm | m2 | 1.287 |  | 0 | CS ÚRS 2015 02 |  | základní |  | 0 | 0.42832 | 0.55125 | 0 | 0 | 4 | K | 2 |  |  |  | ROZPOCET | 0 | 0 | 0 | 0 | 0 | 1 | 0 | 4 | -1443728805
| VV |  | 1,17*1,1 |  | 1.287 | [12 empty] | VV | 2 | 2 | True | 1 | ROZPOCET
21 | K | 279113134 | Základové zdi z tvárnic ztraceného bednění včetně výplně z betonu bez zvláštních nároků na vliv prostředí (X0, XC) třídy C 16/20, tloušťky zdiva přes 250 do 300 mm | m2 | 9.732 |  | 0 | CS ÚRS 2015 02 |  | základní |  | 0 | 0.67489 | 6.568 | 0 | 0 | 4 | K | 2 |  |  |  | ROZPOCET | 0 | 0 | 0 | 0 | 0 | 1 | 0 | 4 | 259004505
| VV |  | "terasa" (2,66+4,05+1,4)*1,2 |  | 9.732 | [12 empty] | VV | 2 | 2 | True | 1 | ROZPOCET
| D | 3 | Svislé a kompletní konstrukce |  |  |  | 0 |  |  |  |  | 0 |  | 4.552 |  | 0 | 1 | D | 1 |  |  |  | ROZPOCET | [6 empty] | 0
22 | K | 310238211 | Zazdívka otvorů ve zdivu nadzákladovém cihlami pálenými plochy přes 0,25 m2 do 1 m2 na maltu vápenocementovou | m3 | 0.665 |  | 0 | CS ÚRS 2015 02 |  | základní |  | 0 | 1.8775 | 1.2485 | 0 | 0 | 4 | K | 2 |  |  |  | ROZPOCET | 0 | 0 | 0 | 0 | 0 | 1 | 0 | 4 | 745490763
| VV |  | "104-okno" 1,18*0,55*0,55 |  | 0.357 | [12 empty] | VV | 2 | 2 | True | 0 | ROZPOCET
| VV |  | "103-dveře" 0,3*2,05*0,5 |  | 0.308 | [12 empty] | VV | 2 | 2 | True | 0 | ROZPOCET
| VV |  | Součet |  | 0.665 | [12 empty] | VV | 2 | 4 | True | 1 | ROZPOCET
23 | K | 317234410 | Vyzdívka mezi nosníky cihlami pálenými na maltu cementovou | m3 | 0.056 |  | 0 | CS ÚRS 2015 02 |  | základní |  | 0 | 1.943 | 0.10881 | 0 | 0 | 4 | K | 2 |  |  |  | ROZPOCET | 0 | 0 | 0 | 0 | 0 | 1 | 0 | 4 | 902907094
| VV |  | 1,4*0,4*0,1 |  | 0.056 | [12 empty] | VV | 2 | 2 | True | 1 | ROZPOCET
24 | K | 317944321 | Válcované nosníky dodatečně osazované do připravených otvorů bez zazdění hlav do č. 12 | t | 0.054 |  | 0 | CS ÚRS 2015 02 |  | základní |  | 0 | 1.09 | 0.05886 | 0 | 0 | 4 | K | 2 |  |  |  | ROZPOCET | 0 | 0 | 0 | 0 | 0 | 1 | 0 | 4 | 1849951135
| VV |  | "I 120" 0,0111*1,5*3*1,08 |  | 0.054 | [12 empty] | VV | 2 | 2 | True | 1 | ROZPOCET
25 | K | 319231213 | Dodatečná izolace PE fólií zdiva cihelného tl do 600 mm podřezáním řetězovou pilou | m2 | 32.39 |  | 0 | CS ÚRS 2015 02 |  | základní |  | 0 | 0.02496 | 0.80845 | 0 | 0 | 4 | K | 2 |  |  |  | ROZPOCET | 0 | 0 | 0 | 0 | 0 | 1 | 0 | 4 | 1017318362
| VV |  | "obvod" | [14 empty] | VV | 2 | 1 | True | 0 | ROZPOCET
| VV |  | (0,55+4,5+0,92+0,35+2,25+0,5+1,8+0,55)*0,55 |  | 6.281 | [12 empty] | VV | 2 | 2 | True | 0 | ROZPOCET
| VV |  | (6,7+1,55+3,25+7,4+5,55+4,62+0,55)*0,55+2,2*0,5+1,31*0,4 |  | 17.915 | [12 empty] | VV | 2 | 2 | True | 0 | ROZPOCET
| VV |  | Mezisoučet |  | 24.196 | [12 empty] | VV | 2 | 3 | True | 0 | ROZPOCET
| VV |  | "vnitřní" (6,7+0,1+3,35+4,62)*0,5 |  | 7.385 | [12 empty] | VV | 2 | 2 | True | 0 | ROZPOCET
| VV |  | 2,45*0,33 |  | 0.809 | [12 empty] | VV | 2 | 2 | True | 0 | ROZPOCET
| VV |  | Mezisoučet |  | 8.194 | [12 empty] | VV | 2 | 3 | True | 0 | ROZPOCET
| VV |  | Součet |  | 32.39 | [12 empty] | VV | 2 | 4 | True | 1 | ROZPOCET
26 | K | 331231117 | Pilíře volně stojící z cihel pálených čtyřhranné až osmihranné (průřezu čtverce, T nebo kříže) pravoúhlé pod omítku nebo režné, bez spárování z cihel plných dl. 290 mm P 7 až P 15 M I, na maltu ze suché směsi 10 MPa | m3 | 0.225 |  | 0 | CS ÚRS 2015 02 |  | základní |  | 0 | 1.7917 | 0.40314 | 0 | 0 | 4 | K | 2 |  |  |  | ROZPOCET | 0 | 0 | 0 | 0 | 0 | 1 | 0 | 4 | 932500697
| VV |  | "101" 0,3*0,3*2,5 |  | 0.225 | [12 empty] | VV | 2 | 2 | True | 1 | ROZPOCET
27 | K | 342248140 | Příčky jednoduché z cihel děrovaných spojených na pero a drážku broušených, lepených tenkovrstvou maltou, pevnost cihel P8, P10, tl. příčky 80 mm | m2 | 28.183 |  | 0 | CS ÚRS 2015 02 |  | základní |  | 0 | 0.06638 | 1.8708 | 0 | 0 | 4 | K | 2 |  |  |  | ROZPOCET | 0 | 0 | 0 | 0 | 0 | 1 | 0 | 4 | -1686964247
| VV |  | "103" 2,91*2,25-0,8*1,97 |  | 4.972 | [12 empty] | VV | 2 | 2 | True | 0 | ROZPOCET
| VV |  | "101" (3,6+0,9+1,03)*2,25-0,7*1,97*2 |  | 9.685 | [12 empty] | VV | 2 | 2 | True | 0 | ROZPOCET
| VV |  | "107" 2,9*2,25-0,7*1,97 |  | 5.146 | [12 empty] | VV | 2 | 2 | True | 0 | ROZPOCET
| VV |  | "105-106" (1,4+0,25)*2,25*3-0,7*1,97*2 |  | 8.38 | [12 empty] | VV | 2 | 2 | True | 0 | ROZPOCET
| VV |  | Součet |  | 28.183 | [12 empty] | VV | 2 | 4 | True | 1 | ROZPOCET
28 | K | 349231811 | Přizdívka z cihel ostění s ozubem ve vybouraných otvorech, s vysekáním kapes pro zavázaní přes 80 do 150 mm | m2 | 0.2 |  | 0 | CS ÚRS 2015 02 |  | základní |  | 0 | 0.26723 | 0.053446 | 0 | 0 | 4 | K | 2 |  |  |  | ROZPOCET | 0 | 0 | 0 | 0 | 0 | 1 | 0 | 4 | -138507792
| VV |  | 2,0*0,05*2 |  | 0.2 | [12 empty] | VV | 2 | 2 | True | 1 | ROZPOCET
| D | 4 | Vodorovné konstrukce |  |  |  | 0 |  |  |  |  | 0 |  | 9.9974 |  | 0 | 1 | D | 1 |  |  |  | ROZPOCET | [6 empty] | 0
29 | K | 411321515 | Stropy z betonu železového (bez výztuže) stropů deskových, plochých střech, desek balkonových, desek hřibových stropů včetně hlavic hřibových sloupů tř. C 20/25 | m3 | 2.131 |  | 0 | CS ÚRS 2015 02 |  | základní |  | 0 | 2.4534 | 5.2283 | 0 | 0 | 4 | K | 2 |  |  |  | ROZPOCET | 0 | 0 | 0 | 0 | 0 | 1 | 0 | 4 | 2143432740
| VV |  | 7,45*1,3*0,22 |  | 2.131 | [12 empty] | VV | 2 | 2 | True | 1 | ROZPOCET
30 | K | 411351101 | Bednění stropů, kleneb nebo skořepin bez podpěrné konstrukce stropů deskových, balkonových nebo plošných konzol plné, rovné, popř. s náběhy zřízení | m2 | 12.182 |  | 0 | CS ÚRS 2015 02 |  | základní |  | 0 | 0.00215 | 0.026191 | 0 | 0 | 4 | K | 2 |  |  |  | ROZPOCET | 0 | 0 | 0 | 0 | 0 | 1 | 0 | 4 | 750360048
| VV |  | 7,44*1,3+(7,44+1,3*2)*0,25 |  | 12.182 | [12 empty] | VV | 2 | 2 | True | 1 | ROZPOCET
31 | K | 411351102 | Bednění stropů, kleneb nebo skořepin bez podpěrné konstrukce stropů deskových, balkonových nebo plošných konzol plné, rovné, popř. s náběhy odstranění | m2 | 12.182 |  | 0 | CS ÚRS 2015 02 |  | základní |  | 0 | 0 | 0 | 0 | 0 | 4 | K | 2 |  |  |  | ROZPOCET | 0 | 0 | 0 | 0 | 0 | 1 | 0 | 4 | -1045732086
| VV |  | 12,182 |  | 12.182 | [12 empty] | VV | 2 | 2 | True | 1 | ROZPOCET
32 | K | 411354177 | Podpěrná konstrukce stropů výšky do 4 m se zesílením dna bednění na výměru m2 půdorysu pro zatížení betonovou směsí a výztuží přes 20 do 30 kPa zřízení | m2 | 9.23 |  | 0 | CS ÚRS 2015 02 |  | základní |  | 0 | 0.01017 | 0.093869 | 0 | 0 | 4 | K | 2 |  |  |  | ROZPOCET | 0 | 0 | 0 | 0 | 0 | 1 | 0 | 4 | -492235606
| VV |  | 3,55*1,3*2 |  | 9.23 | [12 empty] | VV | 2 | 2 | True | 1 | ROZPOCET
33 | K | 411354178 | Podpěrná konstrukce stropů výšky do 4 m se zesílením dna bednění na výměru m2 půdorysu pro zatížení betonovou směsí a výztuží přes 20 do 30 kPa odstranění | m2 | 9.23 |  | 0 | CS ÚRS 2015 02 |  | základní |  | 0 | 0 | 0 | 0 | 0 | 4 | K | 2 |  |  |  | ROZPOCET | 0 | 0 | 0 | 0 | 0 | 1 | 0 | 4 | -1305609328
34 | K | 411361821 | Výztuž stropů prostě uložených, vetknutých, spojitých, deskových, trámových (žebrových, kazetových), s keramickými a jinými vložkami, konsolových nebo balkonových, hřibových včetně hlavic hřibových sloupů, plochých střech a pro zavěšení železobetonových podhledů z betonářské oceli 10 505 (R) nebo BSt 500 | t | 0.2 |  | 0 | CS ÚRS 2015 02 |  | základní |  | 0 | 1.0552 | 0.21103 | 0 | 0 | 4 | K | 2 |  |  |  | ROZPOCET | 0 | 0 | 0 | 0 | 0 | 1 | 0 | 4 | 243207108
35 | K | 411362021 | Výztuž stropů prostě uložených, vetknutých, spojitých, deskových, trámových (žebrových, kazetových), s keramickými a jinými vložkami, konsolových nebo balkonových, hřibových včetně hlavic hřibových sloupů, plochých střech a pro zavěšení železobetonových podhledů ze svařovaných sítí z drátů typu KARI | t | 0.048 |  | 0 | CS ÚRS 2015 02 |  | základní |  | 0 | 1.0531 | 0.050547 | 0 | 0 | 4 | K | 2 |  |  |  | ROZPOCET | 0 | 0 | 0 | 0 | 0 | 1 | 0 | 4 | 386500815
| VV |  | 7,44*1,3*0,005 |  | 0.048 | [12 empty] | VV | 2 | 2 | True | 1 | ROZPOCET
36 | K | 413232211 | Zazdívka zhlaví stropních trámů nebo válcovaných nosníků pálenými cihlami válcovaných nosníků, výšky do 150 mm | kus | 6 |  | 0 | CS ÚRS 2015 02 |  | základní |  | 0 | 0.02278 | 0.13668 | 0 | 0 | 4 | K | 2 |  |  |  | ROZPOCET | 0 | 0 | 0 | 0 | 0 | 1 | 0 | 4 | -1420638285
37 | K | 430321515 | Schodišťové konstrukce a rampy z betonu železového (bez výztuže) stupně, schodnice, ramena, podesty s nosníky tř. C 20/25 | m3 | 0.878 |  | 0 | CS ÚRS 2015 02 |  | základní |  | 0 | 2.4534 | 2.1541 | 0 | 0 | 4 | K | 2 |  |  |  | ROZPOCET | 0 | 0 | 0 | 0 | 0 | 1 | 0 | 4 | 110001744
| VV |  | "vnější" 2,2*2,66*0,15 |  | 0.878 | [12 empty] | VV | 2 | 2 | True | 1 | ROZPOCET
38 | K | 430361821 | Výztuž schodišťových konstrukcí a ramp stupňů, schodnic, ramen, podest s nosníky z betonářské oceli 10 505 (R) nebo BSt 500 | t | 0.09 |  | 0 | CS ÚRS 2015 02 |  | základní |  | 0 | 1.0489 | 0.094398 | 0 | 0 | 4 | K | 2 |  |  |  | ROZPOCET | 0 | 0 | 0 | 0 | 0 | 1 | 0 | 4 | 614451015
| VV |  | 0,09 |  | 0.09 | [12 empty] | VV | 2 | 2 | True | 1 | ROZPOCET
39 | K | 431351121 | Bednění podest, podstupňových desek a ramp včetně podpěrné konstrukce výšky do 4 m půdorysně přímočarých zřízení | m2 | 5.94 |  | 0 | CS ÚRS 2015 02 |  | základní |  | 0 | 0.01282 | 0.076151 | 0 | 0 | 4 | K | 2 |  |  |  | ROZPOCET | 0 | 0 | 0 | 0 | 0 | 1 | 0 | 4 | 1216557477
| VV |  | 2,2*2,7 |  | 5.94 | [12 empty] | VV | 2 | 2 | True | 1 | ROZPOCET
40 | K | 431351122 | Bednění podest, podstupňových desek a ramp včetně podpěrné konstrukce výšky do 4 m půdorysně přímočarých odstranění | m2 | 5.94 |  | 0 | CS ÚRS 2015 02 |  | základní |  | 0 | 0 | 0 | 0 | 0 | 4 | K | 2 |  |  |  | ROZPOCET | 0 | 0 | 0 | 0 | 0 | 1 | 0 | 4 | 2039381712
41 | K | 434311113 | Stupně dusané z betonu prostého nebo prokládaného kamenem na terén nebo na desku bez potěru, se zahlazením povrchu tř. C 12/15 | m | 18.41 |  | 0 | CS ÚRS 2015 02 |  | základní |  | 0 | 0.1016 | 1.8705 | 0 | 0 | 4 | K | 2 |  |  |  | ROZPOCET | 0 | 0 | 0 | 0 | 0 | 1 | 0 | 4 | 1846556871
| VV |  | 2,63*7 |  | 18.41 | [12 empty] | VV | 2 | 2 | True | 1 | ROZPOCET
42 | K | 434351141 | Bednění stupňů betonovaných na podstupňové desce nebo na terénu půdorysně přímočarých zřízení | m2 | 8.469 |  | 0 | CS ÚRS 2015 02 |  | základní |  | 0 | 0.00658 | 0.055726 | 0 | 0 | 4 | K | 2 |  |  |  | ROZPOCET | 0 | 0 | 0 | 0 | 0 | 1 | 0 | 4 | -636798118
| VV |  | 2,63*(0,16+0,3)*7 |  | 8.469 | [12 empty] | VV | 2 | 2 | True | 1 | ROZPOCET
43 | K | 434351142 | Bednění stupňů betonovaných na podstupňové desce nebo na terénu půdorysně přímočarých odstranění | m2 | 8.469 |  | 0 | CS ÚRS 2015 02 |  | základní |  | 0 | 0 | 0 | 0 | 0 | 4 | K | 2 |  |  |  | ROZPOCET | 0 | 0 | 0 | 0 | 0 | 1 | 0 | 4 | -987896512
| D | 6 | Úpravy povrchů, podlahy a osazování výplní |  |  |  | 0 |  |  |  |  | 0 |  | 60.3225 |  | 0 | 1 | D | 1 |  |  |  | ROZPOCET | [6 empty] | 0
44 | K | 611311141 | Omítka vápenná vnitřních ploch nanášená ručně dvouvrstvá štuková, tloušťky jádrové omítky do 10 mm a tloušťky štuku do 3 mm vodorovných konstrukcí stropů rovných | m2 | 77.4 |  | 0 | CS ÚRS 2015 02 |  | základní |  | 0 | 0.01733 | 1.3413 | 0 | 0 | 4 | K | 2 |  |  |  | ROZPOCET | 0 | 0 | 0 | 0 | 0 | 1 | 0 | 4 | 524909980
| VV |  | "101" 9,85 |  | 9.85 | [12 empty] | VV | 2 | 2 | True | 0 | ROZPOCET
| VV |  | "101.1" 7,75 |  | 7.75 | [12 empty] | VV | 2 | 2 | True | 0 | ROZPOCET
| VV |  | "102" 26,5 |  | 26.5 | [12 empty] | VV | 2 | 2 | True | 0 | ROZPOCET
| VV |  | "103" 10,2 |  | 10.2 | [12 empty] | VV | 2 | 2 | True | 0 | ROZPOCET
| VV |  | "104" 8,25 |  | 8.25 | [12 empty] | VV | 2 | 2 | True | 0 | ROZPOCET
| VV |  | "105" 4,2 |  | 4.2 | [12 empty] | VV | 2 | 2 | True | 0 | ROZPOCET
| VV |  | "106" 5,1 |  | 5.1 | [12 empty] | VV | 2 | 2 | True | 0 | ROZPOCET
| VV |  | "107" 3,5 |  | 3.5 | [12 empty] | VV | 2 | 2 | True | 0 | ROZPOCET
| VV |  | "108" 2,05 |  | 2.05 | [12 empty] | VV | 2 | 2 | True | 0 | ROZPOCET
| VV |  | Součet |  | 77.4 | [12 empty] | VV | 2 | 4 | True | 1 | ROZPOCET
45 | K | 612311141 | Omítka vápenná vnitřních ploch nanášená ručně dvouvrstvá štuková, tloušťky jádrové omítky do 10 mm a tloušťky štuku do 3 mm svislých konstrukcí stěn | m2 | 183.97 |  | 0 | CS ÚRS 2015 02 |  | základní |  | 0 | 0.01733 | 3.1882 | 0 | 0 | 4 | K | 2 |  |  |  | ROZPOCET | 0 | 0 | 0 | 0 | 0 | 1 | 0 | 4 | -384957765
| VV |  | "101" (0,92+0,33+2,3+2,36+1,0)*2*2,3 |  | 31.786 | [12 empty] | VV | 2 | 2 | True | 0 | ROZPOCET
| VV |  | "101,1" (0,84+0,55+3,6+0,9+1,03)*2*2,2 |  | 30.448 | [12 empty] | VV | 2 | 2 | True | 0 | ROZPOCET
| VV |  | "102" (4,0+6,7)*2*2,2 |  | 47.08 | [12 empty] | VV | 2 | 2 | True | 0 | ROZPOCET
| VV |  | "103" (2,95+3,35)*2*2,2 |  | 27.72 | [12 empty] | VV | 2 | 2 | True | 0 | ROZPOCET
| VV |  | "104" (1,8+4,65)*2*2,2 |  | 28.38 | [12 empty] | VV | 2 | 2 | True | 0 | ROZPOCET
| VV |  | "105" (2,0+1,2)*2*2,2+(1,4*2+1,0)*2,2 |  | 22.44 | [12 empty] | VV | 2 | 2 | True | 0 | ROZPOCET
| VV |  | "106" (1,4*4+1,0+2,0)*2,2 |  | 18.92 | [12 empty] | VV | 2 | 2 | True | 0 | ROZPOCET
| VV |  | "107" (2,2*2+1,1)*2,2 |  | 12.1 | [12 empty] | VV | 2 | 2 | True | 0 | ROZPOCET
| VV |  | Mezisoučet |  | 218.874 | [12 empty] | VV | 2 | 3 | True | 0 | ROZPOCET
| VV |  | "- dveře" -(0,8*5+0,7*6)*1,97*2 |  | -32.308 | [12 empty] | VV | 2 | 2 | True | 0 | ROZPOCET
| VV |  | "-okna" - 1,18*0,55*4 |  | -2.596 | [12 empty] | VV | 2 | 2 | True | 0 | ROZPOCET
| VV |  | Mezisoučet |  | -34.904 | [12 empty] | VV | 2 | 3 | True | 0 | ROZPOCET
| VV |  | Součet |  | 183.97 | [12 empty] | VV | 2 | 4 | True | 1 | ROZPOCET
46 | K | 612325302 | Vápenocementová nebo vápenná omítka ostění nebo nadpraží štuková | m2 | 8.4 |  | 0 | CS ÚRS 2015 02 |  | základní |  | 0 | 0.03358 | 0.28207 | 0 | 0 | 4 | K | 2 |  |  |  | ROZPOCET | 0 | 0 | 0 | 0 | 0 | 1 | 0 | 4 | 1854802972
| VV |  | "okna" (1,18+0,55*2)*0,25*4 |  | 2.28 | [12 empty] | VV | 2 | 2 | True | 0 | ROZPOCET
| VV |  | "dveře" (1,0+2,05*2)*0,4*3 |  | 6.12 | [12 empty] | VV | 2 | 2 | True | 0 | ROZPOCET
| VV |  | Součet |  | 8.4 | [12 empty] | VV | 2 | 4 | True | 1 | ROZPOCET
47 | K | 622142001 | Potažení vnějších ploch pletivem v ploše nebo pruzích, na plném podkladu sklovláknitým vtlačením do tmelu stěn | m2 | 111.093 |  | 0 | CS ÚRS 2015 02 |  | základní |  | 0 | 0.00489 | 0.54324 | 0 | 0 | 4 | K | 2 |  |  |  | ROZPOCET | 0 | 0 | 0 | 0 | 0 | 1 | 0 | 4 | 1075700976
| VV |  | (10,0+11,3+1,3+1,2*2+1,0+0,12+8,0+5,55+2,3)*2,6 |  | 109.122 | [12 empty] | VV | 2 | 2 | True | 0 | ROZPOCET
| VV |  | "ostění" (1,18+0,55)*2*0,33*4 |  | 4.567 | [12 empty] | VV | 2 | 2 | True | 0 | ROZPOCET
| VV |  | -1,18*0,55*4 |  | -2.596 | [12 empty] | VV | 2 | 2 | True | 0 | ROZPOCET
| VV |  | Součet |  | 111.093 | [12 empty] | VV | 2 | 4 | True | 1 | ROZPOCET
48 | K | 622211001 | Montáž kontaktního zateplení z polystyrenových desek nebo z kombinovaných desek na vnější stěny, tloušťky desek do 40 mm | m2 | 3.46 |  | 0 | CS ÚRS 2015 02 |  | základní |  | 0 | 0.00825 | 0.028545 | 0 | 0 | 4 | K | 2 |  |  |  | ROZPOCET | 0 | 0 | 0 | 0 | 0 | 1 | 0 | 4 | -1906356584
| VV |  | (1,18+0,55)*2*0,25*4 |  | 3.46 | [12 empty] | VV | 2 | 2 | True | 1 | ROZPOCET
49 | M | 283759320 | Desky z lehčených plastů desky polystyrénové fasádní typ EPS 70 F fasádní, stabilizovaný, samozhášivý objemová hmotnost 15 až 20 kg/m3 rozměr 1000 x 500 mm, lambda 0,039 W/m K 1000 x 500 x 40 mm | m2 | 3.529 |  | 0 | CS ÚRS 2015 02 |  | základní |  | 0 | 0.00068 | 0.0023997 | 0 | 0 | 8 | M | 2 |  |  |  | ROZPOCET | 0 | 0 | 0 | 0 | 0 | 1 | 0 | 4 | 158889758
| VV |  | 3,46*1,02 "Přepočtené koeficientem množství |  | 3.529 | [12 empty] | VV | 2 | 2 | True | 1 | ROZPOCET
50 | K | 622211011 | Montáž kontaktního zateplení z polystyrenových desek nebo z kombinovaných desek na vnější stěny, tloušťky desek přes 40 do 80 mm | m2 | 25.2 |  | 0 | CS ÚRS 2015 02 |  | základní |  | 0 | 0.00825 | 0.2079 | 0 | 0 | 4 | K | 2 |  |  |  | ROZPOCET | 0 | 0 | 0 | 0 | 0 | 1 | 0 | 4 | -810860658
| VV |  | (10,0+11,3+7,8+1,0+5,55+2,65+1,3+1,2*2)*0,6 |  | 25.2 | [12 empty] | VV | 2 | 2 | True | 0 | ROZPOCET
| VV |  | Součet |  | 25.2 | [12 empty] | VV | 2 | 4 | True | 1 | ROZPOCET
51 | M | 2837594600 | Desky z lehčených plastů desky polystyrénové fasádní typ EPS 100 F stabilizovaný, samozhášivý objemová hmotnost 20 až 25 kg/m3 rozměr 1000 x 500 mm, lambda 0,036 W/m K 1000 x 500 x 70 mm | m2 | 25.704 |  | 0 | CS ÚRS 2015 02 |  | základní |  | 0 | 0.00138 | 0.035472 | 0 | 0 | 8 | M | 2 |  |  |  | ROZPOCET | 0 | 0 | 0 | 0 | 0 | 1 | 0 | 4 | 1500124487
| VV |  | 25,2*1,02 |  | 25.704 | [12 empty] | VV | 2 | 2 | True | 1 | ROZPOCET
52 | K | 622211021 | Montáž kontaktního zateplení z polystyrenových desek nebo z kombinovaných desek na vnější stěny, tloušťky desek přes 80 do 120 mm | m2 | 89.804 |  | 0 | CS ÚRS 2015 02 |  | základní |  | 0 | 0.00832 | 0.74717 | 0 | 0 | 4 | K | 2 |  |  |  | ROZPOCET | 0 | 0 | 0 | 0 | 0 | 1 | 0 | 4 | 224580728
| VV |  | "xps 100" | [14 empty] | VV | 2 | 1 | True | 0 | ROZPOCET
| VV |  | (10,0+11,3+7,8+1,0+5,55+2,65+1,3+1,2*2)*2,2 |  | 92.4 | [12 empty] | VV | 2 | 2 | True | 0 | ROZPOCET
| VV |  | -1,18*0,55*4 |  | -2.596 | [12 empty] | VV | 2 | 2 | True | 0 | ROZPOCET
| VV |  | Součet |  | 89.804 | [12 empty] | VV | 2 | 4 | True | 1 | ROZPOCET
53 | M | 283764220 | Desky z lehčených plastů desky z extrudovaného polystyrenu desky z extrudovaného polystyrenu XPS 300 SF hladký povrch, ozub po celém obvodu 1265 x 615 mm (krycí plocha 0,75 m2) 100 mm | m2 | 91.6 |  | 0 | CS ÚRS 2015 02 |  | základní |  | 0 | 0.003 | 0.2748 | 0 | 0 | 8 | M | 2 |  |  |  | ROZPOCET | 0 | 0 | 0 | 0 | 0 | 1 | 0 | 4 | -201146726
| VV |  | 89,804*1,02 |  | 91.6 | [12 empty] | VV | 2 | 2 | True | 1 | ROZPOCET
54 | K | 622251001 | Montáž kontaktního zateplení Příplatek k cenám za montáž pod keramický obklad na vnější stěny | m2 | 47.123 |  | 0 | CS ÚRS 2015 02 |  | základní |  | 0 | 0.003 | 0.14137 | 0 | 0 | 4 | K | 2 |  |  |  | ROZPOCET | 0 | 0 | 0 | 0 | 0 | 1 | 0 | 4 | 1057872212
| VV |  | "sever" 5,55*1,0+1,5*1,0 |  | 7.05 | [12 empty] | VV | 2 | 2 | True | 0 | ROZPOCET
| VV |  | "jih" 11,3*1,15+(1,45+1,2*2+1,0)*1,15-1,0*0,5*2 |  | 17.573 | [12 empty] | VV | 2 | 2 | True | 0 | ROZPOCET
| VV |  | "východ" 8,0*1,15-1,0*0,5*2 |  | 8.2 | [12 empty] | VV | 2 | 2 | True | 0 | ROZPOCET
| VV |  | "západ" 11,0*1,3 |  | 14.3 | [12 empty] | VV | 2 | 2 | True | 0 | ROZPOCET
| VV |  | Součet |  | 47.123 | [12 empty] | VV | 2 | 4 | True | 1 | ROZPOCET
55 | K | 622271001 | Montáž zavěšené odvětrávané fasády na kombinované nosné konstrukci z fasádních desek na jednosměrné nosné konstrukci opláštění připevněné mechanickým viditelným spojem, (nýty) stěn bez tepelné izolace | m2 | 9.84 |  | 0 | CS ÚRS 2015 02 |  | základní |  | 0 | 0.00486 | 0.047822 | 0 | 0 | 4 | K | 2 |  |  |  | ROZPOCET | 0 | 0 | 0 | 0 | 0 | 1 | 0 | 4 | 353622211
| VV |  | "vstup" 2,3*(4,66-1,11)+(1,26*2+0,3)*2,5-2,15*2,5 |  | 9.84 | [12 empty] | VV | 2 | 2 | True | 1 | ROZPOCET
56 | M | 591551000 | Desky fasádní obkladové desky fasádní deska fasádní probarvená a povrchově barvená 1192 x 2500 mm tl. 8 mm | m2 | 12.3 |  | 0 | CS ÚRS 2015 02 |  | základní |  | 0 | 0.0146 | 0.17958 | 0 | 0 | 8 | M | 2 |  |  |  | ROZPOCET | 0 | 0 | 0 | 0 | 0 | 1 | 0 | 4 | -1080239353
| VV |  | 9,84*1,25 |  | 12.3 | [12 empty] | VV | 2 | 2 | True | 1 | ROZPOCET
57 | K | 629995101 | Očištění vnějších ploch tlakovou vodou omytím | m2 | 99.264 |  | 0 | CS ÚRS 2015 02 |  | základní |  | 0 | 0 | 0 | 0 | 0 | 4 | K | 2 |  |  |  | ROZPOCET | 0 | 0 | 0 | 0 | 0 | 1 | 0 | 4 | 1815342451
| VV |  | (10,0+11,3+7,8+1,0+5,55+2,65)*2,6-1,18*0,55*4 |  | 96.984 | [12 empty] | VV | 2 | 2 | True | 0 | ROZPOCET
| VV |  | (1,18+0,55*2)*0,25*4 |  | 2.28 | [12 empty] | VV | 2 | 2 | True | 0 | ROZPOCET
| VV |  | Součet |  | 99.264 | [12 empty] | VV | 2 | 4 | True | 1 | ROZPOCET
58 | K | 631311114 | Mazanina z betonu prostého tl. přes 50 do 80 mm tř. C 16/20 | m3 | 4.68 |  | 0 | CS ÚRS 2015 02 |  | základní |  | 0 | 2.2563 | 10.5597 | 0 | 0 | 4 | K | 2 |  |  |  | ROZPOCET | 0 | 0 | 0 | 0 | 0 | 1 | 0 | 4 | -1134624438
| VV |  | "1 pp" 78,0*0,06 |  | 4.68 | [12 empty] | VV | 2 | 2 | True | 1 | ROZPOCET
59 | K | 631319171 | Příplatek k cenám mazanin za stržení povrchu spodní vrstvy mazaniny latí před vložením výztuže nebo pletiva pro tl. obou vrstev mazaniny přes 50 do 80 mm | m3 | 4.68 |  | 0 | CS ÚRS 2015 02 |  | základní |  | 0 | 0 | 0 | 0 | 0 | 4 | K | 2 |  |  |  | ROZPOCET | 0 | 0 | 0 | 0 | 0 | 1 | 0 | 4 | -89650221
60 | K | 631351101 | Bednění v podlahách rýh a hran zřízení | m2 | 0.85 |  | 0 | CS ÚRS 2015 02 |  | základní |  | 0 | 0.01352 | 0.011492 | 0 | 0 | 4 | K | 2 |  |  |  | ROZPOCET | 0 | 0 | 0 | 0 | 0 | 1 | 0 | 4 | 848112502
| VV |  | (2,7+4,1+1,7)*0,1 |  | 0.85 | [12 empty] | VV | 2 | 2 | True | 1 | ROZPOCET
61 | K | 631351102 | Bednění v podlahách rýh a hran odstranění | m2 | 0.85 |  | 0 | CS ÚRS 2015 02 |  | základní |  | 0 | 0 | 0 | 0 | 0 | 4 | K | 2 |  |  |  | ROZPOCET | 0 | 0 | 0 | 0 | 0 | 1 | 0 | 4 | 646728574
| VV |  | 0,85 |  | 0.85 | [12 empty] | VV | 2 | 2 | True | 1 | ROZPOCET
62 | K | 631362021 | Výztuž mazanin ze svařovaných sítí z drátů typu KARI | t | 0.312 |  | 0 | CS ÚRS 2015 02 |  | základní |  | 0 | 1.0531 | 0.32855 | 0 | 0 | 4 | K | 2 |  |  |  | ROZPOCET | 0 | 0 | 0 | 0 | 0 | 1 | 0 | 4 | -534932754
| VV |  | 78,0*0,004 |  | 0.312 | [12 empty] | VV | 2 | 2 | True | 1 | ROZPOCET
63 | K | 631311124 | Mazanina z betonu prostého tl. přes 80 do 120 mm tř. C 16/20 | m3 | 8.673 |  | 0 | CS ÚRS 2015 02 |  | základní |  | 0 | 2.2563 | 19.5692 | 0 | 0 | 4 | K | 2 |  |  |  | ROZPOCET | 0 | 0 | 0 | 0 | 0 | 1 | 0 | 4 | -1494482715
| VV |  | "podklad" 76,195*0,1 |  | 7.62 | [12 empty] | VV | 2 | 2 | True | 0 | ROZPOCET
| VV |  | "terasa" (2,7*4,1-0,9*0,6)*0,1 |  | 1.053 | [12 empty] | VV | 2 | 2 | True | 0 | ROZPOCET
| VV |  | Součet |  | 8.673 | [12 empty] | VV | 2 | 4 | True | 1 | ROZPOCET
64 | K | 635111115 | Násyp ze štěrkopísku, písku nebo kameniva pod podlahy s udusáním a urovnáním povrchu ze štěrkopísku | m3 | 11.429 |  | 0 | CS ÚRS 2015 02 |  | základní |  | 0 | 1.837 | 20.9951 | 0 | 0 | 4 | K | 2 |  |  |  | ROZPOCET | 0 | 0 | 0 | 0 | 0 | 1 | 0 | 4 | 623089056
| VV |  | 4,0*6,7+2,91*3,45+2,9*7,8+0,3*2,5+2,25*2,35+0,95*2,45+1,8*4,65 |  | 76.195 | [12 empty] | VV | 2 | 2 | True | 0 | ROZPOCET
| VV |  | Mezisoučet |  | 76.195 | [12 empty] | VV | 2 | 3 | True | 0 | ROZPOCET
| VV |  | 76,195*0,15 |  | 11.429 | [12 empty] | VV | 2 | 2 | True | 1 | ROZPOCET
65 | K | 642945111 | Osazování ocelových zárubní protipožárních nebo protiplynových dveří do vynechaného otvoru, s obetonováním, dveří jednokřídlových do 2,5 m2 | kus | 4 |  | 0 | CS ÚRS 2015 02 |  | základní |  | 0 | 0.4417 | 1.7668 | 0 | 0 | 4 | K | 2 |  |  |  | ROZPOCET | 0 | 0 | 0 | 0 | 0 | 1 | 0 | 4 | -807334712
| VV |  | 4 |  | 4 | [12 empty] | VV | 2 | 2 | True | 1 | ROZPOCET
66 | M | 553311990 | Zárubně kovové zárubně ocelové pro zdění - s těsněním, kapsové závěsy H 110 DV 700 L/P | kus | 1 |  | 0 | CS ÚRS 2015 02 |  | základní |  | 0 | 0.01765 | 0.01765 | 0 | 0 | 8 | M | 2 |  |  |  | ROZPOCET | 0 | 0 | 0 | 0 | 0 | 1 | 0 | 4 | -1148545120
| VV |  | 1 |  | 1 | [12 empty] | VV | 2 | 2 | True | 1 | ROZPOCET
67 | M | 553312010 | Zárubně kovové zárubně ocelové pro zdění - s těsněním, kapsové závěsy H 110 DV 800 L/P | kus | 3 |  | 0 | CS ÚRS 2015 02 |  | základní |  | 0 | 0.01802 | 0.05406 | 0 | 0 | 8 | M | 2 |  |  |  | ROZPOCET | 0 | 0 | 0 | 0 | 0 | 1 | 0 | 4 | 1301956186
| VV |  | 3 |  | 3 | [12 empty] | VV | 2 | 2 | True | 1 | ROZPOCET
| D | 9 | Ostatní konstrukce a práce-bourání |  |  |  | 0 |  |  |  |  | 0 |  | 0.65219 |  | 144.8293 | 1 | D | 1 |  |  |  | ROZPOCET | [6 empty] | 0
68 | K | 931141 | Zednické výpomoci pro řemesla | hod | 60 |  | 0 | HODIN. SAZBA |  | základní |  | 0 | 0 | 0 | 0 | 0 | 4 | K | 2 |  |  |  | ROZPOCET | 0 | 0 | 0 | 0 | 0 | 1 | 0 | 4 | -833523789
| VV |  | 60 |  | 60 | [12 empty] | VV | 2 | 2 | True | 1 | ROZPOCET
69 | K | 96102231 | Bourací práce pro řemesla | hod | 70 |  | 0 | HODIN. SAZBA |  | základní |  | 0 | 0 | 0 | 1 | 70 | 4 | K | 2 |  |  |  | ROZPOCET | 0 | 0 | 0 | 0 | 0 | 1 | 0 | 4 | -465640073
| VV |  | 70 |  | 70 | [12 empty] | VV | 2 | 2 | True | 1 | ROZPOCET
70 | K | 949101111 | Lešení pomocné pracovní pro objekty pozemních staveb pro zatížení do 150 kg/m2, o výšce lešeňové podlahy do 1,9 m | m2 | 77.25 |  | 0 | CS ÚRS 2015 02 |  | základní |  | 0 | 0.00013 | 0.010042 | 0 | 0 | 4 | K | 2 |  |  |  | ROZPOCET | 0 | 0 | 0 | 0 | 0 | 1 | 0 | 4 | 1970273023
| VV |  | 77,25 |  | 77.25 | [12 empty] | VV | 2 | 2 | True | 1 | ROZPOCET
71 | K | 952901111 | Vyčištění budov nebo objektů před předáním do užívání budov bytové nebo občanské výstavby - zametení a umytí podlah, dlažeb, obkladů, schodů v místnostech, chodbách a schodištích, vyčištění a umytí oken, dveří s rámy, zárubněmi, umytí a vyčištění jiných zasklených a natíraných ploch a zařizovacích předmětů, při světlé výšce podlaží do 4 m | m2 | 90.4 |  | 0 | CS ÚRS 2015 02 |  | základní |  | 0 | 4e-05 | 0.003616 | 0 | 0 | 4 | K | 2 |  |  |  | ROZPOCET | 0 | 0 | 0 | 0 | 0 | 1 | 0 | 4 | -1721493729
| VV |  | 80,0+4,0*2,6 |  | 90.4 | [12 empty] | VV | 2 | 2 | True | 1 | ROZPOCET
72 | M | 4493241500 | Přístroje hasicí ruční pěnové 34A | kus | 2 |  | 0 | CS ÚRS 2015 02 |  | základní |  | 0 | 0.014 | 0.028 | 0 | 0 | 8 | M | 2 |  |  |  | ROZPOCET | 0 | 0 | 0 | 0 | 0 | 1 | 0 | 4 | -1006915619
| VV |  | 2 |  | 2 | [12 empty] | VV | 2 | 2 | True | 1 | ROZPOCET
73 | K | 962031133 | Bourání příček z cihel, tvárnic nebo příčkovek z cihel pálených, plných nebo dutých na maltu vápennou nebo vápenocementovou, tl. do 150 mm | m2 | 3.993 |  | 0 | CS ÚRS 2015 02 |  | základní |  | 0 | 0 | 0 | 0.261 | 1.0422 | 4 | K | 2 |  |  |  | ROZPOCET | 0 | 0 | 0 | 0 | 0 | 1 | 0 | 4 | -1289753693
| VV |  | "107" 2,3*2,25-0,6*1,97 |  | 3.993 | [12 empty] | VV | 2 | 2 | True | 1 | ROZPOCET
74 | K | 962032230 | Bourání zdiva nadzákladového z cihel nebo tvárnic z cihel pálených nebo vápenopískových, na maltu vápennou nebo vápenocementovou, objemu do 1 m3 | m3 | 2.57 |  | 0 | CS ÚRS 2015 02 |  | základní |  | 0 | 0 | 0 | 1.8 | 4.626 | 4 | K | 2 |  |  |  | ROZPOCET | 0 | 0 | 0 | 0 | 0 | 1 | 0 | 4 | -2045274913
| VV |  | "106+107" (1,8+0,11+1,05)*0,175*2,25-0,6*0,175*1,97 |  | 0.959 | [12 empty] | VV | 2 | 2 | True | 0 | ROZPOCET
| VV |  | 0,6*0,25*2,5 |  | 0.375 | [12 empty] | VV | 2 | 2 | True | 0 | ROZPOCET
| VV |  | 3,14*0,175*2,25 |  | 1.236 | [12 empty] | VV | 2 | 2 | True | 0 | ROZPOCET
| VV |  | Součet |  | 2.57 | [12 empty] | VV | 2 | 4 | True | 1 | ROZPOCET
75 | K | 962032240 | Bourání zdiva nadzákladového z cihel nebo tvárnic z cihel pálených nebo vápenopískových, na maltu cementovou, objemu do 1 m3 | m3 | 0.45 |  | 0 | CS ÚRS 2015 02 |  | základní |  | 0 | 0 | 0 | 1.95 | 0.8775 | 4 | K | 2 |  |  |  | ROZPOCET | 0 | 0 | 0 | 0 | 0 | 1 | 0 | 4 | -1486645422
| VV |  | 0,4*0,5*2,25 |  | 0.45 | [12 empty] | VV | 2 | 2 | True | 1 | ROZPOCET
76 | K | 962032314 | Bourání zdiva nadzákladového z cihel nebo tvárnic pilířů cihelných průřezu do 0,36 m2 | m3 | 1.118 |  | 0 | CS ÚRS 2015 02 |  | základní |  | 0 | 0 | 0 | 1.8 | 2.0124 | 4 | K | 2 |  |  |  | ROZPOCET | 0 | 0 | 0 | 0 | 0 | 1 | 0 | 4 | 1009517580
| VV |  | "107" (0,4*0,4+0,45*0,45)*2,5 |  | 0.906 | [12 empty] | VV | 2 | 2 | True | 0 | ROZPOCET
| VV |  | "105" 0,43*0,25*1,97 |  | 0.212 | [12 empty] | VV | 2 | 2 | True | 0 | ROZPOCET
| VV |  | Součet |  | 1.118 | [12 empty] | VV | 2 | 4 | True | 1 | ROZPOCET
77 | K | 96305 | Bourání schodiště vč stupňů | m3 | 1.688 |  | 0 | srovnatelná cena |  | základní |  | 0 | 0 | 0 | 0.4 | 0.6752 | 4 | K | 2 |  |  |  | ROZPOCET | 0 | 0 | 0 | 0 | 0 | 1 | 0 | 4 | -281855278
| VV |  | 2,5*2,7*0,25 |  | 1.688 | [12 empty] | VV | 2 | 2 | True | 1 | ROZPOCET
78 | K | 964011221 | Vybourání železobetonových prefabrikovaných překladů uložených ve zdivu, délky do 3 m, hmotnosti do 75 kg/m | m3 | 0.238 |  | 0 | CS ÚRS 2015 02 |  | základní |  | 0 | 0 | 0 | 2.4 | 0.5712 | 4 | K | 2 |  |  |  | ROZPOCET | 0 | 0 | 0 | 0 | 0 | 1 | 0 | 4 | 1327074230
| VV |  | 1,5*0,5*0,25+1,0*0,25*0,2 |  | 0.238 | [12 empty] | VV | 2 | 2 | True | 1 | ROZPOCET
79 | K | 965042241 | Bourání podkladů pod dlažby nebo litých celistvých podlah a mazanin betonových nebo z litého asfaltu tl. přes 100 mm, plochy přes 4 m2 | m3 | 14.85 |  | 0 | CS ÚRS 2015 02 |  | základní |  | 0 | 0 | 0 | 2.2 | 32.67 | 4 | K | 2 |  |  |  | ROZPOCET | 0 | 0 | 0 | 0 | 0 | 1 | 0 | 4 | 1651322196
| VV |  | 3,8*3,1+3,8*3,2+2,7*2,8+2,8*3,0+3,0*6,5+3,0*2,7+1,5*4,5 |  | 74.25 | [12 empty] | VV | 2 | 2 | True | 0 | ROZPOCET
| VV |  | 74,25*0,2 |  | 14.85 | [12 empty] | VV | 2 | 2 | True | 1 | ROZPOCET
80 | K | 965043341 | Bourání podkladů pod dlažby nebo litých celistvých podlah a mazanin betonových s potěrem nebo teracem tl. do 100 mm, plochy přes 4 m2 | m3 | 1.071 |  | 0 | CS ÚRS 2015 02 |  | základní |  | 0 | 0 | 0 | 2.2 | 2.3562 | 4 | K | 2 |  |  |  | ROZPOCET | 0 | 0 | 0 | 0 | 0 | 1 | 0 | 4 | 1676599436
| VV |  | "105-107" (8,25+4,25+5,35)*0,06 |  | 1.071 | [12 empty] | VV | 2 | 2 | True | 1 | ROZPOCET
81 | K | 9650812130 | Bourání podlah ostatních bez podkladního lože nebo mazaniny z dlaždic s jakoukoliv výplní spár keramických nebo xylolitových tl. do 10 mm, plochy Odstranění nášlapné vrstvy podlah | m2 | 59.35 |  | 0 | CS ÚRS 2015 02 |  | základní |  | 0 | 0 | 0 | 0.035 | 2.0772 | 4 | K | 2 |  |  |  | ROZPOCET | 0 | 0 | 0 | 0 | 0 | 1 | 0 | 4 | 519461647
| VV |  | 9,85+2,1+36,85+10,55 |  | 59.35 | [12 empty] | VV | 2 | 2 | True | 1 | ROZPOCET
82 | K | 967031734 | Přisekání (špicování) plošné nebo rovných ostění zdiva z cihel pálených plošné, na maltu vápennou nebo vápenocementovou, tl. na maltu vápennou nebo vápenocementovou, tl. do 300 mm | m2 | 1.025 |  | 0 | CS ÚRS 2015 02 |  | základní |  | 0 | 0 | 0 | 0.545 | 0.55863 | 4 | K | 2 |  |  |  | ROZPOCET | 0 | 0 | 0 | 0 | 0 | 1 | 0 | 4 | -2035342558
| VV |  | "dveře 103" 0,5*2,05 |  | 1.025 | [12 empty] | VV | 2 | 2 | True | 1 | ROZPOCET
83 | K | 968062374 | Vybourání dřevěných rámů oken s křídly, dveřních zárubní, vrat, stěn, ostění nebo obkladů rámů oken s křídly zdvojených, plochy do 1 m2 | m2 | 3.245 |  | 0 | CS ÚRS 2015 02 |  | základní |  | 0 | 0 | 0 | 0.048 | 0.15576 | 4 | K | 2 |  |  |  | ROZPOCET | 0 | 0 | 0 | 0 | 0 | 1 | 0 | 4 | -215701558
| VV |  | 1,18*0,55*5 |  | 3.245 | [12 empty] | VV | 2 | 2 | True | 1 | ROZPOCET
84 | K | 968072455 | Vybourání kovových rámů oken s křídly, dveřních zárubní, vrat, stěn, ostění nebo obkladů dveřních zárubní, plochy do 2 m2 | m2 | 6.304 |  | 0 | CS ÚRS 2015 02 |  | základní |  | 0 | 0 | 0 | 0.076 | 0.4791 | 4 | K | 2 |  |  |  | ROZPOCET | 0 | 0 | 0 | 0 | 0 | 1 | 0 | 4 | 1839481454
| VV |  | 0,6*1,97*4+0,8*1,97 |  | 6.304 | [12 empty] | VV | 2 | 2 | True | 1 | ROZPOCET
85 | K | 9720541410 | Vybourání otvorů ve stropech nebo klenbách železobetonových bez odstranění podlahy a násypu, plochy do 0,0225 m2, tl. Vybourání otvorů ve stropech (vč podl vrstev) pl do 0,0225 m2 tl do 350 mm | kus | 1 |  | 0 | CS ÚRS 2015 02 |  | základní |  | 0 | 0 | 0 | 0.01608 | 0.01608 | 4 | K | 2 |  |  |  | ROZPOCET | 0 | 0 | 0 | 0 | 0 | 1 | 0 | 4 | 886508490
| VV |  | 1 |  | 1 | [12 empty] | VV | 2 | 2 | True | 1 | ROZPOCET
86 | K | 9720541411 | Vybourání otvorů ve stropech nebo klenbách železobetonových bez odstranění podlahy a násypu, plochy do 0,0225 m2, tl. Vybourání otvorů ve stropech (vč podl vrstev) pl do 0,09 m2 tl do 350 mm | kus | 3 |  | 0 | CS ÚRS 2015 02 |  | základní |  | 0 | 0 | 0 | 0.02161 | 0.06483 | 4 | K | 2 |  |  |  | ROZPOCET | 0 | 0 | 0 | 0 | 0 | 1 | 0 | 4 | -451098226
| VV |  | 3 |  | 3 | [12 empty] | VV | 2 | 2 | True | 1 | ROZPOCET
87 | K | 973031812 | Vysekání výklenků nebo kapes ve zdivu z cihel na maltu vápennou nebo vápenocementovou kapes pro zavázání nových příček, tl. do 100 mm | m | 18 |  | 0 | CS ÚRS 2015 02 |  | základní |  | 0 | 0 | 0 | 0.007 | 0.126 | 4 | K | 2 |  |  |  | ROZPOCET | 0 | 0 | 0 | 0 | 0 | 1 | 0 | 4 | 481067522
| VV |  | 2,25*8 |  | 18 | [12 empty] | VV | 2 | 2 | True | 1 | ROZPOCET
88 | K | 974031155 | Vysekání rýh ve zdivu cihelném na maltu vápennou nebo vápenocementovou do hl. 100 mm a šířky do 200 mm | m | 7.45 |  | 0 | CS ÚRS 2015 02 |  | základní |  | 0 | 0 | 0 | 0.038 | 0.2831 | 4 | K | 2 |  |  |  | ROZPOCET | 0 | 0 | 0 | 0 | 0 | 1 | 0 | 4 | 1138672040
| VV |  | 7,45 |  | 7.45 | [12 empty] | VV | 2 | 2 | True | 1 | ROZPOCET
89 | K | 974031666 | Vysekání rýh ve zdivu cihelném na maltu vápennou nebo vápenocementovou pro vtahování nosníků do zdí, před vybouráním otvoru do hl. 150 mm, při v. nosníku do 250 mm | m | 4.5 |  | 0 | CS ÚRS 2015 02 |  | základní |  | 0 | 0 | 0 | 0.065 | 0.2925 | 4 | K | 2 |  |  |  | ROZPOCET | 0 | 0 | 0 | 0 | 0 | 1 | 0 | 4 | 1040280121
| VV |  | "I č 120" 1,5*3 |  | 4.5 | [12 empty] | VV | 2 | 2 | True | 1 | ROZPOCET
90 | K | 975022241 | Podchycení nadzákladového zdiva dřevěnou výztuhou v. podchycení do 3 m, při tl. zdiva do 450 mm a délce podchycení do 3 m | m | 11.8 |  | 0 | CS ÚRS 2015 02 |  | základní |  | 0 | 0.04737 | 0.55897 | 0 | 0 | 4 | K | 2 |  |  |  | ROZPOCET | 0 | 0 | 0 | 0 | 0 | 1 | 0 | 4 | -317126023
| VV |  | 3,15*2+3,5+1,0*2 |  | 11.8 | [12 empty] | VV | 2 | 2 | True | 1 | ROZPOCET
91 | K | 975043111 | Jednořadové podchycení stropů pro osazení nosníků dřevěnou výztuhou v. podchycení do 3,5 m, a při zatížení hmotností do 750 kg/m | m | 1.5 |  | 0 | CS ÚRS 2015 02 |  | základní |  | 0 | 0.01804 | 0.02706 | 0 | 0 | 4 | K | 2 |  |  |  | ROZPOCET | 0 | 0 | 0 | 0 | 0 | 1 | 0 | 4 | 2054857726
92 | K | 976042221 | Vybourání betonových nebo železobetonových dvířek, ventilací, obrub, krycích desek komínových a topných dvířek, ventilací apod. plochy do 0,10 m2, ze zdiva cihelného nebo kamenného | kus | 1 |  | 0 | CS ÚRS 2015 02 |  | základní |  | 0 | 0 | 0 | 0.017 | 0.017 | 4 | K | 2 |  |  |  | ROZPOCET | 0 | 0 | 0 | 0 | 0 | 1 | 0 | 4 | 1380489031
93 | K | 976071111 | Vybourání kovových madel, zábradlí, dvířek, zděří, kotevních želez madel a zábradlí | m | 2.5 |  | 0 | CS ÚRS 2015 02 |  | základní |  | 0 | 0 | 0 | 0.037 | 0.0925 | 4 | K | 2 |  |  |  | ROZPOCET | 0 | 0 | 0 | 0 | 0 | 1 | 0 | 4 | -755366263
94 | K | 977151118 | Jádrové vrty diamantovými korunkami do stavebních materiálů (železobetonu, betonu, cihel, obkladů, dlažeb, kamene) průměru přes 90 do 100 mm | m | 0.7 |  | 0 | CS ÚRS 2015 02 |  | základní |  | 0 | 0.00096 | 0.000672 | 0.031 | 0.0217 | 4 | K | 2 |  |  |  | ROZPOCET | 0 | 0 | 0 | 0 | 0 | 1 | 0 | 4 | 1935658177
| VV |  | 0,35*2 |  | 0.7 | [12 empty] | VV | 2 | 2 | True | 1 | ROZPOCET
95 | K | 977151123 | Jádrové vrty diamantovými korunkami do stavebních materiálů (železobetonu, betonu, cihel, obkladů, dlažeb, kamene) průměru přes 130 do 150 mm | m | 1.4 |  | 0 | CS ÚRS 2015 02 |  | základní |  | 0 | 0.00122 | 0.001708 | 0.07 | 0.098 | 4 | K | 2 |  |  |  | ROZPOCET | 0 | 0 | 0 | 0 | 0 | 1 | 0 | 4 | -544243013
| VV |  | 4*0,35 |  | 1.4 | [12 empty] | VV | 2 | 2 | True | 1 | ROZPOCET
96 | K | 977151125 | Jádrové vrty diamantovými korunkami do stavebních materiálů (železobetonu, betonu, cihel, obkladů, dlažeb, kamene) průměru přes 180 do 200 mm | m | 0.55 |  | 0 | CS ÚRS 2015 02 |  | základní |  | 0 | 0.00309 | 0.0016995 | 0.126 | 0.0693 | 4 | K | 2 |  |  |  | ROZPOCET | 0 | 0 | 0 | 0 | 0 | 1 | 0 | 4 | 2004247424
| VV |  | 0,55 |  | 0.55 | [12 empty] | VV | 2 | 2 | True | 1 | ROZPOCET
97 | K | 977151126 | Jádrové vrty diamantovými korunkami do stavebních materiálů (železobetonu, betonu, cihel, obkladů, dlažeb, kamene) průměru přes 200 do 225 mm | m | 0.55 |  | 0 | CS ÚRS 2015 02 |  | základní |  | 0 | 0.00334 | 0.001837 | 0.159 | 0.08745 | 4 | K | 2 |  |  |  | ROZPOCET | 0 | 0 | 0 | 0 | 0 | 1 | 0 | 4 | 1985344510
| VV |  | 0,55 |  | 0.55 | [12 empty] | VV | 2 | 2 | True | 1 | ROZPOCET
98 | K | 977151127 | Jádrové vrty diamantovými korunkami do stavebních materiálů (železobetonu, betonu, cihel, obkladů, dlažeb, kamene) průměru přes 225 do 250 mm | m | 1.1 |  | 0 | CS ÚRS 2015 02 |  | základní |  | 0 | 0.00363 | 0.003993 | 0.196 | 0.2156 | 4 | K | 2 |  |  |  | ROZPOCET | 0 | 0 | 0 | 0 | 0 | 1 | 0 | 4 | -1210097452
| VV |  | 0,55*2 |  | 1.1 | [12 empty] | VV | 2 | 2 | True | 1 | ROZPOCET
99 | K | 977151128 | Jádrové vrty diamantovými korunkami do stavebních materiálů (železobetonu, betonu, cihel, obkladů, dlažeb, kamene) průměru přes 250 do 300 mm | m | 3.5 |  | 0 | CS ÚRS 2015 02 |  | základní |  | 0 | 0.00417 | 0.014595 | 0.283 | 0.9905 | 4 | K | 2 |  |  |  | ROZPOCET | 0 | 0 | 0 | 0 | 0 | 1 | 0 | 4 | -68489209
| VV |  | "základy" 0,7*4+0,35*2 |  | 3.5 | [12 empty] | VV | 2 | 2 | True | 1 | ROZPOCET
100 | K | 978011191 | Otlučení vápenných nebo vápenocementových omítek vnitřních ploch stropů, v rozsahu přes 50 do 100 % | m2 | 77.15 |  | 0 | CS ÚRS 2015 02 |  | základní |  | 0 | 0 | 0 | 0.05 | 3.8575 | 4 | K | 2 |  |  |  | ROZPOCET | 0 | 0 | 0 | 0 | 0 | 1 | 0 | 4 | 94173732
| VV |  | "101" 9,85 |  | 9.85 | [12 empty] | VV | 2 | 2 | True | 0 | ROZPOCET
| VV |  | "102" 2,05 |  | 2.05 | [12 empty] | VV | 2 | 2 | True | 0 | ROZPOCET
| VV |  | "103" 36,85 |  | 36.85 | [12 empty] | VV | 2 | 2 | True | 0 | ROZPOCET
| VV |  | "104" 10,55 |  | 10.55 | [12 empty] | VV | 2 | 2 | True | 0 | ROZPOCET
| VV |  | "105" 8,25 |  | 8.25 | [12 empty] | VV | 2 | 2 | True | 0 | ROZPOCET
| VV |  | "106" 4,25 |  | 4.25 | [12 empty] | VV | 2 | 2 | True | 0 | ROZPOCET
| VV |  | "107" 5,35 |  | 5.35 | [12 empty] | VV | 2 | 2 | True | 0 | ROZPOCET
| VV |  | Součet |  | 77.15 | [12 empty] | VV | 2 | 4 | True | 1 | ROZPOCET
101 | K | 978013191 | Otlučení vápenných nebo vápenocementových omítek vnitřních ploch stěn s vyškrabáním spar, s očištěním zdiva, v rozsahu přes 50 do 100 % | m2 | 191.683 |  | 0 | CS ÚRS 2015 02 |  | základní |  | 0 | 0 | 0 | 0.046 | 8.8174 | 4 | K | 2 |  |  |  | ROZPOCET | 0 | 0 | 0 | 0 | 0 | 1 | 0 | 4 | -1628665645
| VV |  | "101" (4,3+3,3)*2*2,25-(0,82+0,6*2)*1,97 |  | 30.221 | [12 empty] | VV | 2 | 2 | True | 0 | ROZPOCET
| VV |  | "102" (0,92+2,3)*2*2,25-0,6*1,97 |  | 13.308 | [12 empty] | VV | 2 | 2 | True | 0 | ROZPOCET
| VV |  | "103" (4,0+10,1)*2*2,025+(1,18+0,55*2)*0,2*3-(1,18*0,55*3+3,0) |  | 53.526 | [12 empty] | VV | 2 | 2 | True | 0 | ROZPOCET
| VV |  | "104" (3,15+3,35)*2*2,25+(1,18+0,55*2)*0,2-(1,18*0,55+1,18) |  | 27.877 | [12 empty] | VV | 2 | 2 | True | 0 | ROZPOCET
| VV |  | "105" (1,8+4,62)*2*2,25+(1,18+0,55*2)*0,2-(1,18*0,55+1,6) |  | 27.097 | [12 empty] | VV | 2 | 2 | True | 0 | ROZPOCET
| VV |  | "106" (1,6+3,1)*2*2,25-0,6*1,97*2 |  | 18.786 | [12 empty] | VV | 2 | 2 | True | 0 | ROZPOCET
| VV |  | "107" (1,8+3,1)*2*2,25-0,6*1,97 |  | 20.868 | [12 empty] | VV | 2 | 2 | True | 0 | ROZPOCET
| VV |  | Součet |  | 191.683 | [12 empty] | VV | 2 | 4 | True | 1 | ROZPOCET
102 | K | 978059241 | Odsekání obkladů stěn včetně otlučení podkladní omítky až na zdivo z kamene přes 1 m2 | m2 | 67.89 |  | 0 | CS ÚRS 2015 02 |  | základní |  | 0 | 0 | 0 | 0.169 | 11.4734 | 4 | K | 2 |  |  |  | ROZPOCET | 0 | 0 | 0 | 0 | 0 | 1 | 0 | 4 | -433807486
| VV |  | "vnitřní-104" 1,73*2,25 |  | 3.893 | [12 empty] | VV | 2 | 2 | True | 0 | ROZPOCET
| VV |  | "vnější" (10,0+11,3+1,3+1,0+8,0+5,5+2,63+5,6+2,7)*1,4 |  | 67.242 | [12 empty] | VV | 2 | 2 | True | 0 | ROZPOCET
| VV |  | -(1,18*0,55)*5 |  | -3.245 | [12 empty] | VV | 2 | 2 | True | 0 | ROZPOCET
| VV |  | Součet |  | 67.89 | [12 empty] | VV | 2 | 4 | True | 1 | ROZPOCET
103 | K | 978059541 | Odsekání obkladů stěn včetně otlučení podkladní omítky až na zdivo z obkládaček vnitřních, z jakýchkoliv materiálů, plochy přes 1 m2 | m2 | 3.015 |  | 0 | CS ÚRS 2015 02 |  | základní |  | 0 | 0 | 0 | 0.068 | 0.20502 | 4 | K | 2 |  |  |  | ROZPOCET | 0 | 0 | 0 | 0 | 0 | 1 | 0 | 4 | 774402911
| VV |  | "106" (0,6+0,35+1,06)*1,5 |  | 3.015 | [12 empty] | VV | 2 | 2 | True | 1 | ROZPOCET
| D | 997 | Přesun sutě |  |  |  | 0 |  |  |  |  | 0 |  | 0 |  | 0 | 1 | D | 1 |  |  |  | ROZPOCET | [6 empty] | 0
104 | K | 997006512 | Vodorovná doprava suti na skládku s naložením na dopravní prostředek a složením přes 100 m do 1 km | t | 126.286 |  | 0 | CS ÚRS 2015 02 |  | základní |  | 0 | 0 | 0 | 0 | 0 | 4 | K | 2 |  |  |  | ROZPOCET | 0 | 0 | 0 | 0 | 0 | 1 | 0 | 4 | -1930566363
105 | K | 997006519 | Vodorovná doprava suti na skládku s naložením na dopravní prostředek a složením Příplatek k ceně za každý další i započatý 1 km | t | 2146.862 |  | 0 | CS ÚRS 2015 02 |  | základní |  | 0 | 0 | 0 | 0 | 0 | 4 | K | 2 |  |  |  | ROZPOCET | 0 | 0 | 0 | 0 | 0 | 1 | 0 | 4 | 692454492
| VV |  | 126,286*17 |  | 2146.862 | [12 empty] | VV | 2 | 2 | True | 1 | ROZPOCET
106 | K | 9970138310 | Poplatek za uložení stavebního odpadu na skládce (skládkovné) Poplatek za uložení stavebního směsného odpadu na skládce (skládkovné) | t | 88.4 |  | 0 | CS ÚRS 2015 02 |  | základní |  | 0 | 0 | 0 | 0 | 0 | 4 | K | 2 |  |  |  | ROZPOCET | 0 | 0 | 0 | 0 | 0 | 1 | 0 | 4 | 658957548
| VV |  | 126,286*0,7 |  | 88.4 | [12 empty] | VV | 2 | 2 | True | 1 | ROZPOCET
107 | K | 9970138311 | Poplatek za uložení stavebního odpadu na skládce (skládkovné) Poplatek za uložení stavebního směsného odpadu na skládce (skládkovné) s příměsí 30% | t | 37.886 |  | 0 | CS ÚRS 2015 02 |  | základní |  | 0 | 0 | 0 | 0 | 0 | 4 | K | 2 |  |  |  | ROZPOCET | 0 | 0 | 0 | 0 | 0 | 1 | 0 | 4 | -1650865600
| VV |  | 126,286*0,3 |  | 37.886 | [12 empty] | VV | 2 | 2 | True | 1 | ROZPOCET
| D | 998 | Přesun hmot |  |  |  | 0 |  |  |  |  | 0 |  | 0 |  | 0 | 1 | D | 1 |  |  |  | ROZPOCET | [6 empty] | 0
108 | K | 998011001 | Přesun hmot pro budovy občanské výstavby, bydlení, výrobu a služby s nosnou svislou konstrukcí zděnou z cihel, tvárnic nebo kamene vodorovná dopravní vzdálenost do 100 m pro budovy výšky do 6 m | t | 258.47 |  | 0 | CS ÚRS 2015 02 |  | základní |  | 0 | 0 | 0 | 0 | 0 | 4 | K | 2 |  |  |  | ROZPOCET | 0 | 0 | 0 | 0 | 0 | 1 | 0 | 4 | 519703295
| D | PSV | Práce a dodávky PSV |  |  |  | 0 |  |  |  |  | 0 |  | 4.5489 |  | 1.4562 | 2 | D | 0 |  |  |  | ROZPOCET | [6 empty] | 0
| D | 711 | Izolace proti vodě, vlhkosti a plynům |  |  |  | 0 |  |  |  |  | 0 |  | 1.2684 |  | 0 | 2 | D | 1 |  |  |  | ROZPOCET | [6 empty] | 0
109 | K | 711111001 | Provedení izolace proti zemní vlhkosti natěradly a tmely za studena na ploše vodorovné V nátěrem penetračním | m2 | 78 |  | 0 | CS ÚRS 2015 02 |  | základní |  | 0 | 0 | 0 | 0 | 0 | 16 | K | 2 |  |  |  | ROZPOCET | 0 | 0 | 0 | 0 | 0 | 1 | 0 | 16 | -888226558
| VV |  | "pp" 78,0 |  | 78 | [12 empty] | VV | 2 | 2 | True | 0 | ROZPOCET
| VV |  | Součet |  | 78 | [12 empty] | VV | 2 | 4 | True | 1 | ROZPOCET
110 | K | 711112001 | Provedení izolace proti zemní vlhkosti natěradly a tmely za studena na ploše svislé S nátěrem penetračním | m2 | 92.774 |  | 0 | CS ÚRS 2015 02 |  | základní |  | 0 | 0 | 0 | 0 | 0 | 16 | K | 2 |  |  |  | ROZPOCET | 0 | 0 | 0 | 0 | 0 | 1 | 0 | 16 | 1046611884
| VV |  | (10,0+11,3+1,32+1,2*2+1,0+8,0+5,5+2,65)*2,2 |  | 92.774 | [12 empty] | VV | 2 | 2 | True | 1 | ROZPOCET
111 | M | 111631500 | Výrobky asfaltové izolační a zálivkové hmoty asfalty oxidované stavebně-izolační k penetraci suchých a očištěných podkladů pod asfaltové izolační krytiny a izolace ALP/9 bal 9 kg | t | 0.056 |  | 0 | CS ÚRS 2015 02 |  | základní |  | 0 | 1 | 0.056 | 0 | 0 | 32 | M | 2 |  |  |  | ROZPOCET | 0 | 0 | 0 | 0 | 0 | 1 | 0 | 16 | -1193033986
112 | K | 711131101 | Provedení izolace proti zemní vlhkosti pásy na sucho AIP nebo tkaniny na ploše vodorovné V | m2 | 156 |  | 0 | CS ÚRS 2015 02 |  | základní |  | 0 | 0 | 0 | 0 | 0 | 16 | K | 2 |  |  |  | ROZPOCET | 0 | 0 | 0 | 0 | 0 | 1 | 0 | 16 | -1795257487
| VV |  | 78,0*2 |  | 156 | [12 empty] | VV | 2 | 2 | True | 1 | ROZPOCET
113 | M | 693110630 | Geotextilie geotextilie netkané | m2 | 179.4 |  | 0 | CS ÚRS 2015 02 |  | základní |  | 0 | 0.0004 | 0.07176 | 0 | 0 | 32 | M | 2 |  |  |  | ROZPOCET | 0 | 0 | 0 | 0 | 0 | 1 | 0 | 16 | -404716107
| VV |  | 156,0*1,15 |  | 179.4 | [12 empty] | VV | 2 | 2 | True | 1 | ROZPOCET
114 | K | 7111415590 | Provedení izolace proti zemní vlhkosti pásy přitavením NAIP na ploše vodorovné V- folie | m2 | 78 |  | 0 | CS ÚRS 2015 02 |  | základní |  | 0 | 0.0004 | 0.0312 | 0 | 0 | 16 | K | 2 |  |  |  | ROZPOCET | 0 | 0 | 0 | 0 | 0 | 1 | 0 | 16 | -1883644903
| VV |  | 78,0 |  | 78 | [12 empty] | VV | 2 | 2 | True | 1 | ROZPOCET
115 | M | 283220280 | fólie hydroizolační druh 803 tl 1,5 mm šíře 1300 mm | m2 | 89.7 |  | 0 | CS ÚRS 2015 02 |  | základní |  | 0 | 0.00191 | 0.17133 | 0 | 0 | 32 | M | 2 |  |  |  | ROZPOCET | 0 | 0 | 0 | 0 | 0 | 1 | 0 | 16 | -867744311
| VV |  | 78*1,15 "Přepočtené koeficientem množství |  | 89.7 | [12 empty] | VV | 2 | 2 | True | 1 | ROZPOCET
116 | K | 711142559 | Provedení izolace proti zemní vlhkosti pásy přitavením NAIP na ploše svislé S | m2 | 185.548 |  | 0 | CS ÚRS 2015 02 |  | základní |  | 0 | 0.0004 | 0.074219 | 0 | 0 | 16 | K | 2 |  |  |  | ROZPOCET | 0 | 0 | 0 | 0 | 0 | 1 | 0 | 16 | -923243552
| VV |  | 92,774*2 |  | 185.548 | [12 empty] | VV | 2 | 2 | True | 1 | ROZPOCET
117 | M | 628321340 | Pásy asfaltované těžké vložka skleněná rohož | m2 | 222.658 |  | 0 | CS ÚRS 2015 02 |  | základní |  | 0 | 0.00388 | 0.86391 | 0 | 0 | 32 | M | 2 |  |  |  | ROZPOCET | 0 | 0 | 0 | 0 | 0 | 1 | 0 | 16 | -1522941514
| VV |  | 185,548*1,2 |  | 222.658 | [12 empty] | VV | 2 | 2 | True | 1 | ROZPOCET
118 | K | 998711201 | Přesun hmot pro izolace proti vodě, vlhkosti a plynům stanovený procentní sazbou z ceny vodorovná dopravní vzdálenost do 50 m v objektech výšky do 6 m | % |  |  | 0 | CS ÚRS 2015 02 |  | základní |  | 0 | 0 | 0 | 0 | 0 | 16 | K | 2 |  |  |  | ROZPOCET | 0 | 0 | 0 | 0 | 0 | 1 | 0 | 16 | -1863283802
| D | 713 | Izolace tepelné |  |  |  | 0 |  |  |  |  | 0 |  | 0.10805 |  | 0 | 2 | D | 1 |  |  |  | ROZPOCET | [6 empty] | 0
119 | K | 713121111 | Montáž tepelné izolace podlah rohožemi, pásy, deskami, dílci, bloky (izolační materiál ve specifikaci) kladenými volně jednovrstvá | m2 | 77.4 |  | 0 | CS ÚRS 2015 02 |  | základní |  | 0 | 0 | 0 | 0 | 0 | 16 | K | 2 |  |  |  | ROZPOCET | 0 | 0 | 0 | 0 | 0 | 1 | 0 | 16 | 1913991142
| VV |  | "101" 9,85 |  | 9.85 | [12 empty] | VV | 2 | 2 | True | 0 | ROZPOCET
| VV |  | "101.1" 7,75 |  | 7.75 | [12 empty] | VV | 2 | 2 | True | 0 | ROZPOCET
| VV |  | "102" 26,5 |  | 26.5 | [12 empty] | VV | 2 | 2 | True | 0 | ROZPOCET
| VV |  | "103" 10,2 |  | 10.2 | [12 empty] | VV | 2 | 2 | True | 0 | ROZPOCET
| VV |  | "104" 8,25 |  | 8.25 | [12 empty] | VV | 2 | 2 | True | 0 | ROZPOCET
| VV |  | "105" 4,2 |  | 4.2 | [12 empty] | VV | 2 | 2 | True | 0 | ROZPOCET
| VV |  | "106" 5,1 |  | 5.1 | [12 empty] | VV | 2 | 2 | True | 0 | ROZPOCET
| VV |  | "107" 3,5 |  | 3.5 | [12 empty] | VV | 2 | 2 | True | 0 | ROZPOCET
| VV |  | "108" 2,05 |  | 2.05 | [12 empty] | VV | 2 | 2 | True | 0 | ROZPOCET
| VV |  | Součet |  | 77.4 | [12 empty] | VV | 2 | 4 | True | 1 | ROZPOCET
120 | M | 283722830 | Desky z lehčených plastů desky z pěnového polystyrénu - samozhášivého typ EPS 70S stabil, objemová hmotnost 15 - 20 kg/m3 tepelně izolační desky pro izolace ploché střechy nebo podlahy rozměr 1000 x 500 mm, lambda=0,039 [W / m K] 50 mm | m2 | 78.948 |  | 0 | CS ÚRS 2015 02 |  | základní |  | 0 | 0.00125 | 0.098685 | 0 | 0 | 32 | M | 2 |  |  |  | ROZPOCET | 0 | 0 | 0 | 0 | 0 | 1 | 0 | 16 | -556240844
| VV |  | 77,4*1,02 |  | 78.948 | [12 empty] | VV | 2 | 2 | True | 1 | ROZPOCET
121 | K | 713191132 | Montáž tepelné izolace stavebních konstrukcí - doplňky a konstrukční součásti podlah, stropů vrchem nebo střech překrytím fólií separační z PE | m2 | 77.4 |  | 0 | CS ÚRS 2015 02 |  | základní |  | 0 | 0 | 0 | 0 | 0 | 16 | K | 2 |  |  |  | ROZPOCET | 0 | 0 | 0 | 0 | 0 | 1 | 0 | 16 | -535857668
| VV |  | 77,4 |  | 77.4 | [12 empty] | VV | 2 | 2 | True | 1 | ROZPOCET
122 | M | 283231500 | Fólie z polyetylénu a jednoduché výrobky z nich separační fólie separační fólie | m2 | 85.14 |  | 0 | CS ÚRS 2015 02 |  | základní |  | 0 | 0.00011 | 0.0093654 | 0 | 0 | 32 | M | 2 |  |  |  | ROZPOCET | 0 | 0 | 0 | 0 | 0 | 1 | 0 | 16 | -862156407
| VV |  | 77,4*1,1 |  | 85.14 | [12 empty] | VV | 2 | 2 | True | 1 | ROZPOCET
123 | K | 998713201 | Přesun hmot pro izolace tepelné stanovený procentní sazbou z ceny vodorovná dopravní vzdálenost do 50 m v objektech výšky do 6 m | % |  |  | 0 | CS ÚRS 2015 02 |  | základní |  | 0 | 0 | 0 | 0 | 0 | 16 | K | 2 |  |  |  | ROZPOCET | 0 | 0 | 0 | 0 | 0 | 1 | 0 | 16 | 669482978
| D | 763 | Konstrukce suché výstavby 1.pp |  |  |  | 0 |  |  |  |  | 0 |  | 0.17761 |  | 0 | 2 | D | 1 |  |  |  | ROZPOCET | [6 empty] | 0
124 | K | 763121429 | Stěna předsazená ze sádrokartonových desek s nosnou konstrukcí z ocelových profilů CW, UW jednoduše opláštěná deskou impregnovanou H2 tl. 12,5 mm, bez TI, EI 15 stěna tl. 112,5 mm, profil 100 | m2 | 11.22 |  | 0 | CS ÚRS 2015 02 |  | základní |  | 0 | 0.01573 | 0.17649 | 0 | 0 | 16 | K | 2 |  |  |  | ROZPOCET | 0 | 0 | 0 | 0 | 0 | 1 | 0 | 16 | 853364516
| VV |  | "105+106+107" (1,0*2+2,0+1,1)*2,2 |  | 11.22 | [12 empty] | VV | 2 | 2 | True | 1 | ROZPOCET
125 | K | 763121714 | Stěna předsazená ze sádrokartonových desek ostatní konstrukce a práce na předsazených stěnách ze sádrokartonových desek základní penetrační nátěr | m2 | 11.22 |  | 0 | CS ÚRS 2015 02 |  | základní |  | 0 | 0.0001 | 0.001122 | 0 | 0 | 16 | K | 2 |  |  |  | ROZPOCET | 0 | 0 | 0 | 0 | 0 | 1 | 0 | 16 | 2051043437
| VV |  | 11,22 |  | 11.22 | [12 empty] | VV | 2 | 2 | True | 1 | ROZPOCET
126 | K | 998763401 | Přesun hmot pro konstrukce montované z desek stanovený procentní sazbou z ceny vodorovná dopravní vzdálenost do 50 m v objektech výšky do 6 m | % |  |  | 0 | CS ÚRS 2015 02 |  | základní |  | 0 | 0 | 0 | 0 | 0 | 16 | K | 2 |  |  |  | ROZPOCET | 0 | 0 | 0 | 0 | 0 | 1 | 0 | 16 | 572790625
| D | 764 | Konstrukce klempířské +5% prořez- tabulka výrobků |  |  |  | 0 |  |  |  |  | 0 |  | 0.017445 |  | 0.010271 | 2 | D | 1 |  |  |  | ROZPOCET | [6 empty] | 0
127 | K | 764002851 | Demontáž klempířských konstrukcí oplechování parapetů do suti | m | 6.15 |  | 0 | CS ÚRS 2015 02 |  | základní |  | 0 | 0 | 0 | 0.00167 | 0.010271 | 16 | K | 2 |  |  |  | ROZPOCET | 0 | 0 | 0 | 0 | 0 | 1 | 0 | 16 | -628443186
| VV |  | 1,23*5 |  | 6.15 | [12 empty] | VV | 2 | 2 | True | 1 | ROZPOCET
128 | K | 764216605 | Oplechování parapetů z pozinkovaného plechu s povrchovou úpravou rovných mechanicky kotvené, bez rohů rš 400 mm | m | 4.956 |  | 0 | CS ÚRS 2015 02 |  | základní |  | 0 | 0.00352 | 0.017445 | 0 | 0 | 16 | K | 2 |  |  |  | ROZPOCET | 0 | 0 | 0 | 0 | 0 | 1 | 0 | 16 | 1058025251
| VV |  | 1,18*1,05*4 |  | 4.956 | [12 empty] | VV | 2 | 2 | True | 1 | ROZPOCET
129 | K | 998764201 | Přesun hmot pro konstrukce klempířské stanovený procentní sazbou z ceny vodorovná dopravní vzdálenost do 50 m v objektech výšky do 6 m | % |  |  | 0 | CS ÚRS 2015 02 |  | základní |  | 0 | 0 | 0 | 0 | 0 | 16 | K | 2 |  |  |  | ROZPOCET | 0 | 0 | 0 | 0 | 0 | 1 | 0 | 16 | -2137677391
| D | 766 | Konstrukce truhlářské- výr.D1.1c- vč povrch úpravy |  |  |  | 0 |  |  |  |  | 0 |  | 0.52715 |  | 1.446 | 2 | D | 1 |  |  |  | ROZPOCET | [6 empty] | 0
130 | K | 766622216 | Montáž oken plastových plochy do 1 m2 včetně montáže rámu na polyuretanovou pěnu otevíravých nebo sklápěcích do zdiva | kus | 4 |  | 0 | CS ÚRS 2015 02 |  | základní |  | 0 | 0.00025 | 0.001 | 0 | 0 | 16 | K | 2 |  |  |  | ROZPOCET | 0 | 0 | 0 | 0 | 0 | 1 | 0 | 16 | -599730931
| VV |  | 4 |  | 4 | [12 empty] | VV | 2 | 2 | True | 1 | ROZPOCET
131 | M | 6114395 | 12 okno plastové 1 křídlové výklopné 120x55 cm,U= 1,0, štěrbin větrání, profil 5-ti komor, tepelněizol dvojsklo,hluk útlum 30 dB, vnitř barva šedá, venek bříza(hrušeň) - výpis výrobků | kus | 4 |  | 0 | SROVNATELNÁ CENA |  | základní |  | 0 | 0.028 | 0.112 | 0 | 0 | 32 | M | 2 |  |  |  | ROZPOCET | 0 | 0 | 0 | 0 | 0 | 1 | 0 | 16 | 1620464065
| VV |  | "12 - 1200/550" 4 |  | 4 | [12 empty] | VV | 2 | 2 | True | 1 | ROZPOCET
132 | K | 766660021 | Montáž dveřních křídel dřevěných nebo plastových otevíravých do ocelové zárubně protipožárních jednokřídlových, šířky do 800 mm | kus | 4 |  | 0 | CS ÚRS 2015 02 |  | základní |  | 0 | 0 | 0 | 0 | 0 | 16 | K | 2 |  |  |  | ROZPOCET | 0 | 0 | 0 | 0 | 0 | 1 | 0 | 16 | -607358611
| VV |  | "PO2" 3 |  | 3 | [12 empty] | VV | 2 | 2 | True | 0 | ROZPOCET
| VV |  | "P03" 1 |  | 1 | [12 empty] | VV | 2 | 2 | True | 0 | ROZPOCET
| VV |  | Součet |  | 4 | [12 empty] | VV | 2 | 4 | True | 1 | ROZPOCET
133 | M | 6116022200 | po2+po3 dveře dřevěné vnitřní hladké plné 1křídlové 90x197,kov br nerez, zámek , štítek s ozn, PO EW30DP3 generální klíč | kus | 4 |  | 0 | SROVNATELNÁ CENA |  | základní |  | 0 | 0.0175 | 0.07 | 0 | 0 | 32 | M | 2 |  |  |  | ROZPOCET | 0 | 0 | 0 | 0 | 0 | 1 | 0 | 16 | 620328318
| VV |  | "P02" 3 |  | 3 | [12 empty] | VV | 2 | 2 | True | 0 | ROZPOCET
| VV |  | "P03" 1 |  | 1 | [12 empty] | VV | 2 | 2 | True | 0 | ROZPOCET
| VV |  | Součet |  | 4 | [12 empty] | VV | 2 | 4 | True | 1 | ROZPOCET
134 | K | 766660171 | Montáž dveřních křídel dřevěných nebo plastových otevíravých do obložkové zárubně povrchově upravených jednokřídlových, šířky do 800 mm | kus | 7 |  | 0 | CS ÚRS 2015 02 |  | základní |  | 0 | 0 | 0 | 0 | 0 | 16 | K | 2 |  |  |  | ROZPOCET | 0 | 0 | 0 | 0 | 0 | 1 | 0 | 16 | 1186883229
| VV |  | "03" 2 |  | 2 | [12 empty] | VV | 2 | 2 | True | 0 | ROZPOCET
| VV |  | "04" 1 |  | 1 | [12 empty] | VV | 2 | 2 | True | 0 | ROZPOCET
| VV |  | "05" 2 |  | 2 | [12 empty] | VV | 2 | 2 | True | 0 | ROZPOCET
| VV |  | "06" 2 |  | 2 | [12 empty] | VV | 2 | 2 | True | 0 | ROZPOCET
| VV |  | Součet |  | 7 | [12 empty] | VV | 2 | 4 | True | 1 | ROZPOCET
135 | M | 6116032701 | 03-05 dveře dřevěné vnitřní hladké plné 1křídlové 70-80/1970, kov brouš nerez, záme (generál klíč) povrch CPL,štítek s označením | kus | 5 |  | 0 | SROVNATELNÁ CENA |  | základní |  | 0 | 0.028 | 0.14 | 0 | 0 | 32 | M | 2 |  |  |  | ROZPOCET | 0 | 0 | 0 | 0 | 0 | 1 | 0 | 16 | -810726119
| VV |  | "03" 2 |  | 2 | [12 empty] | VV | 2 | 2 | True | 0 | ROZPOCET
| VV |  | "04" 1 |  | 1 | [12 empty] | VV | 2 | 2 | True | 0 | ROZPOCET
| VV |  | "05" 2 |  | 2 | [12 empty] | VV | 2 | 2 | True | 0 | ROZPOCET
| VV |  | Součet |  | 5 | [12 empty] | VV | 2 | 4 | True | 1 | ROZPOCET
136 | M | 6116032702 | 06 dveře dřevěné vnitřní hladké plné 1křídlové 70/1970, kov brouš nerez, WC kombinace , 3 panty na v. dveří, podříznuté povrch CPL,štítek s označením, generální kíč | kus | 2 |  | 0 | SROVNATELNÁ CENA |  | základní |  | 0 | 0.028 | 0.056 | 0 | 0 | 32 | M | 2 |  |  |  | ROZPOCET | 0 | 0 | 0 | 0 | 0 | 1 | 0 | 16 | 2145266384
| VV |  | "06" 2 |  | 2 | [12 empty] | VV | 2 | 2 | True | 0 | ROZPOCET
| VV |  | Součet |  | 2 | [12 empty] | VV | 2 | 4 | True | 1 | ROZPOCET
137 | K | 7666808310 | 05 Příplatek za větr. mřížku | kus | 2 |  | 0 | SROVNATELNÁ CENA |  | základní |  | 0 | 0 | 0 | 0.00721 | 0.01442 | 16 | K | 2 |  |  |  | ROZPOCET | 0 | 0 | 0 | 0 | 0 | 1 | 0 | 16 | -1476650685
| VV |  | 2 |  | 2 | [12 empty] | VV | 2 | 2 | True | 1 | ROZPOCET
138 | K | 766682111 | Montáž zárubní dřevěných, plastových nebo z lamina obložkových, pro dveře jednokřídlové, tloušťky stěny do 170 mm | kus | 7 |  | 0 | CS ÚRS 2015 02 |  | základní |  | 0 | 0.00045 | 0.00315 | 0 | 0 | 16 | K | 2 |  |  |  | ROZPOCET | 0 | 0 | 0 | 0 | 0 | 1 | 0 | 16 | -1055463054
| VV |  | 7 |  | 7 | [12 empty] | VV | 2 | 2 | True | 1 | ROZPOCET
139 | M | 611822580 | Zárubně dřevěné zárubně obložkové pro dveře jednokřídlové 60, 70, 80 a 90/197 cm pro tl.stěny 6-17 cm dub, buk | kus | 7 |  | 0 | CS ÚRS 2015 02 |  | základní |  | 0 | 0.016 | 0.112 | 0 | 0 | 32 | M | 2 |  |  |  | ROZPOCET | 0 | 0 | 0 | 0 | 0 | 1 | 0 | 16 | -653297570
| VV |  | 7 |  | 7 | [12 empty] | VV | 2 | 2 | True | 1 | ROZPOCET
140 | K | 766694112 | Montáž ostatních truhlářských konstrukcí parapetních desek dřevěných nebo plastových šířky do 300 mm, délky přes 1000 do 1600 mm | kus | 4 |  | 0 | CS ÚRS 2015 02 |  | základní |  | 0 | 0 | 0 | 0 | 0 | 16 | K | 2 |  |  |  | ROZPOCET | 0 | 0 | 0 | 0 | 0 | 1 | 0 | 16 | 1887344101
| VV |  | 4 |  | 4 | [12 empty] | VV | 2 | 2 | True | 1 | ROZPOCET
141 | K | 76669412 | 12/T Dod parapetních desek lamino bez nosu hloubku stěny, 1200/250 | m | 4.8 |  | 0 | SROVNATELNÁ CENA |  | základní |  | 0 | 0 | 0 | 0 | 0 | 16 | K | 2 |  |  |  | ROZPOCET | 0 | 0 | 0 | 0 | 0 | 1 | 0 | 16 | -1452173159
| VV |  | 1,2*4 |  | 4.8 | [12 empty] | VV | 2 | 2 | True | 1 | ROZPOCET
142 | K | 7668111301 | 09/I Montáž + dod kuchyňská linka, 2*spodní skříňka,2* horní, prostor pro sporák a chladničku, celk. délka 2910 mm, tabulka výrobků | kpl | 1 |  | 0 | SROVNATELNÁ CENA |  | základní |  | 0 | 0 | 0 | 0 | 0 | 16 | K | 2 |  |  |  | ROZPOCET | 0 | 0 | 0 | 0 | 0 | 1 | 0 | 16 | 1691204131
| VV |  | 1 |  | 1 | [12 empty] | VV | 2 | 2 | True | 1 | ROZPOCET
143 | K | 7668211110 | 11/I Montáž + dod úklidová dvoukřídlá skříň 1090/2100 mm - tabulka výr. | kpl | 1 |  | 0 | SROVNATELNÁ CENA |  | základní |  | 0 | 0 | 0 | 0 | 0 | 16 | K | 2 |  |  |  | ROZPOCET | 0 | 0 | 0 | 0 | 0 | 1 | 0 | 16 | -2066084504
| VV |  | 1 |  | 1 | [12 empty] | VV | 2 | 2 | True | 1 | ROZPOCET
144 | K | 7661111 | 16/T Sanitární příčka z odolné kompak. desky. nožičky AL 600*1500 mm | kus | 1 |  | 0 | SROVNATELNÁ CENA |  | základní |  | 0 | 0.005 | 0.005 | 0 | 0 | 16 | K | 2 |  |  |  | ROZPOCET | 0 | 0 | 0 | 0 | 0 | 1 | 0 | 16 | -2091544171
| VV |  | 1 |  | 1 | [12 empty] | VV | 2 | 2 | True | 1 | ROZPOCET
145 | M | 611439 | Dodávka a montáž celodřevěného tříramenného schdiště vč zábradlí , podest a povrch. úpravy- suterén-1. np-( výkres půdorysů) | kpl | 1 |  | 0 | SROVNATELNÁ CENA |  | základní |  | 0 | 0.028 | 0.028 | 0 | 0 | 32 | M | 2 |  |  |  | ROZPOCET | 0 | 0 | 0 | 0 | 0 | 1 | 0 | 16 | 1962043278
| VV |  | 1 |  | 1 | [12 empty] | VV | 2 | 2 | True | 1 | ROZPOCET
146 | K | 7662218110 | Demontáž schodů celodřevěných samonosných | m2 | 4.55 |  | 0 | SROVNATELNÁ CENA |  | základní |  | 0 | 0 | 0 | 0.11248 | 0.51178 | 16 | K | 2 |  |  |  | ROZPOCET | 0 | 0 | 0 | 0 | 0 | 1 | 0 | 16 | 680947262
| VV |  | 1,0*(2,25+1,15*2) |  | 4.55 | [12 empty] | VV | 2 | 2 | True | 1 | ROZPOCET
147 | K | 766411821 | Demontáž obložení stěn palubkami | m2 | 45.878 |  | 0 | CS ÚRS 2015 02 |  | základní |  | 0 | 0 | 0 | 0.01098 | 0.50374 | 16 | K | 2 |  |  |  | ROZPOCET | 0 | 0 | 0 | 0 | 0 | 1 | 0 | 16 | -717100556
| VV |  | "101" 2,05*1,5 |  | 3.075 | [12 empty] | VV | 2 | 2 | True | 0 | ROZPOCET
| VV |  | "103" (4,0+10,1+0,45)*2*1,2-(0,6+0,8)*1,2 |  | 33.24 | [12 empty] | VV | 2 | 2 | True | 0 | ROZPOCET
| VV |  | "104" (1,45+2,8)*2,25 |  | 9.563 | [12 empty] | VV | 2 | 2 | True | 0 | ROZPOCET
| VV |  | Součet |  | 45.878 | [12 empty] | VV | 2 | 4 | True | 1 | ROZPOCET
148 | K | 766411822 | Demontáž obložení stěn podkladových roštů | m2 | 45.878 |  | 0 | CS ÚRS 2015 02 |  | základní |  | 0 | 0 | 0 | 0.008 | 0.36702 | 16 | K | 2 |  |  |  | ROZPOCET | 0 | 0 | 0 | 0 | 0 | 1 | 0 | 16 | 1063416782
149 | K | 766441821 | Demontáž parapetních desek dřevěných nebo plastových šířky do 300 mm délky přes 1m | kus | 5 |  | 0 | CS ÚRS 2015 02 |  | základní |  | 0 | 0 | 0 | 0.005 | 0.025 | 16 | K | 2 |  |  |  | ROZPOCET | 0 | 0 | 0 | 0 | 0 | 1 | 0 | 16 | 1725863213
| VV |  | 5 |  | 5 | [12 empty] | VV | 2 | 2 | True | 1 | ROZPOCET
150 | K | 766691914 | Ostatní práce vyvěšení nebo zavěšení křídel s případným uložením a opětovným zavěšením po provedení stavebních změn dřevěných dveřních, plochy do 2 m2 | kus | 1 |  | 0 | CS ÚRS 2015 02 |  | základní |  | 0 | 0 | 0 | 0.024 | 0.024 | 16 | K | 2 |  |  |  | ROZPOCET | 0 | 0 | 0 | 0 | 0 | 1 | 0 | 16 | 47855138
151 | K | 998766201 | Přesun hmot pro konstrukce truhlářské stanovený procentní sazbou z ceny vodorovná dopravní vzdálenost do 50 m v objektech výšky do 6 m | % |  |  | 0 | CS ÚRS 2015 02 |  | základní |  | 0 | 0 | 0 | 0 | 0 | 16 | K | 2 |  |  |  | ROZPOCET | 0 | 0 | 0 | 0 | 0 | 1 | 0 | 16 | 377824118
| D | 771 | Podlahy z dlaždic - půd. suterénu |  |  |  | 0 |  |  |  |  | 0 |  | 0.46275 |  | 0 | 2 | D | 1 |  |  |  | ROZPOCET | [6 empty] | 0
152 | K | 771474141 | Montáž soklíků z dlaždic keramických lepených flexibilním lepidlem s požlábkem výšky do 90 mm | m | 25.9 |  | 0 | CS ÚRS 2015 02 |  | základní |  | 0 | 0.00046 | 0.011914 | 0 | 0 | 16 | K | 2 |  |  |  | ROZPOCET | 0 | 0 | 0 | 0 | 0 | 1 | 0 | 16 | 1069730530
| VV |  | "105-107" | [14 empty] | VV | 2 | 1 | True | 0 | ROZPOCET
| VV |  | (2,0+1,4*3+2,9+1,1+2,0+1,0*2+1,2)*2-0,7*7 |  | 25.9 | [12 empty] | VV | 2 | 2 | True | 1 | ROZPOCET
153 | M | 5976131201 | sokl keramický s požlábkem | kus | 95.7 |  | 0 | CS ÚRS 2015 02 |  | základní |  | 0 | 0.00036 | 0.034452 | 0 | 0 | 32 | M | 2 |  |  |  | ROZPOCET | 0 | 0 | 0 | 0 | 0 | 1 | 0 | 16 | 1190258457
| VV |  | 87*1,1 |  | 95.7 | [12 empty] | VV | 2 | 2 | True | 1 | ROZPOCET
154 | K | 771574113 | Montáž podlah z dlaždic keramických lepených flexibilním lepidlem režných nebo glazovaných hladkých přes 9 do 12 ks/ m2 | m2 | 12.8 |  | 0 | CS ÚRS 2015 02 |  | základní |  | 0 | 0.00367 | 0.046976 | 0 | 0 | 16 | K | 2 |  |  |  | ROZPOCET | 0 | 0 | 0 | 0 | 0 | 1 | 0 | 16 | -901648544
| VV |  | "105-107" 4,2+5,1+3,5 |  | 12.8 | [12 empty] | VV | 2 | 2 | True | 1 | ROZPOCET
155 | M | 5976129 | dlaždice keramické hutné, glazované, matný povrch, odol. opotř. PEI 4, 298/298/9, barevné, R 10/A | m2 | 14.08 |  | 0 | SROVNATELNÁ CENA |  | základní |  | 0 | 0.0192 | 0.27034 | 0 | 0 | 32 | M | 2 |  |  |  | ROZPOCET | 0 | 0 | 0 | 0 | 0 | 1 | 0 | 16 | -484162550
| VV |  | 12,8*1,1 |  | 14.08 | [12 empty] | VV | 2 | 2 | True | 1 | ROZPOCET
156 | K | 771579196 | Montáž podlah z dlaždic keramických Příplatek k cenám za dvousložkový spárovací tmel | m2 | 12.8 |  | 0 | CS ÚRS 2015 02 |  | základní |  | 0 | 0 | 0 | 0 | 0 | 16 | K | 2 |  |  |  | ROZPOCET | 0 | 0 | 0 | 0 | 0 | 1 | 0 | 16 | 163492731
| VV |  | 12,8 |  | 12.8 | [12 empty] | VV | 2 | 2 | True | 1 | ROZPOCET
157 | K | 771579197 | Montáž podlah z dlaždic keramických Příplatek k cenám za dvousložkové lepidlo | m2 | 12.8 |  | 0 | CS ÚRS 2015 02 |  | základní |  | 0 | 0 | 0 | 0 | 0 | 16 | K | 2 |  |  |  | ROZPOCET | 0 | 0 | 0 | 0 | 0 | 1 | 0 | 16 | -127357572
| VV |  | 12,8 |  | 12.8 | [12 empty] | VV | 2 | 2 | True | 1 | ROZPOCET
158 | K | 7715911360 | 09/zPřechodový profil 30 mm oblý , dl 80 cm AL stříbrný | kus | 3 |  | 0 | SROVNATELNÁ CENA |  | základní |  | 0 | 0.00017 | 0.00051 | 0 | 0 | 16 | K | 2 |  |  |  | ROZPOCET | 0 | 0 | 0 | 0 | 0 | 1 | 0 | 16 | -1008314200
| VV |  | 3 |  | 3 | [12 empty] | VV | 2 | 2 | True | 1 | ROZPOCET
159 | K | 771990112 | Vyrovnání podkladní vrstvy samonivelační stěrkou tl. 4 mm, min. pevnosti 30 MPa | m2 | 12.8 |  | 0 | CS ÚRS 2015 02 |  | základní |  | 0 | 0.0077 | 0.09856 | 0 | 0 | 16 | K | 2 |  |  |  | ROZPOCET | 0 | 0 | 0 | 0 | 0 | 1 | 0 | 16 | 391615788
| VV |  | 12,8 |  | 12.8 | [12 empty] | VV | 2 | 2 | True | 1 | ROZPOCET
160 | K | 998771201 | Přesun hmot pro podlahy z dlaždic stanovený procentní sazbou z ceny vodorovná dopravní vzdálenost do 50 m v objektech výšky do 6 m | % |  |  | 0 | CS ÚRS 2015 02 |  | základní |  | 0 | 0 | 0 | 0 | 0 | 16 | K | 2 |  |  |  | ROZPOCET | 0 | 0 | 0 | 0 | 0 | 1 | 0 | 16 | 602167407
| D | 776 | Podlahy povlakové- půd. suterénu |  |  |  | 0 |  |  |  |  | 0 |  | 0.56664 |  | 0 | 2 | D | 1 |  |  |  | ROZPOCET | [6 empty] | 0
161 | K | 776111311 | Příprava podkladu vysátí podlah | m2 | 64.6 |  | 0 | CS ÚRS 2015 02 |  | základní |  | 0 | 0 | 0 | 0 | 0 | 4 | K | 2 |  |  |  | ROZPOCET | 0 | 0 | 0 | 0 | 0 | 1 | 0 | 4 | -2085041424
| VV |  | 64,6 |  | 64.6 | [12 empty] | VV | 2 | 2 | True | 1 | ROZPOCET
162 | K | 776121111 | Příprava podkladu penetrace vodou ředitelná na savý podklad (válečkováním) ředěná v poměru 1:3 podlah | m2 | 64.6 |  | 0 | CS ÚRS 2015 02 |  | základní |  | 0 | 3e-05 | 0.001938 | 0 | 0 | 16 | K | 2 |  |  |  | ROZPOCET | 0 | 0 | 0 | 0 | 0 | 1 | 0 | 16 | -1425662000
| VV |  | 64,6 |  | 64.6 | [12 empty] | VV | 2 | 2 | True | 1 | ROZPOCET
163 | K | 7764211000 | Vytažení podlahové krytiny na zeď | m | 71.8 |  | 0 | CS ÚRS 2015 02 |  | základní |  | 0 | 2e-05 | 0.001436 | 0 | 0 | 16 | K | 2 |  |  |  | ROZPOCET | 0 | 0 | 0 | 0 | 0 | 1 | 0 | 16 | 1078737974
| VV |  | P2 | [14 empty] | VV | 2 | 1 | True | 0 | ROZPOCET
| VV |  | "102" (4,0+6,7)*2-1,6 |  | 19.8 | [12 empty] | VV | 2 | 2 | True | 0 | ROZPOCET
| VV |  | "101" (1,25+2,25+0,45*2+3,32)*2-0,8*3-0,7 |  | 12.34 | [12 empty] | VV | 2 | 2 | True | 0 | ROZPOCET
| VV |  | "101.1" (1,4+3,6+0,9+1,05)*2-0,8*2-0,7*3 |  | 10.2 | [12 empty] | VV | 2 | 2 | True | 0 | ROZPOCET
| VV |  | "103" (2,91+0,4+3,35)*2-0,8*2 |  | 11.72 | [12 empty] | VV | 2 | 2 | True | 0 | ROZPOCET
| VV |  | "104" (1,8+4,65)*2-0,8 |  | 12.1 | [12 empty] | VV | 2 | 2 | True | 0 | ROZPOCET
| VV |  | "108" (0,92+2,25)*2-0,7 |  | 5.64 | [12 empty] | VV | 2 | 2 | True | 0 | ROZPOCET
| VV |  | Součet |  | 71.8 | [12 empty] | VV | 2 | 4 | True | 1 | ROZPOCET
164 | K | 776491111 | Lepení soklíků nebo lišt plastových lišt samolepících ukončovacích | m | 71.8 |  | 0 | CS ÚRS 2015 02 |  | základní |  | 0 | 0.00015 | 0.01077 | 0 | 0 | 16 | K | 2 |  |  |  | ROZPOCET | 0 | 0 | 0 | 0 | 0 | 1 | 0 | 16 | -850160210
| VV |  | 71,8 |  | 71.8 | [12 empty] | VV | 2 | 2 | True | 1 | ROZPOCET
165 | M | 2834210000 | profily z měkčeného polyvinylchloridu lišty , délka 2,5 m barva profil číslo lišty přechodová ukončující | m | 75.39 |  | 0 | SROVNATELNÁ CENA |  | základní |  | 0 | 0.00019 | 0.014324 | 0 | 0 | 32 | M | 2 |  |  |  | ROZPOCET | 0 | 0 | 0 | 0 | 0 | 1 | 0 | 16 | 1319621536
| VV |  | 71,8*1,05 |  | 75.39 | [12 empty] | VV | 2 | 2 | True | 1 | ROZPOCET
166 | K | 776561110 | Montáž povlakových podlah z přírodního nebo korkového linolea lepení pásů | m2 | 64.6 |  | 0 | CS ÚRS 2015 02 |  | základní |  | 0 | 0.00015 | 0.00969 | 0 | 0 | 16 | K | 2 |  |  |  | ROZPOCET | 0 | 0 | 0 | 0 | 0 | 1 | 0 | 16 | -154558530
| VV |  | "p2- 101-104+108" 9,85+7,75+26,5+10,2+8,25+2,05 |  | 64.6 | [12 empty] | VV | 2 | 2 | True | 1 | ROZPOCET
167 | K | 77652123010 | P2 - Podlahovina vinilová , homogen, tl. 2 mm, protiskluzná R9,vzt. na stěnu, reakce na oheň Bfi s1 | m2 | 77.631 |  | 0 | SROVNATELNÁ CENA |  | základní |  | 0 | 0.0005 | 0.038816 | 0 | 0 | 16 | K | 2 |  |  |  | ROZPOCET | 0 | 0 | 0 | 0 | 0 | 1 | 0 | 16 | -183460335
| VV |  | (64,6+71,8*0,13)*1,05 |  | 77.631 | [12 empty] | VV | 2 | 2 | True | 1 | ROZPOCET
168 | K | 998776201 | Přesun hmot pro podlahy povlakové stanovený procentní sazbou z ceny vodorovná dopravní vzdálenost do 50 m v objektech výšky do 6 m | % |  |  | 0 | CS ÚRS 2015 02 |  | základní |  | 0 | 0 | 0 | 0 | 0 | 16 | K | 2 |  |  |  | ROZPOCET | 0 | 0 | 0 | 0 | 0 | 1 | 0 | 16 | -1348798599
169 | K | 776141112 | Příprava podkladu vyrovnání samonivelační stěrkou podlah min.pevnosti 20 MPa, tloušťky přes 3 do 5 mm | m2 | 64.6 |  | 0 | CS ÚRS 2015 02 |  | základní |  | 0 | 0.00758 | 0.48967 | 0 | 0 | 16 | K | 2 |  |  |  | ROZPOCET | 0 | 0 | 0 | 0 | 0 | 1 | 0 | 16 | 210964466
| VV |  | 64,6 |  | 64.6 | [12 empty] | VV | 2 | 2 | True | 1 | ROZPOCET
| D | 781 | Dokončovací práce - obklady keramické - půdorysy |  |  |  | 0 |  |  |  |  | 0 |  | 1.3878 |  | 0 | 2 | D | 1 |  |  |  | ROZPOCET | [6 empty] | 0
170 | K | 781474115 | Montáž obkladů vnitřních stěn z dlaždic keramických lepených flexibilním lepidlem režných nebo glazovaných hladkých přes 22 do 25 ks/m2 | m2 | 69.367 |  | 0 | CS ÚRS 2015 02 |  | základní |  | 0 | 0.003 | 0.2081 | 0 | 0 | 16 | K | 2 |  |  |  | ROZPOCET | 0 | 0 | 0 | 0 | 0 | 1 | 0 | 16 | 486055277
| VV |  | "103" 0,6*1,5*2+2,91*0,7 |  | 3.837 | [12 empty] | VV | 2 | 2 | True | 0 | ROZPOCET
| VV |  | "105" (2,0+1,4+1,0+1,2)*2*2,19-0,7*1,97*3 |  | 20.391 | [12 empty] | VV | 2 | 2 | True | 0 | ROZPOCET
| VV |  | "106" (1,4*2+1,0+2,0)*2*2,19-0,7*1,97*3 |  | 21.267 | [12 empty] | VV | 2 | 2 | True | 0 | ROZPOCET
| VV |  | "107" (2,9+1,1)*2,*2,18-0,7*1,97-1,18*0,55 |  | 15.412 | [12 empty] | VV | 2 | 2 | True | 0 | ROZPOCET
| VV |  | "108" (0,92+2,25)*2*1,5-0,7*1,5 |  | 8.46 | [12 empty] | VV | 2 | 2 | True | 0 | ROZPOCET
| VV |  | Součet |  | 69.367 | [12 empty] | VV | 2 | 4 | True | 1 | ROZPOCET
171 | M | 597660390 | B dlaždice keramická slinutá, sytá barva , matný povrch , nerez lišta 198/198/6,5 mm | m2 | 76.304 |  | 0 | SROVNATELNÁ CENA |  | základní |  | 0 | 0.0126 | 0.96143 | 0 | 0 | 32 | M | 2 |  |  |  | ROZPOCET | 0 | 0 | 0 | 0 | 0 | 1 | 0 | 16 | -1055951799
| VV |  | 69,367*1,1 |  | 76.304 | [12 empty] | VV | 2 | 2 | True | 1 | ROZPOCET
172 | M | 7811010 | tmel + spárovací hmota + systémové lišty | m2 | 69.367 |  | 0 | SROVNATELNÁ CENA |  | základní |  | 0 | 0 | 0 | 0 | 0 | 32 | M | 2 |  |  |  | ROZPOCET | 0 | 0 | 0 | 0 | 0 | 1 | 0 | 16 | -507462230
| VV |  | 69,367 |  | 69.367 | [12 empty] | VV | 2 | 2 | True | 1 | ROZPOCET
173 | K | 781744 | Montáž obkladů vnějších stěn z obkladaček hutných nebo polohutných | m2 | 51.967 |  | 0 | SROVNATELNÁ CENA |  | základní |  | 0 | 0.0042 | 0.21826 | 0 | 0 | 16 | K | 2 |  |  |  | ROZPOCET | 0 | 0 | 0 | 0 | 0 | 1 | 0 | 16 | -1036906217
| VV |  | "sever" 5,55*1,0+1,5*1,0 |  | 7.05 | [12 empty] | VV | 2 | 2 | True | 0 | ROZPOCET
| VV |  | "jih" 11,3*1,15+(1,45+1,2*2+1,0)*1,15-1,0*0,5*2 |  | 17.573 | [12 empty] | VV | 2 | 2 | True | 0 | ROZPOCET
| VV |  | "východ" 8,0*1,15-1,0*0,5*2 |  | 8.2 | [12 empty] | VV | 2 | 2 | True | 0 | ROZPOCET
| VV |  | "západ" 11,0*1,3 |  | 14.3 | [12 empty] | VV | 2 | 2 | True | 0 | ROZPOCET
| VV |  | "ostění" (1,18+0,55)*2*0,35*4 |  | 4.844 | [12 empty] | VV | 2 | 2 | True | 0 | ROZPOCET
| VV |  | Mezisoučet |  | 51.967 | [12 empty] | VV | 2 | 3 | True | 1 | ROZPOCET
174 | M | 5971 | Obkladové desky tl. 30 mm - umělý kámen | m2 | 54.565 |  | 0 | SROVNATELNÁ CENA |  | základní |  | 0 | 0 | 0 | 0 | 0 | 32 | M | 2 |  |  |  | ROZPOCET | 0 | 0 | 0 | 0 | 0 | 1 | 0 | 16 | 1710826804
| VV |  | 51,967*1,05 |  | 54.565 | [12 empty] | VV | 2 | 2 | True | 1 | ROZPOCET
175 | K | 998781201 | Přesun hmot pro obklady keramické stanovený procentní sazbou z ceny vodorovná dopravní vzdálenost do 50 m v objektech výšky do 6 m | % |  |  | 0 | CS ÚRS 2015 02 |  | základní |  | 0 | 0 | 0 | 0 | 0 | 16 | K | 2 |  |  |  | ROZPOCET | 0 | 0 | 0 | 0 | 0 | 1 | 0 | 16 | 1025130368
| D | 783 | Dokončovací práce - nátěry |  |  |  | 0 |  |  |  |  | 0 |  | 0.001392 |  | 0 | 2 | D | 1 |  |  |  | ROZPOCET | [6 empty] | 0
176 | K | 783314101 | Základní nátěr zámečnických konstrukcí jednonásobný syntetický | m2 | 4.8 |  | 0 | CS ÚRS 2015 02 |  | základní |  | 0 | 0.00017 | 0.000816 | 0 | 0 | 16 | K | 2 |  |  |  | ROZPOCET | 0 | 0 | 0 | 0 | 0 | 1 | 0 | 16 | 1579185917
| VV |  | 4*1,2 |  | 4.8 | [12 empty] | VV | 2 | 2 | True | 1 | ROZPOCET
177 | K | 783317101 | Krycí nátěr (email) zámečnických konstrukcí jednonásobný syntetický standardní | m2 | 4.8 |  | 0 | CS ÚRS 2015 02 |  | základní |  | 0 | 0.00012 | 0.000576 | 0 | 0 | 16 | K | 2 |  |  |  | ROZPOCET | 0 | 0 | 0 | 0 | 0 | 1 | 0 | 16 | 289712288
| VV |  | 4,8 |  | 4.8 | [12 empty] | VV | 2 | 2 | True | 1 | ROZPOCET
| D | 784 | Dokončovací práce - malby a tapety |  |  |  | 0 |  |  |  |  | 0 |  | 0.031678 |  | 0 | 2 | D | 1 |  |  |  | ROZPOCET | [6 empty] | 0
178 | K | 7842110010 | Malby z malířských směsí otěruvzdorných za mokra jednonásobné, bílé za mokra otěruvzdorné výborně v místnostech výšky Jednonásobné bílé malby ze směsí výšky do 3,80 m | m2 | 243.674 |  | 0 | CS ÚRS 2015 02 |  | základní |  | 0 | 0.00013 | 0.031678 | 0 | 0 | 16 | K | 2 |  |  |  | ROZPOCET | 0 | 0 | 0 | 0 | 0 | 1 | 0 | 16 | -77473561
| VV |  | "stropy" 77,4 |  | 77.4 | [12 empty] | VV | 2 | 2 | True | 0 | ROZPOCET
| VV |  | "stěny" | [14 empty] | VV | 2 | 1 | True | 0 | ROZPOCET
| VV |  | "101" (0,92+0,33+2,3+2,36+1,0)*2*2,3 |  | 31.786 | [12 empty] | VV | 2 | 2 | True | 0 | ROZPOCET
| VV |  | "101,1" (0,84+0,55+3,6+0,9+1,03)*2*2,2 |  | 30.448 | [12 empty] | VV | 2 | 2 | True | 0 | ROZPOCET
| VV |  | "102" (4,0+6,7)*2*2,2 |  | 47.08 | [12 empty] | VV | 2 | 2 | True | 0 | ROZPOCET
| VV |  | "103" (2,95+3,35)*2*2,2 |  | 27.72 | [12 empty] | VV | 2 | 2 | True | 0 | ROZPOCET
| VV |  | "104" (1,8+4,65)*2*2,2 |  | 28.38 | [12 empty] | VV | 2 | 2 | True | 0 | ROZPOCET
| VV |  | "105" (2,0+1,2)*2*2,2+(1,4*2+1,0)*2,2 |  | 22.44 | [12 empty] | VV | 2 | 2 | True | 0 | ROZPOCET
| VV |  | "106" (1,4*4+1,0+2,0)*2,2 |  | 18.92 | [12 empty] | VV | 2 | 2 | True | 0 | ROZPOCET
| VV |  | "107" (2,2*2+1,1)*2,2 |  | 12.1 | [12 empty] | VV | 2 | 2 | True | 0 | ROZPOCET
| VV |  | "ostění" 8,4 |  | 8.4 | [12 empty] | VV | 2 | 2 | True | 0 | ROZPOCET
| VV |  | "- obklady" -61,0 |  | -61 | [12 empty] | VV | 2 | 2 | True | 0 | ROZPOCET
| VV |  | Součet |  | 243.674 | [12 empty] | VV | 2 | 4 | True | 1 | ROZPOCET
| D | 79500 | Nezpůsobilé náklady- suterén- kuchyň |  |  |  | 0 |  |  |  |  | 0 |  | 0 |  | 0 | 4 | D | 1 |  |  |  | ROZPOCET | [6 empty] | 0
179 | K | 795001 | Kuchyň - 18% z ceny suterénu bez kuch. linky | kpl | -1 |  | 0 |  |  | základní |  | 0 | 0 | 0 | 0 | 0 | 512 | K | 2 |  |  |  | ROZPOCET | 0 | 0 | 0 | 0 | 0 | 1 | 0 | 512 | 955469757
| VV |  | -1 |  | -1 | [12 empty] | VV | 2 | 2 | True | 1 | ROZPOCET
180 | K | 7668111301 | 09/I Montáž + dod kuchyňská linka, 2*spodní skříňka,2* horní, prostor pro sporák a chladničku, celk. délka 2910 mm, tabulka výrobků | kpl | -1 |  | 0 | SROVNATELNÁ CENA |  | základní |  | 0 | 0 | 0 | 0 | 0 | 16 | K | 2 |  |  |  | ROZPOCET | 0 | 0 | 0 | 0 | 0 | 1 | 0 | 16 | -1855157206
| VV |  | -1 |  | -1 | [12 empty] | VV | 2 | 2 | True | 1 | ROZPOCET

## zzstemnydulUTČP241PP - VY...
{942eb804-5ee0-46cc-8eb3-72578e50b415}
2
| KRYCÍ LIST SOUPISU PRACÍ | [7 empty] | v --- níže se nacházejí doplnkové a pomocné údaje k sestavám --- v | [8 empty] | False
Stavba:
5.TEMNÝ DŮL- VÝCVIKOVÉ STŘEDISKO-obj.24 -CÚ 2018/1
Objekt:
so01_sute_bez_kuch - SO 01- SUTERÉN - (BEZ KUCHYNĚ) CÚ 2018/1
Soupis:
zzstemnydulUTČP241PP - VYTÁPĚNÍ OBJEKTU č.p.24 - 1.PP CÚ 2018/1
| KSO: |  |  |  |  | CC-CZ:
| Místo: |  | na parcele 314/4, k.ú. Temný Důl |  |  | Datum: | 12. 4. 2018
| Zadavatel: |  |  |  |  | IČ:
DIČ:
| Uchazeč: |  |  |  |  | IČ: | Vyplň údaj
|  | Vyplň údaj |  |  |  | DIČ: | Vyplň údaj
| Projektant: |  |  |  |  | IČ:
|  | Ondřej Zikán |  |  |  | DIČ:
| Zpracovatel: |  |  |  |  | IČ:
DIČ:
Poznámka:
| Cena bez DPH | [5 empty] | 0
|  |  | Základ daně |  |  | Sazba daně | Výše daně
| DPH | základní | 0 |  |  | 21% | 0
|  | snížená | 0 |  |  | 15% | 0
|  | zákl. přenesená | 0 |  |  | 21% | 0
|  | sníž. přenesená | 0 |  |  | 15% | 0
|  | nulová | 0 |  |  | 0% | 0
| Cena s DPH |  |  | v | CZK |  | 0
REKAPITULACE ČLENĚNÍ SOUPISU PRACÍ
Stavba:
5.TEMNÝ DŮL- VÝCVIKOVÉ STŘEDISKO-obj.24 -CÚ 2018/1
Objekt:
so01_sute_bez_kuch - SO 01- SUTERÉN - (BEZ KUCHYNĚ) CÚ 2018/1
Soupis:
zzstemnydulUTČP241PP - VYTÁPĚNÍ OBJEKTU č.p.24 - 1.PP CÚ 2018/1
Místo: |  |  | na parcele 314/4, k.ú. Temný Důl |  |  | Datum: | 12. 4. 2018
Zadavatel: | [5 empty] | Projektant: | Ondřej Zikán
Uchazeč: |  |  | Vyplň údaj |  |  | Zpracovatel:
Kód dílu - Popis | [6 empty] | Cena celkem [CZK]
Náklady ze soupisu prací | [6 empty] | 0 | [11 empty] | -1
| PSV - Práce a dodávky PSV | [5 empty] | 0
| 713 - Izolace tepelné | [5 empty] | 0
| 731 - Ústřední vytápění - kotelny | [5 empty] | 0
| 732 - Ústřední vytápění - strojovny | [5 empty] | 0
| 733 - Ústřední vytápění - rozvodné potrubí | [5 empty] | 0
| 734 - Ústřední vytápění - armatury | [5 empty] | 0
| 735 - Ústřední vytápění - otopná tělesa | [5 empty] | 0
SOUPIS PRACÍ
Stavba:
5.TEMNÝ DŮL- VÝCVIKOVÉ STŘEDISKO-obj.24 -CÚ 2018/1
Objekt:
so01_sute_bez_kuch - SO 01- SUTERÉN - (BEZ KUCHYNĚ) CÚ 2018/1
Soupis:
zzstemnydulUTČP241PP - VYTÁPĚNÍ OBJEKTU č.p.24 - 1.PP CÚ 2018/1
Místo: |  |  | na parcele 314/4, k.ú. Temný Důl |  |  | Datum: | 12. 4. 2018
Zadavatel: | [5 empty] | Projektant: | Ondřej Zikán
Uchazeč: |  |  | Vyplň údaj |  |  | Zpracovatel:
PČ | Typ | Kód | Popis | MJ | Množství | J.cena [CZK] | Cena celkem [CZK] | Cenová soustava |  | DPH | J. Nh [h] | Nh celkem [h] | J. hmotnost [t] | Hmotnost celkem [t] | J. suť [t] | Suť Celkem [t]
Náklady soupisu celkem | [6 empty] | 0 |  |  |  |  | 0 |  | 0.82842 |  | 0 |  | D | -1 | [10 empty] | 0
| D | PSV | Práce a dodávky PSV |  |  |  | 0 |  |  |  |  | 0 |  | 0.82842 |  | 0 | 2 | D | 0 |  |  |  | ROZPOCET | [6 empty] | 0
| D | 713 | Izolace tepelné |  |  |  | 0 |  |  |  |  | 0 |  | 0.0218 |  | 0 | 2 | D | 1 |  |  |  | ROZPOCET | [6 empty] | 0
1 | M | 283770940 | Tvarovky z lehčených plastů izolace potrubí vnitřní průměr x tl. izolace [mm], délka 2 m 15 x 9 | m | 42 |  | 0 | CS ÚRS 2015 02 |  | základní |  | 0 | 2e-05 | 0.00084 | 0 | 0 | 32 | M | 2 |  |  |  | ROZPOCET | 0 | 0 | 0 | 0 | 0 | 1 | 0 | 16 | 1894837632
2 | M | 283771010 | tvarovky z lehčených plastů izolace potrubí vnitřní průměr x tl. izolace [mm], délka 2 m 18 x 9 | m | 18 |  | 0 | CS ÚRS 2015 02 |  | základní |  | 0 | 2e-05 | 0.00036 | 0 | 0 | 32 | M | 2 |  |  |  | ROZPOCET | 0 | 0 | 0 | 0 | 0 | 1 | 0 | 16 | 741730224
3 | M | 283771040 | tvarovky z lehčených plastů izolace potrubí vnitřní průměr x tl. izolace [mm] 22 x 13 | m | 24 |  | 0 | CS ÚRS 2015 02 |  | základní |  | 0 | 4e-05 | 0.00096 | 0 | 0 | 32 | M | 2 |  |  |  | ROZPOCET | 0 | 0 | 0 | 0 | 0 | 1 | 0 | 16 | -518668878
4 | M | 283770480 | izolace potrubí 28 x 20 mm | m | 36 |  | 0 | CS ÚRS 2015 02 |  | základní |  | 0 | 9e-05 | 0.00324 | 0 | 0 | 32 | M | 2 |  |  |  | ROZPOCET | 0 | 0 | 0 | 0 | 0 | 1 | 0 | 16 | 1146825183
5 | M | 283770560 | tvarovky z lehčených plastů izolace potrubí vnitřní průměr x tl. izolace [mm] 35 x 25 | m | 42 |  | 0 | CS ÚRS 2015 02 |  | základní |  | 0 | 0.00014 | 0.00588 | 0 | 0 | 32 | M | 2 |  |  |  | ROZPOCET | 0 | 0 | 0 | 0 | 0 | 1 | 0 | 16 | 1154743900
6 | M | 283771300 | spona návlekové tepelné izolace | kus | 200 |  | 0 | CS ÚRS 2015 02 |  | základní |  | 0 | 0 | 0 | 0 | 0 | 32 | M | 2 |  |  |  | ROZPOCET | 0 | 0 | 0 | 0 | 0 | 1 | 0 | 16 | -1906194787
7 | M | 283771350 | páska samolepící na po 20 m | kus | 2 |  | 0 | CS ÚRS 2015 02 |  | základní |  | 0 | 0.0004 | 0.0008 | 0 | 0 | 32 | M | 2 |  |  |  | ROZPOCET | 0 | 0 | 0 | 0 | 0 | 1 | 0 | 16 | 2081025058
8 | K | 713463131 | Montáž izolace tepelné potrubí potrubními pouzdry bez úpravy slepenými 1x tl izolace do 25 mm | m | 162 |  | 0 | CS ÚRS 2015 02 |  | základní |  | 0 | 6e-05 | 0.00972 | 0 | 0 | 16 | K | 2 |  |  |  | ROZPOCET | 0 | 0 | 0 | 0 | 0 | 1 | 0 | 16 | -1832469586
| VV |  | 42+18+24+36+42 |  | 162 | [12 empty] | VV | 2 | 2 | True | 1 | ROZPOCET
9 | K | 998713101 | Přesun hmot tonážní tonážní pro izolace tepelné v objektech v do 6 m | t | 0.024 |  | 0 | CS ÚRS 2015 02 |  | základní |  | 0 | 0 | 0 | 0 | 0 | 16 | K | 2 |  |  |  | ROZPOCET | 0 | 0 | 0 | 0 | 0 | 1 | 0 | 16 | 1201182295
10 | K | 998713192 | Příplatek k přesunu hmot tonážní 713 za zvětšený přesun do 100 m | t | 0.024 |  | 0 | CS ÚRS 2015 02 |  | základní |  | 0 | 0 | 0 | 0 | 0 | 16 | K | 2 |  |  |  | ROZPOCET | 0 | 0 | 0 | 0 | 0 | 1 | 0 | 16 | 834169586
| D | 731 | Ústřední vytápění - kotelny |  |  |  | 0 |  |  |  |  | 0 |  | 0.2303 |  | 0 | 2 | D | 1 |  |  |  | ROZPOCET | [6 empty] | 0
11 | M | x0 | Tepelné čerpadlo v provedení vzduch / voda - splitové provedení - Q=14.0kW - 3*400V - C40A, COP 3,1 při Te = -7°C A Tot = 35°C, hluk od venkovní jednotky 57dBA, integrovaný elektrokotel 12.0kW, integrované oběhové čerpadlo primárního a sekundárního okruhu cena výrobce | kus | 1 |  | 0 | SROVNATELNÁ POLOŽKA |  | základní |  | 0 | 0.045 | 0.045 | 0 | 0 | 32 | M | 2 |  |  |  | ROZPOCET | 0 | 0 | 0 | 0 | 0 | 1 | 0 | 16 | -2067414011
| VV |  | " cena výrobce" 1 |  | 1 | [12 empty] | VV | 2 | 2 | True | 1 | ROZPOCET
12 | M | x1 | Montáž zařízení tepelných čerpadel, propojení vnitřní a venkovní části TČ , potrubí , materiál elektro, izolace, vakuování chladivových okruhů, chladivo, kalibrace čidel,zkjouška těsnosti chladivových okruhů, elektrické připojení TČ k napájení, zapojení ovládacích kontaktů regulace zdroje tepla a topných okruhů | sada | 1 |  | 0 | SROVNATELNÁ POLOŽKA |  | základní |  | 0 | 0.045 | 0.045 | 0 | 0 | 32 | M | 2 |  |  |  | ROZPOCET | 0 | 0 | 0 | 0 | 0 | 1 | 0 | 16 | 1987153375
13 | M | x2 | Zprovozění a zaškolení TČ | sada | 1 |  | 0 | SROVNATELNÁ POLOŽKA |  | základní |  | 0 | 0.045 | 0.045 | 0 | 0 | 32 | M | 2 |  |  |  | ROZPOCET | 0 | 0 | 0 | 0 | 0 | 1 | 0 | 16 | -1516065014
14 | M | x3 | Propojovací kabelové a izolované trubní vedení mezi vnitřní a venkovní jednotkou tepelného čerpadla vzdálenosti 15m délky trasy - kompletní příslušenství | sada | 1 |  | 0 | SROVNATELNÁ POLOŽKA |  | základní |  | 0 | 0.045 | 0.045 | 0 | 0 | 32 | M | 2 |  |  |  | ROZPOCET | 0 | 0 | 0 | 0 | 0 | 1 | 0 | 16 | 1830855963
15 | M | x4 | GSM modem pro vzdálenou komunikaci | sada | 1 |  | 0 | SROVNATELNÁ POLOŽKA |  | základní |  | 0 | 0.045 | 0.045 | 0 | 0 | 32 | M | 2 |  |  |  | ROZPOCET | 0 | 0 | 0 | 0 | 0 | 1 | 0 | 16 | 923194524
16 | K | 731341140 | Hadice napouštěcí pryžové D 20/28 | m | 10 |  | 0 | CS ÚRS 2015 02 |  | základní |  | 0 | 0.00053 | 0.0053 | 0 | 0 | 16 | K | 2 |  |  |  | ROZPOCET | 0 | 0 | 0 | 0 | 0 | 1 | 0 | 16 | -1596912392
17 | K | 998731101 | Přesun hmot pro kotelny v objektech v do 6 m | t | 0.2 |  | 0 | CS ÚRS 2015 02 |  | základní |  | 0 | 0 | 0 | 0 | 0 | 16 | K | 2 |  |  |  | ROZPOCET | 0 | 0 | 0 | 0 | 0 | 1 | 0 | 16 | -936109774
18 | K | 998731193 | Příplatek k přesunu hmot 731 za zvětšený přesun do 500 m | t | 0.2 |  | 0 | CS ÚRS 2015 02 |  | základní |  | 0 | 0 | 0 | 0 | 0 | 16 | K | 2 |  |  |  | ROZPOCET | 0 | 0 | 0 | 0 | 0 | 1 | 0 | 16 | -922460065
| D | 732 | Ústřední vytápění - strojovny |  |  |  | 0 |  |  |  |  | 0 |  | 0.32143 |  | 0 | 2 | D | 1 |  |  |  | ROZPOCET | [6 empty] | 0
19 | K | 732112232 | Rozdělovače a sběrače sdružené hydraulické závitové (průtok Q m3/h - výkon kW) DN 80 (15 m3/h - 350 kW) | kus | 1 |  | 0 | CS ÚRS 2015 02 |  | základní |  | 0 | 0.04244 | 0.04244 | 0 | 0 | 16 | K | 2 |  |  |  | ROZPOCET | 0 | 0 | 0 | 0 | 0 | 1 | 0 | 16 | -1220656320
20 | K | 73219910 | Montáž štítků orientačních | sada | 10 |  | 0 |  |  | základní |  | 0 | 0.00113 | 0.0113 | 0 | 0 | 16 | K | 2 |  |  |  | ROZPOCET | 0 | 0 | 0 | 0 | 0 | 1 | 0 | 16 | -1611031296
21 | K | 732211123 | Ohřívač stacionární zásobníkový s jedním výměníkem PN 1,0 o objemu 500 l v.pl. 6,2 m2 | kus | 1 |  | 0 | SROVNATELNÁ POLOŽKA |  | základní |  | 0 | 0.1529 | 0.1529 | 0 | 0 | 16 | K | 2 |  |  |  | ROZPOCET | 0 | 0 | 0 | 0 | 0 | 1 | 0 | 16 | -927534995
22 | K | 732231101 | Akumulační nádrž topné vody bez výměníku PN 6 o objemu 200 l se 4mi hrdly 5/4", vypouštěním 1", odvzdušněním 1/2" vč. originální tepelné izolace tl. 100mm | kus | 1 |  | 0 | SROVNATELNÁ POLOŽKA |  | základní |  | 0 | 0.10274 | 0.10274 | 0 | 0 | 16 | K | 2 |  |  |  | ROZPOCET | 0 | 0 | 0 | 0 | 0 | 1 | 0 | 16 | 1889418271
23 | K | 732331615 | Nádoby expanzní tlakové s membránou bez pojistného ventilu se závitovým připojením PN 0,6 o objemu (Expanzomat NG) 35 l | kus | 1 |  | 0 | SROVNATELNÁ POLOŽKA |  | základní |  | 0 | 0.00547 | 0.00547 | 0 | 0 | 16 | K | 2 |  |  |  | ROZPOCET | 0 | 0 | 0 | 0 | 0 | 1 | 0 | 16 | -1323022945
24 | K | 732421412 | Čerpadla teplovodní závitová mokroběžná oběhová pro teplovodní vytápění (elektronicky řízená) PN 10, do 110 st.C (Grundfos, Wilo) DN přípojky/dopravní výška H (m) - čerpací výkon Q (m3/h) DN 25 / do 6,0 m / 2,8 m3/h (ALPHA2 25-60) | kus | 2 |  | 0 | SROVNATELNÁ POLOŽKA |  | základní |  | 0 | 0.00329 | 0.00658 | 0 | 0 | 16 | K | 2 |  |  |  | ROZPOCET | 0 | 0 | 0 | 0 | 0 | 1 | 0 | 16 | 1123830133
25 | K | 998732101 | Přesun hmot tonážní pro strojovny v objektech v do 6 m | t | 0.321 |  | 0 | CS ÚRS 2015 02 |  | základní |  | 0 | 0 | 0 | 0 | 0 | 16 | K | 2 |  |  |  | ROZPOCET | 0 | 0 | 0 | 0 | 0 | 1 | 0 | 16 | -938750335
26 | K | 998732193 | Příplatek k přesunu hmot tonážní 732 za zvětšený přesun do 500 m | t | 0.321 |  | 0 | CS ÚRS 2015 02 |  | základní |  | 0 | 0 | 0 | 0 | 0 | 16 | K | 2 |  |  |  | ROZPOCET | 0 | 0 | 0 | 0 | 0 | 1 | 0 | 16 | -1685899534
| D | 733 | Ústřední vytápění - rozvodné potrubí |  |  |  | 0 |  |  |  |  | 0 |  | 0.15019 |  | 0 | 2 | D | 1 |  |  |  | ROZPOCET | [6 empty] | 0
27 | K | 733222102 | Potrubí z trubek měděných polotvrdých spojovaných měkkým pájením D 15/1 | m | 42 |  | 0 | CS ÚRS 2015 02 |  | základní |  | 0 | 0.00045 | 0.0189 | 0 | 0 | 16 | K | 2 |  |  |  | ROZPOCET | 0 | 0 | 0 | 0 | 0 | 1 | 0 | 16 | 1681078281
28 | K | 733222103 | Potrubí z trubek měděných polotvrdých spojovaných měkkým pájením D 18/1 | m | 18 |  | 0 | CS ÚRS 2015 02 |  | základní |  | 0 | 0.00056 | 0.01008 | 0 | 0 | 16 | K | 2 |  |  |  | ROZPOCET | 0 | 0 | 0 | 0 | 0 | 1 | 0 | 16 | 1974965201
29 | K | 733222104 | Potrubí z trubek měděných polotvrdých spojovaných měkkým pájením D 22/1,0 | m | 24 |  | 0 | CS ÚRS 2015 02 |  | základní |  | 0 | 0.00069 | 0.01656 | 0 | 0 | 16 | K | 2 |  |  |  | ROZPOCET | 0 | 0 | 0 | 0 | 0 | 1 | 0 | 16 | -1442501174
30 | K | 733222105 | Potrubí z trubek měděných polotvrdých spojovaných měkkým pájením D 28/1,5 | m | 36 |  | 0 | CS ÚRS 2015 02 |  | základní |  | 0 | 0.00104 | 0.03744 | 0 | 0 | 16 | K | 2 |  |  |  | ROZPOCET | 0 | 0 | 0 | 0 | 0 | 1 | 0 | 16 | -1979583619
31 | K | 733222106 | Potrubí z trubek měděných polotvrdých spojovaných měkkým pájením D 35/1,5 | m | 42 |  | 0 | CS ÚRS 2015 02 |  | základní |  | 0 | 0.00158 | 0.06636 | 0 | 0 | 16 | K | 2 |  |  |  | ROZPOCET | 0 | 0 | 0 | 0 | 0 | 1 | 0 | 16 | 1880470783
32 | K | 733224224 | Příplatek k potrubí měděnému za zhotovení přípojky z trubek měděných D 22x1 | kus | 3 |  | 0 | CS ÚRS 2015 02 |  | základní |  | 0 | 3e-05 | 9e-05 | 0 | 0 | 16 | K | 2 |  |  |  | ROZPOCET | 0 | 0 | 0 | 0 | 0 | 1 | 0 | 16 | -209105776
33 | K | 733224225 | Potrubí z trubek měděných Příplatek k cenám za zhotovení přípojky z trubek měděných D 28/1,5 | kus | 2 |  | 0 | CS ÚRS 2015 02 |  | základní |  | 0 | 5e-05 | 0.0001 | 0 | 0 | 16 | K | 2 |  |  |  | ROZPOCET | 0 | 0 | 0 | 0 | 0 | 1 | 0 | 16 | -1414898270
34 | K | 733224226 | Potrubí z trubek měděných Příplatek k cenám za zhotovení přípojky z trubek měděných D 35/1,5 | kus | 11 |  | 0 | CS ÚRS 2015 02 |  | základní |  | 0 | 6e-05 | 0.00066 | 0 | 0 | 16 | K | 2 |  |  |  | ROZPOCET | 0 | 0 | 0 | 0 | 0 | 1 | 0 | 16 | 1833177750
35 | K | 733291101 | Zkouška těsnosti potrubí měděné do D 35x1,5 | m | 162 |  | 0 | CS ÚRS 2015 02 |  | základní |  | 0 | 0 | 0 | 0 | 0 | 16 | K | 2 |  |  |  | ROZPOCET | 0 | 0 | 0 | 0 | 0 | 1 | 0 | 16 | -1436427465
| VV |  | 42+18+24+36+42 |  | 162 | [12 empty] | VV | 2 | 2 | True | 1 | ROZPOCET
36 | K | 998733101 | Přesun hmot tonážní pro rozvody potrubí v objektech v do 6 m | t | 0.15 |  | 0 | CS ÚRS 2015 02 |  | základní |  | 0 | 0 | 0 | 0 | 0 | 16 | K | 2 |  |  |  | ROZPOCET | 0 | 0 | 0 | 0 | 0 | 1 | 0 | 16 | -561649162
37 | K | 998733193 | Příplatek k přesunu hmot tonážní 733 za zvětšený přesun do 500 m | t | 0.15 |  | 0 | CS ÚRS 2015 02 |  | základní |  | 0 | 0 | 0 | 0 | 0 | 16 | K | 2 |  |  |  | ROZPOCET | 0 | 0 | 0 | 0 | 0 | 1 | 0 | 16 | -537665233
38 | K | x001 | Zkouška těsnosti potrubí měděné do D 35x1,5 | h | 24 |  | 0 | SROVNATELNÁ POLOŽKA |  | základní |  | 0 | 0 | 0 | 0 | 0 | 16 | K | 2 |  |  |  | ROZPOCET | 0 | 0 | 0 | 0 | 0 | 1 | 0 | 16 | -90191445
39 | K | x002 | Stavební přípomoci, vrtání, drážkování, sádrování | h | 30 |  | 0 | SROVNATELNÁ POLOŽKA |  | základní |  | 0 | 0 | 0 | 0 | 0 | 16 | K | 2 |  |  |  | ROZPOCET | 0 | 0 | 0 | 0 | 0 | 1 | 0 | 16 | 594507192
40 | K | x003 | Protipožární pěna | kus | 4 |  | 0 | SROVNATELNÁ POLOŽKA |  | základní |  | 0 | 0 | 0 | 0 | 0 | 16 | K | 2 |  |  |  | ROZPOCET | 0 | 0 | 0 | 0 | 0 | 1 | 0 | 16 | -1895957821
| D | 734 | Ústřední vytápění - armatury |  |  |  | 0 |  |  |  |  | 0 |  | 0.06168 |  | 0 | 2 | D | 1 |  |  |  | ROZPOCET | [6 empty] | 0
41 | K | 734211120 | Ventil závitový odvzdušňovací G 1/2 PN 6 do 110°C automatický | kus | 5 |  | 0 | CS ÚRS 2015 02 |  | základní |  | 0 | 0.00024 | 0.0012 | 0 | 0 | 16 | K | 2 |  |  |  | ROZPOCET | 0 | 0 | 0 | 0 | 0 | 1 | 0 | 16 | -1449614952
42 | K | 734242414 | Ventily zpětné závitové PN 16 do 110 st.C přímé G 1 | kus | 2 |  | 0 | CS ÚRS 2015 02 |  | základní |  | 0 | 0.00025 | 0.0005 | 0 | 0 | 16 | K | 2 |  |  |  | ROZPOCET | 0 | 0 | 0 | 0 | 0 | 1 | 0 | 16 | 539624649
43 | K | 734251211 | Ventil závitový pojistný rohový G 1/2 otevírací tlak 3.0 bar | kus | 2 |  | 0 | CS ÚRS 2015 02 |  | základní |  | 0 | 0.00025 | 0.0005 | 0 | 0 | 16 | K | 2 |  |  |  | ROZPOCET | 0 | 0 | 0 | 0 | 0 | 1 | 0 | 16 | 662345704
44 | K | 734291123 | Kohout plnící a vypouštěcí G 1/2 PN 10 do 110°C závitový | kus | 12 |  | 0 | CS ÚRS 2015 02 |  | základní |  | 0 | 0.00022 | 0.00264 | 0 | 0 | 16 | K | 2 |  |  |  | ROZPOCET | 0 | 0 | 0 | 0 | 0 | 1 | 0 | 16 | -1780788984
45 | K | 734291244 | Ostatní armatury filtry závitové PN 16 do 130 st.C přímé s vnitřními závity G 1 | kus | 2 |  | 0 | CS ÚRS 2015 02 |  | základní |  | 0 | 0.00057 | 0.00114 | 0 | 0 | 16 | K | 2 |  |  |  | ROZPOCET | 0 | 0 | 0 | 0 | 0 | 1 | 0 | 16 | 845446003
46 | K | 734291245 | Filtr závitový přímý G 1 1/4 PN 16 do 130°C s vnitřními závity | kus | 1 |  | 0 | CS ÚRS 2015 02 |  | základní |  | 0 | 0.00124 | 0.00124 | 0 | 0 | 16 | K | 2 |  |  |  | ROZPOCET | 0 | 0 | 0 | 0 | 0 | 1 | 0 | 16 | -1775710276
47 | K | 734292715 | Kohout kulový přímý G 1 PN 42 do 185°C vnitřní závit | kus | 7 |  | 0 | CS ÚRS 2015 02 |  | základní |  | 0 | 0.0005 | 0.0035 | 0 | 0 | 16 | K | 2 |  |  |  | ROZPOCET | 0 | 0 | 0 | 0 | 0 | 1 | 0 | 16 | -1644863933
48 | K | 734292716 | Kohout kulový přímý G 1 1/4 PN 42 do 185°C vnitřní závit | kus | 12 |  | 0 | CS ÚRS 2015 02 |  | základní |  | 0 | 0.0007 | 0.0084 | 0 | 0 | 16 | K | 2 |  |  |  | ROZPOCET | 0 | 0 | 0 | 0 | 0 | 1 | 0 | 16 | 1676409581
49 | K | 734295021 | Směšovací armatura závitová trojcestná DN 15 se servomotorem 230V - kv=2,5 - Pz=12kPa | kus | 2 |  | 0 | CS ÚRS 2015 02 |  | základní |  | 0 | 0.00155 | 0.0031 | 0 | 0 | 16 | K | 2 |  |  |  | ROZPOCET | 0 | 0 | 0 | 0 | 0 | 1 | 0 | 16 | -2034544927
51 | K | 734411127 | Teploměry technické s pevným stonkem a jímkou zadní připojení (axiální) průměr 100 mm délka stonku 100 mm | kus | 2 |  | 0 | CS ÚRS 2015 02 |  | základní |  | 0 | 0.00053 | 0.00106 | 0 | 0 | 16 | K | 2 |  |  |  | ROZPOCET | 0 | 0 | 0 | 0 | 0 | 1 | 0 | 16 | 659211908
52 | K | 734411131 | Teploměry technické s pevným stonkem a jímkou spodní připojení (radiální) průměr 80 mm délka stonku 50 mm | kus | 4 |  | 0 | CS ÚRS 2015 02 |  | základní |  | 0 | 0.00065 | 0.0026 | 0 | 0 | 16 | K | 2 |  |  |  | ROZPOCET | 0 | 0 | 0 | 0 | 0 | 1 | 0 | 16 | 951888833
53 | K | 734411601 | Teploměry technické ochranné jímky se závitem do G 1 | kus | 7 |  | 0 | CS ÚRS 2015 02 |  | základní |  | 0 | 0.00312 | 0.02184 | 0 | 0 | 16 | K | 2 |  |  |  | ROZPOCET | 0 | 0 | 0 | 0 | 0 | 1 | 0 | 16 | 1839849196
54 | K | 734421102 | Tlakoměry s pevným stonkem a zpětnou klapkou spodní připojení (radiální) tlaku 0–16 bar průměru 63 mm | kus | 1 |  | 0 | CS ÚRS 2015 02 |  | základní |  | 0 | 0.00147 | 0.00147 | 0 | 0 | 16 | K | 2 |  |  |  | ROZPOCET | 0 | 0 | 0 | 0 | 0 | 1 | 0 | 16 | -333071436
55 | K | 998733101 | Přesun hmot tonážní pro rozvody potrubí v objektech v do 6 m | t | 0.15 |  | 0 | CS ÚRS 2015 02 |  | základní |  | 0 | 0 | 0 | 0 | 0 | 16 | K | 2 |  |  |  | ROZPOCET | 0 | 0 | 0 | 0 | 0 | 1 | 0 | 16 | -1184365302
56 | K | 998733193 | Příplatek k přesunu hmot tonážní 733 za zvětšený přesun do 500 m | t | 0.15 |  | 0 | CS ÚRS 2015 02 |  | základní |  | 0 | 0 | 0 | 0 | 0 | 16 | K | 2 |  |  |  | ROZPOCET | 0 | 0 | 0 | 0 | 0 | 1 | 0 | 16 | -1865191695
57 | K | x01 | Kulový kohout se zajištěním a vypouštěním pro expanzní nádoby 3/4" | kus | 1 |  | 0 | SROVNATELNÁ POLOŽKA |  | základní |  | 0 | 0.00697 | 0.00697 | 0 | 0 | 16 | K | 2 |  |  |  | ROZPOCET | 0 | 0 | 0 | 0 | 0 | 1 | 0 | 16 | 1234608844
58 | K | x02 | Hadice tlaková připojovací 5/4" délky 500mm - oplet pozink | kus | 3 |  | 0 | SROVNATELNÁ POLOŽKA |  | základní |  | 0 | 0 | 0 | 0 | 0 | 16 | K | 2 |  |  |  | ROZPOCET | 0 | 0 | 0 | 0 | 0 | 1 | 0 | 16 | 1632885113
59 | M | x03 | Termostatická hlavice K otopných těles / alternativně termostatická hlavice celochromová dle zadání investora při realizaci | kus | 6 |  | 0 | SROVNATELNÁ POLOŽKA |  | základní |  | 0 | 0.00023 | 0.00138 | 0 | 0 | 32 | M | 2 |  |  |  | ROZPOCET | 0 | 0 | 0 | 0 | 0 | 1 | 0 | 16 | -2118098992
60 | M | x04 | H šroubení uzavírací pro otopná tělesa VK 1/2" rohový | kus | 6 |  | 0 | SROVNATELNÁ POLOŽKA |  | základní |  | 0 | 0.00023 | 0.00138 | 0 | 0 | 32 | M | 2 |  |  |  | ROZPOCET | 0 | 0 | 0 | 0 | 0 | 1 | 0 | 16 | 1099191310
61 | M | x05 | Svěrné šroubení pro měděné trubky Cu 15*1 | kus | 12 |  | 0 | SROVNATELNÁ POLOŽKA |  | základní |  | 0 | 0.00023 | 0.00276 | 0 | 0 | 32 | M | 2 |  |  |  | ROZPOCET | 0 | 0 | 0 | 0 | 0 | 1 | 0 | 16 | 102322348
62 | M | x06 | vyvažovací ventil uzavírací s přednastavením měřící vsuvky pro měření tlaku, průtoku a teploty bez vypouštěním 3/4" | kus | 2 |  | 0 | SROVNATELNÁ POLOŽKA |  | základní |  | 0 | 0 | 0 | 0 | 0 | 32 | M | 2 |  |  |  | ROZPOCET | 0 | 0 | 0 | 0 | 0 | 1 | 0 | 16 | 632076658
| D | 735 | Ústřední vytápění - otopná tělesa |  |  |  | 0 |  |  |  |  | 0 |  | 0.04302 |  | 0 | 2 | D | 1 |  |  |  | ROZPOCET | [6 empty] | 0
67 | M | xOT01 | těleso otopné deskové se spodním připojením a hladkou čelní plochou 21 V600 L400 mm | kus | 3 |  | 0 | SROVNATELNÁ POLOŽKA |  | základní |  | 0 | 0 | 0 | 0 | 0 | 32 | M | 2 |  |  |  | ROZPOCET | 0 | 0 | 0 | 0 | 0 | 1 | 0 | 16 | 1369708422
68 | M | xOT02 | těleso otopné deskové se spodním připojením a hladkou čelní plochou 22 V600 L900 mm | kus | 1 |  | 0 | SROVNATELNÁ POLOŽKA |  | základní |  | 0 | 0.01434 | 0.01434 | 0 | 0 | 32 | M | 2 |  |  |  | ROZPOCET | 0 | 0 | 0 | 0 | 0 | 1 | 0 | 16 | -1930725517
70 | M | xOT03 | těleso otopné deskové se spodním připojením a hladkou čelní plochou 22 V600 L1400 mm | kus | 1 |  | 0 | SROVNATELNÁ POLOŽKA |  | základní |  | 0 | 0.01434 | 0.01434 | 0 | 0 | 32 | M | 2 |  |  |  | ROZPOCET | 0 | 0 | 0 | 0 | 0 | 1 | 0 | 16 | 340214009
73 | M | xOT04 | trubkové koupelnové topné těleso 1820*750 | kus | 1 |  | 0 | SROVNATELNÁ POLOŽKA |  | základní |  | 0 | 0.01434 | 0.01434 | 0 | 0 | 32 | M | 2 |  |  |  | ROZPOCET | 0 | 0 | 0 | 0 | 0 | 1 | 0 | 16 | -360048298
79 | K | 735000912 | Regulace otopného systému při opravách vyregulování dvojregulačních ventilů a kohoutů s termostatickým ovládáním | kus | 6 |  | 0 | CS ÚRS 2015 02 |  | základní |  | 0 | 0 | 0 | 0 | 0 | 16 | K | 2 |  |  |  | ROZPOCET | 0 | 0 | 0 | 0 | 0 | 1 | 0 | 16 | -1629458689
75 | K | 735159210 | Otopná tělesa panelová VK montáž otopných těles panelových mimo dvouřadých, stavební délky do 1140 mm | kus | 4 |  | 0 | CS ÚRS 2015 02 |  | základní |  | 0 | 0 | 0 | 0 | 0 | 16 | K | 2 |  |  |  | ROZPOCET | 0 | 0 | 0 | 0 | 0 | 1 | 0 | 16 | -2026512226
| VV |  | 3+1 |  | 4 | [12 empty] | VV | 2 | 2 | True | 1 | ROZPOCET
76 | K | 735159230 | Otopná tělesa panelová VK montáž otopných těles panelových mimo dvouřadých, stavební délky přes 1500 do 1980 mm | kus | 1 |  | 0 | CS ÚRS 2015 02 |  | základní |  | 0 | 0 | 0 | 0 | 0 | 16 | K | 2 |  |  |  | ROZPOCET | 0 | 0 | 0 | 0 | 0 | 1 | 0 | 16 | -919855147
78 | K | 735159320 | Otopná tělesa panelová VK montáž otopných těles panelových mimo třířadých, stavební délky přes 1140 do 1500 mm | kus | 1 |  | 0 | CS ÚRS 2015 02 |  | základní |  | 0 | 0 | 0 | 0 | 0 | 16 | K | 2 |  |  |  | ROZPOCET | 0 | 0 | 0 | 0 | 0 | 1 | 0 | 16 | -1712798926
80 | K | 735191905 | Ostatní opravy otopných těles odvzdušnění tělesa | kus | 6 |  | 0 | CS ÚRS 2015 02 |  | základní |  | 0 | 0 | 0 | 0 | 0 | 16 | K | 2 |  |  |  | ROZPOCET | 0 | 0 | 0 | 0 | 0 | 1 | 0 | 16 | -29824024
81 | K | 735191910 | Ostatní opravy otopných těles napuštění vody do otopného systému včetně potrubí (bez kotle a ohříváků) otopných těles | m2 | 100 |  | 0 | CS ÚRS 2015 02 |  | základní |  | 0 | 0 | 0 | 0 | 0 | 16 | K | 2 |  |  |  | ROZPOCET | 0 | 0 | 0 | 0 | 0 | 1 | 0 | 16 | 224095401
87 | K | 998735101 | Přesun hmot tonážní pro otopná tělesa v objektech v do 6 m | t | 0.043 |  | 0 | CS ÚRS 2015 02 |  | základní |  | 0 | 0 | 0 | 0 | 0 | 16 | K | 2 |  |  |  | ROZPOCET | 0 | 0 | 0 | 0 | 0 | 1 | 0 | 16 | 533618493
88 | K | 998735193 | Příplatek k přesunu hmot tonážní 735 za zvětšený přesun do 500 m | t | 0.043 |  | 0 | CS ÚRS 2015 02 |  | základní |  | 0 | 0 | 0 | 0 | 0 | 16 | K | 2 |  |  |  | ROZPOCET | 0 | 0 | 0 | 0 | 0 | 1 | 0 | 16 | 335828131

## ZTI_cp24_1.PP-ZM1.1 - D.1...
{67c92f8e-2d5f-43e8-baf7-28dafe882603}
2
| KRYCÍ LIST SOUPISU PRACÍ | [7 empty] | v --- níže se nacházejí doplnkové a pomocné údaje k sestavám --- v | [8 empty] | False
Stavba:
5.TEMNÝ DŮL- VÝCVIKOVÉ STŘEDISKO-obj.24 -CÚ 2018/1
Objekt:
so01_sute_bez_kuch - SO 01- SUTERÉN - (BEZ KUCHYNĚ) CÚ 2018/1
Soupis:
ZTI_cp24_1.PP-ZM1.1 - D.1.4 ZDRAVOTNĚ-TECHNICKÉ INSTALACE - cp24_1.PP-ZMĚNA1.1 CÚ 2018/1
| KSO: |  |  |  |  | CC-CZ:
| Místo: |  | Temný Důl |  |  | Datum: | 12. 4. 2018
| Zadavatel: |  |  |  |  | IČ:
|  | Královéhradecký kraj, Pivovarské náměstí 1245, HK |  |  |  | DIČ:
| Uchazeč: |  |  |  |  | IČ: | Vyplň údaj
|  | Vyplň údaj |  |  |  | DIČ: | Vyplň údaj
| Projektant: |  |  |  |  | IČ:
|  | Ing. Karel Dovrtěl |  |  |  | DIČ:
| Zpracovatel: |  |  |  |  | IČ:
DIČ:
Poznámka:
| Cena bez DPH | [5 empty] | 0
|  |  | Základ daně |  |  | Sazba daně | Výše daně
| DPH | základní | 0 |  |  | 21% | 0
|  | snížená | 0 |  |  | 15% | 0
|  | zákl. přenesená | 0 |  |  | 21% | 0
|  | sníž. přenesená | 0 |  |  | 15% | 0
|  | nulová | 0 |  |  | 0% | 0
| Cena s DPH |  |  | v | CZK |  | 0
REKAPITULACE ČLENĚNÍ SOUPISU PRACÍ
Stavba:
5.TEMNÝ DŮL- VÝCVIKOVÉ STŘEDISKO-obj.24 -CÚ 2018/1
Objekt:
so01_sute_bez_kuch - SO 01- SUTERÉN - (BEZ KUCHYNĚ) CÚ 2018/1
Soupis:
ZTI_cp24_1.PP-ZM1.1 - D.1.4 ZDRAVOTNĚ-TECHNICKÉ INSTALACE - cp24_1.PP-ZMĚNA1.1 CÚ 2018/1
Místo: |  |  | Temný Důl |  |  | Datum: | 12. 4. 2018
Zadavatel: |  |  | Královéhradecký kraj, Pivovarské náměstí 1245, HK |  |  | Projektant: | Ing. Karel Dovrtěl
Uchazeč: |  |  | Vyplň údaj |  |  | Zpracovatel:
Kód dílu - Popis | [6 empty] | Cena celkem [CZK]
Náklady ze soupisu prací | [6 empty] | 0 | [11 empty] | -1
| HSV - Práce a dodávky HSV | [5 empty] | 0
| 1 - Zemní práce | [5 empty] | 0
| 4 - Vodorovné konstrukce | [5 empty] | 0
| 6 - Úpravy povrchu, podlahy, osazení | [5 empty] | 0
| 9 - Ostatní konstrukce a práce-bourání | [5 empty] | 0
| PSV - Práce a dodávky PSV | [5 empty] | 0
| 721 - Zdravotechnika - vnitřní kanalizace | [5 empty] | 0
| 722 - Zdravotechnika - vnitřní vodovod | [5 empty] | 0
| 725 - Zdravotechnika - zařizovací předměty | [5 empty] | 0
| 726 - Zdravotechnika - předstěnové instalace | [5 empty] | 0
| 727 - Zdravotechnika - požární ochrana | [5 empty] | 0
| 732 - Ústřední vytápění - strojovny | [5 empty] | 0
| 734 - Ústřední vytápění - armatury | [5 empty] | 0
SOUPIS PRACÍ
Stavba:
5.TEMNÝ DŮL- VÝCVIKOVÉ STŘEDISKO-obj.24 -CÚ 2018/1
Objekt:
so01_sute_bez_kuch - SO 01- SUTERÉN - (BEZ KUCHYNĚ) CÚ 2018/1
Soupis:
ZTI_cp24_1.PP-ZM1.1 - D.1.4 ZDRAVOTNĚ-TECHNICKÉ INSTALACE - cp24_1.PP-ZMĚNA1.1 CÚ 2018/1
Místo: |  |  | Temný Důl |  |  | Datum: | 12. 4. 2018
Zadavatel: |  |  | Královéhradecký kraj, Pivovarské náměstí 1245, HK |  |  | Projektant: | Ing. Karel Dovrtěl
Uchazeč: |  |  | Vyplň údaj |  |  | Zpracovatel:
PČ | Typ | Kód | Popis | MJ | Množství | J.cena [CZK] | Cena celkem [CZK] | Cenová soustava |  | DPH | J. Nh [h] | Nh celkem [h] | J. hmotnost [t] | Hmotnost celkem [t] | J. suť [t] | Suť Celkem [t]
Náklady soupisu celkem | [6 empty] | 0 |  |  |  |  | 0 |  | 31.3538 |  | 15.4 |  | D | -1 | [10 empty] | 0
| D | HSV | Práce a dodávky HSV |  |  |  | 0 |  |  |  |  | 0 |  | 30.7148 |  | 15.4 | 1 | D | 0 |  |  |  | ROZPOCET | [6 empty] | 0
| D | 1 | Zemní práce |  |  |  | 0 |  |  |  |  | 0 |  | 12.773 |  | 0 | 1 | D | 1 |  |  |  | ROZPOCET | [6 empty] | 0
1 | K | 132201201 | Hloubení rýh š do 2000 mm v hornině tř. 3 objemu do 100 m3 | m3 | 12 |  | 0 | CS ÚRS 2015 02 |  | základní |  | 0 | 0 | 0 | 0 | 0 | 4 | K | 2 |  |  |  | ROZPOCET | 0 | 0 | 0 | 0 | 0 | 1 | 0 | 4 | 1509313076
| VV |  | ((9+17+8+6)*0,6*0,5) "ležatá kanalizace |  | 12 | [12 empty] | VV | 2 | 2 | True | 0 | ROZPOCET
| VV |  | Součet |  | 12 | [12 empty] | VV | 2 | 4 | True | 1 | ROZPOCET
2 | K | 161101101 | Svislé přemístění výkopku bez naložení do dopravní nádoby avšak s vyprázdněním dopravní nádoby na hromadu nebo do dopravního prostředku z horniny tř. 1 až 4, při hloubce výkopu přes 1 do 2,5 m | m3 | 6 |  | 0 | CS ÚRS 2015 02 |  | základní |  | 0 | 0 | 0 | 0 | 0 | 4 | K | 2 |  |  |  | ROZPOCET | 0 | 0 | 0 | 0 | 0 | 1 | 0 | 4 | 596179516
| VV |  | 0,5*12,00 |  | 6 | [12 empty] | VV | 2 | 2 | True | 1 | ROZPOCET
3 | K | 162601102 | Vodorovné přemístění výkopku nebo sypaniny po suchu na obvyklém dopravním prostředku, bez naložení výkopku, avšak se složením bez rozhrnutí z horniny tř. 1 až 4 na vzdálenost přes 4 000 do 5 000 m | m3 | 9.6 |  | 0 | CS ÚRS 2015 02 |  | základní |  | 0 | 0 | 0 | 0 | 0 | 4 | K | 2 |  |  |  | ROZPOCET | 0 | 0 | 0 | 0 | 0 | 1 | 0 | 4 | 756607642
| VV |  | (2,400+6,680+0,013*(9+17+8+6)) |  | 9.6 | [12 empty] | VV | 2 | 2 | True | 0 | ROZPOCET
| VV |  | Součet |  | 9.6 | [12 empty] | VV | 2 | 4 | True | 1 | ROZPOCET
4 | K | 171201201 | Uložení sypaniny na skládky | m3 | 9.6 |  | 0 | CS ÚRS 2015 02 |  | základní |  | 0 | 0 | 0 | 0 | 0 | 4 | K | 2 |  |  |  | ROZPOCET | 0 | 0 | 0 | 0 | 0 | 1 | 0 | 4 | 2114449786
5 | K | 171201211 | Uložení sypaniny poplatek za uložení sypaniny na skládce ( skládkovné ) | t | 17.28 |  | 0 | CS ÚRS 2015 02 |  | základní |  | 0 | 0 | 0 | 0 | 0 | 4 | K | 2 |  |  |  | ROZPOCET | 0 | 0 | 0 | 0 | 0 | 1 | 0 | 4 | 2118098261
| VV |  | 1,8*9,60 |  | 17.28 | [12 empty] | VV | 2 | 2 | True | 0 | ROZPOCET
| VV |  | Součet |  | 17.28 | [12 empty] | VV | 2 | 4 | True | 1 | ROZPOCET
6 | K | 174101101 | Zásyp sypaninou z jakékoliv horniny s uložením výkopku ve vrstvách se zhutněním jam, šachet, rýh nebo kolem objektů v těchto vykopávkách | m3 | 2.4 |  | 0 | CS ÚRS 2015 02 |  | základní |  | 0 | 0 | 0 | 0 | 0 | 4 | K | 2 |  |  |  | ROZPOCET | 0 | 0 | 0 | 0 | 0 | 1 | 0 | 4 | 90550403
| VV |  | (12,00-9,60) |  | 2.4 | [12 empty] | VV | 2 | 2 | True | 1 | ROZPOCET
7 | K | 175151101 | Obsypání potrubí strojně sypaninou z vhodných hornin tř. 1 až 4 nebo materiálem připraveným podél výkopu ve vzdálenosti do 3 m od jeho kraje, pro jakoukoliv hloubku výkopu a míru zhutnění bez prohození sypaniny | m3 | 6.68 |  | 0 | CS ÚRS 2015 02 |  | základní |  | 0 | 0 | 0 | 0 | 0 | 4 | K | 2 |  |  |  | ROZPOCET | 0 | 0 | 0 | 0 | 0 | 1 | 0 | 4 | 1071720736
| VV |  | ((9+17+8+6)*0,6*0,30)-(0,013*(9+17+8+6)) "ležatá kanalizace |  | 6.68 | [12 empty] | VV | 2 | 2 | True | 0 | ROZPOCET
| VV |  | Součet |  | 6.68 | [12 empty] | VV | 2 | 4 | True | 1 | ROZPOCET
8 | M | 583313400 | kamenivo přírodní těžené pro stavební účely PTK (drobné, hrubé, štěrkopísky) kamenivo těžené drobné D<=2 mm (ČSN EN 13043 ) D<=4 mm (ČSN EN 12620, ČSN EN 13139 ) d=0 mm, D<=6,3 mm (ČSN EN 13242) frakce 0-4 praná | t | 12.773 |  | 0 | CS ÚRS 2015 02 |  | základní |  | 0 | 1 | 12.773 | 0 | 0 | 8 | M | 2 |  |  |  | ROZPOCET | 0 | 0 | 0 | 0 | 0 | 1 | 0 | 4 | 66131046
| VV |  | 1,89*6,758 |  | 12.773 | [12 empty] | VV | 2 | 2 | True | 1 | ROZPOCET
| D | 4 | Vodorovné konstrukce |  |  |  | 0 |  |  |  |  | 0 |  | 4.5378 |  | 0 | 1 | D | 1 |  |  |  | ROZPOCET | [6 empty] | 0
9 | K | 451572111 | Lože pod potrubí, stoky a drobné objekty v otevřeném výkopu z kameniva drobného těženého 0 až 4 mm | m3 | 2.4 |  | 0 | CS ÚRS 2015 02 |  | základní |  | 0 | 1.8908 | 4.5378 | 0 | 0 | 4 | K | 2 |  |  |  | ROZPOCET | 0 | 0 | 0 | 0 | 0 | 1 | 0 | 4 | -327101340
| VV |  | ((9+17+8+6)*0,6*0,1) "ležatá kanalizace |  | 2.4 | [12 empty] | VV | 2 | 2 | True | 0 | ROZPOCET
| VV |  | Součet |  | 2.4 | [12 empty] | VV | 2 | 4 | True | 1 | ROZPOCET
| D | 6 | Úpravy povrchu, podlahy, osazení |  |  |  | 0 |  |  |  |  | 0 |  | 13.404 |  | 13.2 | 1 | D | 1 |  |  |  | ROZPOCET | [6 empty] | 0
10 | K | R-6313120 | Vyspravení podlahy v rýhách pro trubní vedení betonem prostým | m3 | 6 |  | 0 | SROVNATELNÁ POLOŽKA |  | základní |  | 0 | 2.234 | 13.404 | 0 | 0 | 4 | K | 2 |  |  |  | ROZPOCET | 0 | 0 | 0 | 0 | 0 | 1 | 0 | 4 | 361666860
11 | K | R-9650420 | Bourání kcí podlahy nebo mazanin betonových nebo z litého asfaltu tl přes 100 mm pl pře 4 m2 | m3 | 6 |  | 0 | SROVNATELNÁ POLOŽKA |  | základní |  | 0 | 0 | 0 | 2.2 | 13.2 | 4 | K | 2 |  |  |  | ROZPOCET | 0 | 0 | 0 | 0 | 0 | 1 | 0 | 4 | -1318966174
| VV |  | 0,25*((9+17+8+6)*0,6) "ležatá kanalizace |  | 6 | [12 empty] | VV | 2 | 2 | True | 1 | ROZPOCET
| D | 9 | Ostatní konstrukce a práce-bourání |  |  |  | 0 |  |  |  |  | 0 |  | 0 |  | 2.2 | 1 | D | 1 |  |  |  | ROZPOCET | [6 empty] | 0
12 | K | 997013501 | Odvoz suti a vybouraných hmot na skládku nebo meziskládku se složením, na vzdálenost do 1 km | t | 15.4 |  | 0 | CS ÚRS 2015 02 |  | základní |  | 0 | 0 | 0 | 0 | 0 | 4 | K | 2 |  |  |  | ROZPOCET | 0 | 0 | 0 | 0 | 0 | 1 | 0 | 4 | 1181495342
13 | K | 997013509 | Odvoz suti a vybouraných hmot na skládku nebo meziskládku se složením, na vzdálenost Příplatek k ceně za každý další i započatý 1 km přes 1 km | t | 61.6 |  | 0 | CS ÚRS 2015 02 |  | základní |  | 0 | 0 | 0 | 0 | 0 | 4 | K | 2 |  |  |  | ROZPOCET | 0 | 0 | 0 | 0 | 0 | 1 | 0 | 4 | 925553817
| VV |  | 4*15,40 |  | 61.6 | [12 empty] | VV | 2 | 2 | True | 1 | ROZPOCET
14 | K | 979081125 | Uložení suti na skládku - skladné | t | 15.4 |  | 0 | SROVNATELNÁ POLOŽKA |  | základní |  | 0 | 0 | 0 | 0 | 0 | 4 | K | 2 |  |  |  | ROZPOCET | 0 | 0 | 0 | 0 | 0 | 1 | 0 | 4 | 514427032
15 | K | R-9709001 | Stavební výpomoce, pomocné zednické práce a nespecifikované práce | kpl | 1 |  | 0 | SROVNATELNÁ POLOŽKA |  | základní |  | 0 | 0 | 0 | 2.2 | 2.2 | 4 | K | 2 |  |  |  | ROZPOCET | 0 | 0 | 0 | 0 | 0 | 1 | 0 | 4 | 1119568240
| D | PSV | Práce a dodávky PSV |  |  |  | 0 |  |  |  |  | 0 |  | 0.63897 |  | 0 | 2 | D | 0 |  |  |  | ROZPOCET | [6 empty] | 0
| D | 721 | Zdravotechnika - vnitřní kanalizace |  |  |  | 0 |  |  |  |  | 0 |  | 0.11807 |  | 0 | 2 | D | 1 |  |  |  | ROZPOCET | [6 empty] | 0
16 | K | 721173401 | Potrubí z plastových trub KG Systém (SN4) svodné (ležaté) DN 100 | m | 9 |  | 0 | CS ÚRS 2015 02 |  | základní |  | 0 | 0.00126 | 0.01134 | 0 | 0 | 16 | K | 2 |  |  |  | ROZPOCET | 0 | 0 | 0 | 0 | 0 | 1 | 0 | 16 | 1298463493
| VV |  | 9 "ležatá kanalizace |  | 9 | [12 empty] | VV | 2 | 2 | True | 1 | ROZPOCET
17 | K | 721173402 | Potrubí z plastových trub KG Systém (SN4) svodné (ležaté) DN 125 | m | 23 |  | 0 | CS ÚRS 2015 02 |  | základní |  | 0 | 0.00177 | 0.04071 | 0 | 0 | 16 | K | 2 |  |  |  | ROZPOCET | 0 | 0 | 0 | 0 | 0 | 1 | 0 | 16 | -584858592
| VV |  | 17+6 "ležatá kanalizace |  | 23 | [12 empty] | VV | 2 | 2 | True | 1 | ROZPOCET
18 | K | 721173403 | Potrubí kanalizační plastové svodné systém KG DN 150 | m | 8 |  | 0 | CS ÚRS 2015 02 |  | základní |  | 0 | 0.00277 | 0.02216 | 0 | 0 | 16 | K | 2 |  |  |  | ROZPOCET | 0 | 0 | 0 | 0 | 0 | 1 | 0 | 16 | 249318736
| VV |  | 8 "ležatá kanalizace |  | 8 | [12 empty] | VV | 2 | 2 | True | 1 | ROZPOCET
19 | K | 721174024 | Potrubí z plastových trub HT Systém (polypropylenové PPs) odpadní (svislé) DN 70 | m | 4 |  | 0 | CS ÚRS 2015 02 |  | základní |  | 0 | 0.00059 | 0.00236 | 0 | 0 | 16 | K | 2 |  |  |  | ROZPOCET | 0 | 0 | 0 | 0 | 0 | 1 | 0 | 16 | 1221597958
| VV |  | 4 "odpadní kanalizace |  | 4 | [12 empty] | VV | 2 | 2 | True | 1 | ROZPOCET
20 | K | 721174025 | Potrubí z plastových trub HT Systém (polypropylenové PPs) odpadní (svislé) DN 100 | m | 19 |  | 0 | CS ÚRS 2015 02 |  | základní |  | 0 | 0.0012 | 0.0228 | 0 | 0 | 16 | K | 2 |  |  |  | ROZPOCET | 0 | 0 | 0 | 0 | 0 | 1 | 0 | 16 | -1235184109
| VV |  | 15+4 "odpadní kanalizace |  | 19 | [12 empty] | VV | 2 | 2 | True | 1 | ROZPOCET
21 | M | 286156030 | trubky z polypropylénu a kombinované trubky a tvarovky kanalizační čistící tvarovky , DN 110 | kus | 5 |  | 0 | CS ÚRS 2015 02 |  | základní |  | 0 | 0.00033 | 0.00165 | 0 | 0 | 32 | M | 2 |  |  |  | ROZPOCET | 0 | 0 | 0 | 0 | 0 | 1 | 0 | 16 | -391854476
| VV |  | 4+1 "odpadní potrubí |  | 5 | [12 empty] | VV | 2 | 2 | True | 1 | ROZPOCET
22 | K | 721174042 | Potrubí kanalizační z PP připojovací systém HT DN 40 | m | 10 |  | 0 | CS ÚRS 2015 02 |  | základní |  | 0 | 0.00029 | 0.0029 | 0 | 0 | 16 | K | 2 |  |  |  | ROZPOCET | 0 | 0 | 0 | 0 | 0 | 1 | 0 | 16 | -559967315
| VV |  | 10 "připojovací kanalizace |  | 10 | [12 empty] | VV | 2 | 2 | True | 1 | ROZPOCET
23 | K | 721174043 | Potrubí kanalizační z PP připojovací systém HT DN 50 | m | 6 |  | 0 | CS ÚRS 2015 02 |  | základní |  | 0 | 0.00035 | 0.0021 | 0 | 0 | 16 | K | 2 |  |  |  | ROZPOCET | 0 | 0 | 0 | 0 | 0 | 1 | 0 | 16 | -2118610435
| VV |  | 6 "připojovací kanalizace |  | 6 | [12 empty] | VV | 2 | 2 | True | 1 | ROZPOCET
24 | K | 721174045 | Potrubí kanalizační z PP připojovací systém HT DN 100 | m | 9 |  | 0 | CS ÚRS 2015 02 |  | základní |  | 0 | 0.00114 | 0.01026 | 0 | 0 | 16 | K | 2 |  |  |  | ROZPOCET | 0 | 0 | 0 | 0 | 0 | 1 | 0 | 16 | 1546859636
| VV |  | 9 "připojovací kanalizace |  | 9 | [12 empty] | VV | 2 | 2 | True | 1 | ROZPOCET
25 | M | 721174025R | kotevní prvky pro potrubí kanalizace | kpl | 11.5 |  | 0 | SROVNATELNÁ POLOŽKA |  | základní |  | 0 | 0 | 0 | 0 | 0 | 32 | M | 2 |  |  |  | ROZPOCET | 0 | 0 | 0 | 0 | 0 | 1 | 0 | 16 | -556804704
| VV |  | (4+15+4)/2 "upevnění potrubí |  | 11.5 | [12 empty] | VV | 2 | 2 | True | 1 | ROZPOCET
26 | K | 721194104 | Vyvedení a upevnění odpadních výpustek DN 40 | kus | 4 |  | 0 | CS ÚRS 2015 02 |  | základní |  | 0 | 0 | 0 | 0 | 0 | 16 | K | 2 |  |  |  | ROZPOCET | 0 | 0 | 0 | 0 | 0 | 1 | 0 | 16 | 1155634489
| VV |  | 2+1+1 "zařizovací předměty DN40 |  | 4 | [12 empty] | VV | 2 | 2 | True | 1 | ROZPOCET
27 | K | 721194105 | Zřízení přípojek na potrubí vyvedení a upevnění odpadních výpustek DN 50 | kus | 4 |  | 0 | CS ÚRS 2015 02 |  | základní |  | 0 | 0 | 0 | 0 | 0 | 16 | K | 2 |  |  |  | ROZPOCET | 0 | 0 | 0 | 0 | 0 | 1 | 0 | 16 | 674144526
| VV |  | 1+1+1+1 "zařizovací předměty DN50 |  | 4 | [12 empty] | VV | 2 | 2 | True | 1 | ROZPOCET
28 | K | 721194109 | Vyvedení a upevnění odpadních výpustek DN 100 | kus | 2 |  | 0 | CS ÚRS 2015 02 |  | základní |  | 0 | 0 | 0 | 0 | 0 | 16 | K | 2 |  |  |  | ROZPOCET | 0 | 0 | 0 | 0 | 0 | 1 | 0 | 16 | 2035191210
| VV |  | 2 "zařizovací předměty DN100 |  | 2 | [12 empty] | VV | 2 | 2 | True | 1 | ROZPOCET
29 | K | 721211401R | Podlahové vpusti s vodorovným odtokem DN 40/50 (HL 510) | kus | 1 |  | 0 | SROVNATELNÁ POLOŽKA |  | základní |  | 0 | 0.00077 | 0.00077 | 0 | 0 | 16 | K | 2 |  |  |  | ROZPOCET | 0 | 0 | 0 | 0 | 0 | 1 | 0 | 16 | 329053950
| VV |  | 1 "vpust tech. místn. |  | 1 | [12 empty] | VV | 2 | 2 | True | 1 | ROZPOCET
30 | K | 721226540R | Vtok se zápachovou uzávěrkou HL 21 s přídavným uzávěrem pro suchý stav | kus | 2 |  | 0 | SROVNATELNÁ POLOŽKA |  | základní |  | 0 | 9e-05 | 0.00018 | 0 | 0 | 16 | K | 2 |  |  |  | ROZPOCET | 0 | 0 | 0 | 0 | 0 | 1 | 0 | 16 | -442616555
| VV |  | 2 "odvody kondenzátu |  | 2 | [12 empty] | VV | 2 | 2 | True | 1 | ROZPOCET
31 | K | 721226550-R | Podomítková zápachová uzávěrka HL 405 v kombinaci s připojením vody (1x nástěnka 1/2") krycí nerez deska | kus | 1 |  | 0 | SROVNATELNÁ POLOŽKA |  | základní |  | 0 | 9e-05 | 9e-05 | 0 | 0 | 16 | K | 2 |  |  |  | ROZPOCET | 0 | 0 | 0 | 0 | 0 | 1 | 0 | 16 | -762377312
| VV |  | 1 "myčka nádobí, pračka |  | 1 | [12 empty] | VV | 2 | 2 | True | 1 | ROZPOCET
32 | K | 721226541R | Dopojení klimatizačních jednotek | soubor | 2 |  | 0 | SROVNATELNÁ POLOŽKA |  | základní |  | 0 | 0 | 0 | 0 | 0 | 4 | K | 2 |  |  |  | ROZPOCET | 0 | 0 | 0 | 0 | 0 | 1 | 0 | 4 | 1576261494
| VV |  | 2 "odvody kondenzátu |  | 2 | [12 empty] | VV | 2 | 2 | True | 1 | ROZPOCET
33 | K | 721273153 | Hlavice ventilační polypropylen PP DN 110 | kus | 2 |  | 0 | CS ÚRS 2015 02 |  | základní |  | 0 | 0.00029 | 0.00058 | 0 | 0 | 16 | K | 2 |  |  |  | ROZPOCET | 0 | 0 | 0 | 0 | 0 | 1 | 0 | 16 | 1239926620
| VV |  | 2 "splašková kanalizace odvětrání |  | 2 | [12 empty] | VV | 2 | 2 | True | 1 | ROZPOCET
34 | K | 721274123 | Ventily přivzdušňovací odpadních potrubí vnitřní DN 100 | kus | 1 |  | 0 | CS ÚRS 2015 02 |  | základní |  | 0 | 0.00017 | 0.00017 | 0 | 0 | 16 | K | 2 |  |  |  | ROZPOCET | 0 | 0 | 0 | 0 | 0 | 1 | 0 | 16 | 389044235
| VV |  | 1 "oapdní potrubí |  | 1 | [12 empty] | VV | 2 | 2 | True | 1 | ROZPOCET
35 | K | 72128950R | Napojení nového potrubí na stávající odpadní potrubí do DN 200 | soubor | 1 |  | 0 | SROVNATELNÁ POLOŽKA |  | základní |  | 0 | 0 | 0 | 0 | 0 | 4 | K | 2 |  |  |  | ROZPOCET | 0 | 0 | 0 | 0 | 0 | 1 | 0 | 4 | -938304158
| VV |  | 1 "napojení na venkovní kanalizaci |  | 1 | [12 empty] | VV | 2 | 2 | True | 1 | ROZPOCET
36 | K | 721290111 | Zkouška těsnosti potrubí kanalizace vodou do DN 125 | m | 80 |  | 0 | CS ÚRS 2015 02 |  | základní |  | 0 | 0 | 0 | 0 | 0 | 16 | K | 2 |  |  |  | ROZPOCET | 0 | 0 | 0 | 0 | 0 | 1 | 0 | 16 | 1669032654
| VV |  | 10+6+9+4+15+9+17+4+6 "připojovací,odpadní potrubí |  | 80 | [12 empty] | VV | 2 | 2 | True | 1 | ROZPOCET
37 | K | 721290112 | Zkouška těsnosti potrubí kanalizace vodou do DN 200 | m | 8 |  | 0 | CS ÚRS 2015 02 |  | základní |  | 0 | 0 | 0 | 0 | 0 | 16 | K | 2 |  |  |  | ROZPOCET | 0 | 0 | 0 | 0 | 0 | 1 | 0 | 16 | -334959933
| VV |  | 8 "ležatá kanalizace |  | 8 | [12 empty] | VV | 2 | 2 | True | 1 | ROZPOCET
38 | K | 998721102 | Přesun hmot pro vnitřní kanalizace stanovený z hmotnosti přesunovaného materiálu vodorovná dopravní vzdálenost do 50 m v objektech výšky přes 6 do 12 m | t | 0.118 |  | 0 | CS ÚRS 2015 02 |  | základní |  | 0 | 0 | 0 | 0 | 0 | 16 | K | 2 |  |  |  | ROZPOCET | 0 | 0 | 0 | 0 | 0 | 1 | 0 | 16 | -807572538
| D | 722 | Zdravotechnika - vnitřní vodovod |  |  |  | 0 |  |  |  |  | 0 |  | 0.31257 |  | 0 | 2 | D | 1 |  |  |  | ROZPOCET | [6 empty] | 0
39 | K | 722171936R | Napojení na potrubí vodovodní přípojky | kus | 1 |  | 0 | SROVNATELNÁ POLOŽKA |  | základní |  | 0 | 5e-05 | 5e-05 | 0 | 0 | 16 | K | 2 |  |  |  | ROZPOCET | 0 | 0 | 0 | 0 | 0 | 1 | 0 | 16 | 1370238594
| VV |  | 1 "napojení na přípojku |  | 1 | [12 empty] | VV | 2 | 2 | True | 1 | ROZPOCET
40 | K | 722174032R | Potrubí vodovodní plastové PPR svar polyfuze PN 20 D 20 x 3,4 mm | m | 23 |  | 0 | SROVNATELNÁ POLOŽKA |  | základní |  | 0 | 0.00078 | 0.01794 | 0 | 0 | 16 | K | 2 |  |  |  | ROZPOCET | 0 | 0 | 0 | 0 | 0 | 1 | 0 | 16 | 78197949
| VV |  | 23 "připojovací potrubí ve stěnách |  | 23 | [12 empty] | VV | 2 | 2 | True | 0 | ROZPOCET
| VV |  | Součet |  | 23 | [12 empty] | VV | 2 | 4 | True | 1 | ROZPOCET
41 | K | 722174033R | Potrubí vodovodní plastové PPR svar polyfuze PN 20 D 25 x 4,2 mm | m | 74 |  | 0 | SROVNATELNÁ POLOŽKA |  | základní |  | 0 | 0.00096 | 0.07104 | 0 | 0 | 16 | K | 2 |  |  |  | ROZPOCET | 0 | 0 | 0 | 0 | 0 | 1 | 0 | 16 | -2023328182
| VV |  | 22 "připojovací potrubíd ve stěnách |  | 22 | [12 empty] | VV | 2 | 2 | True | 0 | ROZPOCET
| VV |  | 22+30 "páteřní potrubí v podlaze, stoupací potrubí ve stěnách |  | 52 | [12 empty] | VV | 2 | 2 | True | 0 | ROZPOCET
| VV |  | Součet |  | 74 | [12 empty] | VV | 2 | 4 | True | 1 | ROZPOCET
42 | M | 553473110 | žlab pozinkovaný nosný d=2m š=25 mm | kus | 26.78 |  | 0 | SROVNATELNÁ POLOŽKA |  | základní |  | 0 | 0.00046 | 0.012319 | 0 | 0 | 32 | M | 2 |  |  |  | ROZPOCET | 0 | 0 | 0 | 0 | 0 | 1 | 0 | 16 | 657334144
| VV |  | 1,03*(22+30)/2 |  | 26.78 | [12 empty] | VV | 2 | 2 | True | 1 | ROZPOCET
43 | K | 722174034R | Potrubí vodovodní plastové PPR svar polyfuze PN 20 D 32 x5,4 mm | m | 34 |  | 0 | SROVNATELNÁ POLOŽKA |  | základní |  | 0 | 0.00125 | 0.0425 | 0 | 0 | 16 | K | 2 |  |  |  | ROZPOCET | 0 | 0 | 0 | 0 | 0 | 1 | 0 | 16 | -219736180
| VV |  | 17+17 "páteřní potrubí v podlaze, stoupací potrubí ve stěnách |  | 34 | [12 empty] | VV | 2 | 2 | True | 0 | ROZPOCET
| VV |  | Součet |  | 34 | [12 empty] | VV | 2 | 4 | True | 1 | ROZPOCET
44 | M | 553473120 | příslušenství stavební kovové podpůrné prvky, žlab pozinkovaný nosný d=2m š=32 mm | kus | 17.51 |  | 0 | SROVNATELNÁ POLOŽKA |  | základní |  | 0 | 0.00061 | 0.010681 | 0 | 0 | 32 | M | 2 |  |  |  | ROZPOCET | 0 | 0 | 0 | 0 | 0 | 1 | 0 | 16 | -1732500629
| VV |  | 1,03*(17+17)/2 |  | 17.51 | [12 empty] | VV | 2 | 2 | True | 1 | ROZPOCET
45 | K | 722174035R | Potrubí vodovodní plastové PPR svar polyfuze PN 20 D 40 x 6,7 mm | m | 28 |  | 0 | SROVNATELNÁ POLOŽKA |  | základní |  | 0 | 0.00256 | 0.07168 | 0 | 0 | 16 | K | 2 |  |  |  | ROZPOCET | 0 | 0 | 0 | 0 | 0 | 1 | 0 | 16 | 1852471454
| VV |  | 17+11 "páteřní potrubí v podlaze, stoupací potrubí ve stěnách |  | 28 | [12 empty] | VV | 2 | 2 | True | 0 | ROZPOCET
| VV |  | Součet |  | 28 | [12 empty] | VV | 2 | 4 | True | 1 | ROZPOCET
46 | M | 553473130 | příslušenství stavební kovové podpůrné prvky, žlab pozinkovaný nosný d=2m š=40 mm | kus | 14.42 |  | 0 | SROVNATELNÁ POLOŽKA |  | základní |  | 0 | 0.00069 | 0.0099498 | 0 | 0 | 32 | M | 2 |  |  |  | ROZPOCET | 0 | 0 | 0 | 0 | 0 | 1 | 0 | 16 | -1711546631
| VV |  | 1,03*(17+11)/2 |  | 14.42 | [12 empty] | VV | 2 | 2 | True | 1 | ROZPOCET
47 | M | 45820001R | kotevní prvky pro potrubí vodovodu | kus | 42 |  | 0 | SROVNATELNÁ POLOŽKA |  | základní |  | 0 | 0 | 0 | 0 | 0 | 32 | M | 2 |  |  |  | ROZPOCET | 0 | 0 | 0 | 0 | 0 | 1 | 0 | 16 | 1052018889
| VV |  | (22+17+17+17+11)/2 "páteřní rozvod |  | 42 | [12 empty] | VV | 2 | 2 | True | 1 | ROZPOCET
48 | K | 722181221 | Ochrana potrubí tepelně izolačními trubicemi z pěnového polyetylenu PE přilepenými v příčných a podélných spojích, tloušťky izolace přes 6 do 10 mm, vnitřního průměru DN do 22 mm | m | 23 |  | 0 | CS ÚRS 2015 02 |  | základní |  | 0 | 5e-05 | 0.00115 | 0 | 0 | 16 | K | 2 |  |  |  | ROZPOCET | 0 | 0 | 0 | 0 | 0 | 1 | 0 | 16 | 1644652653
| VV |  | 23 "připojovací ve stěnách |  | 23 | [12 empty] | VV | 2 | 2 | True | 0 | ROZPOCET
| VV |  | Součet |  | 23 | [12 empty] | VV | 2 | 4 | True | 1 | ROZPOCET
49 | K | 722181222 | Ochrana potrubí tepelně izolačními trubicemi z pěnového polyetylenu PE přilepenými v příčných a podélných spojích, tloušťky izolace přes 6 do 10 mm, vnitřního průměru DN přes 22 do 42 mm | m | 66 |  | 0 | CS ÚRS 2015 02 |  | základní |  | 0 | 7e-05 | 0.00462 | 0 | 0 | 16 | K | 2 |  |  |  | ROZPOCET | 0 | 0 | 0 | 0 | 0 | 1 | 0 | 16 | 40030108
| VV |  | 22 "připojovací ve stěnách |  | 22 | [12 empty] | VV | 2 | 2 | True | 0 | ROZPOCET
| VV |  | 17+17+10 "páteřní v podlaze. stoupací ve stěnách |  | 44 | [12 empty] | VV | 2 | 2 | True | 0 | ROZPOCET
| VV |  | Součet |  | 66 | [12 empty] | VV | 2 | 4 | True | 1 | ROZPOCET
50 | K | 722181252 | Ochrana potrubí tepelně izolačními trubicemi z pěnového polyetylenu PE přilepenými v příčných a podélných spojích, tloušťky izolace přes 20 do 25 mm, vnitřního průměru DN přes 22 do 42 mm | m | 70 |  | 0 | CS ÚRS 2015 02 |  | základní |  | 0 | 0.00024 | 0.0168 | 0 | 0 | 16 | K | 2 |  |  |  | ROZPOCET | 0 | 0 | 0 | 0 | 0 | 1 | 0 | 16 | 1966201748
| VV |  | 22+17+11+20 "páteřní v podlaze. stoupací ve stěnách |  | 70 | [12 empty] | VV | 2 | 2 | True | 0 | ROZPOCET
| VV |  | Součet |  | 70 | [12 empty] | VV | 2 | 4 | True | 1 | ROZPOCET
51 | K | 722181253 | Ochrana potrubí tepelně izolačními trubicemi z pěnového polyetylenu PE přilepenými v příčných a podélných spojích, tloušťky izolace přes 20 do 25 mm, vnitřního průměru DN přes 42 do 62mm | m | 28 |  | 0 | CS ÚRS 2015 02 |  | základní |  | 0 | 0.00027 | 0.00756 | 0 | 0 | 16 | K | 2 |  |  |  | ROZPOCET | 0 | 0 | 0 | 0 | 0 | 1 | 0 | 16 | -577113800
| VV |  | 17+11 "páteřní v podlaze. stoupací ve stěnách |  | 28 | [12 empty] | VV | 2 | 2 | True | 0 | ROZPOCET
| VV |  | Součet |  | 28 | [12 empty] | VV | 2 | 4 | True | 1 | ROZPOCET
52 | K | 722220152 | Nástěnka závitová plastová PPR PN 20 DN 20 x G 1/2 | kus | 7 |  | 0 | CS ÚRS 2015 02 |  | základní |  | 0 | 0.00017 | 0.00119 | 0 | 0 | 16 | K | 2 |  |  |  | ROZPOCET | 0 | 0 | 0 | 0 | 0 | 1 | 0 | 16 | -1439426633
| VV |  | 1+1+2+1+1+1 "zařizovací předměty výtokové ventily |  | 7 | [12 empty] | VV | 2 | 2 | True | 1 | ROZPOCET
53 | K | 722220161 | Nástěnný komplet plastový PPR PN 20 DN 20 x G 1/2 | soubor | 4 |  | 0 | CS ÚRS 2015 02 |  | základní |  | 0 | 0.00021 | 0.00084 | 0 | 0 | 16 | K | 2 |  |  |  | ROZPOCET | 0 | 0 | 0 | 0 | 0 | 1 | 0 | 16 | 252118000
| VV |  | 1+1+1+1 "zařizovací předměty baterie |  | 4 | [12 empty] | VV | 2 | 2 | True | 1 | ROZPOCET
54 | K | 722224115 | Kohout plnicí nebo vypouštěcí G 1/2 PN 10 s jedním závitem | kus | 6 |  | 0 | CS ÚRS 2015 02 |  | základní |  | 0 | 0.00022 | 0.00132 | 0 | 0 | 16 | K | 2 |  |  |  | ROZPOCET | 0 | 0 | 0 | 0 | 0 | 1 | 0 | 16 | 42326613
| VV |  | 6 "vypouštění |  | 6 | [12 empty] | VV | 2 | 2 | True | 1 | ROZPOCET
55 | K | 722229101 | Montáž vodovodních armatur s jedním závitem G 1/2 ostatní typ | soubor | 3 |  | 0 | CS ÚRS 2015 02 |  | základní |  | 0 | 2e-05 | 6e-05 | 0 | 0 | 16 | K | 2 |  |  |  | ROZPOCET | 0 | 0 | 0 | 0 | 0 | 1 | 0 | 16 | 232740630
| VV |  | 1+1+1 "výtokové ventily |  | 3 | [12 empty] | VV | 2 | 2 | True | 1 | ROZPOCET
56 | M | 551119820 | kohouty a ventily k vodovodní kohoutky a ventily ventil pračkový DN20 3/4" | kus | 1 |  | 0 | CS ÚRS 2015 02 |  | základní |  | 0 | 0.001 | 0.001 | 0 | 0 | 32 | M | 2 |  |  |  | ROZPOCET | 0 | 0 | 0 | 0 | 0 | 1 | 0 | 16 | 809715043
| VV |  | 1 |  | 1 | [12 empty] | VV | 2 | 2 | True | 1 | ROZPOCET
57 | M | 551101560 | ventil výtokový mosazný s hadicovou přípojkou T 1/2" | kus | 1 |  | 0 | CS ÚRS 2015 02 |  | základní |  | 0 | 0.0005 | 0.0005 | 0 | 0 | 32 | M | 2 |  |  |  | ROZPOCET | 0 | 0 | 0 | 0 | 0 | 1 | 0 | 16 | -521195072
| VV |  | 1 "strojovna UT |  | 1 | [12 empty] | VV | 2 | 2 | True | 1 | ROZPOCET
58 | M | 55122001R | ventil protizámrzový G 3/4" r s vypouštěním | kus | 1 |  | 0 | SROVNATELNÁ POLOŽKA |  | základní |  | 0 | 0.0008 | 0.0008 | 0 | 0 | 32 | M | 2 |  |  |  | ROZPOCET | 0 | 0 | 0 | 0 | 0 | 1 | 0 | 16 | -366192006
| VV |  | 1 "ventil pro zálivku |  | 1 | [12 empty] | VV | 2 | 2 | True | 1 | ROZPOCET
59 | K | 722231072 | Armatury se dvěma závity ventily zpětné (R 60) PN 10 do 110 st.C G 1/2 | kus | 1 |  | 0 | CS ÚRS 2015 02 |  | základní |  | 0 | 0.00012 | 0.00012 | 0 | 0 | 16 | K | 2 |  |  |  | ROZPOCET | 0 | 0 | 0 | 0 | 0 | 1 | 0 | 16 | -1169005630
| VV |  | 1 "ohřev TeV |  | 1 | [12 empty] | VV | 2 | 2 | True | 1 | ROZPOCET
60 | K | 722231074 | Ventil zpětný G 1 PN 10 do 110°C se dvěma závity | kus | 1 |  | 0 | CS ÚRS 2015 02 |  | základní |  | 0 | 0.00024 | 0.00024 | 0 | 0 | 16 | K | 2 |  |  |  | ROZPOCET | 0 | 0 | 0 | 0 | 0 | 1 | 0 | 16 | -1953035243
| VV |  | 1 "ohřev TeV |  | 1 | [12 empty] | VV | 2 | 2 | True | 1 | ROZPOCET
61 | K | 722231143 | Ventil závitový pojistný rohový G 1 | kus | 1 |  | 0 | CS ÚRS 2015 02 |  | základní |  | 0 | 0.00077 | 0.00077 | 0 | 0 | 16 | K | 2 |  |  |  | ROZPOCET | 0 | 0 | 0 | 0 | 0 | 1 | 0 | 16 | -1939362551
| VV |  | 1 "ohřev TeV |  | 1 | [12 empty] | VV | 2 | 2 | True | 1 | ROZPOCET
62 | K | 722232062 | Kohout kulový přímý G 3/4 PN 42 do 185°C vnitřní závit s vypouštěním | kus | 7 |  | 0 | CS ÚRS 2015 02 |  | základní |  | 0 | 0.0004 | 0.0028 | 0 | 0 | 16 | K | 2 |  |  |  | ROZPOCET | 0 | 0 | 0 | 0 | 0 | 1 | 0 | 16 | 171465786
| VV |  | 5+2 "uzávěry odbočky |  | 7 | [12 empty] | VV | 2 | 2 | True | 1 | ROZPOCET
63 | K | 722232063 | Kohout kulový přímý G 1 PN 42 do 185°C vnitřní závit s vypouštěním | kus | 4 |  | 0 | CS ÚRS 2015 02 |  | základní |  | 0 | 0.00057 | 0.00228 | 0 | 0 | 16 | K | 2 |  |  |  | ROZPOCET | 0 | 0 | 0 | 0 | 0 | 1 | 0 | 16 | -210363134
| VV |  | 4 "uzávěry odbočky |  | 4 | [12 empty] | VV | 2 | 2 | True | 1 | ROZPOCET
64 | K | 722232064 | Armatury se dvěma závity kulové kohouty PN 42 do 185 st.C přímé vnitřní závit s vypouštěním 1/4 | kus | 1 |  | 0 | CS ÚRS 2015 02 |  | základní |  | 0 | 0.0008 | 0.0008 | 0 | 0 | 16 | K | 2 |  |  |  | ROZPOCET | 0 | 0 | 0 | 0 | 0 | 1 | 0 | 16 | -1865392531
| VV |  | 1 "uzávěry odbočky |  | 1 | [12 empty] | VV | 2 | 2 | True | 1 | ROZPOCET
65 | K | 722234264 | Filtr mosazný G 3/4 PN 16 do 120°C s 2x vnitřním závitem | kus | 1 |  | 0 | CS ÚRS 2015 02 |  | základní |  | 0 | 0.00016 | 0.00016 | 0 | 0 | 16 | K | 2 |  |  |  | ROZPOCET | 0 | 0 | 0 | 0 | 0 | 1 | 0 | 16 | -1842430188
| VV |  | 1 "ohřev TeV |  | 1 | [12 empty] | VV | 2 | 2 | True | 1 | ROZPOCET
66 | K | 722239101 | Montáž armatur vodovodních se dvěma závity G 1/2 | kus | 5 |  | 0 | CS ÚRS 2015 02 |  | základní |  | 0 | 2e-05 | 0.0001 | 0 | 0 | 16 | K | 2 |  |  |  | ROZPOCET | 0 | 0 | 0 | 0 | 0 | 1 | 0 | 16 | -147897990
| VV |  | 4+1 "uzávěry odbočky |  | 5 | [12 empty] | VV | 2 | 2 | True | 1 | ROZPOCET
67 | M | 551279090 | ventil vyvažovací stoupačkový dvouregulační termostatický 1/2" s měřením a vypouštěním | kus | 5 |  | 0 | SROVNATELNÁ POLOŽKA |  | základní |  | 0 | 0.0003 | 0.0015 | 0 | 0 | 32 | M | 2 |  |  |  | ROZPOCET | 0 | 0 | 0 | 0 | 0 | 1 | 0 | 16 | -1766215197
| VV |  | 4+1 "uzávěry odbočky |  | 5 | [12 empty] | VV | 2 | 2 | True | 1 | ROZPOCET
68 | K | 72240090R | Napojení technologického zařízení gastro | soubor | 1 |  | 0 | SROVNATELNÁ POLOŽKA |  | základní |  | 0 | 0 | 0 | 0 | 0 | 1 | K | 2 |  |  |  | ROZPOCET | 0 | 0 | 0 | 0 | 0 | 1 | 0 | 1 | 78066413
| VV |  | 1 "strojovna UT |  | 1 | [12 empty] | VV | 2 | 2 | True | 1 | ROZPOCET
69 | K | 722290226 | Zkouška těsnosti vodovodního potrubí závitového do DN 50 | m | 159 |  | 0 | CS ÚRS 2015 02 |  | základní |  | 0 | 0.00019 | 0.03021 | 0 | 0 | 16 | K | 2 |  |  |  | ROZPOCET | 0 | 0 | 0 | 0 | 0 | 1 | 0 | 16 | 368724528
| VV |  | 23+22+22+17+17+17+11+30 |  | 159 | [12 empty] | VV | 2 | 2 | True | 1 | ROZPOCET
70 | K | 722290234 | Proplach a dezinfekce vodovodního potrubí do DN 80 | m | 159 |  | 0 | CS ÚRS 2015 02 |  | základní |  | 0 | 1e-05 | 0.00159 | 0 | 0 | 16 | K | 2 |  |  |  | ROZPOCET | 0 | 0 | 0 | 0 | 0 | 1 | 0 | 16 | 1818056815
71 | K | 998722102 | Přesun hmot pro vnitřní vodovod stanovený z hmotnosti přesunovaného materiálu vodorovná dopravní vzdálenost do 50 m v objektech výšky přes 6 do 12 m | t | 0.313 |  | 0 | CS ÚRS 2015 02 |  | základní |  | 0 | 0 | 0 | 0 | 0 | 16 | K | 2 |  |  |  | ROZPOCET | 0 | 0 | 0 | 0 | 0 | 1 | 0 | 16 | 74024816
| D | 725 | Zdravotechnika - zařizovací předměty |  |  |  | 0 |  |  |  |  | 0 |  | 0.13109 |  | 0 | 2 | D | 1 |  |  |  | ROZPOCET | [6 empty] | 0
72 | K | 725119123 | Montáž klozetových mís závěsných na nosné stěny | kus | 2 |  | 0 | CS ÚRS 2015 02 |  | základní |  | 0 | 0.00825 | 0.0165 | 0 | 0 | 16 | K | 2 |  |  |  | ROZPOCET | 0 | 0 | 0 | 0 | 0 | 1 | 0 | 16 | 1560395787
| VV |  | 2 |  | 2 | [12 empty] | VV | 2 | 2 | True | 1 | ROZPOCET
73 | M | 642360410 | klozet keramický závěsný hluboké splachování bílý | kus | 2 |  | 0 | CS ÚRS 2015 02 |  | základní |  | 0 | 0.0145 | 0.029 | 0 | 0 | 32 | M | 2 |  |  |  | ROZPOCET | 0 | 0 | 0 | 0 | 0 | 1 | 0 | 16 | 1513925055
| VV |  | 2 |  | 2 | [12 empty] | VV | 2 | 2 | True | 1 | ROZPOCET
74 | M | 55167382R | sedátko klozetové duroplastové s poklopem, ocelové úchyty | kus | 2 |  | 0 | SROVNATELNÁ POLOŽKA |  | základní |  | 0 | 0 | 0 | 0 | 0 | 32 | M | 2 |  |  |  | ROZPOCET | 0 | 0 | 0 | 0 | 0 | 1 | 0 | 16 | 1319387446
| VV |  | 2 |  | 2 | [12 empty] | VV | 2 | 2 | True | 1 | ROZPOCET
75 | K | 725121527 | Pisoárové záchodky keramické automatické s integrovaným napájecím zdrojem | soubor | 1 |  | 0 | CS ÚRS 2015 02 |  | základní |  | 0 | 0.01908 | 0.01908 | 0 | 0 | 16 | K | 2 |  |  |  | ROZPOCET | 0 | 0 | 0 | 0 | 0 | 1 | 0 | 16 | -2005752687
| VV |  | 1 |  | 1 | [12 empty] | VV | 2 | 2 | True | 1 | ROZPOCET
76 | K | 725211601 | Umyvadla keramická bez výtokových armatur se zápachovou uzávěrkou připevněná na stěnu šrouby bílá bez sloupu nebo krytu na sifon 500 mm | soubor | 1 |  | 0 | CS ÚRS 2015 02 |  | základní |  | 0 | 0.01376 | 0.01376 | 0 | 0 | 16 | K | 2 |  |  |  | ROZPOCET | 0 | 0 | 0 | 0 | 0 | 1 | 0 | 16 | -1087435301
| VV |  | 1 |  | 1 | [12 empty] | VV | 2 | 2 | True | 1 | ROZPOCET
77 | K | 725211661 | Umyvadla keramická bez výtokových armatur zápustná bílá 550 mm | soubor | 1 |  | 0 | CS ÚRS 2015 02 |  | základní |  | 0 | 0.00976 | 0.00976 | 0 | 0 | 16 | K | 2 |  |  |  | ROZPOCET | 0 | 0 | 0 | 0 | 0 | 1 | 0 | 16 | -1945245474
| VV |  | 1 |  | 1 | [12 empty] | VV | 2 | 2 | True | 1 | ROZPOCET
78 | K | 725311131R | Dřez dvojitý nerezový se zápachovou uzávěrkou nástavný 460x500 mm | soubor | 1 |  | 0 | SROVNATELNÁ POLOŽKA |  | základní |  | 0 | 0.00984 | 0.00984 | 0 | 0 | 16 | K | 2 |  |  |  | ROZPOCET | 0 | 0 | 0 | 0 | 0 | 1 | 0 | 16 | 1308277054
| VV |  | 1 |  | 1 | [12 empty] | VV | 2 | 2 | True | 1 | ROZPOCET
79 | K | 725331111 | Výlevka bez výtokových armatur keramická se sklopnou plastovou mřížkou 425 mm | soubor | 1 |  | 0 | CS ÚRS 2015 02 |  | základní |  | 0 | 0.0147 | 0.0147 | 0 | 0 | 16 | K | 2 |  |  |  | ROZPOCET | 0 | 0 | 0 | 0 | 0 | 1 | 0 | 16 | -582210564
| VV |  | 1 |  | 1 | [12 empty] | VV | 2 | 2 | True | 1 | ROZPOCET
80 | K | 725111131 | Splachovač nádržkový plastový vysokopoložený | soubor | 1 |  | 0 | CS ÚRS 2015 02 |  | základní |  | 0 | 0.00322 | 0.00322 | 0 | 0 | 16 | K | 2 |  |  |  | ROZPOCET | 0 | 0 | 0 | 0 | 0 | 1 | 0 | 16 | -711904060
| VV |  | 1 |  | 1 | [12 empty] | VV | 2 | 2 | True | 1 | ROZPOCET
81 | K | 725819401 | Montáž ventilů rohových G 1/2 s připojovací trubičkou | soubor | 7 |  | 0 | CS ÚRS 2015 02 |  | základní |  | 0 | 9e-05 | 0.00063 | 0 | 0 | 16 | K | 2 |  |  |  | ROZPOCET | 0 | 0 | 0 | 0 | 0 | 1 | 0 | 16 | 787045614
| VV |  | 2*(1+1+1)+1 |  | 7 | [12 empty] | VV | 2 | 2 | True | 1 | ROZPOCET
82 | M | 551456330 | ventil rohový mosazný T 66A 1/2" | kus | 7 |  | 0 | CS ÚRS 2015 02 |  | základní |  | 0 | 0.0005 | 0.0035 | 0 | 0 | 32 | M | 2 |  |  |  | ROZPOCET | 0 | 0 | 0 | 0 | 0 | 1 | 0 | 16 | 812323184
83 | K | 725821316 | Baterie dřezové nástěnné pákové s otáčivým plochým ústím a délkou ramínka 300 mm | soubor | 1 |  | 0 | CS ÚRS 2015 02 |  | základní |  | 0 | 0.00196 | 0.00196 | 0 | 0 | 16 | K | 2 |  |  |  | ROZPOCET | 0 | 0 | 0 | 0 | 0 | 1 | 0 | 16 | -1304825873
| VV |  | 1 |  | 1 | [12 empty] | VV | 2 | 2 | True | 1 | ROZPOCET
84 | K | 725821328 | Baterie dřezové stojánkové pákové s vytahovací sprškou | soubor | 1 |  | 0 | CS ÚRS 2015 02 |  | základní |  | 0 | 0.0018 | 0.0018 | 0 | 0 | 16 | K | 2 |  |  |  | ROZPOCET | 0 | 0 | 0 | 0 | 0 | 1 | 0 | 16 | 906627585
| VV |  | 1 |  | 1 | [12 empty] | VV | 2 | 2 | True | 1 | ROZPOCET
85 | K | 725822612 | Baterie umyvadlové stojánkové pákové s výpustí | soubor | 2 |  | 0 | CS ÚRS 2015 02 |  | základní |  | 0 | 0.00184 | 0.00368 | 0 | 0 | 16 | K | 2 |  |  |  | ROZPOCET | 0 | 0 | 0 | 0 | 0 | 1 | 0 | 16 | 1650445650
| VV |  | 1+1 |  | 2 | [12 empty] | VV | 2 | 2 | True | 1 | ROZPOCET
86 | K | 725851305 | Ventil odpadní dřezový bez přepadu G 6/4 | kus | 1 |  | 0 | CS ÚRS 2015 02 |  | základní |  | 0 | 0.00016 | 0.00016 | 0 | 0 | 16 | K | 2 |  |  |  | ROZPOCET | 0 | 0 | 0 | 0 | 0 | 1 | 0 | 16 | -557864557
| VV |  | 1 |  | 1 | [12 empty] | VV | 2 | 2 | True | 1 | ROZPOCET
87 | K | 725851325 | Ventily odpadní pro zařizovací předměty umyvadlové bez přepadu G 5/4 (HL 15.1) | kus | 2 |  | 0 | CS ÚRS 2015 02 |  | základní |  | 0 | 0.00014 | 0.00028 | 0 | 0 | 16 | K | 2 |  |  |  | ROZPOCET | 0 | 0 | 0 | 0 | 0 | 1 | 0 | 16 | 192707759
| VV |  | 1+1 |  | 2 | [12 empty] | VV | 2 | 2 | True | 1 | ROZPOCET
88 | K | 725861102R | Zápachové uzávěrky zařizovacích předmětů pro umyvadla DN 40 (HL 132/40) | kus | 2 |  | 0 | SROVNATELNÁ POLOŽKA |  | základní |  | 0 | 0.00023 | 0.00046 | 0 | 0 | 16 | K | 2 |  |  |  | ROZPOCET | 0 | 0 | 0 | 0 | 0 | 1 | 0 | 16 | 1367611912
| VV |  | 1+1 |  | 2 | [12 empty] | VV | 2 | 2 | True | 1 | ROZPOCET
89 | K | 725862103 | Zápachová uzávěrka pro dřezy DN 40/50 | kus | 1 |  | 0 | CS ÚRS 2015 02 |  | základní |  | 0 | 0.00028 | 0.00028 | 0 | 0 | 16 | K | 2 |  |  |  | ROZPOCET | 0 | 0 | 0 | 0 | 0 | 1 | 0 | 16 | 1079136706
| VV |  | 1 |  | 1 | [12 empty] | VV | 2 | 2 | True | 1 | ROZPOCET
90 | K | 725980123 | Dvířka 30/30 | kus | 8 |  | 0 | CS ÚRS 2015 02 |  | základní |  | 0 | 0.00031 | 0.00248 | 0 | 0 | 16 | K | 2 |  |  |  | ROZPOCET | 0 | 0 | 0 | 0 | 0 | 1 | 0 | 16 | 99941189
| VV |  | 1+4+3 |  | 8 | [12 empty] | VV | 2 | 2 | True | 1 | ROZPOCET
91 | K | 998725101 | Přesun hmot pro zařizovací předměty stanovený z hmotnosti přesunovaného materiálu vodorovná dopravní vzdálenost do 50 m v objektech výšky do 6 m | t | 0.131 |  | 0 | CS ÚRS 2015 02 |  | základní |  | 0 | 0 | 0 | 0 | 0 | 16 | K | 2 |  |  |  | ROZPOCET | 0 | 0 | 0 | 0 | 0 | 1 | 0 | 16 | 111867745
| D | 726 | Zdravotechnika - předstěnové instalace |  |  |  | 0 |  |  |  |  | 0 |  | 0.0636 |  | 0 | 2 | D | 1 |  |  |  | ROZPOCET | [6 empty] | 0
92 | K | 726131001 | Předstěnové instalační systémy do lehkých stěn s kovovou konstrukcí pro umyvadla stavební výšky 1120 mm se stojánkovou baterií | soubor | 2 |  | 0 | CS ÚRS 2015 02 |  | základní |  | 0 | 0.012 | 0.024 | 0 | 0 | 16 | K | 2 |  |  |  | ROZPOCET | 0 | 0 | 0 | 0 | 0 | 1 | 0 | 16 | -358774291
| VV |  | 1+1 |  | 2 | [12 empty] | VV | 2 | 2 | True | 1 | ROZPOCET
93 | K | 726131041 | Předstěnové instalační systémy do lehkých stěn s kovovou konstrukcí pro závěsné klozety ovládání zepředu, stavební výšky 1120 mm | soubor | 2 |  | 0 | CS ÚRS 2015 02 |  | základní |  | 0 | 0.01865 | 0.0373 | 0 | 0 | 16 | K | 2 |  |  |  | ROZPOCET | 0 | 0 | 0 | 0 | 0 | 1 | 0 | 16 | -231985243
| VV |  | 2 |  | 2 | [12 empty] | VV | 2 | 2 | True | 1 | ROZPOCET
94 | M | 552817920 | tlačítko pro ovládání WC zepředu ,chrom, Stop splachování, 24,6 x 16,4 cm | kus | 2 |  | 0 | CS ÚRS 2015 02 |  | základní |  | 0 | 0.001 | 0.002 | 0 | 0 | 32 | M | 2 |  |  |  | ROZPOCET | 0 | 0 | 0 | 0 | 0 | 1 | 0 | 16 | -2096386388
| VV |  | 2 |  | 2 | [12 empty] | VV | 2 | 2 | True | 1 | ROZPOCET
95 | M | 552818060 | souprava pro tlumení hluku pro závěsné WC a bidet | kus | 2 |  | 0 | CS ÚRS 2015 02 |  | základní |  | 0 | 0.00015 | 0.0003 | 0 | 0 | 32 | M | 2 |  |  |  | ROZPOCET | 0 | 0 | 0 | 0 | 0 | 1 | 0 | 16 | -1822878706
| VV |  | 2 |  | 2 | [12 empty] | VV | 2 | 2 | True | 1 | ROZPOCET
96 | K | 998726113 | Přesun hmot tonážní pro instalační prefabrikáty v objektech v do 24 m | t | 0.064 |  | 0 | CS ÚRS 2015 02 |  | základní |  | 0 | 0 | 0 | 0 | 0 | 16 | K | 2 |  |  |  | ROZPOCET | 0 | 0 | 0 | 0 | 0 | 1 | 0 | 16 | -412993127
| D | 727 | Zdravotechnika - požární ochrana |  |  |  | 0 |  |  |  |  | 0 |  | 0.00408 |  | 0 | 2 | D | 1 |  |  |  | ROZPOCET | [6 empty] | 0
97 | K | 727111206 | Protipožární trubní ucpávky předizolované kovové potrubí prostup stropem tloušťky 150 mm požární odolnost EI 60-120 | kus | 6 |  | 0 | CS ÚRS 2015 02 |  | základní |  | 0 | 0.00053 | 0.00318 | 0 | 0 | 16 | K | 2 |  |  |  | ROZPOCET | 0 | 0 | 0 | 0 | 0 | 1 | 0 | 16 | 1580069968
| VV |  | 6 "ucpávky |  | 6 | [12 empty] | VV | 2 | 2 | True | 1 | ROZPOCET
98 | K | 727121112 | Protipožární ochranné manžety z jedné strany dělící konstrukce požární odolnost EI 90 D 110 | kus | 3 |  | 0 | CS ÚRS 2015 02 |  | základní |  | 0 | 0.0003 | 0.0009 | 0 | 0 | 16 | K | 2 |  |  |  | ROZPOCET | 0 | 0 | 0 | 0 | 0 | 1 | 0 | 16 | 170639373
| VV |  | 2+1 "manžety |  | 3 | [12 empty] | VV | 2 | 2 | True | 1 | ROZPOCET
| D | 732 | Ústřední vytápění - strojovny |  |  |  | 0 |  |  |  |  | 0 |  | 0.00659 |  | 0 | 2 | D | 1 |  |  |  | ROZPOCET | [6 empty] | 0
99 | K | 732331713 | Nádoby expanzní tlakové s membránou bez pojistného ventilu se závitovým připojením PN 1,0 o objemu (Expanzomat S) 18 l | soubor | 1 |  | 0 | CS ÚRS 2015 02 |  | základní |  | 0 | 0.00545 | 0.00545 | 0 | 0 | 16 | K | 2 |  |  |  | ROZPOCET | 0 | 0 | 0 | 0 | 0 | 1 | 0 | 16 | 1962979372
| VV |  | 1 "expnazní nádoba |  | 1 | [12 empty] | VV | 2 | 2 | True | 1 | ROZPOCET
100 | K | 732429111 | Montáž čerpadla oběhového spirálního DN 25 do potrubí | soubor | 1 |  | 0 | SROVNATELNÁ POLOŽKA |  | základní |  | 0 | 0.00014 | 0.00014 | 0 | 0 | 16 | K | 2 |  |  |  | ROZPOCET | 0 | 0 | 0 | 0 | 0 | 1 | 0 | 16 | 1192608374
| VV |  | 1 "strojovna UT |  | 1 | [12 empty] | VV | 2 | 2 | True | 1 | ROZPOCET
101 | M | 42610645R | čerpadlo oběhové teplovodní 20-14BX 110 mm | kus | 1 |  | 0 | SROVNATELNÁ POLOŽKA |  | základní |  | 0 | 0.001 | 0.001 | 0 | 0 | 32 | M | 2 |  |  |  | ROZPOCET | 0 | 0 | 0 | 0 | 0 | 1 | 0 | 16 | -1527895676
| VV |  | 1 "strojovna UT |  | 1 | [12 empty] | VV | 2 | 2 | True | 1 | ROZPOCET
102 | K | 998732102 | Přesun hmot tonážní pro strojovny v objektech v do 12 m | t | 0.007 |  | 0 | CS ÚRS 2015 02 |  | základní |  | 0 | 0 | 0 | 0 | 0 | 16 | K | 2 |  |  |  | ROZPOCET | 0 | 0 | 0 | 0 | 0 | 1 | 0 | 16 | -1665795280
| D | 734 | Ústřední vytápění - armatury |  |  |  | 0 |  |  |  |  | 0 |  | 0.00297 |  | 0 | 2 | D | 1 |  |  |  | ROZPOCET | [6 empty] | 0
103 | K | 734209125 | Montáž armatury závitové s třemi závity G 1 | kus | 1 |  | 0 | CS ÚRS 2015 02 |  | základní |  | 0 | 0.00023 | 0.00023 | 0 | 0 | 16 | K | 2 |  |  |  | ROZPOCET | 0 | 0 | 0 | 0 | 0 | 1 | 0 | 16 | 1049446761
| VV |  | 1 "ochrana proti opaření |  | 1 | [12 empty] | VV | 2 | 2 | True | 1 | ROZPOCET
104 | M | 551288120 | ventil třícestný směšovací 3 KV 12 1" | kus | 1 |  | 0 | CS ÚRS 2015 02 |  | základní |  | 0 | 0.00074 | 0.00074 | 0 | 0 | 32 | M | 2 |  |  |  | ROZPOCET | 0 | 0 | 0 | 0 | 0 | 1 | 0 | 16 | -600454288
105 | K | 734411103 | Teploměr technický s pevným stonkem a jímkou zadní připojení průměr 63 mm délky 100 mm | kus | 1 |  | 0 | CS ÚRS 2015 02 |  | základní |  | 0 | 0.00053 | 0.00053 | 0 | 0 | 16 | K | 2 |  |  |  | ROZPOCET | 0 | 0 | 0 | 0 | 0 | 1 | 0 | 16 | -2029114427
| VV |  | 1 "strojovna UT |  | 1 | [12 empty] | VV | 2 | 2 | True | 1 | ROZPOCET
106 | K | 734421112 | Tlakoměr s pevným stonkem a zpětnou klapkou tlak 0-16 bar průměr 63 mm zadní připojení | kus | 1 |  | 0 | CS ÚRS 2015 02 |  | základní |  | 0 | 0.00147 | 0.00147 | 0 | 0 | 16 | K | 2 |  |  |  | ROZPOCET | 0 | 0 | 0 | 0 | 0 | 1 | 0 | 16 | 709882937
| VV |  | 1 "strojovna UT |  | 1 | [12 empty] | VV | 2 | 2 | True | 1 | ROZPOCET
107 | K | 998734103 | Přesun hmot tonážní pro armatury v objektech v do 24 m | t | 0.003 |  | 0 | CS ÚRS 2015 02 |  | základní |  | 0 | 0 | 0 | 0 | 0 | 16 | K | 2 |  |  |  | ROZPOCET | 0 | 0 | 0 | 0 | 0 | 1 | 0 | 16 | 628013584

## el_1pp - Elektroinstalace...
{e292950b-e49c-4cd6-b6a5-60b5c000b691}
2
| KRYCÍ LIST SOUPISU PRACÍ | [7 empty] | v --- níže se nacházejí doplnkové a pomocné údaje k sestavám --- v | [8 empty] | False
Stavba:
5.TEMNÝ DŮL- VÝCVIKOVÉ STŘEDISKO-obj.24 -CÚ 2018/1
Objekt:
so01_sute_bez_kuch - SO 01- SUTERÉN - (BEZ KUCHYNĚ) CÚ 2018/1
Soupis:
el_1pp - Elektroinstalace 1pp CÚ 2018/1
| KSO: |  |  |  |  | CC-CZ:
| Místo: |  |  |  |  | Datum: | 12. 4. 2018
| Zadavatel: |  |  |  |  | IČ:
DIČ:
| Uchazeč: |  |  |  |  | IČ: | Vyplň údaj
|  | Vyplň údaj |  |  |  | DIČ: | Vyplň údaj
| Projektant: |  |  |  |  | IČ:
|  | ATELIER H1§ATELIER HÁJEK |  |  |  | DIČ:
| Zpracovatel: |  |  |  |  | IČ:
DIČ:
Poznámka:
| Cena bez DPH | [5 empty] | 0
|  |  | Základ daně |  |  | Sazba daně | Výše daně
| DPH | základní | 0 |  |  | 21% | 0
|  | snížená | 0 |  |  | 15% | 0
|  | zákl. přenesená | 0 |  |  | 21% | 0
|  | sníž. přenesená | 0 |  |  | 15% | 0
|  | nulová | 0 |  |  | 0% | 0
| Cena s DPH |  |  | v | CZK |  | 0
REKAPITULACE ČLENĚNÍ SOUPISU PRACÍ
Stavba:
5.TEMNÝ DŮL- VÝCVIKOVÉ STŘEDISKO-obj.24 -CÚ 2018/1
Objekt:
so01_sute_bez_kuch - SO 01- SUTERÉN - (BEZ KUCHYNĚ) CÚ 2018/1
Soupis:
el_1pp - Elektroinstalace 1pp CÚ 2018/1
Místo: | [5 empty] | Datum: | 12. 4. 2018
Zadavatel: | [5 empty] | Projektant: | ATELIER H1§ATELIER HÁJEK
Uchazeč: |  |  | Vyplň údaj |  |  | Zpracovatel:
Kód dílu - Popis | [6 empty] | Cena celkem [CZK]
Náklady ze soupisu prací | [6 empty] | 0 | [11 empty] | -1
| N00 - Ostatní | [5 empty] | 0
SOUPIS PRACÍ
Stavba:
5.TEMNÝ DŮL- VÝCVIKOVÉ STŘEDISKO-obj.24 -CÚ 2018/1
Objekt:
so01_sute_bez_kuch - SO 01- SUTERÉN - (BEZ KUCHYNĚ) CÚ 2018/1
Soupis:
el_1pp - Elektroinstalace 1pp CÚ 2018/1
Místo: | [5 empty] | Datum: | 12. 4. 2018
Zadavatel: | [5 empty] | Projektant: | ATELIER H1§ATELIER HÁJEK
Uchazeč: |  |  | Vyplň údaj |  |  | Zpracovatel:
PČ | Typ | Kód | Popis | MJ | Množství | J.cena [CZK] | Cena celkem [CZK] | Cenová soustava |  | DPH | J. Nh [h] | Nh celkem [h] | J. hmotnost [t] | Hmotnost celkem [t] | J. suť [t] | Suť Celkem [t]
Náklady soupisu celkem | [6 empty] | 0 |  |  |  |  | 0 |  | 0 |  | 0 |  | D | -1 | [7 empty] | 0
1 | K | 1 | Rozvaděč RH2 | ks | 1 |  | 0 |  |  | základní |  | 0 | 0 | 0 | 0 | 0 | 4 | K | 0 | ROZPOCET | 0 | 0 | 0 | 0 | 0 | 1 | 0 | 4 | -119723264
2 | K | 2 | Rozvaděč RT | ks | 1 |  | 0 |  |  | základní |  | 0 | 0 | 0 | 0 | 0 | 4 | K | 0 | ROZPOCET | 0 | 0 | 0 | 0 | 0 | 1 | 0 | 4 | -929980088
3 | K | 3 | Sil kabel 0 1-CXKH 2x1,5mm2 | m | 24 |  | 0 |  |  | základní |  | 0 | 0 | 0 | 0 | 0 | 4 | K | 0 | ROZPOCET | 0 | 0 | 0 | 0 | 0 | 1 | 0 | 4 | 193461552
4 | K | 4 | Sil kabel 0 1-CXKH 3x1,5mm2 | m | 24 |  | 0 |  |  | základní |  | 0 | 0 | 0 | 0 | 0 | 4 | K | 0 | ROZPOCET | 0 | 0 | 0 | 0 | 0 | 1 | 0 | 4 | 1643901747
5 | K | 5 | Sil kabel J 1-CXKH 3x1,5mm2 | m | 110 |  | 0 |  |  | základní |  | 0 | 0 | 0 | 0 | 0 | 4 | K | 0 | ROZPOCET | 0 | 0 | 0 | 0 | 0 | 1 | 0 | 4 | 1811751910
6 | K | 6 | Sil. kabel J 1-CXKH 5x1,5mm2/schodiště 1.PP-2.NP/ | m | 20 |  | 0 |  |  | základní |  | 0 | 0 | 0 | 0 | 0 | 4 | K | 0 | ROZPOCET | 0 | 0 | 0 | 0 | 0 | 1 | 0 | 4 | 687262849
7 | K | 7 | Sil kabel J 1-CXKH 3x2,5mm2 | m | 240 |  | 0 |  |  | základní |  | 0 | 0 | 0 | 0 | 0 | 4 | K | 0 | ROZPOCET | 0 | 0 | 0 | 0 | 0 | 1 | 0 | 4 | -1175901943
8 | K | 8 | Sil kabel J CXKH 5x2,5mm2 | m | 26 |  | 0 |  |  | základní |  | 0 | 0 | 0 | 0 | 0 | 4 | K | 0 | ROZPOCET | 0 | 0 | 0 | 0 | 0 | 1 | 0 | 4 | 1903468857
9 | K | 9 | Sil. kabel J 1-CXKH 5x6mm2 /přívody pro RMS1.2, RMS2.2/ | m | 42 |  | 0 |  |  | základní |  | 0 | 0 | 0 | 0 | 0 | 4 | K | 0 | ROZPOCET | 0 | 0 | 0 | 0 | 0 | 1 | 0 | 4 | -718681005
10 | K | 10 | Vodič CYA 25mm2 | m | 4 |  | 0 |  |  | základní |  | 0 | 0 | 0 | 0 | 0 | 4 | K | 0 | ROZPOCET | 0 | 0 | 0 | 0 | 0 | 1 | 0 | 4 | -1054690847
11 | K | 11 | Vodič CYA 10mm2 /RMS1.2, RMS2.2 + 1.PP/ | m | 50 |  | 0 |  |  | základní |  | 0 | 0 | 0 | 0 | 0 | 4 | K | 0 | ROZPOCET | 0 | 0 | 0 | 0 | 0 | 1 | 0 | 4 | -1429652828
12 | K | 12 | Vodič 1-CXKH 10mm2 | m | 88 |  | 0 |  |  | základní |  | 0 | 0 | 0 | 0 | 0 | 4 | K | 0 | ROZPOCET | 0 | 0 | 0 | 0 | 0 | 1 | 0 | 4 | -1090476111
13 | K | 13 | Ukončení vodiče 10mm2 | ks | 8 |  | 0 |  |  | základní |  | 0 | 0 | 0 | 0 | 0 | 4 | K | 0 | ROZPOCET | 0 | 0 | 0 | 0 | 0 | 1 | 0 | 4 | -1103547700
14 | K | 14 | Ukončení vodiče 25mm2 | ks | 2 |  | 0 |  |  | základní |  | 0 | 0 | 0 | 0 | 0 | 4 | K | 0 | ROZPOCET | 0 | 0 | 0 | 0 | 0 | 1 | 0 | 4 | -37865070
15 | K | 15 | Ukončení kabelu do 3x4mm2 | ks | 14 |  | 0 |  |  | základní |  | 0 | 0 | 0 | 0 | 0 | 4 | K | 0 | ROZPOCET | 0 | 0 | 0 | 0 | 0 | 1 | 0 | 4 | -974110358
16 | K | 16 | Ukončení kabelu do 5x4mm2 | ks | 2 |  | 0 |  |  | základní |  | 0 | 0 | 0 | 0 | 0 | 4 | K | 0 | ROZPOCET | 0 | 0 | 0 | 0 | 0 | 1 | 0 | 4 | -1787302416
17 | K | 17 | Ukončení kabelu do 5x6mm2 | ks | 6 |  | 0 |  |  | základní |  | 0 | 0 | 0 | 0 | 0 | 4 | K | 0 | ROZPOCET | 0 | 0 | 0 | 0 | 0 | 1 | 0 | 4 | -1627366881
18 | K | 18 | Źlab drátěný 60x100 vč spoj materiálu kompl. | m | 10 |  | 0 |  |  | základní |  | 0 | 0 | 0 | 0 | 0 | 4 | K | 0 | ROZPOCET | 0 | 0 | 0 | 0 | 0 | 1 | 0 | 4 | 800401590
19 | K | 19 | Podpěra drátěného žlabu na stěnu š 100mm | ks | 30 |  | 0 |  |  | základní |  | 0 | 0 | 0 | 0 | 0 | 4 | K | 0 | ROZPOCET | 0 | 0 | 0 | 0 | 0 | 1 | 0 | 4 | -1357097551
20 | K | 20 | Elinstal lišta 40x20 | m | 35 |  | 0 |  |  | základní |  | 0 | 0 | 0 | 0 | 0 | 4 | K | 0 | ROZPOCET | 0 | 0 | 0 | 0 | 0 | 1 | 0 | 4 | 2126731673
21 | K | 21 | Elinstal. lišta 40x40 | m | 20 |  | 0 |  |  | základní |  | 0 | 0 | 0 | 0 | 0 | 4 | K | 0 | ROZPOCET | 0 | 0 | 0 | 0 | 0 | 1 | 0 | 4 | 861908014
22 | K | 22 | Krabicová rozvodka zapuštěná vč. víčka pod omítku | ks | 25 |  | 0 |  |  | základní |  | 0 | 0 | 0 | 0 | 0 | 4 | K | 0 | ROZPOCET | 0 | 0 | 0 | 0 | 0 | 1 | 0 | 4 | -1127010509
23 | K | 23 | Krabice přístrojová zapuštěná | ks | 34 |  | 0 |  |  | základní |  | 0 | 0 | 0 | 0 | 0 | 4 | K | 0 | ROZPOCET | 0 | 0 | 0 | 0 | 0 | 1 | 0 | 4 | 796279243
24 | K | 24 | Krabicová rozvodka IP66-5P | ks | 1 |  | 0 |  |  | základní |  | 0 | 0 | 0 | 0 | 0 | 4 | K | 0 | ROZPOCET | 0 | 0 | 0 | 0 | 0 | 1 | 0 | 4 | -785199587
25 | K | 25 | Vypínač 1pól, zapušť bílý, řaz 1 | ks | 7 |  | 0 |  |  | základní |  | 0 | 0 | 0 | 0 | 0 | 4 | K | 0 | ROZPOCET | 0 | 0 | 0 | 0 | 0 | 1 | 0 | 4 | -1196896771
26 | K | 26 | Spínač sériový zapušť bílý řaz.5 | ks | 1 |  | 0 |  |  | základní |  | 0 | 0 | 0 | 0 | 0 | 4 | K | 0 | ROZPOCET | 0 | 0 | 0 | 0 | 0 | 1 | 0 | 4 | -2093215520
27 | K | 27 | Spínač Tango střídavý zapušť bílý řaz. 6 | ks | 5 |  | 0 |  |  | základní |  | 0 | 0 | 0 | 0 | 0 | 4 | K | 0 | ROZPOCET | 0 | 0 | 0 | 0 | 0 | 1 | 0 | 4 | -185188876
28 | K | 28 | Přepínač křížový řaz.7, zapušť bílý | ks | 1 |  | 0 |  |  | základní |  | 0 | 0 | 0 | 0 | 0 | 4 | K | 0 | ROZPOCET | 0 | 0 | 0 | 0 | 0 | 1 | 0 | 4 | 1712780454
29 | K | 29 | Zásuvka zapušť. 2P+Z, 230V/16A bílá | ks | 19 |  | 0 |  |  | základní |  | 0 | 0 | 0 | 0 | 0 | 4 | K | 0 | ROZPOCET | 0 | 0 | 0 | 0 | 0 | 1 | 0 | 4 | -720511496
30 | K | 30 | Zásuvka zapušť. 2P+Z, 230V/16A bílá s přepěť ochranou | ks | 1 |  | 0 |  |  | základní |  | 0 | 0 | 0 | 0 | 0 | 4 | K | 0 | ROZPOCET | 0 | 0 | 0 | 0 | 0 | 1 | 0 | 4 | -1939935244
31 | K | 31 | Sporáková kombinace 400V/16A | ks | 1 |  | 0 |  |  | základní |  | 0 | 0 | 0 | 0 | 0 | 4 | K | 0 | ROZPOCET | 0 | 0 | 0 | 0 | 0 | 1 | 0 | 4 | -1750437727
32 | K | 32 | Vypínač řaz.5, IP44 | ks | 1 |  | 0 |  |  | základní |  | 0 | 0 | 0 | 0 | 0 | 4 | K | 0 | ROZPOCET | 0 | 0 | 0 | 0 | 0 | 1 | 0 | 4 | 2054715851
33 | K | 33 | Zásuvka 2P+Z, 230V/16A, bílá IP44 | ks | 2 |  | 0 |  |  | základní |  | 0 | 0 | 0 | 0 | 0 | 4 | K | 0 | ROZPOCET | 0 | 0 | 0 | 0 | 0 | 1 | 0 | 4 | -409384123
34 | K | 34 | Relé pro zpožď ventilátorů | ks | 6 |  | 0 |  |  | základní |  | 0 | 0 | 0 | 0 | 0 | 4 | K | 0 | ROZPOCET | 0 | 0 | 0 | 0 | 0 | 1 | 0 | 4 | 604664841
35 | K | 35 | B- LED svítidlo podélné 23W, 3000K, dif plast profil | ks | 3 |  | 0 |  |  | základní |  | 0 | 0 | 0 | 0 | 0 | 4 | K | 0 | ROZPOCET | 0 | 0 | 0 | 0 | 0 | 1 | 0 | 4 | -1463548950
36 | K | 36 | C- Svítidlo zářivkové 1x36W EP, PC kryt, IP66 | ks | 2 |  | 0 |  |  | základní |  | 0 | 0 | 0 | 0 | 0 | 4 | K | 0 | ROZPOCET | 0 | 0 | 0 | 0 | 0 | 1 | 0 | 4 | 985545410
37 | K | 37 | E-LED svítidlo podélné 46W, 3000K, dif. plast profil IP40 | ks | 2 |  | 0 |  |  | základní |  | 0 | 0 | 0 | 0 | 0 | 4 | K | 0 | ROZPOCET | 0 | 0 | 0 | 0 | 0 | 1 | 0 | 4 | -1792399391
38 | K | 38 | G -Led sv kulaté 16W,3000K, plech mont sklen stínítko , IP43 | ks | 4 |  | 0 |  |  | základní |  | 0 | 0 | 0 | 0 | 0 | 4 | K | 0 | ROZPOCET | 0 | 0 | 0 | 0 | 0 | 1 | 0 | 4 | 886946472
39 | K | 39 | H – Led sv kulaté 30W, 3000K, plech mont, skl stínítko , IP43 | ks | 6 |  | 0 |  |  | základní |  | 0 | 0 | 0 | 0 | 0 | 4 | K | 0 | ROZPOCET | 0 | 0 | 0 | 0 | 0 | 1 | 0 | 4 | 1764809276
40 | K | 40 | J – Led sv nást, 20W, 3000K , plech. Mont, skl. Stínítko, IP43 | ks | 3 |  | 0 |  |  | základní |  | 0 | 0 | 0 | 0 | 0 | 4 | K | 0 | ROZPOCET | 0 | 0 | 0 | 0 | 0 | 1 | 0 | 4 | 447534643
41 | K | 41 | N - svítidlo nouzové 1x8W, 1hod, IP54, opál kryt, IP42 | ks | 3 |  | 0 |  |  | základní |  | 0 | 0 | 0 | 0 | 0 | 4 | K | 0 | ROZPOCET | 0 | 0 | 0 | 0 | 0 | 1 | 0 | 4 | 2933650
42 | K | 42 | Požární průchodka /20kabelů/ | ks | 2 |  | 0 |  |  | základní |  | 0 | 0 | 0 | 0 | 0 | 4 | K | 0 | ROZPOCET | 0 | 0 | 0 | 0 | 0 | 1 | 0 | 4 | 1531621660
| D | N00 | Ostatní |  |  |  | 0 |  |  |  |  | 0 |  | 0 |  | 0 | 4 | D | 0 | ROZPOCET | [6 empty] | 0
43 | K | 001001 | PPV | Kč | 1 |  | 0 |  |  | základní |  | 0 | 0 | 0 | 0 | 0 | 512 | K | 1 | ROZPOCET | 0 | 0 | 0 | 0 | 0 | 1 | 0 | 512 | -1423085198
44 | K | 001003 | Podružný materiál | Kč | 1 |  | 0 |  |  | základní |  | 0 | 0 | 0 | 0 | 0 | 512 | K | 1 | ROZPOCET | 0 | 0 | 0 | 0 | 0 | 1 | 0 | 512 | -1561685813
45 | K | 001004 | Výchozí revize | HR | 20 |  | 0 |  |  | základní |  | 0 | 0 | 0 | 0 | 0 | 512 | K | 1 | ROZPOCET | 0 | 0 | 0 | 0 | 0 | 1 | 0 | 512 | -2009359419

## SK_cp24_1PP - SK_cp24_1PP...
{54390e04-bd4b-46b4-905b-dd9981792f4a}
2
| KRYCÍ LIST SOUPISU PRACÍ | [7 empty] | v --- níže se nacházejí doplnkové a pomocné údaje k sestavám --- v | [8 empty] | False
Stavba:
5.TEMNÝ DŮL- VÝCVIKOVÉ STŘEDISKO-obj.24 -CÚ 2018/1
Objekt:
so01_sute_bez_kuch - SO 01- SUTERÉN - (BEZ KUCHYNĚ) CÚ 2018/1
Soupis:
SK_cp24_1PP - SK_cp24_1PP CÚ 2018/1
| KSO: |  |  |  |  | CC-CZ:
| Místo: |  |  |  |  | Datum: | 12. 4. 2018
| Zadavatel: |  |  |  |  | IČ:
DIČ:
| Uchazeč: |  |  |  |  | IČ: | Vyplň údaj
|  | Vyplň údaj |  |  |  | DIČ: | Vyplň údaj
| Projektant: |  |  |  |  | IČ:
|  | ATELIER H1§ATELIER HÁJEK |  |  |  | DIČ:
| Zpracovatel: |  |  |  |  | IČ:
DIČ:
Poznámka:
| Cena bez DPH | [5 empty] | 0
|  |  | Základ daně |  |  | Sazba daně | Výše daně
| DPH | základní | 0 |  |  | 21% | 0
|  | snížená | 0 |  |  | 15% | 0
|  | zákl. přenesená | 0 |  |  | 21% | 0
|  | sníž. přenesená | 0 |  |  | 15% | 0
|  | nulová | 0 |  |  | 0% | 0
| Cena s DPH |  |  | v | CZK |  | 0
REKAPITULACE ČLENĚNÍ SOUPISU PRACÍ
Stavba:
5.TEMNÝ DŮL- VÝCVIKOVÉ STŘEDISKO-obj.24 -CÚ 2018/1
Objekt:
so01_sute_bez_kuch - SO 01- SUTERÉN - (BEZ KUCHYNĚ) CÚ 2018/1
Soupis:
SK_cp24_1PP - SK_cp24_1PP CÚ 2018/1
Místo: | [5 empty] | Datum: | 12. 4. 2018
Zadavatel: | [5 empty] | Projektant: | ATELIER H1§ATELIER HÁJEK
Uchazeč: |  |  | Vyplň údaj |  |  | Zpracovatel:
Kód dílu - Popis | [6 empty] | Cena celkem [CZK]
Náklady ze soupisu prací | [6 empty] | 0 | [11 empty] | -1
SOUPIS PRACÍ
Stavba:
5.TEMNÝ DŮL- VÝCVIKOVÉ STŘEDISKO-obj.24 -CÚ 2018/1
Objekt:
so01_sute_bez_kuch - SO 01- SUTERÉN - (BEZ KUCHYNĚ) CÚ 2018/1
Soupis:
SK_cp24_1PP - SK_cp24_1PP CÚ 2018/1
Místo: | [5 empty] | Datum: | 12. 4. 2018
Zadavatel: | [5 empty] | Projektant: | ATELIER H1§ATELIER HÁJEK
Uchazeč: |  |  | Vyplň údaj |  |  | Zpracovatel:
PČ | Typ | Kód | Popis | MJ | Množství | J.cena [CZK] | Cena celkem [CZK] | Cenová soustava |  | DPH | J. Nh [h] | Nh celkem [h] | J. hmotnost [t] | Hmotnost celkem [t] | J. suť [t] | Suť Celkem [t]
Náklady soupisu celkem | [6 empty] | 0 |  |  |  |  | 0 |  | 0 |  | 0 |  | D | -1 | [10 empty] | 0
1 | K | Pol6 | Ukončení kabelu v rozvaděči - UTP | kus | 4 |  | 0 |  |  | základní |  | 0 | 0 | 0 | 0 | 0 | 4 | K | 0 |  |  |  | ROZPOCET | 0 | 0 | 0 | 0 | 0 | 1 | 0 | 4 | 766901223
2 | K | Pol7 | proměření TP kabelu, měřící protokol | kus | 4 |  | 0 |  |  | základní |  | 0 | 0 | 0 | 0 | 0 | 4 | K | 0 |  |  |  | ROZPOCET | 0 | 0 | 0 | 0 | 0 | 1 | 0 | 4 | 1670982868
3 | K | MLG-00021-02 | Mod Mosaic 6 modul 1xRJ45 UTP kat.6 DG+, úhlový, bílý, 22,5x45mm Možnost nabídnout rovnocenné řešení v souladu s ust. § 89, odstavec 6 ZZVZ | kus | 4 |  | 0 |  |  | základní |  | 0 | 0 | 0 | 0 | 0 | 4 | K | 0 |  |  |  | ROZPOCET | 0 | 0 | 0 | 0 | 0 | 1 | 0 | 4 | 1598581857
| VV |  | 4 |  | 4 | [12 empty] | VV | 0 | 2 | True | 1 | ROZPOCET
4 | K | 5525U-A00100 | Adaptér pro přístroje Profil 45 | kus | 2 |  | 0 |  |  | základní |  | 0 | 0 | 0 | 0 | 0 | 4 | K | 0 |  |  |  | ROZPOCET | 0 | 0 | 0 | 0 | 0 | 1 | 0 | 4 | 1770330152
5 | K | 5016A-A00070 B | Kryt přístroje osvětlení s LED nebo adaptéru Profil 45, barva bílá | kus | 2 |  | 0 |  |  | základní |  | 0 | 0 | 0 | 0 | 0 | 4 | K | 0 |  |  |  | ROZPOCET | 0 | 0 | 0 | 0 | 0 | 1 | 0 | 4 | -412645027
6 | K | 1110818 | Rámeček - bílý jednoduchý | kus | 2 |  | 0 |  |  | základní |  | 0 | 0 | 0 | 0 | 0 | 4 | K | 0 |  |  |  | ROZPOCET | 0 | 0 | 0 | 0 | 0 | 1 | 0 | 4 | -2063595161
7 | K | CAA-00325 | Kabel UTP C6 4páry LSZH, nad 50 přípojů | m | 300 |  | 0 |  |  | základní |  | 0 | 0 | 0 | 0 | 0 | 4 | K | 0 |  |  |  | ROZPOCET | 0 | 0 | 0 | 0 | 0 | 1 | 0 | 4 | -215935689
8 | K | PA 2/4.40 x | Návleky číselné - | kus | 24 |  | 0 |  |  | základní |  | 0 | 0 | 0 | 0 | 0 | 4 | K | 0 |  |  |  | ROZPOCET | 0 | 0 | 0 | 0 | 0 | 1 | 0 | 4 | 584320834
9 | K | PCD-02001-0J | Kabel propoj UTP C6 1m zelený | kus | 4 |  | 0 |  |  | základní |  | 0 | 0 | 0 | 0 | 0 | 4 | K | 0 |  |  |  | ROZPOCET | 0 | 0 | 0 | 0 | 0 | 1 | 0 | 4 | -457855556
10 | K | PCD-02005-0E | Kabel propoj UTP C6 3m šedý | kus | 2 |  | 0 |  |  | základní |  | 0 | 0 | 0 | 0 | 0 | 4 | K | 0 |  |  |  | ROZPOCET | 0 | 0 | 0 | 0 | 0 | 1 | 0 | 4 | 1876105363
11 | K | PCD-02009-0E | Kabel propoj UTP C6 5m šedý | kus | 2 |  | 0 |  |  | základní |  | 0 | 0 | 0 | 0 | 0 | 4 | K | 0 |  |  |  | ROZPOCET | 0 | 0 | 0 | 0 | 0 | 1 | 0 | 4 | 1348538182
12 | K | Pol8 | proměření TEL páru vodičů, zkušební protokol | kus | 10 |  | 0 |  |  | základní |  | 0 | 0 | 0 | 0 | 0 | 4 | K | 0 |  |  |  | ROZPOCET | 0 | 0 | 0 | 0 | 0 | 1 | 0 | 4 | 325131324
13 | K | 1011473 | Kabel telef. SYKFY 10x2x0.5 | m | 81 |  | 0 |  |  | základní |  | 0 | 0 | 0 | 0 | 0 | 4 | K | 0 |  |  |  | ROZPOCET | 0 | 0 | 0 | 0 | 0 | 1 | 0 | 4 | -133670426
14 | K | Pol9 | rozpárování, zapojení kabelu - do 10x2 | kus | 2 |  | 0 |  |  | základní |  | 0 | 0 | 0 | 0 | 0 | 4 | K | 0 |  |  |  | ROZPOCET | 0 | 0 | 0 | 0 | 0 | 1 | 0 | 4 | -684645923
15 | K | 1173149 | Trubka PVC LPE-2 2323 | m | 41 |  | 0 |  |  | základní |  | 0 | 0 | 0 | 0 | 0 | 4 | K | 0 |  |  |  | ROZPOCET | 0 | 0 | 0 | 0 | 0 | 1 | 0 | 4 | -1848520894
16 | K | Pol10 | instalace trubky ohebnéP23 do zdi, cihla | m | 41 |  | 0 |  |  | základní |  | 0 | 0 | 0 | 0 | 0 | 4 | K | 0 |  |  |  | ROZPOCET | 0 | 0 | 0 | 0 | 0 | 1 | 0 | 4 | 1533436556
17 | K | 1203250 | Trubka PVC LPE-2 2329 | m | 14 |  | 0 |  |  | základní |  | 0 | 0 | 0 | 0 | 0 | 4 | K | 0 |  |  |  | ROZPOCET | 0 | 0 | 0 | 0 | 0 | 1 | 0 | 4 | 1983740134
18 | K | Pol11 | instalace trubky ohebnéP29 do zdi, cihla | m | 14 |  | 0 |  |  | základní |  | 0 | 0 | 0 | 0 | 0 | 4 | K | 0 |  |  |  | ROZPOCET | 0 | 0 | 0 | 0 | 0 | 1 | 0 | 4 | -103493241
19 | K | 1749738 | Žlab plechový, děrovaný s integrovanou spojkou 125/50 | m | 9 |  | 0 |  |  | základní |  | 0 | 0 | 0 | 0 | 0 | 4 | K | 0 |  |  |  | ROZPOCET | 0 | 0 | 0 | 0 | 0 | 1 | 0 | 4 | 1399612684
20 | K | 1007140 | Víko plechového žlabu 125 | m | 9 |  | 0 |  |  | základní |  | 0 | 0 | 0 | 0 | 0 | 4 | K | 0 |  |  |  | ROZPOCET | 0 | 0 | 0 | 0 | 0 | 1 | 0 | 4 | 1171472097
21 | K | 1749866 | Pružný uzávěr víka | m | 17 |  | 0 |  |  | základní |  | 0 | 0 | 0 | 0 | 0 | 4 | K | 0 |  |  |  | ROZPOCET | 0 | 0 | 0 | 0 | 0 | 1 | 0 | 4 | -115647050
22 | K | 1750179 | spojovací materiál M6 ( vrat. šroub, matice ) | kus | 98 |  | 0 |  |  | základní |  | 0 | 0 | 0 | 0 | 0 | 4 | K | 0 |  |  |  | ROZPOCET | 0 | 0 | 0 | 0 | 0 | 1 | 0 | 4 | 2057036979
23 | K | 1750008 | Spojka plechová S50 | kus | 13 |  | 0 |  |  | základní |  | 0 | 0 | 0 | 0 | 0 | 4 | K | 0 |  |  |  | ROZPOCET | 0 | 0 | 0 | 0 | 0 | 1 | 0 | 4 | -1697095897
24 | K | 1244176 | Tyč závitová M8 1m | kus | 5 |  | 0 |  |  | základní |  | 0 | 0 | 0 | 0 | 0 | 4 | K | 0 |  |  |  | ROZPOCET | 0 | 0 | 0 | 0 | 0 | 1 | 0 | 4 | 1015029547
25 | K | 1259918 | Kovová natloukací hmoždinka s vnitřním závitem M8, délka 30 mm EA | kus | 9 |  | 0 |  |  | základní |  | 0 | 0 | 0 | 0 | 0 | 4 | K | 0 |  |  |  | ROZPOCET | 0 | 0 | 0 | 0 | 0 | 1 | 0 | 4 | -114364081
26 | K | 1115230 | obdélníková příčka žlabu 50 | kus | 9 |  | 0 |  |  | základní |  | 0 | 0 | 0 | 0 | 0 | 4 | K | 0 |  |  |  | ROZPOCET | 0 | 0 | 0 | 0 | 0 | 1 | 0 | 4 | -1371640456
27 | K | 1231494 | Úhelník pro závěs plech. žlabu ZA 250 | kus | 9 |  | 0 |  |  | základní |  | 0 | 0 | 0 | 0 | 0 | 4 | K | 0 |  |  |  | ROZPOCET | 0 | 0 | 0 | 0 | 0 | 1 | 0 | 4 | 1113987740
28 | K | Pol12 | montáž závěsu pro žlab | kus | 6 |  | 0 |  |  | základní |  | 0 | 0 | 0 | 0 | 0 | 4 | K | 0 |  |  |  | ROZPOCET | 0 | 0 | 0 | 0 | 0 | 1 | 0 | 4 | -2056604577
29 | K | 3020834 | Krabice přístrojová rozvodná KPR 68 ( pro přístroje s větší hloubkou ) | kus | 2 |  | 0 |  |  | základní |  | 0 | 0 | 0 | 0 | 0 | 4 | K | 0 |  |  |  | ROZPOCET | 0 | 0 | 0 | 0 | 0 | 1 | 0 | 4 | -337894077
30 | K | 1255664 | Krabice instal. s víčkem-KOM97 | kus | 5 |  | 0 |  |  | základní |  | 0 | 0 | 0 | 0 | 0 | 4 | K | 0 |  |  |  | ROZPOCET | 0 | 0 | 0 | 0 | 0 | 1 | 0 | 4 | 678392388
31 | K | Pol13 | Protipožární ucpávka s odolností do EI 60otvor 150x130 tloušťka zdi do 300 mm | kus | 2 |  | 0 |  |  | základní |  | 0 | 0 | 0 | 0 | 0 | 4 | K | 0 |  |  |  | ROZPOCET | 0 | 0 | 0 | 0 | 0 | 1 | 0 | 4 | -1070197698
32 | K | Pol14 | průraz D40 - 300mm, cihla | kus | 3 |  | 0 |  |  | základní |  | 0 | 0 | 0 | 0 | 0 | 4 | K | 0 |  |  |  | ROZPOCET | 0 | 0 | 0 | 0 | 0 | 1 | 0 | 4 | -581180478
33 | K | Pol15 | průraz 100x80 - 300mm, cihla | kus | 2 |  | 0 |  |  | základní |  | 0 | 0 | 0 | 0 | 0 | 4 | K | 0 |  |  |  | ROZPOCET | 0 | 0 | 0 | 0 | 0 | 1 | 0 | 4 | -1294027263
34 | K | Pol16 | podružný materiál | kč | 1 |  | 0 |  |  | základní |  | 0 | 0 | 0 | 0 | 0 | 4 | K | 0 |  |  |  | ROZPOCET | 0 | 0 | 0 | 0 | 0 | 1 | 0 | 4 | -990951207
35 | K | Pol17 | materiálová rezerva | kč | 1 |  | 0 |  |  | základní |  | 0 | 0 | 0 | 0 | 0 | 4 | K | 0 |  |  |  | ROZPOCET | 0 | 0 | 0 | 0 | 0 | 1 | 0 | 4 | -1737772046
36 | K | Pol18 | Kompletace (hod) | hr | 4 |  | 0 |  |  | základní |  | 0 | 0 | 0 | 0 | 0 | 4 | K | 0 |  |  |  | ROZPOCET | 0 | 0 | 0 | 0 | 0 | 1 | 0 | 4 | 2056143390
37 | K | Pol19 | Stavební přípomoci (hod) | hr | 6 |  | 0 |  |  | základní |  | 0 | 0 | 0 | 0 | 0 | 4 | K | 0 |  |  |  | ROZPOCET | 0 | 0 | 0 | 0 | 0 | 1 | 0 | 4 | -544752585
38 | K | Pol20 | Spolupráce s ostatními profesemi stavby (hod) | hr | 4 |  | 0 |  |  | základní |  | 0 | 0 | 0 | 0 | 0 | 4 | K | 0 |  |  |  | ROZPOCET | 0 | 0 | 0 | 0 | 0 | 1 | 0 | 4 | 159418649
39 | K | Pol21 | Ekologická likvidace odpadu (t) | t | 0.3 |  | 0 |  |  | základní |  | 0 | 0 | 0 | 0 | 0 | 4 | K | 0 |  |  |  | ROZPOCET | 0 | 0 | 0 | 0 | 0 | 1 | 0 | 4 | -1205022877
40 | K | Pol22 | Zaškolení uživetele (hod) | hr | 2 |  | 0 |  |  | základní |  | 0 | 0 | 0 | 0 | 0 | 4 | K | 0 |  |  |  | ROZPOCET | 0 | 0 | 0 | 0 | 0 | 1 | 0 | 4 | 598959164
41 | K | Pol23 | vedlejší náklady - cestovné + dopravné | kč | 1 |  | 0 |  |  | základní |  | 0 | 0 | 0 | 0 | 0 | 4 | K | 0 |  |  |  | ROZPOCET | 0 | 0 | 0 | 0 | 0 | 1 | 0 | 4 | -572927432
42 | K | Pol24 | inženýrská činnost, projekt skutečného provedení | kč | 1 |  | 0 |  |  | základní |  | 0 | 0 | 0 | 0 | 0 | 4 | K | 0 |  |  |  | ROZPOCET | 0 | 0 | 0 | 0 | 0 | 1 | 0 | 4 | 584626116

## STA_cp24_1PP - STA_cp24_1...
{a0e9b542-311c-4e44-a146-d8f6ecf17d84}
2
| KRYCÍ LIST SOUPISU PRACÍ | [7 empty] | v --- níže se nacházejí doplnkové a pomocné údaje k sestavám --- v | [8 empty] | False
Stavba:
5.TEMNÝ DŮL- VÝCVIKOVÉ STŘEDISKO-obj.24 -CÚ 2018/1
Objekt:
so01_sute_bez_kuch - SO 01- SUTERÉN - (BEZ KUCHYNĚ) CÚ 2018/1
Soupis:
STA_cp24_1PP - STA_cp24_1PP CÚ 2018/1
| KSO: |  |  |  |  | CC-CZ:
| Místo: |  |  |  |  | Datum: | 12. 4. 2018
| Zadavatel: |  |  |  |  | IČ:
DIČ:
| Uchazeč: |  |  |  |  | IČ: | Vyplň údaj
|  | Vyplň údaj |  |  |  | DIČ: | Vyplň údaj
| Projektant: |  |  |  |  | IČ:
|  | ATELIER H1§ATELIER HÁJEK |  |  |  | DIČ:
| Zpracovatel: |  |  |  |  | IČ:
DIČ:
Poznámka:
| Cena bez DPH | [5 empty] | 0
|  |  | Základ daně |  |  | Sazba daně | Výše daně
| DPH | základní | 0 |  |  | 21% | 0
|  | snížená | 0 |  |  | 15% | 0
|  | zákl. přenesená | 0 |  |  | 21% | 0
|  | sníž. přenesená | 0 |  |  | 15% | 0
|  | nulová | 0 |  |  | 0% | 0
| Cena s DPH |  |  | v | CZK |  | 0
REKAPITULACE ČLENĚNÍ SOUPISU PRACÍ
Stavba:
5.TEMNÝ DŮL- VÝCVIKOVÉ STŘEDISKO-obj.24 -CÚ 2018/1
Objekt:
so01_sute_bez_kuch - SO 01- SUTERÉN - (BEZ KUCHYNĚ) CÚ 2018/1
Soupis:
STA_cp24_1PP - STA_cp24_1PP CÚ 2018/1
Místo: | [5 empty] | Datum: | 12. 4. 2018
Zadavatel: | [5 empty] | Projektant: | ATELIER H1§ATELIER HÁJEK
Uchazeč: |  |  | Vyplň údaj |  |  | Zpracovatel:
Kód dílu - Popis | [6 empty] | Cena celkem [CZK]
Náklady ze soupisu prací | [6 empty] | 0 | [11 empty] | -1
SOUPIS PRACÍ
Stavba:
5.TEMNÝ DŮL- VÝCVIKOVÉ STŘEDISKO-obj.24 -CÚ 2018/1
Objekt:
so01_sute_bez_kuch - SO 01- SUTERÉN - (BEZ KUCHYNĚ) CÚ 2018/1
Soupis:
STA_cp24_1PP - STA_cp24_1PP CÚ 2018/1
Místo: | [5 empty] | Datum: | 12. 4. 2018
Zadavatel: | [5 empty] | Projektant: | ATELIER H1§ATELIER HÁJEK
Uchazeč: |  |  | Vyplň údaj |  |  | Zpracovatel:
PČ | Typ | Kód | Popis | MJ | Množství | J.cena [CZK] | Cena celkem [CZK] | Cenová soustava |  | DPH | J. Nh [h] | Nh celkem [h] | J. hmotnost [t] | Hmotnost celkem [t] | J. suť [t] | Suť Celkem [t]
Náklady soupisu celkem | [6 empty] | 0 |  |  |  |  | 0 |  | 0 |  | 0 |  | D | -1 | [7 empty] | 0
1 | K | Pol25 | F - konektor | kus | 2 |  | 0 |  |  | základní |  | 0 | 0 | 0 | 0 | 0 | 4 | K | 0 | ROZPOCET | 0 | 0 | 0 | 0 | 0 | 1 | 0 | 4 | -1838391622
2 | K | Pol26 | Měření na zásuvce STA | kus | 1 |  | 0 |  |  | základní |  | 0 | 0 | 0 | 0 | 0 | 4 | K | 0 | ROZPOCET | 0 | 0 | 0 | 0 | 0 | 1 | 0 | 4 | -351605301
3 | K | 1153084 | Přístroj zásuvky televizní, rozhlasové a satelitní, koncový, 5011-A3303 | kus | 1 |  | 0 |  |  | základní |  | 0 | 0 | 0 | 0 | 0 | 4 | K | 0 | ROZPOCET | 0 | 0 | 0 | 0 | 0 | 1 | 0 | 4 | -267906386
4 | K | 3005886 | Kryt zásuvky televizní, rozhlasové a satelitní ABB Tango, bílá 5011A-A00300 B | kus | 1 |  | 0 |  |  | základní |  | 0 | 0 | 0 | 0 | 0 | 4 | K | 0 | ROZPOCET | 0 | 0 | 0 | 0 | 0 | 1 | 0 | 4 | -1585410974
5 | K | 1110818 | Rámeček - bílý jednoduchý | kus | 1 |  | 0 |  |  | základní |  | 0 | 0 | 0 | 0 | 0 | 4 | K | 0 | ROZPOCET | 0 | 0 | 0 | 0 | 0 | 1 | 0 | 4 | 1899830008
6 | K | 7400006 | Koaxiální kabel s pěnovým dielektrikem, vnější průměr 6,5 mm, vnitřní kabelové rozvody 75 ? CB 100F | m | 75 |  | 0 |  |  | základní |  | 0 | 0 | 0 | 0 | 0 | 4 | K | 0 | ROZPOCET | 0 | 0 | 0 | 0 | 0 | 1 | 0 | 4 | 1550914347
7 | K | 1173149 | Trubka PVC LPE-2 2323 | m | 21 |  | 0 |  |  | základní |  | 0 | 0 | 0 | 0 | 0 | 4 | K | 0 | ROZPOCET | 0 | 0 | 0 | 0 | 0 | 1 | 0 | 4 | -198218934
8 | K | Pol27 | instalace trubky ohebnéP23 do zdi, cihla | m | 21 |  | 0 |  |  | základní |  | 0 | 0 | 0 | 0 | 0 | 4 | K | 0 | ROZPOCET | 0 | 0 | 0 | 0 | 0 | 1 | 0 | 4 | 1083068835
9 | K | 1203250 | Trubka PVC LPE-2 2329 | m | 14 |  | 0 |  |  | základní |  | 0 | 0 | 0 | 0 | 0 | 4 | K | 0 | ROZPOCET | 0 | 0 | 0 | 0 | 0 | 1 | 0 | 4 | 1418538529
10 | K | Pol28 | instalace trubky ohebnéP29 do zdi, cihla | m | 14 |  | 0 |  |  | základní |  | 0 | 0 | 0 | 0 | 0 | 4 | K | 0 | ROZPOCET | 0 | 0 | 0 | 0 | 0 | 1 | 0 | 4 | 950859237
11 | K | 3020834 | Krabice přístrojová rozvodná KPR 68 ( pro přístroje s větší hloubkou ) | kus | 1 |  | 0 |  |  | základní |  | 0 | 0 | 0 | 0 | 0 | 4 | K | 0 | ROZPOCET | 0 | 0 | 0 | 0 | 0 | 1 | 0 | 4 | -41609868
12 | K | 1093384 | Pásek stahovací 4,8 x200mm | m | 20 |  | 0 |  |  | základní |  | 0 | 0 | 0 | 0 | 0 | 4 | K | 0 | ROZPOCET | 0 | 0 | 0 | 0 | 0 | 1 | 0 | 4 | 1022596392
13 | K | Pol29 | Protipožární ucpávka s odolností do EI 60otvor 150x130 tloušťka zdi do 300 mm | kus | 2 |  | 0 |  |  | základní |  | 0 | 0 | 0 | 0 | 0 | 4 | K | 0 | ROZPOCET | 0 | 0 | 0 | 0 | 0 | 1 | 0 | 4 | 1876735894
14 | K | Pol30 | průraz D40 - 300mm, cihla | kus | 3 |  | 0 |  |  | základní |  | 0 | 0 | 0 | 0 | 0 | 4 | K | 0 | ROZPOCET | 0 | 0 | 0 | 0 | 0 | 1 | 0 | 4 | -1428233802
15 | K | Pol31 | podružný materiál | kč | 1 |  | 0 |  |  | základní |  | 0 | 0 | 0 | 0 | 0 | 4 | K | 0 | ROZPOCET | 0 | 0 | 0 | 0 | 0 | 1 | 0 | 4 | -1481179724
16 | K | Pol32 | materiálová rezerva | kč | 1 |  | 0 |  |  | základní |  | 0 | 0 | 0 | 0 | 0 | 4 | K | 0 | ROZPOCET | 0 | 0 | 0 | 0 | 0 | 1 | 0 | 4 | -660373962
17 | K | Pol33 | Kompletace (hod.) | hr | 2 |  | 0 |  |  | základní |  | 0 | 0 | 0 | 0 | 0 | 4 | K | 0 | ROZPOCET | 0 | 0 | 0 | 0 | 0 | 1 | 0 | 4 | -1865781698
18 | K | Pol34 | Stavební přípomoci (hod) | hr | 4 |  | 0 |  |  | základní |  | 0 | 0 | 0 | 0 | 0 | 4 | K | 0 | ROZPOCET | 0 | 0 | 0 | 0 | 0 | 1 | 0 | 4 | 986354639
19 | K | Pol35 | Spolupráce s ostatními profesemi stavby (hod) | hr | 2 |  | 0 |  |  | základní |  | 0 | 0 | 0 | 0 | 0 | 4 | K | 0 | ROZPOCET | 0 | 0 | 0 | 0 | 0 | 1 | 0 | 4 | -1286811834
20 | K | Pol36 | Ekologická likvidace odpadu (t) | t | 0.2 |  | 0 |  |  | základní |  | 0 | 0 | 0 | 0 | 0 | 4 | K | 0 | ROZPOCET | 0 | 0 | 0 | 0 | 0 | 1 | 0 | 4 | -375158144
21 | K | Pol37 | Zaškolení uživetele (hod) | hr | 1 |  | 0 |  |  | základní |  | 0 | 0 | 0 | 0 | 0 | 4 | K | 0 | ROZPOCET | 0 | 0 | 0 | 0 | 0 | 1 | 0 | 4 | -1796331115
22 | K | Pol38 | vedlejší náklady - cestovné + dopravné | kč | 1 |  | 0 |  |  | základní |  | 0 | 0 | 0 | 0 | 0 | 4 | K | 0 | ROZPOCET | 0 | 0 | 0 | 0 | 0 | 1 | 0 | 4 | -1136121713
23 | K | Pol39 | inženýrská činnost, projekt skutečného provedení | kč | 1 |  | 0 |  |  | základní |  | 0 | 0 | 0 | 0 | 0 | 4 | K | 0 | ROZPOCET | 0 | 0 | 0 | 0 | 0 | 1 | 0 | 4 | -1914171794

## VZD_cp24_1PP - kalkulace ...
{53fdf020-3837-416a-9b6d-b84b5ac8a6f7}
2
| KRYCÍ LIST SOUPISU PRACÍ | [7 empty] | v --- níže se nacházejí doplnkové a pomocné údaje k sestavám --- v | [8 empty] | False
Stavba:
5.TEMNÝ DŮL- VÝCVIKOVÉ STŘEDISKO-obj.24 -CÚ 2018/1
Objekt:
so01_sute_bez_kuch - SO 01- SUTERÉN - (BEZ KUCHYNĚ) CÚ 2018/1
Soupis:
VZD_cp24_1PP - kalkulace VZD-č.p.24_1PP CÚ 2018/1
| KSO: |  |  |  |  | CC-CZ:
| Místo: |  |  |  |  | Datum: | 12. 4. 2018
| Zadavatel: |  |  |  |  | IČ:
DIČ:
| Uchazeč: |  |  |  |  | IČ: | Vyplň údaj
|  | Vyplň údaj |  |  |  | DIČ: | Vyplň údaj
| Projektant: |  |  |  |  | IČ:
|  | ATELIER H1§ATELIER HÁJEK |  |  |  | DIČ:
| Zpracovatel: |  |  |  |  | IČ:
DIČ:
Poznámka:
| Cena bez DPH | [5 empty] | 0
|  |  | Základ daně |  |  | Sazba daně | Výše daně
| DPH | základní | 0 |  |  | 21% | 0
|  | snížená | 0 |  |  | 15% | 0
|  | zákl. přenesená | 0 |  |  | 21% | 0
|  | sníž. přenesená | 0 |  |  | 15% | 0
|  | nulová | 0 |  |  | 0% | 0
| Cena s DPH |  |  | v | CZK |  | 0
REKAPITULACE ČLENĚNÍ SOUPISU PRACÍ
Stavba:
5.TEMNÝ DŮL- VÝCVIKOVÉ STŘEDISKO-obj.24 -CÚ 2018/1
Objekt:
so01_sute_bez_kuch - SO 01- SUTERÉN - (BEZ KUCHYNĚ) CÚ 2018/1
Soupis:
VZD_cp24_1PP - kalkulace VZD-č.p.24_1PP CÚ 2018/1
Místo: | [5 empty] | Datum: | 12. 4. 2018
Zadavatel: | [5 empty] | Projektant: | ATELIER H1§ATELIER HÁJEK
Uchazeč: |  |  | Vyplň údaj |  |  | Zpracovatel:
Kód dílu - Popis | [6 empty] | Cena celkem [CZK]
Náklady ze soupisu prací | [6 empty] | 0 | [11 empty] | -1
| D1 - Zař.č.1 - Sklad, technické zázemí - 1PP | [5 empty] | 0
| D2 - Zař.č.2 - Sociální zařízení - 1PP | [5 empty] | 0
| D3 - Zař.č.3 - Kuchyně - 1PP | [5 empty] | 0
| D4 - Doplňkový materiál | [5 empty] | 0
| OST - Ostatní | [5 empty] | 0
SOUPIS PRACÍ
Stavba:
5.TEMNÝ DŮL- VÝCVIKOVÉ STŘEDISKO-obj.24 -CÚ 2018/1
Objekt:
so01_sute_bez_kuch - SO 01- SUTERÉN - (BEZ KUCHYNĚ) CÚ 2018/1
Soupis:
VZD_cp24_1PP - kalkulace VZD-č.p.24_1PP CÚ 2018/1
Místo: | [5 empty] | Datum: | 12. 4. 2018
Zadavatel: | [5 empty] | Projektant: | ATELIER H1§ATELIER HÁJEK
Uchazeč: |  |  | Vyplň údaj |  |  | Zpracovatel:
PČ | Typ | Kód | Popis | MJ | Množství | J.cena [CZK] | Cena celkem [CZK] | Cenová soustava |  | DPH | J. Nh [h] | Nh celkem [h] | J. hmotnost [t] | Hmotnost celkem [t] | J. suť [t] | Suť Celkem [t]
Náklady soupisu celkem | [6 empty] | 0 |  |  |  |  | 0 |  | 0 |  | 0 |  | D | -1 | [7 empty] | 0
| D | D1 | Zař.č.1 - Sklad, technické zázemí - 1PP |  |  |  | 0 |  |  |  |  | 0 |  | 0 |  | 0 | 1 | D | 0 | ROZPOCET | [6 empty] | 0
1 | K | 11 | Malý radiální ventilátor s klapkou a doběhem, Vo=50m3/h; Pi=0,048kW; 230V/50Hz; 60Pa | ks | 1 |  | 0 |  |  | základní |  | 0 | 0 | 0 | 0 | 0 | 4 | K | 1 | ROZPOCET | 0 | 0 | 0 | 0 | 0 | 1 | 0 | 4 | 33772979
2 | K | 12 | Malý radiální ventilátor s klapkou a doběhem, Vo=100m3/h; Pi=0,051kW; 230V/50Hz; 65Pa | ks | 1 |  | 0 |  |  | základní |  | 0 | 0 | 0 | 0 | 0 | 4 | K | 1 | ROZPOCET | 0 | 0 | 0 | 0 | 0 | 1 | 0 | 4 | 1391273869
3 | K | 13 | Protidešťová žaluzie 160W | ks | 1 |  | 0 |  |  | základní |  | 0 | 0 | 0 | 0 | 0 | 4 | K | 1 | ROZPOCET | 0 | 0 | 0 | 0 | 0 | 1 | 0 | 4 | -232588660
4 | K | 110 | Potrubí spiro Pz 100/ 0 % tvarovek | m | 2 |  | 0 |  |  | základní |  | 0 | 0 | 0 | 0 | 0 | 4 | K | 1 | ROZPOCET | 0 | 0 | 0 | 0 | 0 | 1 | 0 | 4 | 304591009
| D | D2 | Zař.č.2 - Sociální zařízení - 1PP |  |  |  | 0 |  |  |  |  | 0 |  | 0 |  | 0 | 1 | D | 0 | ROZPOCET | [6 empty] | 0
5 | K | 21 | Malý radiální ventilátor s klapkou a doběhem, Vo=50m3/h; Pi=0,048kW; 230V/50Hz; 60Pa | ks | 4 |  | 0 |  |  | základní |  | 0 | 0 | 0 | 0 | 0 | 4 | K | 1 | ROZPOCET | 0 | 0 | 0 | 0 | 0 | 1 | 0 | 4 | -1581413146
6 | K | 24 | Protidešťová žaluzie 160W | ks | 1 |  | 0 |  |  | základní |  | 0 | 0 | 0 | 0 | 0 | 4 | K | 1 | ROZPOCET | 0 | 0 | 0 | 0 | 0 | 1 | 0 | 4 | -2108324493
7 | K | 210 | Potrubí spiro Pz 150/ 40 % tvarovek | m | 12 |  | 0 |  |  | základní |  | 0 | 0 | 0 | 0 | 0 | 4 | K | 1 | ROZPOCET | 0 | 0 | 0 | 0 | 0 | 1 | 0 | 4 | 2093755608
| D | D3 | Zař.č.3 - Kuchyně - 1PP |  |  |  | 0 |  |  |  |  | 0 |  | 0 |  | 0 | 1 | D | 0 | ROZPOCET | [6 empty] | 0
8 | K | 31 | Zpětná klapka pr.125 | ks | 1 |  | 0 |  |  | základní |  | 0 | 0 | 0 | 0 | 0 | 4 | K | 1 | ROZPOCET | 0 | 0 | 0 | 0 | 0 | 1 | 0 | 4 | 809389818
9 | K | 32 | Zaslepení pr.125 | ks | 1 |  | 0 |  |  | základní |  | 0 | 0 | 0 | 0 | 0 | 4 | K | 1 | ROZPOCET | 0 | 0 | 0 | 0 | 0 | 1 | 0 | 4 | 37425882
10 | K | 33 | Protidešťová žaluzie 160W | ks | 1 |  | 0 |  |  | základní |  | 0 | 0 | 0 | 0 | 0 | 4 | K | 1 | ROZPOCET | 0 | 0 | 0 | 0 | 0 | 1 | 0 | 4 | 498994465
11 | K | 310 | Potrubí spiro Pz 125/ 0 % tvarovek | m | 2 |  | 0 |  |  | základní |  | 0 | 0 | 0 | 0 | 0 | 4 | K | 1 | ROZPOCET | 0 | 0 | 0 | 0 | 0 | 1 | 0 | 4 | -1166097996
| D | D4 | Doplňkový materiál |  |  |  | 0 |  |  |  |  | 0 |  | 0 |  | 0 | 1 | D | 0 | ROZPOCET | [6 empty] | 0
12 | K | Pol1 | tmel | bal. | 1 |  | 0 |  |  | základní |  | 0 | 0 | 0 | 0 | 0 | 4 | K | 1 | ROZPOCET | 0 | 0 | 0 | 0 | 0 | 1 | 0 | 4 | -1128395792
13 | K | Pol2 | samolepící páska | bal. | 1 |  | 0 |  |  | základní |  | 0 | 0 | 0 | 0 | 0 | 4 | K | 1 | ROZPOCET | 0 | 0 | 0 | 0 | 0 | 1 | 0 | 4 | 1987889678
14 | K | Pol3 | závěs s objímkou | ks | 5 |  | 0 |  |  | základní |  | 0 | 0 | 0 | 0 | 0 | 4 | K | 1 | ROZPOCET | 0 | 0 | 0 | 0 | 0 | 1 | 0 | 4 | -2002838732
15 | K | Pol4 | spojka vnitřní | ks | 3 |  | 0 |  |  | základní |  | 0 | 0 | 0 | 0 | 0 | 4 | K | 1 | ROZPOCET | 0 | 0 | 0 | 0 | 0 | 1 | 0 | 4 | 585764635
16 | K | Pol5 | Páska | ks | 12 |  | 0 |  |  | základní |  | 0 | 0 | 0 | 0 | 0 | 4 | K | 1 | ROZPOCET | 0 | 0 | 0 | 0 | 0 | 1 | 0 | 4 | -202416049
| D | OST | Ostatní |  |  |  | 0 |  |  |  |  | 0 |  | 0 |  | 0 | 4 | D | 0 | ROZPOCET | [6 empty] | 0
17 | K | 001001 | mimostaveništní doprava | Kč | 1 |  | 0 |  |  | základní |  | 0 | 0 | 0 | 0 | 0 | 512 | K | 1 | ROZPOCET | 0 | 0 | 0 | 0 | 0 | 1 | 0 | 512 | -1154648226
18 | K | 001002 | přesun hmot | Kč | 1 |  | 0 |  |  | základní |  | 0 | 0 | 0 | 0 | 0 | 512 | K | 1 | ROZPOCET | 0 | 0 | 0 | 0 | 0 | 1 | 0 | 512 | 1521488999
19 | K | 001003 | komplexní zkoušky | Kč | 1 |  | 0 |  |  | základní |  | 0 | 0 | 0 | 0 | 0 | 512 | K | 1 | ROZPOCET | 0 | 0 | 0 | 0 | 0 | 1 | 0 | 512 | -682064516
20 | K | 001004 | dokumentace skutečného provedení | Kč | 1 |  | 0 |  |  | základní |  | 0 | 0 | 0 | 0 | 0 | 512 | K | 1 | ROZPOCET | 0 | 0 | 0 | 0 | 0 | 1 | 0 | 512 | -1200718186
21 | K | 001005 | zařízení staveniště | Kč | 1 |  | 0 |  |  | základní |  | 0 | 0 | 0 | 0 | 0 | 512 | K | 1 | ROZPOCET | 0 | 0 | 0 | 0 | 0 | 1 | 0 | 512 | 1457534684

## TEMDŮL SO 01-SUTERÉN - TE...
{e3e16d7e-0a0d-4ec1-9b29-bb198d62e967}
2
| KRYCÍ LIST SOUPISU PRACÍ | [7 empty] | v --- níže se nacházejí doplnkové a pomocné údaje k sestavám --- v | [8 empty] | False
Stavba:
5.TEMNÝ DŮL- VÝCVIKOVÉ STŘEDISKO-obj.24 -CÚ 2018/1
Objekt:
TEMDŮL SO 01-SUTERÉN - TEM DŮL SO 01- KUCHYŇ (SUTERÉN) CÚ 2018/1
| KSO: |  |  |  |  | CC-CZ:
| Místo: |  | TEMNÝ DŮL |  |  | Datum: | 12. 4. 2018
| Zadavatel: |  |  |  |  | IČ:
DIČ:
| Uchazeč: |  |  |  |  | IČ: | Vyplň údaj
|  | Vyplň údaj |  |  |  | DIČ: | Vyplň údaj
| Projektant: |  |  |  |  | IČ:
|  | ATELIER H1§ ATELIER HÁJEK |  |  |  | DIČ:
| Zpracovatel: |  |  |  |  | IČ:
DIČ:
Poznámka:
| Cena bez DPH | [5 empty] | 0
|  |  | Základ daně |  |  | Sazba daně | Výše daně
| DPH | základní | 0 |  |  | 21% | 0
|  | snížená | 0 |  |  | 15% | 0
|  | zákl. přenesená | 0 |  |  | 21% | 0
|  | sníž. přenesená | 0 |  |  | 15% | 0
|  | nulová | 0 |  |  | 0% | 0
| Cena s DPH |  |  | v | CZK |  | 0
REKAPITULACE ČLENĚNÍ SOUPISU PRACÍ
Stavba:
5.TEMNÝ DŮL- VÝCVIKOVÉ STŘEDISKO-obj.24 -CÚ 2018/1
Objekt:
TEMDŮL SO 01-SUTERÉN - TEM DŮL SO 01- KUCHYŇ (SUTERÉN) CÚ 2018/1
Místo: |  |  | TEMNÝ DŮL |  |  | Datum: | 12. 4. 2018
Zadavatel: | [5 empty] | Projektant: | ATELIER H1§ ATELIER HÁJEK
Uchazeč: |  |  | Vyplň údaj |  |  | Zpracovatel:
Kód dílu - Popis | [6 empty] | Cena celkem [CZK]
Náklady ze soupisu prací | [6 empty] | 0 | [11 empty] | -1
| PSV - Práce a dodávky PSV | [5 empty] | 0
| 766 - Konstrukce truhlářské- výr.D1.1c- vč povrch úpravy | [5 empty] | 0
| 79500 - Nezpůsobilé náklady- suterén- kuchyň | [5 empty] | 0
SOUPIS PRACÍ
Stavba:
5.TEMNÝ DŮL- VÝCVIKOVÉ STŘEDISKO-obj.24 -CÚ 2018/1
Objekt:
TEMDŮL SO 01-SUTERÉN - TEM DŮL SO 01- KUCHYŇ (SUTERÉN) CÚ 2018/1
Místo: |  |  | TEMNÝ DŮL |  |  | Datum: | 12. 4. 2018
Zadavatel: | [5 empty] | Projektant: | ATELIER H1§ ATELIER HÁJEK
Uchazeč: |  |  | Vyplň údaj |  |  | Zpracovatel:
PČ | Typ | Kód | Popis | MJ | Množství | J.cena [CZK] | Cena celkem [CZK] | Cenová soustava |  | DPH | J. Nh [h] | Nh celkem [h] | J. hmotnost [t] | Hmotnost celkem [t] | J. suť [t] | Suť Celkem [t]
Náklady soupisu celkem | [6 empty] | 0 |  |  |  |  | 0 |  | 0 |  | 0 |  | D | -1 | [10 empty] | 0
| D | PSV | Práce a dodávky PSV |  |  |  | 0 |  |  |  |  | 0 |  | 0 |  | 0 | 2 | D | 0 |  |  |  | ROZPOCET | [6 empty] | 0
| D | 766 | Konstrukce truhlářské- výr.D1.1c- vč povrch úpravy |  |  |  | 0 |  |  |  |  | 0 |  | 0 |  | 0 | 2 | D | 1 |  |  |  | ROZPOCET | [6 empty] | 0
1 | K | 7668111301 | 09/I Montáž + dod kuchyňská linka, 2*spodní skříňka,2* horní, prostor pro sporák a chladničku, celk. délka 2910 mm, tabulka výrobků | kpl | 1 |  | 0 | SROVNATELNÁ CENA |  | základní |  | 0 | 0 | 0 | 0 | 0 | 16 | K | 2 |  |  |  | ROZPOCET | 0 | 0 | 0 | 0 | 0 | 1 | 0 | 16 | 1908366933
| VV |  | 1 |  | 1 | [12 empty] | VV | 2 | 2 | True | 1 | ROZPOCET
| D | 79500 | Nezpůsobilé náklady- suterén- kuchyň |  |  |  | 0 |  |  |  |  | 0 |  | 0 |  | 0 | 4 | D | 1 |  |  |  | ROZPOCET | [6 empty] | 0
2 | K | 795001 | Kuchyň -18% z ceny suterénu bez kuch. linky | kpl | 1 |  | 0 |  |  | základní |  | 0 | 0 | 0 | 0 | 0 | 512 | K | 2 |  |  |  | ROZPOCET | 0 | 0 | 0 | 0 | 0 | 1 | 0 | 512 | 731690993
| VV |  | 1 |  | 1 | [12 empty] | VV | 2 | 2 | True | 1 | ROZPOCET

## TEMNYDUL SO01-I.NP - SO 0...
{21d43e50-3cfc-4c8e-ac44-c2a8dfde03da}
2
| KRYCÍ LIST SOUPISU PRACÍ | [7 empty] | v --- níže se nacházejí doplnkové a pomocné údaje k sestavám --- v | [8 empty] | False
Stavba:
5.TEMNÝ DŮL- VÝCVIKOVÉ STŘEDISKO-obj.24 -CÚ 2018/1
Objekt:
so01_1NP - SO 01- 1. NADZEMNÍ PODLAŽÍ
Soupis:
TEMNYDUL SO01-I.NP - SO 01- 1. NADZEMNÍ PODLAŽÍ CÚ 2018/1
| KSO: |  |  |  |  | CC-CZ:
| Místo: |  | TEMNÝ DŮL |  |  | Datum: | 12. 4. 2018
| Zadavatel: |  |  |  |  | IČ:
DIČ:
| Uchazeč: |  |  |  |  | IČ: | Vyplň údaj
|  | Vyplň údaj |  |  |  | DIČ: | Vyplň údaj
| Projektant: |  |  |  |  | IČ:
|  | ATELIER H1§ ATELIER HÁJEK |  |  |  | DIČ:
| Zpracovatel: |  |  |  |  | IČ:
DIČ:
Poznámka:
| Cena bez DPH | [5 empty] | 0
|  |  | Základ daně |  |  | Sazba daně | Výše daně
| DPH | základní | 0 |  |  | 21% | 0
|  | snížená | 0 |  |  | 15% | 0
|  | zákl. přenesená | 0 |  |  | 21% | 0
|  | sníž. přenesená | 0 |  |  | 15% | 0
|  | nulová | 0 |  |  | 0% | 0
| Cena s DPH |  |  | v | CZK |  | 0
REKAPITULACE ČLENĚNÍ SOUPISU PRACÍ
Stavba:
5.TEMNÝ DŮL- VÝCVIKOVÉ STŘEDISKO-obj.24 -CÚ 2018/1
Objekt:
so01_1NP - SO 01- 1. NADZEMNÍ PODLAŽÍ
Soupis:
TEMNYDUL SO01-I.NP - SO 01- 1. NADZEMNÍ PODLAŽÍ CÚ 2018/1
Místo: |  |  | TEMNÝ DŮL |  |  | Datum: | 12. 4. 2018
Zadavatel: | [5 empty] | Projektant: | ATELIER H1§ ATELIER HÁJEK
Uchazeč: |  |  | Vyplň údaj |  |  | Zpracovatel:
Kód dílu - Popis | [6 empty] | Cena celkem [CZK]
Náklady ze soupisu prací | [6 empty] | 0 | [11 empty] | -1
| HSV - Práce a dodávky HSV | [5 empty] | 0
| 3 - Svislé a kompletní konstrukce | [5 empty] | 0
| 4 - Vodorovné konstrukce | [5 empty] | 0
| 6 - Úpravy povrchů, podlahy a osazování výplní | [5 empty] | 0
| 9 - Ostatní konstrukce a práce-bourání | [5 empty] | 0
| 997 - Přesun sutě | [5 empty] | 0
| 998 - Přesun hmot | [5 empty] | 0
| PSV - Práce a dodávky PSV | [5 empty] | 0
| 711 - Izolace proti vodě, vlhkosti a plynům | [5 empty] | 0
| 713 - Izolace tepelné | [5 empty] | 0
| 761 - Konstrukce prosvětlovací | [5 empty] | 0
| 762 - Konstrukce tesařské- krov+ půdorysy | [5 empty] | 0
| 763 - Konstrukce suché výstavby- půdor+řezy | [5 empty] | 0
| 764 - Konstrukce klempířské+5% prořez-tabulka výrobků | [5 empty] | 0
| 766 - Konstrukce truhlářské- výr.D1.1c- vč povrch úpravy | [5 empty] | 0
| 767 - Konstrukce zámečnické | [5 empty] | 0
| 771 - Podlahy z dlaždic - půd.1 np | [5 empty] | 0
| 776 - Podlahy povlakové- půd. 1 np | [5 empty] | 0
| 781 - Dokončovací práce - obklady keramické - půdorysy | [5 empty] | 0
| 783 - Dokončovací práce - nátěry | [5 empty] | 0
| 784 - Dokončovací práce - malby a tapety | [5 empty] | 0
SOUPIS PRACÍ
Stavba:
5.TEMNÝ DŮL- VÝCVIKOVÉ STŘEDISKO-obj.24 -CÚ 2018/1
Objekt:
so01_1NP - SO 01- 1. NADZEMNÍ PODLAŽÍ
Soupis:
TEMNYDUL SO01-I.NP - SO 01- 1. NADZEMNÍ PODLAŽÍ CÚ 2018/1
Místo: |  |  | TEMNÝ DŮL |  |  | Datum: | 12. 4. 2018
Zadavatel: | [5 empty] | Projektant: | ATELIER H1§ ATELIER HÁJEK
Uchazeč: |  |  | Vyplň údaj |  |  | Zpracovatel:
PČ | Typ | Kód | Popis | MJ | Množství | J.cena [CZK] | Cena celkem [CZK] | Cenová soustava |  | DPH | J. Nh [h] | Nh celkem [h] | J. hmotnost [t] | Hmotnost celkem [t] | J. suť [t] | Suť Celkem [t]
Náklady soupisu celkem | [6 empty] | 0 |  |  |  |  | 0 |  | 46.1255 |  | 80.3629 |  | D | -1 | [10 empty] | 0
| D | HSV | Práce a dodávky HSV |  |  |  | 0 |  |  |  |  | 0 |  | 19.0632 |  | 80.3629 | 1 | D | 0 |  |  |  | ROZPOCET | [6 empty] | 0
| D | 3 | Svislé a kompletní konstrukce |  |  |  | 0 |  |  |  |  | 0 |  | 0.40314 |  | 0 | 1 | D | 1 |  |  |  | ROZPOCET | [6 empty] | 0
1 | K | 331231117 | Pilíře volně stojící z cihel pálených čtyřhranné až osmihranné (průřezu čtverce, T nebo kříže) pravoúhlé pod omítku nebo režné, bez spárování z cihel plných dl. 290 mm P 7 až P 15 M I, na maltu ze suché směsi 10 MPa | m3 | 0.225 |  | 0 | CS ÚRS 2015 02 |  | základní |  | 0 | 1.7917 | 0.40314 | 0 | 0 | 4 | K | 2 |  |  |  | ROZPOCET | 0 | 0 | 0 | 0 | 0 | 1 | 0 | 4 | 292840995
| VV |  | "101" 0,3*0,3*2,5 |  | 0.225 | [12 empty] | VV | 2 | 2 | True | 1 | ROZPOCET
| D | 4 | Vodorovné konstrukce |  |  |  | 0 |  |  |  |  | 0 |  | 0.36913 |  | 0 | 1 | D | 1 |  |  |  | ROZPOCET | [6 empty] | 0
2 | K | 413941125 | Osazování ocelových válcovaných nosníků ve stropech I nebo IE nebo U nebo UE nebo L č. 24 a výše nebo výšky přes 220 mm | t | 0.338 |  | 0 | CS ÚRS 2015 02 |  | základní |  | 0 | 0.01221 | 0.004127 | 0 | 0 | 4 | K | 2 |  |  |  | ROZPOCET | 0 | 0 | 0 | 0 | 0 | 1 | 0 | 4 | 2090269745
| VV |  | 5,6*0,0603 |  | 0.338 | [12 empty] | VV | 2 | 2 | True | 1 | ROZPOCET
3 | M | 130109640 | Ocel profilová v jakosti 11 375 ocel profilová H ocel profilová HE-A h=240 mm | t | 0.365 |  | 0 | CS ÚRS 2015 02 |  | základní |  | 0 | 1 | 0.365 | 0 | 0 | 8 | M | 2 |  |  |  | ROZPOCET | 0 | 0 | 0 | 0 | 0 | 1 | 0 | 4 | 478527479
| VV |  | 0,338*1,08 |  | 0.365 | [12 empty] | VV | 2 | 2 | True | 1 | ROZPOCET
| D | 6 | Úpravy povrchů, podlahy a osazování výplní |  |  |  | 0 |  |  |  |  | 0 |  | 18.2339 |  | 0 | 1 | D | 1 |  |  |  | ROZPOCET | [6 empty] | 0
4 | K | 622271001 | Montáž zavěšené odvětrávané fasády na kombinované nosné konstrukci z fasádních desek na jednosměrné nosné konstrukci opláštění připevněné mechanickým viditelným spojem, (nýty) stěn bez tepelné izolace | m2 | 19.92 |  | 0 | CS ÚRS 2015 02 |  | základní |  | 0 | 0.00486 | 0.096811 | 0 | 0 | 4 | K | 2 |  |  |  | ROZPOCET | 0 | 0 | 0 | 0 | 0 | 1 | 0 | 4 | 726032706
| VV |  | "vstup" 2,3*(4,66-1,11)+(1,26*2+0,3)*2,5-2,15*2,5 |  | 9.84 | [12 empty] | VV | 2 | 2 | True | 0 | ROZPOCET
| VV |  | "západ" 2,4*4,2 |  | 10.08 | [12 empty] | VV | 2 | 2 | True | 0 | ROZPOCET
| VV |  | Součet |  | 19.92 | [12 empty] | VV | 2 | 4 | True | 1 | ROZPOCET
5 | M | 59155100 | Desky fasádní obkladové desky fasádní deska fasádní probarvená a povrchově barvená 1192 x 2500 mm tl. 8 mm | m2 | 24.9 |  | 0 | SROVNATELNÁ CENA |  | základní |  | 0 | 0.0146 | 0.36354 | 0 | 0 | 8 | M | 2 |  |  |  | ROZPOCET | 0 | 0 | 0 | 0 | 0 | 1 | 0 | 4 | 872478667
| VV |  | 19,92*1,25 |  | 24.9 | [12 empty] | VV | 2 | 2 | True | 1 | ROZPOCET
6 | K | 631311114 | Mazanina z betonu prostého tl. přes 50 do 80 mm tř. C 16/20 | m3 | 6.953 |  | 0 | CS ÚRS 2015 02 |  | základní |  | 0 | 2.2563 | 15.6883 | 0 | 0 | 4 | K | 2 |  |  |  | ROZPOCET | 0 | 0 | 0 | 0 | 0 | 1 | 0 | 4 | -1615454082
| VV |  | "101" 1,6*0,055 |  | 0.088 | [12 empty] | VV | 2 | 2 | True | 0 | ROZPOCET
| VV |  | "102" 9,5*0,06 |  | 0.57 | [12 empty] | VV | 2 | 2 | True | 0 | ROZPOCET
| VV |  | "103" ( 5,9*10,7+4,2*6,5-1,1*3,7)*0,06 |  | 5.182 | [12 empty] | VV | 2 | 2 | True | 0 | ROZPOCET
| VV |  | "104" (1,6*4,5+3,0*1,8)*0,06 |  | 0.756 | [12 empty] | VV | 2 | 2 | True | 0 | ROZPOCET
| VV |  | "105" 5,95*0,06 |  | 0.357 | [12 empty] | VV | 2 | 2 | True | 0 | ROZPOCET
| VV |  | Součet |  | 6.953 | [12 empty] | VV | 2 | 4 | True | 1 | ROZPOCET
7 | K | 631311124 | Mazanina z betonu prostého tl. přes 80 do 120 mm tř. C 16/20 | m3 | 0.7 |  | 0 | CS ÚRS 2015 02 |  | základní |  | 0 | 2.2563 | 1.5794 | 0 | 0 | 4 | K | 2 |  |  |  | ROZPOCET | 0 | 0 | 0 | 0 | 0 | 1 | 0 | 4 | 2012939124
| VV |  | 1,75*4,0*0,1 |  | 0.7 | [12 empty] | VV | 2 | 2 | True | 1 | ROZPOCET
8 | K | 631319171 | Příplatek k cenám mazanin za stržení povrchu spodní vrstvy mazaniny latí před vložením výztuže nebo pletiva pro tl. obou vrstev mazaniny přes 50 do 80 mm | m3 | 0.445 |  | 0 | CS ÚRS 2015 02 |  | základní |  | 0 | 0 | 0 | 0 | 0 | 4 | K | 2 |  |  |  | ROZPOCET | 0 | 0 | 0 | 0 | 0 | 1 | 0 | 4 | -511974845
| VV |  | "101+105" 0,088+0,357 |  | 0.445 | [12 empty] | VV | 2 | 2 | True | 1 | ROZPOCET
9 | K | 631351101 | Bednění v podlahách rýh a hran zřízení | m2 | 0.75 |  | 0 | CS ÚRS 2015 02 |  | základní |  | 0 | 0.01352 | 0.01014 | 0 | 0 | 4 | K | 2 |  |  |  | ROZPOCET | 0 | 0 | 0 | 0 | 0 | 1 | 0 | 4 | -993629344
| VV |  | (1,75*2+4,0)*0,1 |  | 0.75 | [12 empty] | VV | 2 | 2 | True | 1 | ROZPOCET
10 | K | 631351102 | Bednění v podlahách rýh a hran odstranění | m2 | 0.75 |  | 0 | CS ÚRS 2015 02 |  | základní |  | 0 | 0 | 0 | 0 | 0 | 4 | K | 2 |  |  |  | ROZPOCET | 0 | 0 | 0 | 0 | 0 | 1 | 0 | 4 | 295928692
| VV |  | 0,75 |  | 0.75 | [12 empty] | VV | 2 | 2 | True | 1 | ROZPOCET
11 | K | 631362021 | Výztuž mazanin ze svařovaných sítí z drátů typu KARI | t | 0.03 |  | 0 | CS ÚRS 2015 02 |  | základní |  | 0 | 1.0531 | 0.031592 | 0 | 0 | 4 | K | 2 |  |  |  | ROZPOCET | 0 | 0 | 0 | 0 | 0 | 1 | 0 | 4 | 1495733830
| VV |  | "101" 1,6*0,004 |  | 0.006 | [12 empty] | VV | 2 | 2 | True | 0 | ROZPOCET
| VV |  | "105" 5,95*0,004 |  | 0.024 | [12 empty] | VV | 2 | 2 | True | 0 | ROZPOCET
| VV |  | Součet |  | 0.03 | [12 empty] | VV | 2 | 4 | True | 1 | ROZPOCET
12 | K | 642945111 | Osazování ocelových zárubní protipožárních nebo protiplynových dveří do vynechaného otvoru, s obetonováním, dveří jednokřídlových do 2,5 m2 | kus | 1 |  | 0 | CS ÚRS 2015 02 |  | základní |  | 0 | 0.4417 | 0.4417 | 0 | 0 | 4 | K | 2 |  |  |  | ROZPOCET | 0 | 0 | 0 | 0 | 0 | 1 | 0 | 4 | -1355491617
| VV |  | 1 |  | 1 | [12 empty] | VV | 2 | 2 | True | 1 | ROZPOCET
13 | M | 5533121500 | p08 zárubeň ocelová protipožární s drážkou pro těsnění H 125 DV 800/300 L/protipožární s | kus | 1 |  | 0 | CS ÚRS 2015 02 |  | základní |  | 0 | 0.02233 | 0.02233 | 0 | 0 | 8 | M | 2 |  |  |  | ROZPOCET | 0 | 0 | 0 | 0 | 0 | 1 | 0 | 4 | 501375291
| VV |  | 1 |  | 1 | [12 empty] | VV | 2 | 2 | True | 1 | ROZPOCET
| D | 9 | Ostatní konstrukce a práce-bourání |  |  |  | 0 |  |  |  |  | 0 |  | 0.057011 |  | 80.3629 | 1 | D | 1 |  |  |  | ROZPOCET | [6 empty] | 0
14 | K | 931141 | Zednické výpomoci pro řemesla | hod | 60 |  | 0 |  |  | základní |  | 0 | 0 | 0 | 0 | 0 | 4 | K | 2 |  |  |  | ROZPOCET | 0 | 0 | 0 | 0 | 0 | 1 | 0 | 4 | -256975656
| VV |  | 60 |  | 60 | [12 empty] | VV | 2 | 2 | True | 1 | ROZPOCET
15 | K | 941111121 | Montáž lešení řadového trubkového lehkého pracovního s podlahami s provozním zatížením tř. 3 do 200 kg/m2 šířky tř. W09 přes 0,9 do 1,2 m, výšky do 10 m | m2 | 236.7 |  | 0 | CS ÚRS 2015 02 |  | základní |  | 0 | 0 | 0 | 0 | 0 | 4 | K | 2 |  |  |  | ROZPOCET | 0 | 0 | 0 | 0 | 0 | 1 | 0 | 4 | -1587824342
| VV |  | (12,6+1,2*2+11,3)*2*4,5 |  | 236.7 | [12 empty] | VV | 2 | 2 | True | 1 | ROZPOCET
16 | K | 941111221 | Montáž lešení řadového trubkového lehkého pracovního s podlahami s provozním zatížením tř. 3 do 200 kg/m2 Příplatek za první a každý další den použití lešení k ceně -1121 | m2 | 7101 |  | 0 | CS ÚRS 2015 02 |  | základní |  | 0 | 0 | 0 | 0 | 0 | 4 | K | 2 |  |  |  | ROZPOCET | 0 | 0 | 0 | 0 | 0 | 1 | 0 | 4 | 1254554302
| VV |  | 236,7*30 |  | 7101 | [12 empty] | VV | 2 | 2 | True | 1 | ROZPOCET
17 | K | 941111821 | Demontáž lešení řadového trubkového lehkého pracovního s podlahami s provozním zatížením tř. 3 do 200 kg/m2 šířky tř. W09 přes 0,9 do 1,2 m, výšky do 10 m | m2 | 236.7 |  | 0 | CS ÚRS 2015 02 |  | základní |  | 0 | 0 | 0 | 0 | 0 | 4 | K | 2 |  |  |  | ROZPOCET | 0 | 0 | 0 | 0 | 0 | 1 | 0 | 4 | -1670414001
| VV |  | 236,7 |  | 236.7 | [12 empty] | VV | 2 | 2 | True | 1 | ROZPOCET
18 | K | 944111111 | Montáž ochranného zábradlí trubkového na vnějších volných stranách objektů odkloněného od svislice do 15 st. | m | 52.6 |  | 0 | CS ÚRS 2015 02 |  | základní |  | 0 | 0 | 0 | 0 | 0 | 4 | K | 2 |  |  |  | ROZPOCET | 0 | 0 | 0 | 0 | 0 | 1 | 0 | 4 | -971206361
| VV |  | 236,7/4,5 |  | 52.6 | [12 empty] | VV | 2 | 2 | True | 1 | ROZPOCET
19 | K | 944111211 | Montáž ochranného zábradlí trubkového Příplatek za první a každý další den použití zábradlí k ceně -1111 | m | 1578 |  | 0 | CS ÚRS 2015 02 |  | základní |  | 0 | 0 | 0 | 0 | 0 | 4 | K | 2 |  |  |  | ROZPOCET | 0 | 0 | 0 | 0 | 0 | 1 | 0 | 4 | 921584816
| VV |  | 52,6*30 |  | 1578 | [12 empty] | VV | 2 | 2 | True | 1 | ROZPOCET
20 | K | 944111811 | Demontáž ochranného zábradlí trubkového na vnějších volných stranách objektů odkloněného od svislice do 15 st. | m | 52.6 |  | 0 | CS ÚRS 2015 02 |  | základní |  | 0 | 0 | 0 | 0 | 0 | 4 | K | 2 |  |  |  | ROZPOCET | 0 | 0 | 0 | 0 | 0 | 1 | 0 | 4 | 526125910
| VV |  | 52,6 |  | 52.6 | [12 empty] | VV | 2 | 2 | True | 1 | ROZPOCET
21 | K | 944511111 | Montáž ochranné sítě zavěšené na konstrukci lešení z textilie z umělých vláken | m2 | 237 |  | 0 | CS ÚRS 2015 02 |  | základní |  | 0 | 0 | 0 | 0 | 0 | 4 | K | 2 |  |  |  | ROZPOCET | 0 | 0 | 0 | 0 | 0 | 1 | 0 | 4 | -52737892
| VV |  | 237,0 |  | 237 | [12 empty] | VV | 2 | 2 | True | 1 | ROZPOCET
22 | K | 944511211 | Montáž ochranné sítě Příplatek za první a každý další den použití sítě k ceně -1111 | m2 | 7110 |  | 0 | CS ÚRS 2015 02 |  | základní |  | 0 | 0 | 0 | 0 | 0 | 4 | K | 2 |  |  |  | ROZPOCET | 0 | 0 | 0 | 0 | 0 | 1 | 0 | 4 | 1890934101
| VV |  | 237,0*30 |  | 7110 | [12 empty] | VV | 2 | 2 | True | 1 | ROZPOCET
23 | K | 944611811 | Demontáž ochranné plachty zavěšené na konstrukci lešení z textilie z umělých vláken | m2 | 237 |  | 0 | CS ÚRS 2015 02 |  | základní |  | 0 | 0 | 0 | 0 | 0 | 4 | K | 2 |  |  |  | ROZPOCET | 0 | 0 | 0 | 0 | 0 | 1 | 0 | 4 | -1342847782
| VV |  | 237,0 |  | 237 | [12 empty] | VV | 2 | 2 | True | 1 | ROZPOCET
24 | K | 949101111 | Lešení pomocné pracovní pro objekty pozemních staveb pro zatížení do 150 kg/m2, o výšce lešeňové podlahy do 1,9 m | m2 | 105 |  | 0 | CS ÚRS 2015 02 |  | základní |  | 0 | 0.00013 | 0.01365 | 0 | 0 | 4 | K | 2 |  |  |  | ROZPOCET | 0 | 0 | 0 | 0 | 0 | 1 | 0 | 4 | 53646218
| VV |  | podhledy | [14 empty] | VV | 2 | 1 | True | 0 | ROZPOCET
| VV |  | 105,0 |  | 105 | [12 empty] | VV | 2 | 2 | True | 0 | ROZPOCET
| VV |  | Mezisoučet |  | 105 | [12 empty] | VV | 2 | 3 | True | 1 | ROZPOCET
25 | K | 95211 | 02/d D+M dřevěné madlo venk. schodů, kotveno do zdi, prům. 50 mm | m | 1.9 |  | 0 | SROVNATELNÁ CENA |  | základní |  | 0 | 0 | 0 | 0 | 0 | 4 | K | 2 |  |  |  | ROZPOCET | 0 | 0 | 0 | 0 | 0 | 1 | 0 | 4 | -170729072
| VV |  | 1,9 |  | 1.9 | [12 empty] | VV | 2 | 2 | True | 1 | ROZPOCET
26 | K | 952901111 | Vyčištění budov nebo objektů před předáním do užívání budov bytové nebo občanské výstavby - zametení a umytí podlah, dlažeb, obkladů, schodů v místnostech, chodbách a schodištích, vyčištění a umytí oken, dveří s rámy, zárubněmi, umytí a vyčištění jiných zasklených a natíraných ploch a zařizovacích předmětů, při světlé výšce podlaží do 4 m | m2 | 134.034 |  | 0 | CS ÚRS 2015 02 |  | základní |  | 0 | 4e-05 | 0.0053614 | 0 | 0 | 4 | K | 2 |  |  |  | ROZPOCET | 0 | 0 | 0 | 0 | 0 | 1 | 0 | 4 | -9808246
| VV |  | 10,18*11,3+2,5*7,6 |  | 134.034 | [12 empty] | VV | 2 | 2 | True | 1 | ROZPOCET
27 | M | 4493241500 | Přístroje hasicí ruční pěnové 34A | kus | 2 |  | 0 | CS ÚRS 2015 02 |  | základní |  | 0 | 0.014 | 0.028 | 0 | 0 | 8 | M | 2 |  |  |  | ROZPOCET | 0 | 0 | 0 | 0 | 0 | 1 | 0 | 4 | 794324177
| VV |  | 2 |  | 2 | [12 empty] | VV | 2 | 2 | True | 1 | ROZPOCET
28 | M | 4493211300 | Přístroje hasicí ruční práškové 04/D přístroj hasicí ruční práškový se schopností 21 A | kus | 1 |  | 0 | CS ÚRS 2015 02 |  | základní |  | 0 | 0.01 | 0.01 | 0 | 0 | 8 | M | 2 |  |  |  | ROZPOCET | 0 | 0 | 0 | 0 | 0 | 1 | 0 | 4 | 1165219897
| VV |  | 1 |  | 1 | [12 empty] | VV | 2 | 2 | True | 1 | ROZPOCET
29 | M | 1000627 | Sdělovací a zabezpečovací technika Zabezpeč. technika AUTONOMNI HLASIC KOURE | KS | 1 |  | 0 | CS ÚRS 2015 02 |  | základní |  | 0 | 0 | 0 | 0 | 0 | 8 | M | 2 |  |  |  | ROZPOCET | 0 | 0 | 0 | 0 | 0 | 1 | 0 | 4 | 1762436001
| VV |  | 1 |  | 1 | [12 empty] | VV | 2 | 2 | True | 1 | ROZPOCET
30 | K | 9810111120 | Demolice budov dřevěných ostatních oboustranně obitých nebo omítnutých postupným rozebíráním- obvod. konstr. | m3 | 361.995 |  | 0 | CS ÚRS 2015 02 |  | základní |  | 0 | 0 | 0 | 0.222 | 80.3629 | 4 | K | 2 |  |  |  | ROZPOCET | 0 | 0 | 0 | 0 | 0 | 1 | 0 | 4 | -471725191
| VV |  | "1np" (12,68*11,3-5,6*2,5)*2,8 |  | 361.995 | [12 empty] | VV | 2 | 2 | True | 0 | ROZPOCET
| VV |  | Součet |  | 361.995 | [12 empty] | VV | 2 | 4 | True | 1 | ROZPOCET
| D | 997 | Přesun sutě |  |  |  | 0 |  |  |  |  | 0 |  | 0 |  | 0 | 1 | D | 1 |  |  |  | ROZPOCET | [6 empty] | 0
31 | K | 997006512 | Vodorovná doprava suti na skládku s naložením na dopravní prostředek a složením přes 100 m do 1 km | t | 80.363 |  | 0 | CS ÚRS 2015 02 |  | základní |  | 0 | 0 | 0 | 0 | 0 | 4 | K | 2 |  |  |  | ROZPOCET | 0 | 0 | 0 | 0 | 0 | 1 | 0 | 4 | 1509682047
32 | K | 997006519 | Vodorovná doprava suti na skládku s naložením na dopravní prostředek a složením Příplatek k ceně za každý další i započatý 1 km | t | 1366.171 |  | 0 | CS ÚRS 2015 02 |  | základní |  | 0 | 0 | 0 | 0 | 0 | 4 | K | 2 |  |  |  | ROZPOCET | 0 | 0 | 0 | 0 | 0 | 1 | 0 | 4 | 1520310662
| VV |  | 80,363*17 |  | 1366.171 | [12 empty] | VV | 2 | 2 | True | 1 | ROZPOCET
33 | K | 997013811 | Poplatek za uložení stavebního odpadu na skládce (skládkovné) dřevěného | t | 67.5 |  | 0 | CS ÚRS 2015 02 |  | základní |  | 0 | 0 | 0 | 0 | 0 | 4 | K | 2 |  |  |  | ROZPOCET | 0 | 0 | 0 | 0 | 0 | 1 | 0 | 4 | -2086615094
| VV |  | 67,5 |  | 67.5 | [12 empty] | VV | 2 | 2 | True | 1 | ROZPOCET
34 | K | 997013814 | Poplatek za uložení stavebního odpadu na skládce (skládkovné) z izolačních materiálů | t | 0.525 |  | 0 | CS ÚRS 2015 02 |  | základní |  | 0 | 0 | 0 | 0 | 0 | 4 | K | 2 |  |  |  | ROZPOCET | 0 | 0 | 0 | 0 | 0 | 1 | 0 | 4 | 1178308851
| VV |  | 0,5250 |  | 0.525 | [12 empty] | VV | 2 | 2 | True | 1 | ROZPOCET
35 | K | 997013821 | Poplatek za uložení stavebního odpadu na skládce (skládkovné) s azbestem | t | 10.11 |  | 0 | CS ÚRS 2015 02 |  | základní |  | 0 | 0 | 0 | 0 | 0 | 4 | K | 2 |  |  |  | ROZPOCET | 0 | 0 | 0 | 0 | 0 | 1 | 0 | 4 | 1282816207
| VV |  | 10,11 |  | 10.11 | [12 empty] | VV | 2 | 2 | True | 1 | ROZPOCET
36 | K | 9970138310 | Poplatek za uložení stavebního odpadu na skládce (skládkovné) Poplatek za uložení stavebního směsného odpadu na skládce (skládkovné) | t | 2.228 |  | 0 | CS ÚRS 2015 02 |  | základní |  | 0 | 0 | 0 | 0 | 0 | 4 | K | 2 |  |  |  | ROZPOCET | 0 | 0 | 0 | 0 | 0 | 1 | 0 | 4 | 1816895282
| VV |  | 80,363-67,5-0,525-10,11 |  | 2.228 | [12 empty] | VV | 2 | 2 | True | 1 | ROZPOCET
| D | 998 | Přesun hmot |  |  |  | 0 |  |  |  |  | 0 |  | 0 |  | 0 | 1 | D | 1 |  |  |  | ROZPOCET | [6 empty] | 0
37 | K | 998011001 | Přesun hmot pro budovy občanské výstavby, bydlení, výrobu a služby s nosnou svislou konstrukcí zděnou z cihel, tvárnic nebo kamene vodorovná dopravní vzdálenost do 100 m pro budovy výšky do 6 m | t | 19.063 |  | 0 | CS ÚRS 2015 02 |  | základní |  | 0 | 0 | 0 | 0 | 0 | 4 | K | 2 |  |  |  | ROZPOCET | 0 | 0 | 0 | 0 | 0 | 1 | 0 | 4 | -1132069750
| VV |  | 19,063 |  | 19.063 | [12 empty] | VV | 2 | 2 | True | 1 | ROZPOCET
| D | PSV | Práce a dodávky PSV |  |  |  | 0 |  |  |  |  | 0 |  | 27.0623 |  | 0 | 4 | D | 0 |  |  |  | ROZPOCET | [6 empty] | 0
| D | 711 | Izolace proti vodě, vlhkosti a plynům |  |  |  | 0 |  |  |  |  | 0 |  | 0.081737 |  | 0 | 2 | D | 1 |  |  |  | ROZPOCET | [6 empty] | 0
38 | K | 711111001 | Provedení izolace proti zemní vlhkosti natěradly a tmely za studena na ploše vodorovné V nátěrem penetračním | m2 | 8.2 |  | 0 | CS ÚRS 2015 02 |  | základní |  | 0 | 0 | 0 | 0 | 0 | 16 | K | 2 |  |  |  | ROZPOCET | 0 | 0 | 0 | 0 | 0 | 1 | 0 | 16 | -1702075043
| VV |  | "terasa" 1,65*4,0 |  | 6.6 | [12 empty] | VV | 2 | 2 | True | 0 | ROZPOCET
| VV |  | "vněj. podesta" 1,6 |  | 1.6 | [12 empty] | VV | 2 | 2 | True | 0 | ROZPOCET
| VV |  | Součet |  | 8.2 | [12 empty] | VV | 2 | 4 | True | 1 | ROZPOCET
39 | M | 111631500 | Výrobky asfaltové izolační a zálivkové hmoty asfalty oxidované stavebně-izolační k penetraci suchých a očištěných podkladů pod asfaltové izolační krytiny a izolace ALP/9 bal 9 kg | t | 0.002 |  | 0 | CS ÚRS 2015 02 |  | základní |  | 0 | 1 | 0.002 | 0 | 0 | 32 | M | 2 |  |  |  | ROZPOCET | 0 | 0 | 0 | 0 | 0 | 1 | 0 | 16 | -1255698094
| VV |  | 8,2*0,0003 |  | 0.002 | [12 empty] | VV | 2 | 2 | True | 1 | ROZPOCET
40 | K | 711141559 | Provedení izolace proti zemní vlhkosti pásy přitavením NAIP na ploše vodorovné V | m2 | 16.4 |  | 0 | CS ÚRS 2015 02 |  | základní |  | 0 | 0.0004 | 0.00656 | 0 | 0 | 16 | K | 2 |  |  |  | ROZPOCET | 0 | 0 | 0 | 0 | 0 | 1 | 0 | 16 | 1982680344
| VV |  | 8,2*2 |  | 16.4 | [12 empty] | VV | 2 | 2 | True | 1 | ROZPOCET
41 | M | 628321340 | Pásy asfaltované těžké vložka skleněná rohož | m2 | 18.86 |  | 0 | CS ÚRS 2015 02 |  | základní |  | 0 | 0.00388 | 0.073177 | 0 | 0 | 32 | M | 2 |  |  |  | ROZPOCET | 0 | 0 | 0 | 0 | 0 | 1 | 0 | 16 | -1728851521
| VV |  | 16,4*1,15 |  | 18.86 | [12 empty] | VV | 2 | 2 | True | 1 | ROZPOCET
42 | K | 998711201 | Přesun hmot pro izolace proti vodě, vlhkosti a plynům stanovený procentní sazbou z ceny vodorovná dopravní vzdálenost do 50 m v objektech výšky do 6 m | % |  |  | 0 | CS ÚRS 2015 02 |  | základní |  | 0 | 0 | 0 | 0 | 0 | 16 | K | 2 |  |  |  | ROZPOCET | 0 | 0 | 0 | 0 | 0 | 1 | 0 | 16 | -1189942076
| D | 713 | Izolace tepelné |  |  |  | 0 |  |  |  |  | 0 |  | 16.9544 |  | 0 | 2 | D | 1 |  |  |  | ROZPOCET | [6 empty] | 0
43 | K | 713121111 | Montáž tepelné izolace podlah rohožemi, pásy, deskami, dílci, bloky (izolační materiál ve specifikaci) kladenými volně jednovrstvá | m2 | 122.26 |  | 0 | CS ÚRS 2015 02 |  | základní |  | 0 | 0 | 0 | 0 | 0 | 16 | K | 2 |  |  |  | ROZPOCET | 0 | 0 | 0 | 0 | 0 | 1 | 0 | 16 | -175626619
| VV |  | "104" 8,5*2 |  | 17 | [12 empty] | VV | 2 | 2 | True | 0 | ROZPOCET
| VV |  | "102" 9,53*2 |  | 19.06 | [12 empty] | VV | 2 | 2 | True | 0 | ROZPOCET
| VV |  | Mezisoučet |  | 36.06 | [12 empty] | VV | 2 | 3 | True | 0 | ROZPOCET
| VV |  | "103" 78,65 |  | 78.65 | [12 empty] | VV | 2 | 2 | True | 0 | ROZPOCET
| VV |  | Mezisoučet |  | 78.65 | [12 empty] | VV | 2 | 3 | True | 0 | ROZPOCET
| VV |  | "101" 1,6 |  | 1.6 | [12 empty] | VV | 2 | 2 | True | 0 | ROZPOCET
| VV |  | Mezisoučet |  | 1.6 | [12 empty] | VV | 2 | 3 | True | 0 | ROZPOCET
| VV |  | "105" 5,95 |  | 5.95 | [12 empty] | VV | 2 | 2 | True | 0 | ROZPOCET
| VV |  | Součet |  | 122.26 | [12 empty] | VV | 2 | 4 | True | 1 | ROZPOCET
44 | M | 283722850 | Desky z lehčených plastů desky z pěnového polystyrénu - samozhášivého typ EPS 70S stabil, objemová hmotnost 15 - 20 kg/m3 tepelně izolační desky pro izolace ploché střechy nebo podlahy rozměr 1000 x 500 mm, lambda=0,039 [W / m K] 80 mm | m2 | 87.924 |  | 0 | CS ÚRS 2015 02 |  | základní |  | 0 | 0.002 | 0.17585 | 0 | 0 | 32 | M | 2 |  |  |  | ROZPOCET | 0 | 0 | 0 | 0 | 0 | 1 | 0 | 16 | -639796642
| VV |  | "103" 78,65 |  | 78.65 | [12 empty] | VV | 2 | 2 | True | 0 | ROZPOCET
| VV |  | "101" 1,6 |  | 1.6 | [12 empty] | VV | 2 | 2 | True | 0 | ROZPOCET
| VV |  | "105" 5,95 |  | 5.95 | [12 empty] | VV | 2 | 2 | True | 0 | ROZPOCET
| VV |  | Mezisoučet |  | 86.2 | [12 empty] | VV | 2 | 3 | True | 0 | ROZPOCET
| VV |  | 86,2*1,02 |  | 87.924 | [12 empty] | VV | 2 | 2 | True | 1 | ROZPOCET
45 | M | 283722830 | Desky z lehčených plastů desky z pěnového polystyrénu - samozhášivého typ EPS 70S stabil, objemová hmotnost 15 - 20 kg/m3 tepelně izolační desky pro izolace ploché střechy nebo podlahy rozměr 1000 x 500 mm, lambda=0,039 [W / m K] 50 mm | m2 | 18.411 |  | 0 | CS ÚRS 2015 02 |  | základní |  | 0 | 0.00125 | 0.023014 | 0 | 0 | 32 | M | 2 |  |  |  | ROZPOCET | 0 | 0 | 0 | 0 | 0 | 1 | 0 | 16 | 261529069
| VV |  | "102+104" (9,55+8,5)*1,02 |  | 18.411 | [12 empty] | VV | 2 | 2 | True | 1 | ROZPOCET
46 | M | 283562100 | Desky z lehčených plastů izolační desky pro podlahové vytápění typ R982, s montážními výstupky (123X78) OKJ I tl 6 cm T 75 H 60 | m2 | 18.411 |  | 0 | CS ÚRS 2015 02 |  | základní |  | 0 | 0.002 | 0.036822 | 0 | 0 | 32 | M | 2 |  |  |  | ROZPOCET | 0 | 0 | 0 | 0 | 0 | 1 | 0 | 16 | -1261440653
| VV |  | "102+104" (9,55+8,5)*1,02 |  | 18.411 | [12 empty] | VV | 2 | 2 | True | 1 | ROZPOCET
47 | K | 713191132 | Montáž tepelné izolace stavebních konstrukcí - doplňky a konstrukční součásti podlah, stropů vrchem nebo střech překrytím fólií separační z PE | m2 | 104.25 |  | 0 | CS ÚRS 2015 02 |  | základní |  | 0 | 0 | 0 | 0 | 0 | 16 | K | 2 |  |  |  | ROZPOCET | 0 | 0 | 0 | 0 | 0 | 1 | 0 | 16 | -1039803800
| VV |  | "101" 1,6 |  | 1.6 | [12 empty] | VV | 2 | 2 | True | 0 | ROZPOCET
| VV |  | "102" 9,55 |  | 9.55 | [12 empty] | VV | 2 | 2 | True | 0 | ROZPOCET
| VV |  | "103" 78,65 |  | 78.65 | [12 empty] | VV | 2 | 2 | True | 0 | ROZPOCET
| VV |  | "104" 8,5 |  | 8.5 | [12 empty] | VV | 2 | 2 | True | 0 | ROZPOCET
| VV |  | "105" 5,95 |  | 5.95 | [12 empty] | VV | 2 | 2 | True | 0 | ROZPOCET
| VV |  | Součet |  | 104.25 | [12 empty] | VV | 2 | 4 | True | 1 | ROZPOCET
48 | M | 283231500 | Fólie z polyetylénu a jednoduché výrobky z nich separační fólie | m2 | 114.675 |  | 0 | CS ÚRS 2015 02 |  | základní |  | 0 | 0.00011 | 0.012614 | 0 | 0 | 32 | M | 2 |  |  |  | ROZPOCET | 0 | 0 | 0 | 0 | 0 | 1 | 0 | 16 | -1352427620
| VV |  | 104,25*1,1 |  | 114.675 | [12 empty] | VV | 2 | 2 | True | 1 | ROZPOCET
49 | K | 713131111 | Montáž tepelné izolace stěn rohožemi, pásy, deskami, dílci, bloky (izolační materiál ve specifikaci) přibitím na dřevěnou konstrukci | m2 | 183.737 |  | 0 | CS ÚRS 2015 02 |  | základní |  | 0 | 5e-05 | 0.0091868 | 0 | 0 | 16 | K | 2 |  |  |  | ROZPOCET | 0 | 0 | 0 | 0 | 0 | 1 | 0 | 16 | 1872660764
| VV |  | "TI 140 S10" | [14 empty] | VV | 2 | 1 | True | 0 | ROZPOCET
| VV |  | " - 1. np - obvod" | [14 empty] | VV | 2 | 1 | True | 0 | ROZPOCET
| VV |  | "jih" (7,6-0,125*2)*(4,31-0,529)+(1,2*2+3,6)*2,8 |  | 44.59 | [12 empty] | VV | 2 | 2 | True | 0 | ROZPOCET
| VV |  | "otvory" -(1,14*1,44*2+2,55*2,4) |  | -9.403 | [12 empty] | VV | 2 | 2 | True | 0 | ROZPOCET
| VV |  | "východ" (10,18-0,125*2+0,15)*3,4 |  | 34.272 | [12 empty] | VV | 2 | 2 | True | 0 | ROZPOCET
| VV |  | "otvory" -(1,34*1,44+0,94*1,44) |  | -3.283 | [12 empty] | VV | 2 | 2 | True | 0 | ROZPOCET
| VV |  | "sever" (3,7-0,125)*3,6+1,8*3,0+1,4*2,3+2,4*0,95 |  | 23.77 | [12 empty] | VV | 2 | 2 | True | 0 | ROZPOCET
| VV |  | "otvor" -1,34*1,44 |  | -1.93 | [12 empty] | VV | 2 | 2 | True | 0 | ROZPOCET
| VV |  | "západ" (10,0-0,125)*3,7 |  | 36.538 | [12 empty] | VV | 2 | 2 | True | 0 | ROZPOCET
| VV |  | Mezisoučet |  | 124.554 | [12 empty] | VV | 2 | 3 | True | 0 | ROZPOCET
| VV |  | "vitřní stěny S 11 -104" (4,2+4,5*2)*2,7-(2,4*1,97) |  | 30.912 | [12 empty] | VV | 2 | 2 | True | 0 | ROZPOCET
| VV |  | "102" (4,25*2+2,5)*2,7-(1,7*1,97) |  | 26.351 | [12 empty] | VV | 2 | 2 | True | 0 | ROZPOCET
| VV |  | "podhledy- vstup" 2,4*0,8 |  | 1.92 | [12 empty] | VV | 2 | 2 | True | 0 | ROZPOCET
| VV |  | Součet |  | 183.737 | [12 empty] | VV | 2 | 4 | True | 1 | ROZPOCET
50 | M | 631667570 | pás tepelný minerální tl.140 mm λ=0,039 | m2 | 187.412 |  | 0 | CS ÚRS 2015 02 |  | základní |  | 0 | 0.00392 | 0.73466 | 0 | 0 | 32 | M | 2 |  |  |  | ROZPOCET | 0 | 0 | 0 | 0 | 0 | 1 | 0 | 16 | 763895556
| VV |  | 183,737*1,02 |  | 187.412 | [12 empty] | VV | 2 | 2 | True | 1 | ROZPOCET
51 | K | 713111127 | Montáž tepelné izolace stropů rohožemi, pásy, dílci, deskami, bloky (izolační materiál ve specifikaci) rovných spodem lepením celoplošně | m2 | 27.358 |  | 0 | CS ÚRS 2015 02 |  | základní |  | 0 | 0.006 | 0.16415 | 0 | 0 | 16 | K | 2 |  |  |  | ROZPOCET | 0 | 0 | 0 | 0 | 0 | 1 | 0 | 16 | -1024735437
| VV |  | "minerál -60mm" | [14 empty] | VV | 2 | 1 | True | 0 | ROZPOCET
| VV |  | "jih" 7,6*1,2*2 |  | 18.24 | [12 empty] | VV | 2 | 2 | True | 0 | ROZPOCET
| VV |  | "vstup" 1,96*0,55 |  | 1.078 | [12 empty] | VV | 2 | 2 | True | 0 | ROZPOCET
| VV |  | "terasa" 1,2*3,35*2 |  | 8.04 | [12 empty] | VV | 2 | 2 | True | 0 | ROZPOCET
| VV |  | Součet |  | 27.358 | [12 empty] | VV | 2 | 4 | True | 1 | ROZPOCET
52 | K | 7131311110 | Montáž tepelné izolace stěn rohožemi, pásy, deskami, dílci, bloky (izolační materiál ve specifikaci) přibitím na dřevěnou konstrukci | m2 | 129.163 |  | 0 | CS ÚRS 2015 02 |  | základní |  | 0 | 5e-05 | 0.0064582 | 0 | 0 | 16 | K | 2 |  |  |  | ROZPOCET | 0 | 0 | 0 | 0 | 0 | 1 | 0 | 16 | 1438471607
| VV |  | "TI 60 mm" | [14 empty] | VV | 2 | 1 | True | 0 | ROZPOCET
| VV |  | " - 1. np" | [14 empty] | VV | 2 | 1 | True | 0 | ROZPOCET
| VV |  | "jih" (7,6+0,4)*(4,31-0,529)+(1,2*2+3,31)*2,8 |  | 46.236 | [12 empty] | VV | 2 | 2 | True | 0 | ROZPOCET
| VV |  | "otvory" -(1,14*1,44*2+2,55*2,4) |  | -9.403 | [12 empty] | VV | 2 | 2 | True | 0 | ROZPOCET
| VV |  | "východ" (10,18+0,125)*3,4 |  | 35.037 | [12 empty] | VV | 2 | 2 | True | 0 | ROZPOCET
| VV |  | "otvory" -(1,34*1,44+0,94*1,44) |  | -3.283 | [12 empty] | VV | 2 | 2 | True | 0 | ROZPOCET
| VV |  | "sever" 3,7*3,6+1,8*3,0+(1,26+0,51+0,35)*2,3+2,4*0,95 |  | 25.876 | [12 empty] | VV | 2 | 2 | True | 0 | ROZPOCET
| VV |  | "otvor" -1,34*1,44 |  | -1.93 | [12 empty] | VV | 2 | 2 | True | 0 | ROZPOCET
| VV |  | "západ" 9,9*3,7 |  | 36.63 | [12 empty] | VV | 2 | 2 | True | 0 | ROZPOCET
| VV |  | Součet |  | 129.163 | [12 empty] | VV | 2 | 4 | True | 1 | ROZPOCET
53 | M | 631551020 | deska izolační fasádní 600x1000x60 mm minerální λ=0,035 | m2 | 159.651 |  | 0 | CS ÚRS 2015 02 |  | základní |  | 0 | 0.0033 | 0.52685 | 0 | 0 | 32 | M | 2 |  |  |  | ROZPOCET | 0 | 0 | 0 | 0 | 0 | 1 | 0 | 16 | -141653474
| VV |  | (27,358+129,163)*1,02 |  | 159.651 | [12 empty] | VV | 2 | 2 | True | 1 | ROZPOCET
54 | K | 71352114 | Montáž tepelné izolace protipožárním obkladem deskami (desky ve specifikaci) příček do výše 3000 mm jednostranná jednovrstvá | m2 | 104.777 |  | 0 | SROVNATELNÁ CENA |  | základní |  | 0 | 0.00154 | 0.16136 | 0 | 0 | 16 | K | 2 |  |  |  | ROZPOCET | 0 | 0 | 0 | 0 | 0 | 1 | 0 | 16 | 881205364
| VV |  | "S10+S10*" | [14 empty] | VV | 2 | 1 | True | 0 | ROZPOCET
| VV |  | (8,3+0,7+0,9+10,6+1,2+9,7+6,3+4,4)*2,9 |  | 122.09 | [12 empty] | VV | 2 | 2 | True | 0 | ROZPOCET
| VV |  | -(1,4*1,5+1,0*1,5+1,4*1,5+1,2*1,5*2+2,6*2,4+0,9*1,97) |  | -17.313 | [12 empty] | VV | 2 | 2 | True | 0 | ROZPOCET
| VV |  | Součet |  | 104.777 | [12 empty] | VV | 2 | 4 | True | 1 | ROZPOCET
55 | M | 5915210 | vláknocementová deska 1200x2500x15 mm fasádní | m2 | 115.247 |  | 0 | SROVNATELNÁ CENA |  | základní |  | 0 | 0.0249 | 2.8697 | 0 | 0 | 32 | M | 2 |  |  |  | ROZPOCET | 0 | 0 | 0 | 0 | 0 | 1 | 0 | 16 | 2022323488
| VV |  | 104,77*1,1 |  | 115.247 | [12 empty] | VV | 2 | 2 | True | 1 | ROZPOCET
56 | K | 763111741 | Příčka ze sádrokartonových desek ostatní konstrukce a práce na příčkách ze sádrokartonových desek montáž parotěsné zábrany | m2 | 105 |  | 0 | CS ÚRS 2015 02 |  | základní |  | 0 | 0 | 0 | 0 | 0 | 16 | K | 2 |  |  |  | ROZPOCET | 0 | 0 | 0 | 0 | 0 | 1 | 0 | 16 | 1639130709
| VV |  | 105,0 |  | 105 | [12 empty] | VV | 2 | 2 | True | 1 | ROZPOCET
57 | M | 283292100 | Fólie z plastů ostatních a speciálně upravené podstřešní a parotěsné folie parotěsná a větrotěsná zábrana rozměr - role 1,5 x 50 m | m2 | 115.5 |  | 0 | CS ÚRS 2015 02 |  | základní |  | 0 | 0.00017 | 0.019635 | 0 | 0 | 32 | M | 2 |  |  |  | ROZPOCET | 0 | 0 | 0 | 0 | 0 | 1 | 0 | 16 | -1714324788
| VV |  | 105,0*1,1 |  | 115.5 | [12 empty] | VV | 2 | 2 | True | 1 | ROZPOCET
58 | K | 998713201 | Přesun hmot pro izolace tepelné stanovený procentní sazbou z ceny vodorovná dopravní vzdálenost do 50 m v objektech výšky do 6 m | % |  |  | 0 | CS ÚRS 2015 02 |  | základní |  | 0 | 0 | 0 | 0 | 0 | 16 | K | 2 |  |  |  | ROZPOCET | 0 | 0 | 0 | 0 | 0 | 1 | 0 | 16 | 75333461
| D | 761 | Konstrukce prosvětlovací |  |  |  | 0 |  |  |  |  | 0 |  | 0.42418 |  | 0 | 2 | D | 2 |  |  |  | ROZPOCET | [6 empty] | 0
59 | K | 761111112 | Stěny a příčky ze skleněných tvárnic zděné rozměr 190 x 190 x 80 mm bezbarvé lesklé dezén rovný | m2 | 4.227 |  | 0 | CS ÚRS 2015 02 |  | základní |  | 0 | 0.10035 | 0.42418 | 0 | 0 | 16 | K | 3 |  |  |  | ROZPOCET | 0 | 0 | 0 | 0 | 0 | 1 | 0 | 16 | 1090858432
| VV |  | 4,227 |  | 4.227 | [12 empty] | VV | 3 | 2 | True | 1 | ROZPOCET
60 | K | 998761201 | Přesun hmot pro konstrukce sklobetonové stanovený procentní sazbou z ceny vodorovná dopravní vzdálenost do 50 m v objektech výšky do 6 m | % |  |  | 0 | CS ÚRS 2015 02 |  | základní |  | 0 | 0 | 0 | 0 | 0 | 16 | K | 3 |  |  |  | ROZPOCET | 0 | 0 | 0 | 0 | 0 | 1 | 0 | 16 | -1152185953
| D | 762 | Konstrukce tesařské- krov+ půdorysy |  |  |  | 0 |  |  |  |  | 0 |  | 7.2414 |  | 0 | 2 | D | 2 |  |  |  | ROZPOCET | [6 empty] | 0
61 | K | 762083111 | Práce společné pro tesařské konstrukce impregnace řeziva máčením proti dřevokaznému hmyzu a houbám, třída ohrožení 1 a 2 (dřevo v interiéru) | m3 | 10.265 |  | 0 | CS ÚRS 2015 02 |  | základní |  | 0 | 0.00122 | 0.012523 | 0 | 0 | 16 | K | 3 |  |  |  | ROZPOCET | 0 | 0 | 0 | 0 | 0 | 1 | 0 | 16 | 435388422
| VV |  | (4,645+1,655)/1,1 |  | 5.727 | [12 empty] | VV | 3 | 2 | True | 0 | ROZPOCET
| VV |  | (1,313+3,588)/1,08 |  | 4.538 | [12 empty] | VV | 3 | 2 | True | 0 | ROZPOCET
| VV |  | Součet |  | 10.265 | [12 empty] | VV | 3 | 4 | True | 1 | ROZPOCET
62 | K | 762112210 | Montáž konstrukce stěn a příček na hladko (bez zářezů) z hraněného a polohraněného řeziva, s použitím ocelových spojek (spojky ve specifikaci), průřezové plochy do 120 cm2 | m | 492.7 |  | 0 | CS ÚRS 2015 02 |  | základní |  | 0 | 0 | 0 | 0 | 0 | 16 | K | 3 |  |  |  | ROZPOCET | 0 | 0 | 0 | 0 | 0 | 1 | 0 | 16 | -1725041417
| VV |  | "nosná kce 1 np- 60/140- svisle" | [14 empty] | VV | 3 | 1 | True | 0 | ROZPOCET
| VV |  | 145*2,8+5,0*2,0 |  | 416 | [12 empty] | VV | 3 | 2 | True | 0 | ROZPOCET
| VV |  | "okna" (1,4+1,0+1,4+1,2*2)*2 |  | 12.4 | [12 empty] | VV | 3 | 2 | True | 0 | ROZPOCET
| VV |  | "dveře" 1,0*2+2,6 |  | 4.6 | [12 empty] | VV | 3 | 2 | True | 0 | ROZPOCET
| VV |  | Mezisoučet |  | 433 | [12 empty] | VV | 3 | 3 | True | 0 | ROZPOCET
| VV |  | "spodní rám 70/140" | [14 empty] | VV | 3 | 1 | True | 0 | ROZPOCET
| VV |  | 10,0+0,9+11,0+10,0+11,0+1,2+2,5+4,4+4,5+4,2 |  | 59.7 | [12 empty] | VV | 3 | 2 | True | 0 | ROZPOCET
| VV |  | Součet |  | 492.7 | [12 empty] | VV | 3 | 4 | True | 1 | ROZPOCET
63 | K | 762112230 | Montáž konstrukce stěn a příček na hladko (bez zářezů) z hraněného a polohraněného řeziva, s použitím ocelových spojek (spojky ve specifikaci), průřezové plochy přes 224 do 288 cm2 | m | 59.7 |  | 0 | CS ÚRS 2015 02 |  | základní |  | 0 | 0 | 0 | 0 | 0 | 16 | K | 3 |  |  |  | ROZPOCET | 0 | 0 | 0 | 0 | 0 | 1 | 0 | 16 | 736791984
| VV |  | "horní rám 140/180" | [14 empty] | VV | 3 | 1 | True | 0 | ROZPOCET
| VV |  | 10,0+0,9+11,0+10,0+11,0+1,2+2,5+4,4+4,5+4,2 |  | 59.7 | [12 empty] | VV | 3 | 2 | True | 1 | ROZPOCET
64 | M | 605120010 | Řezivo jehličnaté hraněné, neopracované (hranolky, hranoly) jehličnaté - hranoly do 120 cm2 hranoly jakost I | m3 | 4.645 |  | 0 | CS ÚRS 2015 02 |  | základní |  | 0 | 0.55 | 2.5547 | 0 | 0 | 32 | M | 3 |  |  |  | ROZPOCET | 0 | 0 | 0 | 0 | 0 | 1 | 0 | 16 | -1117279390
| VV |  | "60/140" 433,0*0,06*0,14*1,1 |  | 4.001 | [12 empty] | VV | 3 | 2 | True | 0 | ROZPOCET
| VV |  | "70/140" 59,7*0,07*0,14*1,1 |  | 0.644 | [12 empty] | VV | 3 | 2 | True | 0 | ROZPOCET
| VV |  | Součet |  | 4.645 | [12 empty] | VV | 3 | 4 | True | 1 | ROZPOCET
65 | M | 605120110 | Řezivo jehličnaté hraněné, neopracované (hranolky, hranoly) jehličnaté - hranoly nad 120 cm2 hranoly jakost I | m3 | 1.655 |  | 0 | CS ÚRS 2015 02 |  | základní |  | 0 | 0.55 | 0.91025 | 0 | 0 | 32 | M | 3 |  |  |  | ROZPOCET | 0 | 0 | 0 | 0 | 0 | 1 | 0 | 16 | 935616707
| VV |  | "140/180" 59,7*0,14*0,18*1,1 |  | 1.655 | [12 empty] | VV | 3 | 2 | True | 1 | ROZPOCET
66 | K | 762195000 | Spojovací prostředky stěn a příček hřebíky, svory, fixační prkna | m3 | 5.727 |  | 0 | CS ÚRS 2015 02 |  | základní |  | 0 | 0.01266 | 0.072504 | 0 | 0 | 16 | K | 3 |  |  |  | ROZPOCET | 0 | 0 | 0 | 0 | 0 | 1 | 0 | 16 | 1597323868
| VV |  | (4,645+1,655)/1,1 |  | 5.727 | [12 empty] | VV | 3 | 2 | True | 1 | ROZPOCET
67 | K | 762810033 | Záklop stropů z dřevoštěpkových desek OSB šroubovaných na rošt na sraz, tloušťky desky 15 mm | m2 | 99.582 |  | 0 | CS ÚRS 2018 01 |  | základní |  | 0 | 0.00983 | 0.97889 | 0 | 0 | 16 | K | 3 |  |  |  | ROZPOCET | 0 | 0 | 0 | 0 | 0 | 1 | 0 | 16 | 384880678
| VV |  | (10,39-0,125*2)*(11,3-0,125*2) |  | 112.047 | [12 empty] | VV | 3 | 2 | True | 0 | ROZPOCET
| VV |  | -(0,21*5,5+3,9*2,9) |  | -12.465 | [12 empty] | VV | 3 | 2 | True | 0 | ROZPOCET
| VV |  | Součet |  | 99.582 | [12 empty] | VV | 3 | 4 | True | 1 | ROZPOCET
68 | K | 762822120 | Montáž stropních trámů z hraněného a polohraněného řeziva s trámovými výměnami, průřezové plochy přes 144 do 288 cm2 | m | 206.833 |  | 0 | CS ÚRS 2015 02 |  | základní |  | 0 | 0 | 0 | 0 | 0 | 16 | K | 3 |  |  |  | ROZPOCET | 0 | 0 | 0 | 0 | 0 | 1 | 0 | 16 | 1067454038
| VV |  | "8/20" 4,025*17 |  | 68.425 | [12 empty] | VV | 3 | 2 | True | 0 | ROZPOCET
| VV |  | "10/24" 5,767*24 |  | 138.408 | [12 empty] | VV | 3 | 2 | True | 0 | ROZPOCET
| VV |  | Součet |  | 206.833 | [12 empty] | VV | 3 | 4 | True | 1 | ROZPOCET
69 | K | 762822130 | Montáž stropních trámů z hraněného a polohraněného řeziva s trámovými výměnami, průřezové plochy přes 288 do 450 cm2 | m | 3.6 |  | 0 | CS ÚRS 2015 02 |  | základní |  | 0 | 0 | 0 | 0 | 0 | 16 | K | 3 |  |  |  | ROZPOCET | 0 | 0 | 0 | 0 | 0 | 1 | 0 | 16 | 236118610
| VV |  | "14/24" 3,6 |  | 3.6 | [12 empty] | VV | 3 | 2 | True | 1 | ROZPOCET
70 | M | 605121210 | Řezivo jehličnaté hraněné, neopracované (hranolky, hranoly) jehličnaté - hranoly délka 4 - 5 m hranoly jakost I-II | m3 | 1.313 |  | 0 | CS ÚRS 2015 02 |  | základní |  | 0 | 0.55 | 0.72215 | 0 | 0 | 32 | M | 3 |  |  |  | ROZPOCET | 0 | 0 | 0 | 0 | 0 | 1 | 0 | 16 | 845576307
| VV |  | "8/20" 68,425*0,08*0,2*1,08 |  | 1.182 | [12 empty] | VV | 3 | 2 | True | 0 | ROZPOCET
| VV |  | "14/24" 3,6*0,14*0,24*1,08 |  | 0.131 | [12 empty] | VV | 3 | 2 | True | 0 | ROZPOCET
| VV |  | Součet |  | 1.313 | [12 empty] | VV | 3 | 4 | True | 1 | ROZPOCET
71 | M | 6051212100 | řezivo jehličnaté hranol jakost I-II délka 4 - 6 m | m3 | 3.588 |  | 0 | CS ÚRS 2015 02 |  | základní |  | 0 | 0.55 | 1.9734 | 0 | 0 | 32 | M | 3 |  |  |  | ROZPOCET | 0 | 0 | 0 | 0 | 0 | 1 | 0 | 16 | -282760535
| VV |  | "10/24" 138,408*0,1*0,24*1,08 |  | 3.588 | [12 empty] | VV | 3 | 2 | True | 1 | ROZPOCET
72 | K | 762895000 | Spojovací prostředky záklopu stropů, stropnic, podbíjení hřebíky, svory | m3 | 6.032 |  | 0 | CS ÚRS 2015 02 |  | základní |  | 0 | 0.00281 | 0.01695 | 0 | 0 | 16 | K | 3 |  |  |  | ROZPOCET | 0 | 0 | 0 | 0 | 0 | 1 | 0 | 16 | 910368569
| VV |  | (1,313+3,588)/1,08+99,582*0,015 |  | 6.032 | [12 empty] | VV | 3 | 2 | True | 1 | ROZPOCET
73 | K | 998762201 | Přesun hmot pro konstrukce tesařské stanovený procentní sazbou z ceny vodorovná dopravní vzdálenost do 50 m v objektech výšky do 6 m | % |  |  | 0 | CS ÚRS 2015 02 |  | základní |  | 0 | 0 | 0 | 0 | 0 | 16 | K | 3 |  |  |  | ROZPOCET | 0 | 0 | 0 | 0 | 0 | 1 | 0 | 16 | 1906414592
| VV |  | 1221,674 |  | 1221.674 | [12 empty] | VV | 3 | 2 | True | 1 | ROZPOCET
| D | 763 | Konstrukce suché výstavby- půdor+řezy |  |  |  | 0 |  |  |  |  | 0 |  | 4.5485 |  | 0 | 2 | D | 2 |  |  |  | ROZPOCET | [6 empty] | 0
74 | K | 763111742 | Příčka ze sádrokartonových desek ostatní konstrukce a práce na příčkách ze sádrokartonových desek montáž jedné vrstvy tepelné izolace | m2 | 103.813 |  | 0 | CS ÚRS 2015 02 |  | základní |  | 0 | 0 | 0 | 0 | 0 | 16 | K | 3 |  |  |  | ROZPOCET | 0 | 0 | 0 | 0 | 0 | 1 | 0 | 16 | -921437297
| VV |  | "S 10 -SDK 15" | [14 empty] | VV | 3 | 1 | True | 0 | ROZPOCET
| VV |  | "103" (1,2+8,3+10,6)*2*2,8+(0,8+0,7)*2,8 |  | 116.76 | [12 empty] | VV | 3 | 2 | True | 0 | ROZPOCET
| VV |  | -(1,4*1,5+1,0*1,5+1,4*1,5+1,2*1,5*2+2,6*2,4+0,9*1,97) |  | -17.313 | [12 empty] | VV | 3 | 2 | True | 0 | ROZPOCET
| VV |  | "výlevka" (1,203+0,98)*2,0 |  | 4.366 | [12 empty] | VV | 3 | 2 | True | 0 | ROZPOCET
| VV |  | Součet |  | 103.813 | [12 empty] | VV | 3 | 4 | True | 1 | ROZPOCET
75 | M | 631509700 | plsť příčková 12/6 60 mm 10000x625 mm λ=0,037 | m2 | 105.889 |  | 0 | CS ÚRS 2015 02 |  | základní |  | 0 | 0.003 | 0.31767 | 0 | 0 | 32 | M | 3 |  |  |  | ROZPOCET | 0 | 0 | 0 | 0 | 0 | 1 | 0 | 16 | 1108634140
| VV |  | 103,813*1,02 |  | 105.889 | [12 empty] | VV | 3 | 2 | True | 1 | ROZPOCET
76 | K | 763121415 | Stěna předsazená ze sádrokartonových desek s nosnou konstrukcí z ocelových profilů CW, UW jednoduše opláštěná deskou standardní A tl. 12,5 mm, bez TI, EI 15 stěna tl. 112,5 mm, profil 100 | m2 | 17.605 |  | 0 | CS ÚRS 2015 02 |  | základní |  | 0 | 0.01236 | 0.2176 | 0 | 0 | 16 | K | 3 |  |  |  | ROZPOCET | 0 | 0 | 0 | 0 | 0 | 1 | 0 | 16 | -1223469258
| VV |  | "103" 3,5*2,7-1,4*1,5+(0,3*2+0,5)*2,7+1,0*2,7 |  | 13.02 | [12 empty] | VV | 3 | 2 | True | 0 | ROZPOCET
| VV |  | "102" (0,92+0,15)*2,7 |  | 2.889 | [12 empty] | VV | 3 | 2 | True | 0 | ROZPOCET
| VV |  | "schody" 4,24*(0,315+0,085) |  | 1.696 | [12 empty] | VV | 3 | 2 | True | 0 | ROZPOCET
| VV |  | Součet |  | 17.605 | [12 empty] | VV | 3 | 4 | True | 1 | ROZPOCET
77 | K | 763121425 | Stěna předsazená ze sádrokartonových desek s nosnou konstrukcí z ocelových profilů CW, UW jednoduše opláštěná deskou protipožární DF tl. 12,5 mm, TI tl. 40 mm, EI 30 stěna tl. 112,5 mm, profil 100 | m2 | 5.4 |  | 0 | CS ÚRS 2015 02 |  | základní |  | 0 | 0.01699 | 0.091746 | 0 | 0 | 16 | K | 3 |  |  |  | ROZPOCET | 0 | 0 | 0 | 0 | 0 | 1 | 0 | 16 | 1852325853
| VV |  | "104" 2,0*2,7 |  | 5.4 | [12 empty] | VV | 3 | 2 | True | 1 | ROZPOCET
78 | K | 763121433 | Stěna předsazená ze sádrokartonových desek s nosnou konstrukcí z ocelových profilů CW, UW jednoduše opláštěná deskou protipožární impregnovanou H2DF tl. 12,5 mm, TI tl. 40 mm, EI 30 stěna tl. 112,5 mm, profil 100 | m2 | 3.375 |  | 0 | CS ÚRS 2015 02 |  | základní |  | 0 | 0.01699 | 0.057341 | 0 | 0 | 16 | K | 3 |  |  |  | ROZPOCET | 0 | 0 | 0 | 0 | 0 | 1 | 0 | 16 | 1163421040
| VV |  | "výlevka" 1,25*2,7 |  | 3.375 | [12 empty] | VV | 3 | 2 | True | 1 | ROZPOCET
79 | K | 763121621 | Stěna předsazená ze sádrokartonových desek montáž desek na nosnou konstrukci, tl. 12,5 mm | m2 | 15.56 |  | 0 | CS ÚRS 2015 02 |  | základní |  | 0 | 0.00043 | 0.0066908 | 0 | 0 | 16 | K | 3 |  |  |  | ROZPOCET | 0 | 0 | 0 | 0 | 0 | 1 | 0 | 16 | -168270505
| VV |  | "S 10* SDK 12,5" | [14 empty] | VV | 3 | 1 | True | 0 | ROZPOCET
| VV |  | (1,1+1,9+1,35)*2,7-0,9*1,97 |  | 9.972 | [12 empty] | VV | 3 | 2 | True | 0 | ROZPOCET
| VV |  | "výlevka" 2,3*1,9*2-0,8*1,97*2 |  | 5.588 | [12 empty] | VV | 3 | 2 | True | 0 | ROZPOCET
| VV |  | Součet |  | 15.56 | [12 empty] | VV | 3 | 4 | True | 1 | ROZPOCET
80 | K | 763121622 | Stěna předsazená ze sádrokartonových desek montáž desek na nosnou konstrukci, tl. 15 mm | m2 | 95.277 |  | 0 | CS ÚRS 2015 02 |  | základní |  | 0 | 0.00043 | 0.040969 | 0 | 0 | 16 | K | 3 |  |  |  | ROZPOCET | 0 | 0 | 0 | 0 | 0 | 1 | 0 | 16 | 1574891312
| VV |  | "S 10 -SDK 15" | [14 empty] | VV | 3 | 1 | True | 0 | ROZPOCET
| VV |  | "103" (1,2+8,3+10,6)*2*2,7+(0,8+0,7)*2,7 |  | 112.59 | [12 empty] | VV | 3 | 2 | True | 0 | ROZPOCET
| VV |  | -(1,4*1,5+1,0*1,5+1,4*1,5+1,2*1,5*2+2,6*2,4+0,9*1,97) |  | -17.313 | [12 empty] | VV | 3 | 2 | True | 0 | ROZPOCET
| VV |  | Součet |  | 95.277 | [12 empty] | VV | 3 | 4 | True | 1 | ROZPOCET
81 | M | 590300180 | deska sádrokartonová GKF tl.12,5 mm | m2 | 10.969 |  | 0 | CS ÚRS 2015 02 |  | základní |  | 0 | 0.0104 | 0.11408 | 0 | 0 | 32 | M | 3 |  |  |  | ROZPOCET | 0 | 0 | 0 | 0 | 0 | 1 | 0 | 16 | -1296166563
| VV |  | 9,972*1,1 |  | 10.969 | [12 empty] | VV | 3 | 2 | True | 1 | ROZPOCET
82 | M | 590300280 | deska sádrokartonová GKFI tl.12,5 mm | m2 | 6.16 |  | 0 | CS ÚRS 2015 02 |  | základní |  | 0 | 0.0104 | 0.064064 | 0 | 0 | 32 | M | 3 |  |  |  | ROZPOCET | 0 | 0 | 0 | 0 | 0 | 1 | 0 | 16 | 1884287788
| VV |  | "výlevka "5,6*1,1 |  | 6.16 | [12 empty] | VV | 3 | 2 | True | 1 | ROZPOCET
83 | M | 590300200 | deska sádrokartonová GKF tl.15,0 mm | m2 | 104.805 |  | 0 | CS ÚRS 2015 02 |  | základní |  | 0 | 0.0125 | 1.3101 | 0 | 0 | 32 | M | 3 |  |  |  | ROZPOCET | 0 | 0 | 0 | 0 | 0 | 1 | 0 | 16 | 2124549400
| VV |  | 95,277*1,1 |  | 104.805 | [12 empty] | VV | 3 | 2 | True | 1 | ROZPOCET
84 | K | 763121714 | Stěna předsazená ze sádrokartonových desek ostatní konstrukce a práce na předsazených stěnách ze sádrokartonových desek základní penetrační nátěr | m2 | 137.16 |  | 0 | CS ÚRS 2015 02 |  | základní |  | 0 | 0.0001 | 0.013716 | 0 | 0 | 16 | K | 3 |  |  |  | ROZPOCET | 0 | 0 | 0 | 0 | 0 | 1 | 0 | 16 | 1069981477
| VV |  | 17,61+8,65+10,0+95,3+5,6 |  | 137.16 | [12 empty] | VV | 3 | 2 | True | 1 | ROZPOCET
85 | K | 763131432 | Podhled ze sádrokartonových desek dvouvrstvá zavěšená spodní konstrukce z ocelových profilů CD, UD jednoduše opláštěná deskou protipožární DF, tl. 15 mm, bez TI | m2 | 96.7 |  | 0 | CS ÚRS 2015 02 |  | základní |  | 0 | 0.01694 | 1.6381 | 0 | 0 | 16 | K | 3 |  |  |  | ROZPOCET | 0 | 0 | 0 | 0 | 0 | 1 | 0 | 16 | 73668190
| VV |  | "103" 78,65 |  | 78.65 | [12 empty] | VV | 3 | 2 | True | 0 | ROZPOCET
| VV |  | "104" 8,5 |  | 8.5 | [12 empty] | VV | 3 | 2 | True | 0 | ROZPOCET
| VV |  | "102" 9,55 |  | 9.55 | [12 empty] | VV | 3 | 2 | True | 0 | ROZPOCET
| VV |  | Součet |  | 96.7 | [12 empty] | VV | 3 | 4 | True | 1 | ROZPOCET
86 | K | 763131471 | Podhled ze sádrokartonových desek dvouvrstvá zavěšená spodní konstrukce z ocelových profilů CD, UD jednoduše opláštěná deskou impregnovanou protipožární H2DF, tl. 12,5 mm, bez TI | m2 | 7.55 |  | 0 | CS ÚRS 2015 02 |  | základní |  | 0 | 0.01379 | 0.10411 | 0 | 0 | 16 | K | 3 |  |  |  | ROZPOCET | 0 | 0 | 0 | 0 | 0 | 1 | 0 | 16 | -1909011554
| VV |  | "101" 1,6 |  | 1.6 | [12 empty] | VV | 3 | 2 | True | 0 | ROZPOCET
| VV |  | "105" 5,95 |  | 5.95 | [12 empty] | VV | 3 | 2 | True | 0 | ROZPOCET
| VV |  | Součet |  | 7.55 | [12 empty] | VV | 3 | 4 | True | 1 | ROZPOCET
87 | K | 763131714 | Podhled ze sádrokartonových desek ostatní práce a konstrukce na podhledech ze sádrokartonových desek základní penetrační nátěr | m2 | 104.25 |  | 0 | CS ÚRS 2015 02 |  | základní |  | 0 | 0.0001 | 0.010425 | 0 | 0 | 16 | K | 3 |  |  |  | ROZPOCET | 0 | 0 | 0 | 0 | 0 | 1 | 0 | 16 | 1238887713
| VV |  | 96,7+7,55 |  | 104.25 | [12 empty] | VV | 3 | 2 | True | 1 | ROZPOCET
88 | K | 763164536 | Obklad ze sádrokartonových desek konstrukcí kovových včetně ochranných úhelníků ve tvaru L rozvinuté šíře přes 0,4 do 0,8 m, opláštěný deskou protipožární DF, tl. 15 mm | m | 5.6 |  | 0 | CS ÚRS 2015 02 |  | základní |  | 0 | 0.01157 | 0.064792 | 0 | 0 | 16 | K | 3 |  |  |  | ROZPOCET | 0 | 0 | 0 | 0 | 0 | 1 | 0 | 16 | -1418196578
| VV |  | 5,6 |  | 5.6 | [12 empty] | VV | 3 | 2 | True | 1 | ROZPOCET
89 | K | 763182313 | Výplně otvorů konstrukcí ze sádrokartonových desek ostění oken z desek hloubky do 0,2 m | m | 38.68 |  | 0 | CS ÚRS 2015 02 |  | základní |  | 0 | 0.00135 | 0.052218 | 0 | 0 | 16 | K | 3 |  |  |  | ROZPOCET | 0 | 0 | 0 | 0 | 0 | 1 | 0 | 16 | 1441884215
| VV |  | (1,2+1,5+1,2+1,5+1,0+1,5+1,4+1,5)*2+2,4+2,6*2 |  | 29.2 | [12 empty] | VV | 3 | 2 | True | 0 | ROZPOCET
| VV |  | (0,8+1,97*2)*2 |  | 9.48 | [12 empty] | VV | 3 | 2 | True | 0 | ROZPOCET
| VV |  | Součet |  | 38.68 | [12 empty] | VV | 3 | 4 | True | 1 | ROZPOCET
90 | K | 763182314 | Výplně otvorů konstrukcí ze sádrokartonových desek ostění oken z desek hloubky přes 0,2 do 0,5 m | m | 5 |  | 0 | CS ÚRS 2015 02 |  | základní |  | 0 | 0.00354 | 0.0177 | 0 | 0 | 16 | K | 3 |  |  |  | ROZPOCET | 0 | 0 | 0 | 0 | 0 | 1 | 0 | 16 | -1176336515
| VV |  | (1,4+1,5)*2 |  | 5.8 | [12 empty] | VV | 3 | 2 | True | 0 | ROZPOCET
| VV |  | 1,0+2,0*2 |  | 5 | [12 empty] | VV | 3 | 2 | True | 1 | ROZPOCET
91 | K | 766417211 | Montáž obložení stěn rošt podkladový | m | 263.15 |  | 0 | CS ÚRS 2015 02 |  | základní |  | 0 | 0 | 0 | 0 | 0 | 16 | K | 3 |  |  |  | ROZPOCET | 0 | 0 | 0 | 0 | 0 | 1 | 0 | 16 | -289229097
| VV |  | "60/40 s10+s10*" (95,26+10,0)*2,5 |  | 263.15 | [12 empty] | VV | 3 | 2 | True | 0 | ROZPOCET
| VV |  | Součet |  | 263.15 | [12 empty] | VV | 3 | 4 | True | 1 | ROZPOCET
92 | M | 605141140 | Řezivo jehličnaté drobné, neopracované (lišty a latě), (ČSN 49 1503, ČSN 49 2100) jehličnaté - latě střešní latě délka 4 - 5 m latě impregnované | m3 | 0.695 |  | 0 | CS ÚRS 2015 02 |  | základní |  | 0 | 0.55 | 0.38225 | 0 | 0 | 32 | M | 3 |  |  |  | ROZPOCET | 0 | 0 | 0 | 0 | 0 | 1 | 0 | 16 | 1761593089
| VV |  | " lať 60/40" 263,15*0,06*0,04*1,1 |  | 0.695 | [12 empty] | VV | 3 | 2 | True | 0 | ROZPOCET
| VV |  | Součet |  | 0.695 | [12 empty] | VV | 3 | 4 | True | 1 | ROZPOCET
93 | K | 763183112 | Výplně otvorů konstrukcí ze sádrokartonových desek montáž stavebního pouzdra posuvných dveří do sádrokartonové příčky s jednou kapsou pro jedno dveřní křídlo, průchozí šířky přes 800 do 1200 mm | kus | 1 |  | 0 | CS ÚRS 2018 01 |  | základní |  | 0 | 0 | 0 | 0 | 0 | 4 | K | 3 |  |  |  | ROZPOCET | 0 | 0 | 0 | 0 | 0 | 1 | 0 | 4 | 644293880
| VV |  | 1 |  | 1 | [12 empty] | VV | 3 | 2 | True | 1 | ROZPOCET
94 | M | 55331613 | pouzdro stavební posuvných dveří jednopouzdrové 900 mm - standardní rozměr | kus | 1 |  | 0 | CS ÚRS 2018 01 |  | základní |  | 0 | 0.045 | 0.045 | 0 | 0 | 8 | M | 3 |  |  |  | ROZPOCET | 0 | 0 | 0 | 0 | 0 | 1 | 0 | 4 | -2031185546
| VV |  | 1 |  | 1 | [12 empty] | VV | 3 | 2 | True | 1 | ROZPOCET
95 | K | 998763401 | Přesun hmot pro konstrukce montované z desek stanovený procentní sazbou z ceny vodorovná dopravní vzdálenost do 50 m v objektech výšky do 6 m | % |  |  | 0 | CS ÚRS 2015 02 |  | základní |  | 0 | 0 | 0 | 0 | 0 | 16 | K | 3 |  |  |  | ROZPOCET | 0 | 0 | 0 | 0 | 0 | 1 | 0 | 16 | -5607403
| D | 764 | Konstrukce klempířské+5% prořez-tabulka výrobků |  |  |  | 0 |  |  |  |  | 0 |  | 0.02973 |  | 0 | 2 | D | 1 |  |  |  | ROZPOCET | [6 empty] | 0
96 | K | 764216603 | Oplechování parapetů z pozinkovaného plechu s povrchovou úpravou rovných mechanicky kotvené, bez rohů rš 250 mm | m | 6.51 |  | 0 | CS ÚRS 2015 02 |  | základní |  | 0 | 0.00222 | 0.014452 | 0 | 0 | 16 | K | 2 |  |  |  | ROZPOCET | 0 | 0 | 0 | 0 | 0 | 1 | 0 | 16 | -849119847
| VV |  | 6,2*1,05 |  | 6.51 | [12 empty] | VV | 2 | 2 | True | 1 | ROZPOCET
97 | K | 7642166041 | 03 Oplechování terasy mechanicky kotvené z Pz s povrchovou úpravou rš 330 mm | m | 5.25 |  | 0 | CS ÚRS 2015 02 |  | základní |  | 0 | 0.00291 | 0.015277 | 0 | 0 | 16 | K | 2 |  |  |  | ROZPOCET | 0 | 0 | 0 | 0 | 0 | 1 | 0 | 16 | 1761355248
| VV |  | 5,0*1,05 |  | 5.25 | [12 empty] | VV | 2 | 2 | True | 1 | ROZPOCET
98 | K | 998764201 | Přesun hmot pro konstrukce klempířské stanovený procentní sazbou z ceny vodorovná dopravní vzdálenost do 50 m v objektech výšky do 6 m | % |  |  | 0 | CS ÚRS 2015 02 |  | základní |  | 0 | 0 | 0 | 0 | 0 | 16 | K | 2 |  |  |  | ROZPOCET | 0 | 0 | 0 | 0 | 0 | 1 | 0 | 16 | 631969303
| D | 766 | Konstrukce truhlářské- výr.D1.1c- vč povrch úpravy |  |  |  | 0 |  |  |  |  | 0 |  | 7.2227 |  | 0 | 2 | D | 1 |  |  |  | ROZPOCET | [6 empty] | 0
99 | K | 766111 | 15/T Mobilní posuvné příčky, ak odolnost Rw= 42 dB, manuál. ovládání, výplň panelů LDT, AL kolejnice, 2* dveře 80 cm | m2 | 14.472 |  | 0 | SROVNATELNÁ CENA |  | základní |  | 0 | 0.005 | 0.07236 | 0 | 0 | 16 | K | 2 |  |  |  | ROZPOCET | 0 | 0 | 0 | 0 | 0 | 1 | 0 | 16 | -150956948
| VV |  | "15/T a" 5,36*2,7 |  | 14.472 | [12 empty] | VV | 2 | 2 | True | 1 | ROZPOCET
100 | K | 7661110 | 15/T Mobilní posuvné příčky, ak odolnost Rw= 42 dB, manuál. ovládání, výplň panelů LDT, AL kolejnice, | m2 | 26.298 |  | 0 | SROVNATELNÁ CENA |  | základní |  | 0 | 0.005 | 0.13149 | 0 | 0 | 16 | K | 2 |  |  |  | ROZPOCET | 0 | 0 | 0 | 0 | 0 | 1 | 0 | 16 | 1791638994
| VV |  | "15/Tb" 5,26*2,7 |  | 14.202 | [12 empty] | VV | 2 | 2 | True | 0 | ROZPOCET
| VV |  | "15/Tc" 4,48*2,7 |  | 12.096 | [12 empty] | VV | 2 | 2 | True | 0 | ROZPOCET
| VV |  | Součet |  | 26.298 | [12 empty] | VV | 2 | 4 | True | 1 | ROZPOCET
101 | K | 7664122330 | Montáž obložení stěn plochy přes 1 m2 palubkami ze sibiřskéko modřínu (24/68+24/140) | m2 | 149.414 |  | 0 | CS ÚRS 2015 02 |  | základní |  | 0 | 0 | 0 | 0 | 0 | 16 | K | 2 |  |  |  | ROZPOCET | 0 | 0 | 0 | 0 | 0 | 1 | 0 | 16 | -2116867034
| VV |  | " - 1. np" | [14 empty] | VV | 2 | 1 | True | 0 | ROZPOCET
| VV |  | "jih" (7,6+0,4)*(4,31-0,529)+(1,2*2+3,31)*2,8 |  | 46.236 | [12 empty] | VV | 2 | 2 | True | 0 | ROZPOCET
| VV |  | "ostění" (1,14+1,44+1,14+1,44+2,55+2,4)*2*0,125 |  | 2.528 | [12 empty] | VV | 2 | 2 | True | 0 | ROZPOCET
| VV |  | "otvory" -(1,14*1,44*2+2,55*2,4) |  | -9.403 | [12 empty] | VV | 2 | 2 | True | 0 | ROZPOCET
| VV |  | "východ" (10,18+0,125)*3,4 |  | 35.037 | [12 empty] | VV | 2 | 2 | True | 0 | ROZPOCET
| VV |  | "ostění" (1,34+1,44+0,94+1,44)*2*0,125 |  | 1.29 | [12 empty] | VV | 2 | 2 | True | 0 | ROZPOCET
| VV |  | "otvory" -(1,34*1,44+0,94*1,44) |  | -3.283 | [12 empty] | VV | 2 | 2 | True | 0 | ROZPOCET
| VV |  | "sever" 3,7*3,6+1,8*3,0+(1,26+0,51+0,35)*2,3+2,4*0,95 |  | 25.876 | [12 empty] | VV | 2 | 2 | True | 0 | ROZPOCET
| VV |  | "ostění" (1,34+1,44)*2*0,125 |  | 0.695 | [12 empty] | VV | 2 | 2 | True | 0 | ROZPOCET
| VV |  | "otvor" -1,34*1,44 |  | -1.93 | [12 empty] | VV | 2 | 2 | True | 0 | ROZPOCET
| VV |  | "západ" 9,9*3,7 |  | 36.63 | [12 empty] | VV | 2 | 2 | True | 0 | ROZPOCET
| VV |  | Mezisoučet |  | 133.676 | [12 empty] | VV | 2 | 3 | True | 0 | ROZPOCET
| VV |  | "podhledy" 7,6*1,2+3,31*1,2+2,1*1,26 |  | 15.738 | [12 empty] | VV | 2 | 2 | True | 0 | ROZPOCET
| VV |  | Součet |  | 149.414 | [12 empty] | VV | 2 | 4 | True | 1 | ROZPOCET
102 | K | 7664172110 | Montáž obložení stěn rošt podkladový | m | 750 |  | 0 | CS ÚRS2015 02 |  | základní |  | 0 | 0 | 0 | 0 | 0 | 16 | K | 2 |  |  |  | ROZPOCET | 0 | 0 | 0 | 0 | 0 | 1 | 0 | 16 | 105513163
| VV |  | " svisle 50/30" 150*2,5 |  | 375 | [12 empty] | VV | 2 | 2 | True | 0 | ROZPOCET
| VV |  | "vodorovně 50/60" 150*2,5 |  | 375 | [12 empty] | VV | 2 | 2 | True | 0 | ROZPOCET
| VV |  | Součet |  | 750 | [12 empty] | VV | 2 | 4 | True | 1 | ROZPOCET
103 | M | 6119115700 | Obložení dřevěné palubky obkladové - bez povrchové úpravy, provedení na pero a drážku - cena za m2 vč. pera, délka 2,4 - 5 m, balené ve fólii dřevina sibiřský modřín profil klasický 24*68 | m2 | 82.178 |  | 0 | CS ÚRS 2015 02 |  | základní |  | 0 | 0.00931 | 0.76508 | 0 | 0 | 32 | M | 2 |  |  |  | ROZPOCET | 0 | 0 | 0 | 0 | 0 | 1 | 0 | 16 | -150824563
| VV |  | 149,414*0,5*1,1 |  | 82.178 | [12 empty] | VV | 2 | 2 | True | 1 | ROZPOCET
104 | M | 6119115701 | palubky obkladové modřín sibiřský profil 24*140 | m2 | 82.178 |  | 0 | CS ÚRS 2015 02 |  | základní |  | 0 | 0.00931 | 0.76508 | 0 | 0 | 32 | M | 2 |  |  |  | ROZPOCET | 0 | 0 | 0 | 0 | 0 | 1 | 0 | 16 | 200353367
| VV |  | 82,178 |  | 82.178 | [12 empty] | VV | 2 | 2 | True | 1 | ROZPOCET
105 | M | 605141140 | Řezivo jehličnaté drobné, neopracované (lišty a latě), (ČSN 49 1503, ČSN 49 2100) jehličnaté - latě střešní latě délka 4 - 5 m latě impregnované | m3 | 1.857 |  | 0 | CS ÚRS 2015 02 |  | základní |  | 0 | 0.55 | 1.0213 | 0 | 0 | 32 | M | 2 |  |  |  | ROZPOCET | 0 | 0 | 0 | 0 | 0 | 1 | 0 | 16 | 1824332728
| VV |  | " lať 50/30" 375,0*0,05*0,03*1,1 |  | 0.619 | [12 empty] | VV | 2 | 2 | True | 0 | ROZPOCET
| VV |  | " lať 50/60" 375,0*0,05*0,06*1,1 |  | 1.238 | [12 empty] | VV | 2 | 2 | True | 0 | ROZPOCET
| VV |  | Součet |  | 1.857 | [12 empty] | VV | 2 | 4 | True | 1 | ROZPOCET
106 | K | 7131911330 | Montáž tepelné izolace stavebních konstrukcí - doplňky a konstrukční součásti podlah, stropů vrchem nebo střech překrytím fólií položenou volně s přelepením spojů | m2 | 149.5 |  | 0 | CS ÚRS 2015 02 |  | základní |  | 0 | 1e-05 | 0.001495 | 0 | 0 | 16 | K | 2 |  |  |  | ROZPOCET | 0 | 0 | 0 | 0 | 0 | 1 | 0 | 16 | 1595541574
| VV |  | 149,5 |  | 149.5 | [12 empty] | VV | 2 | 2 | True | 1 | ROZPOCET
107 | M | 283292680 | Fólie z plastů ostatních a speciálně upravené podstřešní a parotěsné | m2 | 164.45 |  | 0 | CS ÚRS 2015 02 |  | základní |  | 0 | 0.00014 | 0.023023 | 0 | 0 | 32 | M | 2 |  |  |  | ROZPOCET | 0 | 0 | 0 | 0 | 0 | 1 | 0 | 16 | -679608522
| VV |  | 149,5*1,1 |  | 164.45 | [12 empty] | VV | 2 | 2 | True | 1 | ROZPOCET
108 | K | 7664162430 | Montáž obložení stěn plochy přes 5 m2 panely obkladovými z aglomerovaných desek, plochy přes 1,50 m2 | m2 | 207.075 |  | 0 | CS ÚRS 2015 02 |  | základní |  | 0 | 0 | 0 | 0 | 0 | 16 | K | 2 |  |  |  | ROZPOCET | 0 | 0 | 0 | 0 | 0 | 1 | 0 | 16 | -227097672
| VV |  | "S 11-sádrovlákno 18" (4,15+4,5+4,0+4,4)*2,7 |  | 46.035 | [12 empty] | VV | 2 | 2 | True | 0 | ROZPOCET
| VV |  | -(0,8*1,97+1,6*1,97)*2 |  | -9.456 | [12 empty] | VV | 2 | 2 | True | 0 | ROZPOCET
| VV |  | Mezisoučet |  | 36.579 | [12 empty] | VV | 2 | 3 | True | 0 | ROZPOCET
| VV |  | "S 10*- sádrovlákno 15- vstup" (2,22+4,25*2)*2,7-1,7*1,97 |  | 25.595 | [12 empty] | VV | 2 | 2 | True | 0 | ROZPOCET
| VV |  | Mezisoučet |  | 25.595 | [12 empty] | VV | 2 | 3 | True | 0 | ROZPOCET
| VV |  | "S10- sádrovlákno 12,5- vnější obvod" | [14 empty] | VV | 2 | 1 | True | 0 | ROZPOCET
| VV |  | " - 1. np" | [14 empty] | VV | 2 | 1 | True | 0 | ROZPOCET
| VV |  | "jih" (7,6+0,4)*(4,31-0,529)+(1,2*2+3,31)*2,8 |  | 46.236 | [12 empty] | VV | 2 | 2 | True | 0 | ROZPOCET
| VV |  | "otvory" -(1,14*1,44*2+2,55*2,4) |  | -9.403 | [12 empty] | VV | 2 | 2 | True | 0 | ROZPOCET
| VV |  | "východ" (10,18+0,125)*3,4 |  | 35.037 | [12 empty] | VV | 2 | 2 | True | 0 | ROZPOCET
| VV |  | "otvory" -(1,34*1,44+0,94*1,44) |  | -3.283 | [12 empty] | VV | 2 | 2 | True | 0 | ROZPOCET
| VV |  | "sever" 3,7*3,6+1,8*3,0+(1,26+0,51+0,35)*2,3+2,4*0,95 |  | 25.876 | [12 empty] | VV | 2 | 2 | True | 0 | ROZPOCET
| VV |  | "otvor" -1,34*1,44 |  | -1.93 | [12 empty] | VV | 2 | 2 | True | 0 | ROZPOCET
| VV |  | "západ" 9,9*3,7 |  | 36.63 | [12 empty] | VV | 2 | 2 | True | 0 | ROZPOCET
| VV |  | "podhledy" 7,6*1,2+3,31*1,2+2,1*1,26 |  | 15.738 | [12 empty] | VV | 2 | 2 | True | 0 | ROZPOCET
| VV |  | Mezisoučet |  | 144.901 | [12 empty] | VV | 2 | 3 | True | 0 | ROZPOCET
| VV |  | Součet |  | 207.075 | [12 empty] | VV | 2 | 4 | True | 1 | ROZPOCET
109 | M | 590305120 | deska sádrovláknitá maloformátová univerzální 12,5 x 1000 x 1500 mm | m2 | 164.351 |  | 0 | CS ÚRS 2015 02 |  | základní |  | 0 | 0.016 | 2.6296 | 0 | 0 | 32 | M | 2 |  |  |  | ROZPOCET | 0 | 0 | 0 | 0 | 0 | 1 | 0 | 16 | -481838909
| VV |  | "S10" 149,41*1,1 |  | 164.351 | [12 empty] | VV | 2 | 2 | True | 1 | ROZPOCET
110 | M | 590305130 | deska sádrovláknitá maloformátová univerzální 15 x 1000 x 1500 mm | m2 | 28.16 |  | 0 | CS ÚRS 2015 02 |  | základní |  | 0 | 0.019 | 0.53504 | 0 | 0 | 32 | M | 2 |  |  |  | ROZPOCET | 0 | 0 | 0 | 0 | 0 | 1 | 0 | 16 | 1784971771
| VV |  | "S10*" 25,6*1,1 |  | 28.16 | [12 empty] | VV | 2 | 2 | True | 1 | ROZPOCET
111 | M | 5903051300 | deska sádrovláknitá maloformátová univerzální 18 x 1000 x 1500 mm | m2 | 40.26 |  | 0 | CS ÚRS 2015 02 |  | základní |  | 0 | 0.019 | 0.76494 | 0 | 0 | 32 | M | 2 |  |  |  | ROZPOCET | 0 | 0 | 0 | 0 | 0 | 1 | 0 | 16 | -1850938770
| VV |  | 36,6*1,1 |  | 40.26 | [12 empty] | VV | 2 | 2 | True | 1 | ROZPOCET
112 | K | 766622125 | Montáž oken plastových včetně montáže rámu na polyuretanovou pěnu plochy přes 1 m2 otevíravých nebo sklápěcích do dřevěné konstrukce, výšky do 1,5 m | m2 | 9.3 |  | 0 | CS ÚRS 2015 02 |  | základní |  | 0 | 0.00026 | 0.002418 | 0 | 0 | 16 | K | 2 |  |  |  | ROZPOCET | 0 | 0 | 0 | 0 | 0 | 1 | 0 | 16 | 1044758738
| VV |  | "02" 1,0*1,5*1 |  | 1.5 | [12 empty] | VV | 2 | 2 | True | 0 | ROZPOCET
| VV |  | "04" 1,2*1,5*2 |  | 3.6 | [12 empty] | VV | 2 | 2 | True | 0 | ROZPOCET
| VV |  | "06" 1,4*1,5*2 |  | 4.2 | [12 empty] | VV | 2 | 2 | True | 0 | ROZPOCET
| VV |  | Součet |  | 9.3 | [12 empty] | VV | 2 | 4 | True | 1 | ROZPOCET
113 | M | 611439000 | 02 okno plastové 1 křídlové výklopné 100x150 cm,U= 1,0, štěrbin větrání, profil 5-ti komor, tepelněizol dvojsklo,hluk útlum 30 dB, vnitř barva šedá, venek bříza(hrušeň) AL žaluzie- vý | kus | 1 |  | 0 | SROVNATELNÁ CENA |  | základní |  | 0 | 0.028 | 0.028 | 0 | 0 | 32 | M | 2 |  |  |  | ROZPOCET | 0 | 0 | 0 | 0 | 0 | 1 | 0 | 16 | -1214093874
| VV |  | "02 - 1000/150" 1 |  | 1 | [12 empty] | VV | 2 | 2 | True | 1 | ROZPOCET
114 | M | 6114396 | 04 okno plastové 1 křídlové výklopné 120x150 cm,U= 1,0, štěrbin větrání, profil 5-ti komor, tepelněizol dvojsklo,hluk útlum 30 dB, vnitř barva šedá, venek bříza(hrušeň) AL žaluzie- výpis výrobků | kus | 2 |  | 0 | SROVNATELNÁ CENA |  | základní |  | 0 | 0.028 | 0.056 | 0 | 0 | 32 | M | 2 |  |  |  | ROZPOCET | 0 | 0 | 0 | 0 | 0 | 1 | 0 | 16 | -1532200303
| VV |  | "04 - 120/150" 2 |  | 2 | [12 empty] | VV | 2 | 2 | True | 1 | ROZPOCET
115 | M | 6114397 | 06 okno plastové 1 křídlové výklopné 140x150 cm,U= 1,0, štěrbin větrání, profil 5-ti komor, tepelněizol dvojsklo,hluk útlum 30 dB, vnitř barva šedá, venek bříza(hrušeň) AL žaluzie- výpis výrobků | kus | 2 |  | 0 | SROVNATELNÁ CENA |  | základní |  | 0 | 0.028 | 0.056 | 0 | 0 | 32 | M | 2 |  |  |  | ROZPOCET | 0 | 0 | 0 | 0 | 0 | 1 | 0 | 16 | -181584737
| VV |  | "06 - 140/150" 2 |  | 2 | [12 empty] | VV | 2 | 2 | True | 1 | ROZPOCET
116 | K | 76664236 | 13 Montáž plastové stěny trojdílné, střední díl otoč+výklop se štěr větráním. 5-komor prof, hluk útl. 30dB,U=1,0 W/m2K, vnitř žal. | kus | 1 |  | 0 | CS ÚRS 2015 02 |  | základní |  | 0 | 0.00024 | 0.00024 | 0 | 0 | 16 | K | 2 |  |  |  | ROZPOCET | 0 | 0 | 0 | 0 | 0 | 1 | 0 | 16 | 2033756088
| VV |  | "2,6*2,4" 1 |  | 1 | [12 empty] | VV | 2 | 2 | True | 1 | ROZPOCET
117 | M | 6114415401 | P13 plast stěna ,pevná část2*+střední dveře otev +výklop, vel 2600/2400 mm, U=1,1,tepizol dvojsklo,venek bříza(hrušeň), vnitřek tmavěšedá, hl.útl. 30dB, U=1,1 W/m2K, AL vnitř žal- tabulka výrobků | kus | 1 |  | 0 | SROVNATELNÁ CENA |  | základní |  | 0 | 0.169 | 0.169 | 0 | 0 | 32 | M | 2 |  |  |  | ROZPOCET | 0 | 0 | 0 | 0 | 0 | 1 | 0 | 16 | 1399879060
| VV |  | "13" 1 |  | 1 | [12 empty] | VV | 2 | 2 | True | 1 | ROZPOCET
118 | K | 766660411 | Montáž dveřních křídel dřevěných nebo plastových vchodových dveří včetně rámu do zdiva jednokřídlových bez nadsvětlíku | kus | 1 |  | 0 | CS ÚRS 2015 02 |  | základní |  | 0 | 0.00087 | 0.00087 | 0 | 0 | 16 | K | 2 |  |  |  | ROZPOCET | 0 | 0 | 0 | 0 | 0 | 1 | 0 | 16 | 678018222
| VV |  | "01" 1 |  | 1 | [12 empty] | VV | 2 | 2 | True | 1 | ROZPOCET
119 | M | 6117355201 | 01 dveře vchodové dřev. hladké plné s prahem komplet vč kování br nerez, zámku - rámu, povrchová úprava, Uw=1,5W/m2K 90/197 cm generální kíč | kus | 1 |  | 0 | SROVNATELNÁ CENA |  | základní |  | 0 | 0.037 | 0.037 | 0 | 0 | 32 | M | 2 |  |  |  | ROZPOCET | 0 | 0 | 0 | 0 | 0 | 1 | 0 | 16 | 457482816
| VV |  | "01 90/197" 1 |  | 1 | [12 empty] | VV | 2 | 2 | True | 1 | ROZPOCET
120 | K | 766660312 | Montáž dveřních křídel dřevěných nebo plastových posuvných dveří do pouzdra zděné příčky s jednou kapsou jednokřídlových, průchozí šířky přes 800 do 1200 mm | kus | 1 |  | 0 | CS ÚRS 2015 02 |  | základní |  | 0 | 0 | 0 | 0 | 0 | 16 | K | 2 |  |  |  | ROZPOCET | 0 | 0 | 0 | 0 | 0 | 1 | 0 | 16 | -2091296551
| VV |  | "02" 1 |  | 1 | [12 empty] | VV | 2 | 2 | True | 1 | ROZPOCET
121 | M | 61160327 | 02 dveře dřevěné vnitřní hladké část proskl 1křídlové posuvné do pouzdra 90/1970, kov brouš nerez, oboustr svislé madlo povrch CPL | kus | 1 |  | 0 | SROVNATELNÁ CENA |  | základní |  | 0 | 0.028 | 0.028 | 0 | 0 | 32 | M | 2 |  |  |  | ROZPOCET | 0 | 0 | 0 | 0 | 0 | 1 | 0 | 16 | -2045397764
| VV |  | "02" 1 |  | 1 | [12 empty] | VV | 2 | 2 | True | 0 | ROZPOCET
| VV |  | Součet |  | 1 | [12 empty] | VV | 2 | 4 | True | 1 | ROZPOCET
122 | K | 766660181 | Montáž dveřních křídel dřevěných nebo plastových otevíravých do obložkové zárubně protipožárních jednokřídlových, šířky do 800 mm | kus | 1 |  | 0 | CS ÚRS 2015 02 |  | základní |  | 0 | 0 | 0 | 0 | 0 | 16 | K | 2 |  |  |  | ROZPOCET | 0 | 0 | 0 | 0 | 0 | 1 | 0 | 16 | 90482273
| VV |  | "P06" 1 |  | 1 | [12 empty] | VV | 2 | 2 | True | 0 | ROZPOCET
| VV |  | Součet |  | 1 | [12 empty] | VV | 2 | 4 | True | 1 | ROZPOCET
123 | M | 61160222 | P06 dveře dřevěné vnitřní hladké část proskl -čieé bezp sklo 1křídlové -80x197,kov br nerez, zámek , štítek s ozn, EW 15 DP3/C, povrch úprava generální kíč | kus | 1 |  | 0 | SROVNATELNÁ CENA |  | základní |  | 0 | 0.0175 | 0.0175 | 0 | 0 | 32 | M | 2 |  |  |  | ROZPOCET | 0 | 0 | 0 | 0 | 0 | 1 | 0 | 16 | -1026423687
| VV |  | "P06" 1 |  | 1 | [12 empty] | VV | 2 | 2 | True | 0 | ROZPOCET
| VV |  | Součet |  | 1 | [12 empty] | VV | 2 | 4 | True | 1 | ROZPOCET
124 | K | 766660357 | Montáž dveřních křídel dřevěných nebo plastových posuvných dveří do pojezdu na stěnu dvoukřídlových, průchozí šířky přes 1200 do1650 mm | kus | 1 |  | 0 | CS ÚRS 2015 02 |  | základní |  | 0 | 0 | 0 | 0 | 0 | 16 | K | 2 |  |  |  | ROZPOCET | 0 | 0 | 0 | 0 | 0 | 1 | 0 | 16 | 1179718625
| VV |  | "P07" 1 |  | 1 | [12 empty] | VV | 2 | 2 | True | 0 | ROZPOCET
| VV |  | Součet |  | 1 | [12 empty] | VV | 2 | 4 | True | 1 | ROZPOCET
125 | M | 61160223 | P07 dveře dřevěné vnitřní hladké posuvné po stěně, část proskl -čiré bezp sklo 2křídlové -2*80x197,kov br nerez, zámek , štítek s ozn, EW 15 DP3/C, povrch úprava generální kíč | kus | 1 |  | 0 | SROVNATELNÁ CENA |  | základní |  | 0 | 0.0175 | 0.0175 | 0 | 0 | 32 | M | 2 |  |  |  | ROZPOCET | 0 | 0 | 0 | 0 | 0 | 1 | 0 | 16 | 858774736
| VV |  | "P08" 1 |  | 1 | [12 empty] | VV | 2 | 2 | True | 0 | ROZPOCET
| VV |  | Součet |  | 1 | [12 empty] | VV | 2 | 4 | True | 1 | ROZPOCET
126 | K | 766682111 | Montáž zárubní dřevěných, plastových nebo z lamina obložkových, pro dveře jednokřídlové, tloušťky stěny do 170 mm | kus | 1 |  | 0 | CS ÚRS 2015 02 |  | základní |  | 0 | 0.00045 | 0.00045 | 0 | 0 | 16 | K | 2 |  |  |  | ROZPOCET | 0 | 0 | 0 | 0 | 0 | 1 | 0 | 16 | 713658392
| VV |  | 1 |  | 1 | [12 empty] | VV | 2 | 2 | True | 1 | ROZPOCET
127 | K | 766682211 | Montáž zárubní dřevěných, plastových nebo z lamina obložkových protipožárních, pro dveře jednokřídlové, tloušťky stěny do 170 mm | kus | 1 |  | 0 | CS ÚRS 2018 01 |  | základní |  | 0 | 0.0004 | 0.0004 | 0 | 0 | 16 | K | 2 |  |  |  | ROZPOCET | 0 | 0 | 0 | 0 | 0 | 1 | 0 | 16 | -1639947835
| VV |  | "p06" 1 |  | 1 | [12 empty] | VV | 2 | 2 | True | 0 | ROZPOCET
| VV |  | Součet |  | 1 | [12 empty] | VV | 2 | 4 | True | 1 | ROZPOCET
128 | M | 611822630 | Zárubně dřevěné zárubně obložkové pro dveře jednokřídlové 60, 70, 80 a 90/197 cm pro tl.stěny 6-17 cm fólie dub,buk,třešeň a bílá | kus | 1 |  | 0 | CS ÚRS 2015 02 |  | základní |  | 0 | 0.017 | 0.017 | 0 | 0 | 32 | M | 2 |  |  |  | ROZPOCET | 0 | 0 | 0 | 0 | 0 | 1 | 0 | 16 | -317336760
| VV |  | 1 |  | 1 | [12 empty] | VV | 2 | 2 | True | 1 | ROZPOCET
129 | K | 766682112 | Montáž zárubní dřevěných, plastových nebo z lamina obložkových, pro dveře jednokřídlové, tloušťky stěny přes 170 do 350 mm | kus | 1 |  | 0 | CS ÚRS 2015 02 |  | základní |  | 0 | 0.00046 | 0.00046 | 0 | 0 | 16 | K | 2 |  |  |  | ROZPOCET | 0 | 0 | 0 | 0 | 0 | 1 | 0 | 16 | 1183762848
| VV |  | "02" 1 |  | 1 | [12 empty] | VV | 2 | 2 | True | 1 | ROZPOCET
130 | M | 611822720 | Zárubně dřevěné zárubně obložkové pro tl.stěny 26-35 cm fólie dub,buk,třešeň a bílá | kus | 1 |  | 0 | CS ÚRS 2015 02 |  | základní |  | 0 | 0.035 | 0.035 | 0 | 0 | 32 | M | 2 |  |  |  | ROZPOCET | 0 | 0 | 0 | 0 | 0 | 1 | 0 | 16 | 370410352
| VV |  | 1 |  | 1 | [12 empty] | VV | 2 | 2 | True | 1 | ROZPOCET
131 | K | 766682221 | Montáž zárubní dřevěných, plastových nebo z lamina obložkových protipožárních, pro dveře dvoukřídlové, tloušťky stěny do 170 mm | kus | 1 |  | 0 | CS ÚRS 2015 02 |  | základní |  | 0 | 0.00041 | 0.00041 | 0 | 0 | 16 | K | 2 |  |  |  | ROZPOCET | 0 | 0 | 0 | 0 | 0 | 1 | 0 | 16 | -409127078
| VV |  | 1 |  | 1 | [12 empty] | VV | 2 | 2 | True | 1 | ROZPOCET
132 | M | 6118227901 | Zárubně dřevěné zárubně obložkové Normal pro dveře dvoukřídlové 125, 145/197 cm pro tl.stěny 6-17 cm fólie dub,buk,třešeň a bílá - protipožární | kus | 1 |  | 0 | CS ÚRS 2015 02 |  | základní |  | 0 | 0.019 | 0.019 | 0 | 0 | 32 | M | 2 |  |  |  | ROZPOCET | 0 | 0 | 0 | 0 | 0 | 1 | 0 | 16 | -1177124114
| VV |  | 1 |  | 1 | [12 empty] | VV | 2 | 2 | True | 1 | ROZPOCET
133 | K | 766694111 | Montáž ostatních truhlářských konstrukcí parapetních desek dřevěných nebo plastových šířky do 300 mm, délky do 1000 mm | kus | 1 |  | 0 | CS ÚRS 2015 02 |  | základní |  | 0 | 0 | 0 | 0 | 0 | 16 | K | 2 |  |  |  | ROZPOCET | 0 | 0 | 0 | 0 | 0 | 1 | 0 | 16 | -1273065970
| VV |  | 1 |  | 1 | [12 empty] | VV | 2 | 2 | True | 1 | ROZPOCET
134 | K | 766694112 | Montáž ostatních truhlářských konstrukcí parapetních desek dřevěných nebo plastových šířky do 300 mm, délky přes 1000 do 1600 mm | kus | 4 |  | 0 | CS ÚRS 2015 02 |  | základní |  | 0 | 0 | 0 | 0 | 0 | 16 | K | 2 |  |  |  | ROZPOCET | 0 | 0 | 0 | 0 | 0 | 1 | 0 | 16 | -1196673645
| VV |  | 2+2 |  | 4 | [12 empty] | VV | 2 | 2 | True | 1 | ROZPOCET
135 | K | 76669412 | Dod parapetních desek lamino bez nosu hloubku stěny do 275 mm | m | 5.95 |  | 0 | STROVNATELNÁ CENA |  | základní |  | 0 | 0 | 0 | 0 | 0 | 16 | K | 2 |  |  |  | ROZPOCET | 0 | 0 | 0 | 0 | 0 | 1 | 0 | 16 | 874859815
| VV |  | "02" 0,95*1 |  | 0.95 | [12 empty] | VV | 2 | 2 | True | 0 | ROZPOCET
| VV |  | "04" 1,15*2 |  | 2.3 | [12 empty] | VV | 2 | 2 | True | 0 | ROZPOCET
| VV |  | "06" 1,35*2 |  | 2.7 | [12 empty] | VV | 2 | 2 | True | 0 | ROZPOCET
| VV |  | Součet |  | 5.95 | [12 empty] | VV | 2 | 4 | True | 1 | ROZPOCET
136 | K | 766811130 | 02/I Montáž + dod pracovní linka, 7*spodní skříňky , celkem 4500 mm, nerez dřez, umyvadlo- tabula výrobků | kpl | 1 |  | 0 | SROVNATELNÁ CENA |  | základní |  | 0 | 0 | 0 | 0 | 0 | 16 | K | 2 |  |  |  | ROZPOCET | 0 | 0 | 0 | 0 | 0 | 1 | 0 | 16 | -1247467934
| VV |  | 1 |  | 1 | [12 empty] | VV | 2 | 2 | True | 0 | ROZPOCET
| VV |  | Součet |  | 1 | [12 empty] | VV | 2 | 4 | True | 1 | ROZPOCET
137 | K | 7668111 | 03/I Montáž + dod skří'ňová sestava pracovní linka, 3*spodní skříňky ,6* horní skř. celkem 5500 mm, - tabula výrobků | kpl | 1 |  | 0 | SROVNATELNÁ CENA |  | základní |  | 0 | 0 | 0 | 0 | 0 | 16 | K | 2 |  |  |  | ROZPOCET | 0 | 0 | 0 | 0 | 0 | 1 | 0 | 16 | -324799639
| VV |  | 1 |  | 1 | [12 empty] | VV | 2 | 2 | True | 0 | ROZPOCET
| VV |  | Součet |  | 1 | [12 empty] | VV | 2 | 4 | True | 1 | ROZPOCET
138 | M | 611439 | Dodávka a montář celodřevěného schodiště vč. stupňů, zábradlí a podest, povrchová úprava - výkresy půdorysů | kus | 1 |  | 0 | SROVNATELNÁ CENA |  | základní |  | 0 | 0.028 | 0.028 | 0 | 0 | 32 | M | 2 |  |  |  | ROZPOCET | 0 | 0 | 0 | 0 | 0 | 1 | 0 | 16 | -1342900147
| VV |  | 1 |  | 1 | [12 empty] | VV | 2 | 2 | True | 1 | ROZPOCET
139 | K | 998766201 | Přesun hmot pro konstrukce truhlářské stanovený procentní sazbou z ceny vodorovná dopravní vzdálenost do 50 m v objektech výšky do 6 m | % |  |  | 0 | CS ÚRS 2015 02 |  | základní |  | 0 | 0 | 0 | 0 | 0 | 16 | K | 2 |  |  |  | ROZPOCET | 0 | 0 | 0 | 0 | 0 | 1 | 0 | 16 | 1858302564
| D | 767 | Konstrukce zámečnické |  |  |  | 0 |  |  |  |  | 0 |  | 0.018094 |  | 0 | 2 | D | 1 |  |  |  | ROZPOCET | [6 empty] | 0
140 | K | 7671611320 | 01a/z Montáž +dod zábradlí rovného -venk. terasa- ocel. sloupky50*50*4, výplň 50*30*4, 30*12-RAL 7011 | m | 4.4 |  | 0 | SROVNATELNÁ CENA |  | základní |  | 0 | 6e-05 | 0.000264 | 0 | 0 | 16 | K | 2 |  |  |  | ROZPOCET | 0 | 0 | 0 | 0 | 0 | 1 | 0 | 16 | 1550320397
| VV |  | 3,77+0,315*2 |  | 4.4 | [12 empty] | VV | 2 | 2 | True | 1 | ROZPOCET
141 | K | 767646510 | Montáž dveří ocelových protipožárních uzávěrů jednokřídlových | kus | 1 |  | 0 | CS ÚRS 2018 01 |  | základní |  | 0 | 0.00033 | 0.00033 | 0 | 0 | 4 | K | 2 |  |  |  | ROZPOCET | 0 | 0 | 0 | 0 | 0 | 1 | 0 | 4 | 1417749461
| VV |  | 1 |  | 1 | [12 empty] | VV | 2 | 2 | True | 1 | ROZPOCET
142 | M | 553411 | P08 dveře kovové vnitřní hladké plné 1křídlové -80x197,kov br nerez, zámek, štítek s ozn, EW 30 DP3/C, povrch úprava generální kíč | kus | 1 |  | 0 |  |  | základní |  | 0 | 0.0175 | 0.0175 | 0 | 0 | 32 | M | 2 |  |  |  | ROZPOCET | 0 | 0 | 0 | 0 | 0 | 1 | 0 | 16 | -46437492
| VV |  | "P08" 1 |  | 1 | [12 empty] | VV | 2 | 2 | True | 0 | ROZPOCET
| VV |  | Součet |  | 1 | [12 empty] | VV | 2 | 4 | True | 1 | ROZPOCET
143 | K | 998767201 | Přesun hmot pro zámečnické konstrukce stanovený procentní sazbou z ceny vodorovná dopravní vzdálenost do 50 m v objektech výšky do 6 m | % |  |  | 0 | CS ÚRS 2015 02 |  | základní |  | 0 | 0 | 0 | 0 | 0 | 16 | K | 2 |  |  |  | ROZPOCET | 0 | 0 | 0 | 0 | 0 | 1 | 0 | 16 | -1086968491
| D | 771 | Podlahy z dlaždic - půd.1 np |  |  |  | 0 |  |  |  |  | 0 |  | 1.717 |  | 0 | 2 | D | 1 |  |  |  | ROZPOCET | [6 empty] | 0
144 | K | 771474112 | Montáž soklíků z dlaždic keramických lepených flexibilním lepidlem rovných výšky přes 65 do 90 mm | m | 15.43 |  | 0 | CS ÚRS 2015 02 |  | základní |  | 0 | 0.00046 | 0.0070978 | 0 | 0 | 16 | K | 2 |  |  |  | ROZPOCET | 0 | 0 | 0 | 0 | 0 | 1 | 0 | 16 | -1066756003
| VV |  | "101" 1,3*2+0,3 |  | 2.9 | [12 empty] | VV | 2 | 2 | True | 0 | ROZPOCET
| VV |  | "102" 2,2+4,25*2+0,12-0,9-0,8 |  | 9.12 | [12 empty] | VV | 2 | 2 | True | 0 | ROZPOCET
| VV |  | "105" 1,2*2+3,31+0,15*2-2,6 |  | 3.41 | [12 empty] | VV | 2 | 2 | True | 0 | ROZPOCET
| VV |  | Součet |  | 15.43 | [12 empty] | VV | 2 | 4 | True | 1 | ROZPOCET
145 | M | 5976131201 | sokl keramický mrazuvzdorný 297 mm | kus | 56.1 |  | 0 | CS ÚRS 2015 02 |  | základní |  | 0 | 0.00036 | 0.020196 | 0 | 0 | 32 | M | 2 |  |  |  | ROZPOCET | 0 | 0 | 0 | 0 | 0 | 1 | 0 | 16 | 985879353
| VV |  | 15,3/0,3*1,1 |  | 56.1 | [12 empty] | VV | 2 | 2 | True | 1 | ROZPOCET
146 | K | 771574113 | Montáž podlah z dlaždic keramických lepených flexibilním lepidlem režných nebo glazovaných hladkých přes 9 do 12 ks/ m2 | m2 | 17.1 |  | 0 | CS ÚRS 2015 02 |  | základní |  | 0 | 0.00367 | 0.062757 | 0 | 0 | 16 | K | 2 |  |  |  | ROZPOCET | 0 | 0 | 0 | 0 | 0 | 1 | 0 | 16 | 1389954121
| VV |  | "101" 1,6 |  | 1.6 | [12 empty] | VV | 2 | 2 | True | 0 | ROZPOCET
| VV |  | "102" 9,55 |  | 9.55 | [12 empty] | VV | 2 | 2 | True | 0 | ROZPOCET
| VV |  | "105" 5,95 |  | 5.95 | [12 empty] | VV | 2 | 2 | True | 0 | ROZPOCET
| VV |  | Součet |  | 17.1 | [12 empty] | VV | 2 | 4 | True | 1 | ROZPOCET
147 | M | 5976129 | dlaždice keramické hutné, glazované, matný povrch, odol. opotř. PEI 4, 298/298/9, barevné, R 10/A, mrazuvzdor | m2 | 18.81 |  | 0 | SROVNATELNÁ CENA |  | základní |  | 0 | 0.0192 | 0.36115 | 0 | 0 | 32 | M | 2 |  |  |  | ROZPOCET | 0 | 0 | 0 | 0 | 0 | 1 | 0 | 16 | -179019980
| VV |  | 17,1*1,1 |  | 18.81 | [12 empty] | VV | 2 | 2 | True | 1 | ROZPOCET
148 | K | 771579196 | Montáž podlah z dlaždic keramických Příplatek k cenám za dvousložkový spárovací tmel | m2 | 18.507 |  | 0 | CS ÚRS 2015 02 |  | základní |  | 0 | 0 | 0 | 0 | 0 | 16 | K | 2 |  |  |  | ROZPOCET | 0 | 0 | 0 | 0 | 0 | 1 | 0 | 16 | -1689720937
| VV |  | 15,63*0,09+17,1 |  | 18.507 | [12 empty] | VV | 2 | 2 | True | 1 | ROZPOCET
149 | K | 771579197 | Montáž podlah z dlaždic keramických Příplatek k cenám za dvousložkové lepidlo | m2 | 18.507 |  | 0 | CS ÚRS 2015 02 |  | základní |  | 0 | 0 | 0 | 0 | 0 | 16 | K | 2 |  |  |  | ROZPOCET | 0 | 0 | 0 | 0 | 0 | 1 | 0 | 16 | -966573967
| VV |  | 18,507 |  | 18.507 | [12 empty] | VV | 2 | 2 | True | 1 | ROZPOCET
150 | K | 7715911 | 08/z Přechodový profil 30 mm rovný , dl 90 cm AL stříbrný | kus | 1 |  | 0 | SROVNATELNÁ CENA |  | základní |  | 0 | 0.00017 | 0.00017 | 0 | 0 | 16 | K | 2 |  |  |  | ROZPOCET | 0 | 0 | 0 | 0 | 0 | 1 | 0 | 16 | -1567938742
| VV |  | 1 |  | 1 | [12 empty] | VV | 2 | 2 | True | 1 | ROZPOCET
151 | K | 771990112 | Vyrovnání podkladní vrstvy samonivelační stěrkou tl. 4 mm, min. pevnosti 30 MPa | m2 | 17.1 |  | 0 | CS ÚRS 2015 02 |  | základní |  | 0 | 0.0077 | 0.13167 | 0 | 0 | 16 | K | 2 |  |  |  | ROZPOCET | 0 | 0 | 0 | 0 | 0 | 1 | 0 | 16 | -1634278443
| VV |  | 17,1 |  | 17.1 | [12 empty] | VV | 2 | 2 | True | 1 | ROZPOCET
152 | K | 7732212210 | Obklady schod stupňů tercovým schod. pravoúhlým stupněm - protiskluz. povrch, protisklu. pás 50 mm d+m | m | 16.8 |  | 0 | SROVNATELNÁ CENA |  | základní |  | 0 | 0.0675 | 1.134 | 0 | 0 | 16 | K | 2 |  |  |  | ROZPOCET | 0 | 0 | 0 | 0 | 0 | 1 | 0 | 16 | 1854328523
| VV |  | 2,4*7 |  | 16.8 | [12 empty] | VV | 2 | 2 | True | 1 | ROZPOCET
153 | K | 998771201 | Přesun hmot pro podlahy z dlaždic stanovený procentní sazbou z ceny vodorovná dopravní vzdálenost do 50 m v objektech výšky do 6 m | % |  |  | 0 | CS ÚRS 2015 02 |  | základní |  | 0 | 0 | 0 | 0 | 0 | 16 | K | 2 |  |  |  | ROZPOCET | 0 | 0 | 0 | 0 | 0 | 1 | 0 | 16 | 127387412
| D | 776 | Podlahy povlakové- půd. 1 np |  |  |  | 0 |  |  |  |  | 0 |  | 0.7764 |  | 0 | 2 | D | 1 |  |  |  | ROZPOCET | [6 empty] | 0
154 | K | 776111311 | Příprava podkladu vysátí podlah | m2 | 87.15 |  | 0 | CS ÚRS 2015 02 |  | základní |  | 0 | 0 | 0 | 0 | 0 | 4 | K | 2 |  |  |  | ROZPOCET | 0 | 0 | 0 | 0 | 0 | 1 | 0 | 4 | 1060359562
| VV |  | "103" 78,65 |  | 78.65 | [12 empty] | VV | 2 | 2 | True | 0 | ROZPOCET
| VV |  | "104" 8,50 |  | 8.5 | [12 empty] | VV | 2 | 2 | True | 0 | ROZPOCET
| VV |  | Součet |  | 87.15 | [12 empty] | VV | 2 | 4 | True | 1 | ROZPOCET
155 | K | 776121111 | Příprava podkladu penetrace vodou ředitelná na savý podklad (válečkováním) ředěná v poměru 1:3 podlah | m2 | 87.15 |  | 0 | CS ÚRS 2015 02 |  | základní |  | 0 | 3e-05 | 0.0026145 | 0 | 0 | 16 | K | 2 |  |  |  | ROZPOCET | 0 | 0 | 0 | 0 | 0 | 1 | 0 | 16 | 306247014
| VV |  | 87,15 |  | 87.15 | [12 empty] | VV | 2 | 2 | True | 1 | ROZPOCET
156 | K | 776141112 | Příprava podkladu vyrovnání samonivelační stěrkou podlah min.pevnosti 20 MPa, tloušťky přes 3 do 5 mm | m2 | 88.774 |  | 0 | CS ÚRS 2015 02 |  | základní |  | 0 | 0.00758 | 0.67291 | 0 | 0 | 16 | K | 2 |  |  |  | ROZPOCET | 0 | 0 | 0 | 0 | 0 | 1 | 0 | 16 | 879210490
| VV |  | 88,774 |  | 88.774 | [12 empty] | VV | 2 | 2 | True | 1 | ROZPOCET
157 | K | 7764211000 | Lepení obvodových soklíků nebo lišt z plastů Vytažení podlah krytiny 100 mm na zeď | m | 45.4 |  | 0 | CS ÚRS2015 02 |  | základní |  | 0 | 2e-05 | 0.000908 | 0 | 0 | 16 | K | 2 |  |  |  | ROZPOCET | 0 | 0 | 0 | 0 | 0 | 1 | 0 | 16 | 1791206107
| VV |  | P2 | [14 empty] | VV | 2 | 1 | True | 0 | ROZPOCET
| VV |  | "103" (9,5+10,6+0,3+0,8)*2-(1,6+0,8+2,6) |  | 37.4 | [12 empty] | VV | 2 | 2 | True | 0 | ROZPOCET
| VV |  | "104" 1,25+4,3+4,1+1,4+0,25-1,7-1,6 |  | 8 | [12 empty] | VV | 2 | 2 | True | 0 | ROZPOCET
| VV |  | Součet |  | 45.4 | [12 empty] | VV | 2 | 4 | True | 1 | ROZPOCET
158 | K | 776491111 | Lepení soklíků nebo lišt plastových lišt samolepících ukončovacích | m | 45.4 |  | 0 | CS ÚRS 2015 01 |  | základní |  | 0 | 0.00015 | 0.00681 | 0 | 0 | 16 | K | 2 |  |  |  | ROZPOCET | 0 | 0 | 0 | 0 | 0 | 1 | 0 | 16 | 313982215
| VV |  | 45,4 |  | 45.4 | [12 empty] | VV | 2 | 2 | True | 1 | ROZPOCET
159 | M | 2834210000 | profily z měkčeného polyvinylchloridu lišty pro obklady, délka 2,5 m barva profil číslo lišty přechodová ukončující | m | 47.67 |  | 0 | SROVNATELNÁ CENA |  | základní |  | 0 | 0.00019 | 0.0090573 | 0 | 0 | 32 | M | 2 |  |  |  | ROZPOCET | 0 | 0 | 0 | 0 | 0 | 1 | 0 | 16 | -1995167221
| VV |  | 45,4*1,05 |  | 47.67 | [12 empty] | VV | 2 | 2 | True | 1 | ROZPOCET
160 | K | 776251111 | Montáž podlahovin z přírodního linolea (marmolea) lepením standardním lepidlem z pásů standardních | m2 | 87.15 |  | 0 | CS ÚRS 2015 02 |  | základní |  | 0 | 0.0004 | 0.03486 | 0 | 0 | 16 | K | 2 |  |  |  | ROZPOCET | 0 | 0 | 0 | 0 | 0 | 1 | 0 | 16 | -108540067
| VV |  | "p2- 103" 78,65 |  | 78.65 | [12 empty] | VV | 2 | 2 | True | 0 | ROZPOCET
| VV |  | "104" 8,5 |  | 8.5 | [12 empty] | VV | 2 | 2 | True | 0 | ROZPOCET
| VV |  | Součet |  | 87.15 | [12 empty] | VV | 2 | 4 | True | 1 | ROZPOCET
161 | K | 77652123010 | P2 - Podlahovina vinilová , homogen, tl. 2 mm, protiskluzná R9,vzt. na stěnu, reakce na oheň Bfi s1 | m2 | 98.482 |  | 0 | SROVNATELNÁ CENA |  | základní |  | 0 | 0.0005 | 0.049241 | 0 | 0 | 16 | K | 2 |  |  |  | ROZPOCET | 0 | 0 | 0 | 0 | 0 | 1 | 0 | 16 | -1963479196
| VV |  | 88,15*1,05+43,4*0,13*1,05 |  | 98.482 | [12 empty] | VV | 2 | 2 | True | 1 | ROZPOCET
162 | K | 998776201 | Přesun hmot pro podlahy povlakové stanovený procentní sazbou z ceny vodorovná dopravní vzdálenost do 50 m v objektech výšky do 6 m | % |  |  | 0 | CS ÚRS 2015 02 |  | základní |  | 0 | 0 | 0 | 0 | 0 | 16 | K | 2 |  |  |  | ROZPOCET | 0 | 0 | 0 | 0 | 0 | 1 | 0 | 16 | 409221295
| D | 781 | Dokončovací práce - obklady keramické - půdorysy |  |  |  | 0 |  |  |  |  | 0 |  | 0.18224 |  | 0 | 2 | D | 1 |  |  |  | ROZPOCET | [6 empty] | 0
163 | K | 781474115 | Montáž obkladů vnitřních stěn z dlaždic keramických lepených flexibilním lepidlem režných nebo glazovaných hladkých přes 22 do 25 ks/m2 | m2 | 10.809 |  | 0 | CS ÚRS 2015 02 |  | základní |  | 0 | 0.003 | 0.032427 | 0 | 0 | 16 | K | 2 |  |  |  | ROZPOCET | 0 | 0 | 0 | 0 | 0 | 1 | 0 | 16 | -927610631
| VV |  | "103" 0,6*1,8+4,3*0,7 |  | 4.09 | [12 empty] | VV | 2 | 2 | True | 0 | ROZPOCET
| VV |  | "výlevka" (1,203+0,98)*2*1,9-0,8*1,97 |  | 6.719 | [12 empty] | VV | 2 | 2 | True | 0 | ROZPOCET
| VV |  | Součet |  | 10.809 | [12 empty] | VV | 2 | 4 | True | 1 | ROZPOCET
164 | M | 597660390 | B dlaždice keramická slinutá, sytá barva , matný povrch , nerez lišta 198/198/6,5 mm | m2 | 11.89 |  | 0 | SROVNATELNÁ CENA |  | základní |  | 0 | 0.0126 | 0.14981 | 0 | 0 | 32 | M | 2 |  |  |  | ROZPOCET | 0 | 0 | 0 | 0 | 0 | 1 | 0 | 16 | -1618861624
| VV |  | 10,809*1,1 |  | 11.89 | [12 empty] | VV | 2 | 2 | True | 1 | ROZPOCET
165 | M | 7811010 | tmel + spárovací hmota + systémové lišty | m2 | 10.9 |  | 0 | SROVNATELNÁ CENA |  | základní |  | 0 | 0 | 0 | 0 | 0 | 32 | M | 2 |  |  |  | ROZPOCET | 0 | 0 | 0 | 0 | 0 | 1 | 0 | 16 | 223964176
| VV |  | 10,9 |  | 10.9 | [12 empty] | VV | 2 | 2 | True | 1 | ROZPOCET
166 | K | 998781201 | Přesun hmot pro obklady keramické stanovený procentní sazbou z ceny vodorovná dopravní vzdálenost do 50 m v objektech výšky do 6 m | % |  |  | 0 | CS ÚRS 2015 02 |  | základní |  | 0 | 0 | 0 | 0 | 0 | 16 | K | 2 |  |  |  | ROZPOCET | 0 | 0 | 0 | 0 | 0 | 1 | 0 | 16 | 1171658256
| D | 783 | Dokončovací práce - nátěry |  |  |  | 0 |  |  |  |  | 0 |  | 0.000348 |  | 0 | 2 | D | 1 |  |  |  | ROZPOCET | [6 empty] | 0
167 | K | 783314101 | Základní nátěr zámečnických konstrukcí jednonásobný syntetický | m2 | 1.2 |  | 0 | CS ÚRS 2015 02 |  | základní |  | 0 | 0.00017 | 0.000204 | 0 | 0 | 16 | K | 2 |  |  |  | ROZPOCET | 0 | 0 | 0 | 0 | 0 | 1 | 0 | 16 | -672120114
| VV |  | 1*1,2 |  | 1.2 | [12 empty] | VV | 2 | 2 | True | 1 | ROZPOCET
168 | K | 783317101 | Krycí nátěr (email) zámečnických konstrukcí jednonásobný syntetický standardní | m2 | 1.2 |  | 0 | CS ÚRS 2015 02 |  | základní |  | 0 | 0.00012 | 0.000144 | 0 | 0 | 16 | K | 2 |  |  |  | ROZPOCET | 0 | 0 | 0 | 0 | 0 | 1 | 0 | 16 | -1558249530
| VV |  | 1,2 |  | 1.2 | [12 empty] | VV | 2 | 2 | True | 1 | ROZPOCET
| D | 784 | Dokončovací práce - malby a tapety |  |  |  | 0 |  |  |  |  | 0 |  | 0.079677 |  | 0 | 2 | D | 1 |  |  |  | ROZPOCET | [6 empty] | 0
169 | K | 7842110010 | Malby nestíratelné tónované v místn do 3,80 m | m2 | 612.9 |  | 0 | CS ÚRS 2015 02 |  | základní |  | 0 | 0.00013 | 0.079677 | 0 | 0 | 16 | K | 2 |  |  |  | ROZPOCET | 0 | 0 | 0 | 0 | 0 | 1 | 0 | 16 | -611111550
| VV |  | pp | [14 empty] | VV | 2 | 1 | True | 0 | ROZPOCET
| VV |  | "stropy" 77,54 |  | 77.54 | [12 empty] | VV | 2 | 2 | True | 0 | ROZPOCET
| VV |  | "stěny" | [14 empty] | VV | 2 | 1 | True | 0 | ROZPOCET
| VV |  | "101" (4,3+1,1+2,23)*2*2,7 |  | 41.202 | [12 empty] | VV | 2 | 2 | True | 0 | ROZPOCET
| VV |  | "102" (4,0+3,8)*2*2,2 |  | 34.32 | [12 empty] | VV | 2 | 2 | True | 0 | ROZPOCET
| VV |  | "103" (4,2+4,4)*2*2,2 |  | 37.84 | [12 empty] | VV | 2 | 2 | True | 0 | ROZPOCET
| VV |  | "105" (1,25+3,4)*2*2,2 |  | 20.46 | [12 empty] | VV | 2 | 2 | True | 0 | ROZPOCET
| VV |  | "106" (2,15+1,2)*2*2,2 |  | 14.74 | [12 empty] | VV | 2 | 2 | True | 0 | ROZPOCET
| VV |  | "107" (1,9+2,1)*2*2,2 |  | 17.6 | [12 empty] | VV | 2 | 2 | True | 0 | ROZPOCET
| VV |  | "108" (0,95+2,25)*2*2,2 |  | 14.08 | [12 empty] | VV | 2 | 2 | True | 0 | ROZPOCET
| VV |  | "109" (1,8+3,3)*2*2,2 |  | 22.44 | [12 empty] | VV | 2 | 2 | True | 0 | ROZPOCET
| VV |  | "109.1" (1,8+1,2)*2*2,2 |  | 13.2 | [12 empty] | VV | 2 | 2 | True | 0 | ROZPOCET
| VV |  | "110" (3,25+3,2)*2*2,2 |  | 28.38 | [12 empty] | VV | 2 | 2 | True | 0 | ROZPOCET
| VV |  | 1np | [14 empty] | VV | 2 | 1 | True | 0 | ROZPOCET
| VV |  | "stropy" 104,15 |  | 104.15 | [12 empty] | VV | 2 | 2 | True | 0 | ROZPOCET
| VV |  | "stěny" | [14 empty] | VV | 2 | 1 | True | 0 | ROZPOCET
| VV |  | "102" (2,2+4,25*2)*2,7 |  | 28.89 | [12 empty] | VV | 2 | 2 | True | 0 | ROZPOCET
| VV |  | "103" (1,2+8,3+10,6+0,8)*2*2,7 |  | 112.86 | [12 empty] | VV | 2 | 2 | True | 0 | ROZPOCET
| VV |  | "104" (4,02+1,1+1,9+1,35)*2*2,7 |  | 45.198 | [12 empty] | VV | 2 | 2 | True | 0 | ROZPOCET
| VV |  | Součet |  | 612.9 | [12 empty] | VV | 2 | 4 | True | 1 | ROZPOCET

## ZTI_cp24_1.NP-ZM1.1 - D.1...
{e225e307-6dff-4ae7-b482-20f98ec35768}
2
| KRYCÍ LIST SOUPISU PRACÍ | [7 empty] | v --- níže se nacházejí doplnkové a pomocné údaje k sestavám --- v | [8 empty] | False
Stavba:
5.TEMNÝ DŮL- VÝCVIKOVÉ STŘEDISKO-obj.24 -CÚ 2018/1
Objekt:
so01_1NP - SO 01- 1. NADZEMNÍ PODLAŽÍ
Soupis:
ZTI_cp24_1.NP-ZM1.1 - D.1.4 ZDRAVOTNĚ-TECHNICKÉ INSTALACE - cp24_1.NP-ZMĚNA1.1 CÚ 2018/1
| KSO: |  |  |  |  | CC-CZ:
| Místo: |  | Temný Důl |  |  | Datum: | 12. 4. 2018
| Zadavatel: |  |  |  |  | IČ:
|  | Královéhradecký kraj, Pivovarské náměstí 1245, HK |  |  |  | DIČ:
| Uchazeč: |  |  |  |  | IČ: | Vyplň údaj
|  | Vyplň údaj |  |  |  | DIČ: | Vyplň údaj
| Projektant: |  |  |  |  | IČ:
|  | Ing. Karel Dovrtěl |  |  |  | DIČ:
| Zpracovatel: |  |  |  |  | IČ:
DIČ:
Poznámka:
| Cena bez DPH | [5 empty] | 0
|  |  | Základ daně |  |  | Sazba daně | Výše daně
| DPH | základní | 0 |  |  | 21% | 0
|  | snížená | 0 |  |  | 15% | 0
|  | zákl. přenesená | 0 |  |  | 21% | 0
|  | sníž. přenesená | 0 |  |  | 15% | 0
|  | nulová | 0 |  |  | 0% | 0
| Cena s DPH |  |  | v | CZK |  | 0
REKAPITULACE ČLENĚNÍ SOUPISU PRACÍ
Stavba:
5.TEMNÝ DŮL- VÝCVIKOVÉ STŘEDISKO-obj.24 -CÚ 2018/1
Objekt:
so01_1NP - SO 01- 1. NADZEMNÍ PODLAŽÍ
Soupis:
ZTI_cp24_1.NP-ZM1.1 - D.1.4 ZDRAVOTNĚ-TECHNICKÉ INSTALACE - cp24_1.NP-ZMĚNA1.1 CÚ 2018/1
Místo: |  |  | Temný Důl |  |  | Datum: | 12. 4. 2018
Zadavatel: |  |  | Královéhradecký kraj, Pivovarské náměstí 1245, HK |  |  | Projektant: | Ing. Karel Dovrtěl
Uchazeč: |  |  | Vyplň údaj |  |  | Zpracovatel:
Kód dílu - Popis | [6 empty] | Cena celkem [CZK]
Náklady ze soupisu prací | [6 empty] | 0 | [11 empty] | -1
| HSV - Práce a dodávky HSV | [5 empty] | 0
| 9 - Ostatní konstrukce a práce-bourání | [5 empty] | 0
| PSV - Práce a dodávky PSV | [5 empty] | 0
| 721 - Zdravotechnika - vnitřní kanalizace | [5 empty] | 0
| 722 - Zdravotechnika - vnitřní vodovod | [5 empty] | 0
| 725 - Zdravotechnika - zařizovací předměty | [5 empty] | 0
| 727 - Zdravotechnika - požární ochrana | [5 empty] | 0
SOUPIS PRACÍ
Stavba:
5.TEMNÝ DŮL- VÝCVIKOVÉ STŘEDISKO-obj.24 -CÚ 2018/1
Objekt:
so01_1NP - SO 01- 1. NADZEMNÍ PODLAŽÍ
Soupis:
ZTI_cp24_1.NP-ZM1.1 - D.1.4 ZDRAVOTNĚ-TECHNICKÉ INSTALACE - cp24_1.NP-ZMĚNA1.1 CÚ 2018/1
Místo: |  |  | Temný Důl |  |  | Datum: | 12. 4. 2018
Zadavatel: |  |  | Královéhradecký kraj, Pivovarské náměstí 1245, HK |  |  | Projektant: | Ing. Karel Dovrtěl
Uchazeč: |  |  | Vyplň údaj |  |  | Zpracovatel:
PČ | Typ | Kód | Popis | MJ | Množství | J.cena [CZK] | Cena celkem [CZK] | Cenová soustava |  | DPH | J. Nh [h] | Nh celkem [h] | J. hmotnost [t] | Hmotnost celkem [t] | J. suť [t] | Suť Celkem [t]
Náklady soupisu celkem | [6 empty] | 0 |  |  |  |  | 0 |  | 0.14132 |  | 2.2 |  | D | -1 | [10 empty] | 0
| D | HSV | Práce a dodávky HSV |  |  |  | 0 |  |  |  |  | 0 |  | 0 |  | 2.2 | 1 | D | 0 |  |  |  | ROZPOCET | [6 empty] | 0
| D | 9 | Ostatní konstrukce a práce-bourání |  |  |  | 0 |  |  |  |  | 0 |  | 0 |  | 2.2 | 1 | D | 1 |  |  |  | ROZPOCET | [6 empty] | 0
1 | K | R-9709001 | Stavební výpomoce, pomocné zednické práce a nespecifikované práce | kpl | 1 |  | 0 | SROVNATELNÁ POLOŽKA |  | základní |  | 0 | 0 | 0 | 2.2 | 2.2 | 4 | K | 2 |  |  |  | ROZPOCET | 0 | 0 | 0 | 0 | 0 | 1 | 0 | 4 | 1896134344
| D | PSV | Práce a dodávky PSV |  |  |  | 0 |  |  |  |  | 0 |  | 0.14132 |  | 0 | 2 | D | 0 |  |  |  | ROZPOCET | [6 empty] | 0
| D | 721 | Zdravotechnika - vnitřní kanalizace |  |  |  | 0 |  |  |  |  | 0 |  | 0.02312 |  | 0 | 2 | D | 1 |  |  |  | ROZPOCET | [6 empty] | 0
2 | K | 721174025 | Potrubí z plastových trub HT Systém (polypropylenové PPs) odpadní (svislé) DN 100 | m | 17 |  | 0 | CS ÚRS 2015 02 |  | základní |  | 0 | 0.0012 | 0.0204 | 0 | 0 | 16 | K | 2 |  |  |  | ROZPOCET | 0 | 0 | 0 | 0 | 0 | 1 | 0 | 16 | 308815722
| VV |  | 14+3 "odpadní kanalizace |  | 17 | [12 empty] | VV | 2 | 2 | True | 1 | ROZPOCET
3 | K | 721174043 | Potrubí kanalizační z PP připojovací systém HT DN 50 | m | 4 |  | 0 | CS ÚRS 2015 02 |  | základní |  | 0 | 0.00035 | 0.0014 | 0 | 0 | 16 | K | 2 |  |  |  | ROZPOCET | 0 | 0 | 0 | 0 | 0 | 1 | 0 | 16 | 1037289617
| VV |  | 4 "připojovací kanalizace |  | 4 | [12 empty] | VV | 2 | 2 | True | 1 | ROZPOCET
4 | K | 721174045 | Potrubí z plastových trub HT Systém (polypropylenové PPs) připojovací DN 100 | m | 1 |  | 0 | CS ÚRS 2015 02 |  | základní |  | 0 | 0.00114 | 0.00114 | 0 | 0 | 16 | K | 2 |  |  |  | ROZPOCET | 0 | 0 | 0 | 0 | 0 | 1 | 0 | 16 | 1158704380
| VV |  | 1 "připojovací kanalizace |  | 1 | [12 empty] | VV | 2 | 2 | True | 1 | ROZPOCET
5 | M | 721174025R | kotevní prvky pro potrubí kanalizace | kpl | 8.5 |  | 0 | SROVNATELNÁ POLOŽKA |  | základní |  | 0 | 0 | 0 | 0 | 0 | 32 | M | 2 |  |  |  | ROZPOCET | 0 | 0 | 0 | 0 | 0 | 1 | 0 | 16 | -94097193
| VV |  | (14+3)/2 "upevnění potrubí |  | 8.5 | [12 empty] | VV | 2 | 2 | True | 1 | ROZPOCET
6 | K | 721194105 | Zřízení přípojek na potrubí vyvedení a upevnění odpadních výpustek DN 50 | kus | 3 |  | 0 | CS ÚRS 2015 02 |  | základní |  | 0 | 0 | 0 | 0 | 0 | 16 | K | 2 |  |  |  | ROZPOCET | 0 | 0 | 0 | 0 | 0 | 1 | 0 | 16 | -1943475960
| VV |  | 1+1+1 "zařizovací předměty DN50 |  | 3 | [12 empty] | VV | 2 | 2 | True | 1 | ROZPOCET
7 | K | 721194109 | Vyměření přípojek na potrubí vyvedení a upevnění odpadních výpustek DN 100 | kus | 1 |  | 0 | CS ÚRS 2015 02 |  | základní |  | 0 | 0 | 0 | 0 | 0 | 16 | K | 2 |  |  |  | ROZPOCET | 0 | 0 | 0 | 0 | 0 | 1 | 0 | 16 | -381777304
| VV |  | 1 "zařizovací předměty DN100 |  | 1 | [12 empty] | VV | 2 | 2 | True | 1 | ROZPOCET
8 | K | 721226550-R | Podomítková zápachová uzávěrka HL 405 v kombinaci s připojením vody (1x nástěnka 1/2") krycí nerez deska | kus | 2 |  | 0 | SROVNATELNÁ POLOŽKA |  | základní |  | 0 | 9e-05 | 0.00018 | 0 | 0 | 16 | K | 2 |  |  |  | ROZPOCET | 0 | 0 | 0 | 0 | 0 | 1 | 0 | 16 | -1085914859
| VV |  | 2 "myčka nádobí, pračka |  | 2 | [12 empty] | VV | 2 | 2 | True | 1 | ROZPOCET
9 | K | 721290111 | Zkouška těsnosti potrubí kanalizace vodou do DN 125 | m | 22 |  | 0 | CS ÚRS 2015 02 |  | základní |  | 0 | 0 | 0 | 0 | 0 | 16 | K | 2 |  |  |  | ROZPOCET | 0 | 0 | 0 | 0 | 0 | 1 | 0 | 16 | -1622035898
| VV |  | 4+14+3+1 "připojovací,odpadní potrubí |  | 22 | [12 empty] | VV | 2 | 2 | True | 1 | ROZPOCET
10 | K | 998721102 | Přesun hmot pro vnitřní kanalizace stanovený z hmotnosti přesunovaného materiálu vodorovná dopravní vzdálenost do 50 m v objektech výšky přes 6 do 12 m | t | 0.023 |  | 0 | CS ÚRS 2015 02 |  | základní |  | 0 | 0 | 0 | 0 | 0 | 16 | K | 2 |  |  |  | ROZPOCET | 0 | 0 | 0 | 0 | 0 | 1 | 0 | 16 | -122884963
| D | 722 | Zdravotechnika - vnitřní vodovod |  |  |  | 0 |  |  |  |  | 0 |  | 0.08088 |  | 0 | 2 | D | 1 |  |  |  | ROZPOCET | [6 empty] | 0
11 | K | 722174032R | Potrubí vodovodní plastové PPR svar polyfuze PN 20 D 20 x 3,4 mm | m | 12 |  | 0 | SROVNATELNÁ POLOŽKA |  | základní |  | 0 | 0.00078 | 0.00936 | 0 | 0 | 16 | K | 2 |  |  |  | ROZPOCET | 0 | 0 | 0 | 0 | 0 | 1 | 0 | 16 | 2125019317
| VV |  | 8+4 "připojovací potrubí ve stěnách |  | 12 | [12 empty] | VV | 2 | 2 | True | 0 | ROZPOCET
| VV |  | Součet |  | 12 | [12 empty] | VV | 2 | 4 | True | 1 | ROZPOCET
12 | K | 722174033R | Potrubí vodovodní plastové PPR svar polyfuze PN 20 D 25 x 4,2 mm | m | 20 |  | 0 | SROVNATELNÁ POLOŽKA |  | základní |  | 0 | 0.00096 | 0.0192 | 0 | 0 | 16 | K | 2 |  |  |  | ROZPOCET | 0 | 0 | 0 | 0 | 0 | 1 | 0 | 16 | 708187756
| VV |  | 9 "připojovací potrubíd ve stěnách |  | 9 | [12 empty] | VV | 2 | 2 | True | 0 | ROZPOCET
| VV |  | 11 "páteřní pod stropem |  | 11 | [12 empty] | VV | 2 | 2 | True | 0 | ROZPOCET
| VV |  | Součet |  | 20 | [12 empty] | VV | 2 | 4 | True | 1 | ROZPOCET
13 | K | 722174034R | Potrubí vodovodní plastové PPR svar polyfuze PN 20 D 32 x5,4 mm | m | 22 |  | 0 | SROVNATELNÁ POLOŽKA |  | základní |  | 0 | 0.00125 | 0.0275 | 0 | 0 | 16 | K | 2 |  |  |  | ROZPOCET | 0 | 0 | 0 | 0 | 0 | 1 | 0 | 16 | -1757399015
| VV |  | 11+11 "páteřní pod stropem |  | 22 | [12 empty] | VV | 2 | 2 | True | 0 | ROZPOCET
| VV |  | Součet |  | 22 | [12 empty] | VV | 2 | 4 | True | 1 | ROZPOCET
14 | M | 45820001R | kotevní prvky pro potrubí vodovodu | kus | 16.5 |  | 0 | SROVNATELNÁ POLOŽKA |  | základní |  | 0 | 0 | 0 | 0 | 0 | 32 | M | 2 |  |  |  | ROZPOCET | 0 | 0 | 0 | 0 | 0 | 1 | 0 | 16 | 1331855731
| VV |  | (11+11+11)/2 "páteřní rozvod |  | 16.5 | [12 empty] | VV | 2 | 2 | True | 1 | ROZPOCET
15 | K | 722181221 | Ochrana potrubí tepelně izolačními trubicemi z pěnového polyetylenu PE přilepenými v příčných a podélných spojích, tloušťky izolace přes 6 do 10 mm, vnitřního průměru DN do 22 mm | m | 12 |  | 0 | CS ÚRS 2015 02 |  | základní |  | 0 | 5e-05 | 0.0006 | 0 | 0 | 16 | K | 2 |  |  |  | ROZPOCET | 0 | 0 | 0 | 0 | 0 | 1 | 0 | 16 | -1006154949
| VV |  | 8+4 "připojovací ve stěnách |  | 12 | [12 empty] | VV | 2 | 2 | True | 0 | ROZPOCET
| VV |  | Součet |  | 12 | [12 empty] | VV | 2 | 4 | True | 1 | ROZPOCET
16 | K | 722181222 | Ochrana potrubí tepelně izolačními trubicemi z pěnového polyetylenu PE přilepenými v příčných a podélných spojích, tloušťky izolace přes 6 do 10 mm, vnitřního průměru DN přes 22 do 42 mm | m | 20 |  | 0 | CS ÚRS 2015 02 |  | základní |  | 0 | 7e-05 | 0.0014 | 0 | 0 | 16 | K | 2 |  |  |  | ROZPOCET | 0 | 0 | 0 | 0 | 0 | 1 | 0 | 16 | -942915167
| VV |  | 9+11 "připojovací ve stěnách |  | 20 | [12 empty] | VV | 2 | 2 | True | 0 | ROZPOCET
| VV |  | Součet |  | 20 | [12 empty] | VV | 2 | 4 | True | 1 | ROZPOCET
17 | K | 722181252 | Ochrana potrubí tepelně izolačními trubicemi z pěnového polyetylenu PE přilepenými v příčných a podélných spojích, tloušťky izolace přes 20 do 25 mm, vnitřního průměru DN přes 22 do 42 mm | m | 22 |  | 0 | CS ÚRS 2015 02 |  | základní |  | 0 | 0.00024 | 0.00528 | 0 | 0 | 16 | K | 2 |  |  |  | ROZPOCET | 0 | 0 | 0 | 0 | 0 | 1 | 0 | 16 | -354179962
| VV |  | 11+11 "páteřní pod stropem |  | 22 | [12 empty] | VV | 2 | 2 | True | 0 | ROZPOCET
| VV |  | Součet |  | 22 | [12 empty] | VV | 2 | 4 | True | 1 | ROZPOCET
18 | K | 722181253 | Ochrana potrubí tepelně izolačními trubicemi z pěnového polyetylenu PE přilepenými v příčných a podélných spojích, tloušťky izolace přes 20 do 25 mm, vnitřního průměru DN přes 42 do 62mm | m | 11 |  | 0 | CS ÚRS 2015 02 |  | základní |  | 0 | 0.00027 | 0.00297 | 0 | 0 | 16 | K | 2 |  |  |  | ROZPOCET | 0 | 0 | 0 | 0 | 0 | 1 | 0 | 16 | -1625574240
| VV |  | 11 "páteřní pod stropem |  | 11 | [12 empty] | VV | 2 | 2 | True | 0 | ROZPOCET
| VV |  | Součet |  | 11 | [12 empty] | VV | 2 | 4 | True | 1 | ROZPOCET
19 | K | 722220152 | Nástěnka závitová plastová PPR PN 20 DN 20 x G 1/2 | kus | 3 |  | 0 | CS ÚRS 2015 02 |  | základní |  | 0 | 0.00017 | 0.00051 | 0 | 0 | 16 | K | 2 |  |  |  | ROZPOCET | 0 | 0 | 0 | 0 | 0 | 1 | 0 | 16 | 852836618
| VV |  | 2+1 "zařizovací předměty výtokové ventily |  | 3 | [12 empty] | VV | 2 | 2 | True | 1 | ROZPOCET
20 | K | 722220161 | Nástěnný komplet plastový PPR PN 20 DN 20 x G 1/2 | soubor | 2 |  | 0 | CS ÚRS 2015 02 |  | základní |  | 0 | 0.00021 | 0.00042 | 0 | 0 | 16 | K | 2 |  |  |  | ROZPOCET | 0 | 0 | 0 | 0 | 0 | 1 | 0 | 16 | -56286476
| VV |  | 1+1 "zařizovací předměty baterie |  | 2 | [12 empty] | VV | 2 | 2 | True | 1 | ROZPOCET
21 | K | 722229101 | Armatury s jedním závitem montáž vodovodních armatur s jedním závitem ostatních typů G 1/2 | soubor | 2 |  | 0 | CS ÚRS 2015 02 |  | základní |  | 0 | 2e-05 | 4e-05 | 0 | 0 | 16 | K | 2 |  |  |  | ROZPOCET | 0 | 0 | 0 | 0 | 0 | 1 | 0 | 16 | -2050081502
| VV |  | 2 |  | 2 | [12 empty] | VV | 2 | 2 | True | 1 | ROZPOCET
22 | M | 551119820 | kohouty a ventily k vodovodní kohoutky a ventily ventil pračkový DN20 3/4" | kus | 2 |  | 0 | CS ÚRS 2015 02 |  | základní |  | 0 | 0.001 | 0.002 | 0 | 0 | 32 | M | 2 |  |  |  | ROZPOCET | 0 | 0 | 0 | 0 | 0 | 1 | 0 | 16 | -1605096660
| VV |  | 2 |  | 2 | [12 empty] | VV | 2 | 2 | True | 1 | ROZPOCET
23 | K | 722232062 | Kohout kulový přímý G 3/4 PN 42 do 185°C vnitřní závit s vypouštěním | kus | 2 |  | 0 | CS ÚRS 2015 02 |  | základní |  | 0 | 0.0004 | 0.0008 | 0 | 0 | 16 | K | 2 |  |  |  | ROZPOCET | 0 | 0 | 0 | 0 | 0 | 1 | 0 | 16 | -1161528981
| VV |  | 2 "uzávěry odbočky |  | 2 | [12 empty] | VV | 2 | 2 | True | 1 | ROZPOCET
24 | K | 722290226 | Zkouška těsnosti vodovodního potrubí závitového do DN 50 | m | 54 |  | 0 | CS ÚRS 2015 02 |  | základní |  | 0 | 0.00019 | 0.01026 | 0 | 0 | 16 | K | 2 |  |  |  | ROZPOCET | 0 | 0 | 0 | 0 | 0 | 1 | 0 | 16 | -1323232321
| VV |  | 8+9+11+11+11+4 |  | 54 | [12 empty] | VV | 2 | 2 | True | 1 | ROZPOCET
25 | K | 722290234 | Proplach a dezinfekce vodovodního potrubí do DN 80 | m | 54 |  | 0 | CS ÚRS 2015 02 |  | základní |  | 0 | 1e-05 | 0.00054 | 0 | 0 | 16 | K | 2 |  |  |  | ROZPOCET | 0 | 0 | 0 | 0 | 0 | 1 | 0 | 16 | 741871327
26 | K | 998722102 | Přesun hmot pro vnitřní vodovod stanovený z hmotnosti přesunovaného materiálu vodorovná dopravní vzdálenost do 50 m v objektech výšky přes 6 do 12 m | t | 0.081 |  | 0 | CS ÚRS 2015 02 |  | základní |  | 0 | 0 | 0 | 0 | 0 | 16 | K | 2 |  |  |  | ROZPOCET | 0 | 0 | 0 | 0 | 0 | 1 | 0 | 16 | -2072918243
| D | 725 | Zdravotechnika - zařizovací předměty |  |  |  | 0 |  |  |  |  | 0 |  | 0.03354 |  | 0 | 2 | D | 1 |  |  |  | ROZPOCET | [6 empty] | 0
27 | K | 725311131R | Dřez dvojitý nerezový se zápachovou uzávěrkou nástavný 460x500 mm | soubor | 1 |  | 0 | SROVNATELNÁ POLOŽKA |  | základní |  | 0 | 0.00984 | 0.00984 | 0 | 0 | 16 | K | 2 |  |  |  | ROZPOCET | 0 | 0 | 0 | 0 | 0 | 1 | 0 | 16 | -912281452
| VV |  | 1 |  | 1 | [12 empty] | VV | 2 | 2 | True | 1 | ROZPOCET
28 | K | 725331111 | Výlevka bez výtokových armatur keramická se sklopnou plastovou mřížkou 425 mm | soubor | 1 |  | 0 | CS ÚRS 2015 02 |  | základní |  | 0 | 0.0147 | 0.0147 | 0 | 0 | 16 | K | 2 |  |  |  | ROZPOCET | 0 | 0 | 0 | 0 | 0 | 1 | 0 | 16 | 1688095679
| VV |  | 1 |  | 1 | [12 empty] | VV | 2 | 2 | True | 1 | ROZPOCET
29 | K | 725111131 | Splachovač nádržkový plastový vysokopoložený | soubor | 1 |  | 0 | CS ÚRS 2015 02 |  | základní |  | 0 | 0.00322 | 0.00322 | 0 | 0 | 16 | K | 2 |  |  |  | ROZPOCET | 0 | 0 | 0 | 0 | 0 | 1 | 0 | 16 | -243411933
| VV |  | 1 |  | 1 | [12 empty] | VV | 2 | 2 | True | 1 | ROZPOCET
30 | K | 725819401 | Montáž ventilů rohových G 1/2 s připojovací trubičkou | soubor | 3 |  | 0 | CS ÚRS 2015 02 |  | základní |  | 0 | 9e-05 | 0.00027 | 0 | 0 | 16 | K | 2 |  |  |  | ROZPOCET | 0 | 0 | 0 | 0 | 0 | 1 | 0 | 16 | 1762241517
| VV |  | 2*(1)+1 |  | 3 | [12 empty] | VV | 2 | 2 | True | 1 | ROZPOCET
31 | M | 551456330 | ventil rohový mosazný T 66A 1/2" | kus | 2 |  | 0 | CS ÚRS 2015 02 |  | základní |  | 0 | 0.0005 | 0.001 | 0 | 0 | 32 | M | 2 |  |  |  | ROZPOCET | 0 | 0 | 0 | 0 | 0 | 1 | 0 | 16 | -319388593
32 | K | 725821316 | Baterie dřezové nástěnné pákové s otáčivým plochým ústím a délkou ramínka 300 mm | soubor | 1 |  | 0 | CS ÚRS 2015 02 |  | základní |  | 0 | 0.00196 | 0.00196 | 0 | 0 | 16 | K | 2 |  |  |  | ROZPOCET | 0 | 0 | 0 | 0 | 0 | 1 | 0 | 16 | 800485112
| VV |  | 1 |  | 1 | [12 empty] | VV | 2 | 2 | True | 1 | ROZPOCET
33 | K | 725821328 | Baterie dřezové stojánkové pákové s vytahovací sprškou | soubor | 1 |  | 0 | CS ÚRS 2015 02 |  | základní |  | 0 | 0.0018 | 0.0018 | 0 | 0 | 16 | K | 2 |  |  |  | ROZPOCET | 0 | 0 | 0 | 0 | 0 | 1 | 0 | 16 | -1166058108
| VV |  | 1 |  | 1 | [12 empty] | VV | 2 | 2 | True | 1 | ROZPOCET
34 | K | 725851305 | Ventil odpadní dřezový bez přepadu G 6/4 | kus | 1 |  | 0 | CS ÚRS 2015 02 |  | základní |  | 0 | 0.00016 | 0.00016 | 0 | 0 | 16 | K | 2 |  |  |  | ROZPOCET | 0 | 0 | 0 | 0 | 0 | 1 | 0 | 16 | -1228046705
| VV |  | 1 |  | 1 | [12 empty] | VV | 2 | 2 | True | 1 | ROZPOCET
35 | K | 725862103 | Zápachová uzávěrka pro dřezy DN 40/50 | kus | 1 |  | 0 | CS ÚRS 2015 02 |  | základní |  | 0 | 0.00028 | 0.00028 | 0 | 0 | 16 | K | 2 |  |  |  | ROZPOCET | 0 | 0 | 0 | 0 | 0 | 1 | 0 | 16 | 749187091
| VV |  | 1 |  | 1 | [12 empty] | VV | 2 | 2 | True | 1 | ROZPOCET
36 | K | 725980123 | Dvířka 30/30 | kus | 1 |  | 0 | CS ÚRS 2015 02 |  | základní |  | 0 | 0.00031 | 0.00031 | 0 | 0 | 16 | K | 2 |  |  |  | ROZPOCET | 0 | 0 | 0 | 0 | 0 | 1 | 0 | 16 | 1275878946
| VV |  | 1 |  | 1 | [12 empty] | VV | 2 | 2 | True | 1 | ROZPOCET
37 | K | 998725101 | Přesun hmot pro zařizovací předměty stanovený z hmotnosti přesunovaného materiálu vodorovná dopravní vzdálenost do 50 m v objektech výšky do 6 m | t | 0.034 |  | 0 | CS ÚRS 2015 02 |  | základní |  | 0 | 0 | 0 | 0 | 0 | 16 | K | 2 |  |  |  | ROZPOCET | 0 | 0 | 0 | 0 | 0 | 1 | 0 | 16 | -255474623
| D | 727 | Zdravotechnika - požární ochrana |  |  |  | 0 |  |  |  |  | 0 |  | 0.00378 |  | 0 | 2 | D | 1 |  |  |  | ROZPOCET | [6 empty] | 0
38 | K | 727111206 | Protipožární trubní ucpávky předizolované kovové potrubí prostup stropem tloušťky 150 mm požární odolnost EI 60-120 | kus | 6 |  | 0 | CS ÚRS 2015 02 |  | základní |  | 0 | 0.00053 | 0.00318 | 0 | 0 | 16 | K | 2 |  |  |  | ROZPOCET | 0 | 0 | 0 | 0 | 0 | 1 | 0 | 16 | -314937053
| VV |  | 6 "ucpávky |  | 6 | [12 empty] | VV | 2 | 2 | True | 1 | ROZPOCET
39 | K | 727121112 | Protipožární ochranné manžety z jedné strany dělící konstrukce požární odolnost EI 90 D 110 | kus | 2 |  | 0 | CS ÚRS 2015 02 |  | základní |  | 0 | 0.0003 | 0.0006 | 0 | 0 | 16 | K | 2 |  |  |  | ROZPOCET | 0 | 0 | 0 | 0 | 0 | 1 | 0 | 16 | 1045622766
| VV |  | 2 "manžety |  | 2 | [12 empty] | VV | 2 | 2 | True | 1 | ROZPOCET

## zzstemnydulUTČP241NP - VY...
{f0ece367-db2d-4cf8-a8c2-8609308d35aa}
2
| KRYCÍ LIST SOUPISU PRACÍ | [7 empty] | v --- níže se nacházejí doplnkové a pomocné údaje k sestavám --- v | [8 empty] | False
Stavba:
5.TEMNÝ DŮL- VÝCVIKOVÉ STŘEDISKO-obj.24 -CÚ 2018/1
Objekt:
so01_1NP - SO 01- 1. NADZEMNÍ PODLAŽÍ
Soupis:
zzstemnydulUTČP241NP - VYTÁPĚNÍ OBJEKTU č.p.24 - 1.NP CÚ 2018/1
| KSO: |  |  |  |  | CC-CZ:
| Místo: |  | na parcele 314/4, k.ú. Temný Důl |  |  | Datum: | 12. 4. 2018
| Zadavatel: |  |  |  |  | IČ:
DIČ:
| Uchazeč: |  |  |  |  | IČ: | Vyplň údaj
|  | Vyplň údaj |  |  |  | DIČ: | Vyplň údaj
| Projektant: |  |  |  |  | IČ:
|  | Ondřej Zikán |  |  |  | DIČ:
| Zpracovatel: |  |  |  |  | IČ:
DIČ:
Poznámka:
| Cena bez DPH | [5 empty] | 0
|  |  | Základ daně |  |  | Sazba daně | Výše daně
| DPH | základní | 0 |  |  | 21% | 0
|  | snížená | 0 |  |  | 15% | 0
|  | zákl. přenesená | 0 |  |  | 21% | 0
|  | sníž. přenesená | 0 |  |  | 15% | 0
|  | nulová | 0 |  |  | 0% | 0
| Cena s DPH |  |  | v | CZK |  | 0
REKAPITULACE ČLENĚNÍ SOUPISU PRACÍ
Stavba:
5.TEMNÝ DŮL- VÝCVIKOVÉ STŘEDISKO-obj.24 -CÚ 2018/1
Objekt:
so01_1NP - SO 01- 1. NADZEMNÍ PODLAŽÍ
Soupis:
zzstemnydulUTČP241NP - VYTÁPĚNÍ OBJEKTU č.p.24 - 1.NP CÚ 2018/1
Místo: |  |  | na parcele 314/4, k.ú. Temný Důl |  |  | Datum: | 12. 4. 2018
Zadavatel: | [5 empty] | Projektant: | Ondřej Zikán
Uchazeč: |  |  | Vyplň údaj |  |  | Zpracovatel:
Kód dílu - Popis | [6 empty] | Cena celkem [CZK]
Náklady ze soupisu prací | [6 empty] | 0 | [11 empty] | -1
| PSV - Práce a dodávky PSV | [5 empty] | 0
| 733 - Ústřední vytápění - rozvodné potrubí | [5 empty] | 0
| 735 - Ústřední vytápění - otopná tělesa | [5 empty] | 0
SOUPIS PRACÍ
Stavba:
5.TEMNÝ DŮL- VÝCVIKOVÉ STŘEDISKO-obj.24 -CÚ 2018/1
Objekt:
so01_1NP - SO 01- 1. NADZEMNÍ PODLAŽÍ
Soupis:
zzstemnydulUTČP241NP - VYTÁPĚNÍ OBJEKTU č.p.24 - 1.NP CÚ 2018/1
Místo: |  |  | na parcele 314/4, k.ú. Temný Důl |  |  | Datum: | 12. 4. 2018
Zadavatel: | [5 empty] | Projektant: | Ondřej Zikán
Uchazeč: |  |  | Vyplň údaj |  |  | Zpracovatel:
PČ | Typ | Kód | Popis | MJ | Množství | J.cena [CZK] | Cena celkem [CZK] | Cenová soustava |  | DPH | J. Nh [h] | Nh celkem [h] | J. hmotnost [t] | Hmotnost celkem [t] | J. suť [t] | Suť Celkem [t]
Náklady soupisu celkem | [6 empty] | 0 |  |  |  |  | 0 |  | 0.25742 |  | 0 |  | D | -1 | [10 empty] | 0
| D | PSV | Práce a dodávky PSV |  |  |  | 0 |  |  |  |  | 0 |  | 0.25742 |  | 0 | 2 | D | 0 |  |  |  | ROZPOCET | [6 empty] | 0
| D | 733 | Ústřední vytápění - rozvodné potrubí |  |  |  | 0 |  |  |  |  | 0 |  | 0.01882 |  | 0 | 2 | D | 1 |  |  |  | ROZPOCET | [6 empty] | 0
1 | K | 733222105 | Potrubí z trubek měděných polotvrdých spojovaných měkkým pájením D 28/1,5 | m | 18 |  | 0 | CS ÚRS 2015 02 |  | základní |  | 0 | 0.00104 | 0.01872 | 0 | 0 | 16 | K | 2 |  |  |  | ROZPOCET | 0 | 0 | 0 | 0 | 0 | 1 | 0 | 16 | -1716543571
2 | K | 733224225 | Potrubí z trubek měděných Příplatek k cenám za zhotovení přípojky z trubek měděných D 28/1,5 | kus | 2 |  | 0 | CS ÚRS 2015 02 |  | základní |  | 0 | 5e-05 | 0.0001 | 0 | 0 | 16 | K | 2 |  |  |  | ROZPOCET | 0 | 0 | 0 | 0 | 0 | 1 | 0 | 16 | -1552625758
3 | K | 733291101 | Zkouška těsnosti potrubí měděné do D 35x1,5 | m | 18 |  | 0 | CS ÚRS 2015 02 |  | základní |  | 0 | 0 | 0 | 0 | 0 | 16 | K | 2 |  |  |  | ROZPOCET | 0 | 0 | 0 | 0 | 0 | 1 | 0 | 16 | 114213362
4 | K | 998733101 | Přesun hmot tonážní pro rozvody potrubí v objektech v do 6 m | t | 0.019 |  | 0 | CS ÚRS 2015 02 |  | základní |  | 0 | 0 | 0 | 0 | 0 | 16 | K | 2 |  |  |  | ROZPOCET | 0 | 0 | 0 | 0 | 0 | 1 | 0 | 16 | 2065184608
5 | K | 998733193 | Příplatek k přesunu hmot tonážní 733 za zvětšený přesun do 500 m | t | 0.019 |  | 0 | CS ÚRS 2015 02 |  | základní |  | 0 | 0 | 0 | 0 | 0 | 16 | K | 2 |  |  |  | ROZPOCET | 0 | 0 | 0 | 0 | 0 | 1 | 0 | 16 | 1959138147
6 | K | x001 | Zkouška těsnosti potrubí měděné do D 35x1,5 | h | 12 |  | 0 | SROVNATELNÁ POLOŽKA |  | základní |  | 0 | 0 | 0 | 0 | 0 | 16 | K | 2 |  |  |  | ROZPOCET | 0 | 0 | 0 | 0 | 0 | 1 | 0 | 16 | 1786931021
| D | 735 | Ústřední vytápění - otopná tělesa |  |  |  | 0 |  |  |  |  | 0 |  | 0.2386 |  | 0 | 2 | D | 1 |  |  |  | ROZPOCET | [6 empty] | 0
7 | K | 735000912 | Regulace otopného systému při opravách vyregulování dvojregulačních ventilů a kohoutů s termostatickým ovládáním | kus | 9 |  | 0 | CS ÚRS 2015 02 |  | základní |  | 0 | 0 | 0 | 0 | 0 | 16 | K | 2 |  |  |  | ROZPOCET | 0 | 0 | 0 | 0 | 0 | 1 | 0 | 16 | 1584370309
8 | K | 735191905 | Ostatní opravy otopných těles odvzdušnění tělesa | kus | 9 |  | 0 | CS ÚRS 2015 02 |  | základní |  | 0 | 0 | 0 | 0 | 0 | 16 | K | 2 |  |  |  | ROZPOCET | 0 | 0 | 0 | 0 | 0 | 1 | 0 | 16 | 390651986
9 | K | 735191910 | Ostatní opravy otopných těles napuštění vody do otopného systému včetně potrubí (bez kotle a ohříváků) otopných těles | m2 | 100 |  | 0 | CS ÚRS 2015 02 |  | základní |  | 0 | 0 | 0 | 0 | 0 | 16 | K | 2 |  |  |  | ROZPOCET | 0 | 0 | 0 | 0 | 0 | 1 | 0 | 16 | -542561755
10 | K | 73551100 | Podlahové vytápění systémová deska s výstupky a roztečí 50mm dodávka a montáž | m2 | 92.7 |  | 0 |  |  | základní |  | 0 | 0.00174 | 0.1613 | 0 | 0 | 16 | K | 2 |  |  |  | ROZPOCET | 0 | 0 | 0 | 0 | 0 | 1 | 0 | 16 | 1756163940
| VV |  | 9,5+9,5+8,7+9+9,5+9,5+9,9+5,9+10,2+11 |  | 92.7 | [12 empty] | VV | 2 | 2 | True | 1 | ROZPOCET
11 | K | 73551101 | Podlahové vytápění potrubí rozvodné 17x2 mm dodávka a montáž | m | 520 |  | 0 |  |  | základní |  | 0 | 7e-05 | 0.0364 | 0 | 0 | 16 | K | 2 |  |  |  | ROZPOCET | 0 | 0 | 0 | 0 | 0 | 1 | 0 | 16 | -831785716
12 | K | 735511081 | Trubkové teplovodní podlahové vytápění ostatní prvky rozdělovače typ HKV 2 | kus | 1 |  | 0 | CS ÚRS 2015 02 |  | základní |  | 0 | 0.0031 | 0.0031 | 0 | 0 | 16 | K | 2 |  |  |  | ROZPOCET | 0 | 0 | 0 | 0 | 0 | 1 | 0 | 16 | 731017662
13 | K | 735511088 | Trubkové teplovodní podlahové vytápění ostatní prvky rozdělovače typ HKV 9 | kus | 1 |  | 0 | CS ÚRS 2015 02 |  | základní |  | 0 | 0.0063 | 0.0063 | 0 | 0 | 16 | K | 2 |  |  |  | ROZPOCET | 0 | 0 | 0 | 0 | 0 | 1 | 0 | 16 | -1749849629
14 | K | 735511130 | Trubkové teplovodní podlahové vytápění ostatní prvky skříně rozdělovače na omítku A.P.10 | kus | 1 |  | 0 | CS ÚRS 2015 02 |  | základní |  | 0 | 0.022 | 0.022 | 0 | 0 | 16 | K | 2 |  |  |  | ROZPOCET | 0 | 0 | 0 | 0 | 0 | 1 | 0 | 16 | -2066378063
15 | K | xSDK1 | Trubkové teplovodní podlahové vytápění ostatní prvky skříně rozdělovače na omítku A.P.1 | kus | 1 |  | 0 | SROVNATELNÁ POLOŽKA |  | základní |  | 0 | 0.0095 | 0.0095 | 0 | 0 | 16 | K | 2 |  |  |  | ROZPOCET | 0 | 0 | 0 | 0 | 0 | 1 | 0 | 16 | 73081699
16 | K | 998735101 | Přesun hmot tonážní pro otopná tělesa v objektech v do 6 m | t | 0.239 |  | 0 | CS ÚRS 2015 02 |  | základní |  | 0 | 0 | 0 | 0 | 0 | 16 | K | 2 |  |  |  | ROZPOCET | 0 | 0 | 0 | 0 | 0 | 1 | 0 | 16 | -624392494
17 | K | 998735193 | Příplatek k přesunu hmot tonážní 735 za zvětšený přesun do 500 m | t | 0.239 |  | 0 | CS ÚRS 2015 02 |  | základní |  | 0 | 0 | 0 | 0 | 0 | 16 | K | 2 |  |  |  | ROZPOCET | 0 | 0 | 0 | 0 | 0 | 1 | 0 | 16 | 2106019422

## el_1np - Elektroinstalace...
{e9180b2d-607d-40f1-993b-da4a0713674d}
2
| KRYCÍ LIST SOUPISU PRACÍ | [7 empty] | v --- níže se nacházejí doplnkové a pomocné údaje k sestavám --- v | [8 empty] | False
Stavba:
5.TEMNÝ DŮL- VÝCVIKOVÉ STŘEDISKO-obj.24 -CÚ 2018/1
Objekt:
so01_1NP - SO 01- 1. NADZEMNÍ PODLAŽÍ
Soupis:
el_1np - Elektroinstalace 1 NP CÚ 2018/1
| KSO: |  |  |  |  | CC-CZ:
| Místo: |  |  |  |  | Datum: | 12. 4. 2018
| Zadavatel: |  |  |  |  | IČ:
DIČ:
| Uchazeč: |  |  |  |  | IČ: | Vyplň údaj
|  | Vyplň údaj |  |  |  | DIČ: | Vyplň údaj
| Projektant: |  |  |  |  | IČ:
|  | ATELIER H1§ATELIER HÁJEK |  |  |  | DIČ:
| Zpracovatel: |  |  |  |  | IČ:
DIČ:
Poznámka:
| Cena bez DPH | [5 empty] | 0
|  |  | Základ daně |  |  | Sazba daně | Výše daně
| DPH | základní | 0 |  |  | 21% | 0
|  | snížená | 0 |  |  | 15% | 0
|  | zákl. přenesená | 0 |  |  | 21% | 0
|  | sníž. přenesená | 0 |  |  | 15% | 0
|  | nulová | 0 |  |  | 0% | 0
| Cena s DPH |  |  | v | CZK |  | 0
REKAPITULACE ČLENĚNÍ SOUPISU PRACÍ
Stavba:
5.TEMNÝ DŮL- VÝCVIKOVÉ STŘEDISKO-obj.24 -CÚ 2018/1
Objekt:
so01_1NP - SO 01- 1. NADZEMNÍ PODLAŽÍ
Soupis:
el_1np - Elektroinstalace 1 NP CÚ 2018/1
Místo: | [5 empty] | Datum: | 12. 4. 2018
Zadavatel: | [5 empty] | Projektant: | ATELIER H1§ATELIER HÁJEK
Uchazeč: |  |  | Vyplň údaj |  |  | Zpracovatel:
Kód dílu - Popis | [6 empty] | Cena celkem [CZK]
Náklady ze soupisu prací | [6 empty] | 0 | [11 empty] | -1
| D1 - Rozpočet 1.NP budova č.p.24 | [5 empty] | 0
| N00 - Ostatní | [5 empty] | 0
SOUPIS PRACÍ
Stavba:
5.TEMNÝ DŮL- VÝCVIKOVÉ STŘEDISKO-obj.24 -CÚ 2018/1
Objekt:
so01_1NP - SO 01- 1. NADZEMNÍ PODLAŽÍ
Soupis:
el_1np - Elektroinstalace 1 NP CÚ 2018/1
Místo: | [5 empty] | Datum: | 12. 4. 2018
Zadavatel: | [5 empty] | Projektant: | ATELIER H1§ATELIER HÁJEK
Uchazeč: |  |  | Vyplň údaj |  |  | Zpracovatel:
PČ | Typ | Kód | Popis | MJ | Množství | J.cena [CZK] | Cena celkem [CZK] | Cenová soustava |  | DPH | J. Nh [h] | Nh celkem [h] | J. hmotnost [t] | Hmotnost celkem [t] | J. suť [t] | Suť Celkem [t]
Náklady soupisu celkem | [6 empty] | 0 |  |  |  |  | 0 |  | 0 |  | 0 |  | D | -1 | [7 empty] | 0
| D | D1 | Rozpočet 1.NP budova č.p.24 |  |  |  | 0 |  |  |  |  | 0 |  | 0 |  | 0 | 1 | D | 0 | ROZPOCET | [6 empty] | 0
1 | K | 1 | Rozvaděč RMS1.2 | ks | 1 |  | 0 |  |  | základní |  | 0 | 0 | 0 | 0 | 0 | 4 | K | 1 | ROZPOCET | 0 | 0 | 0 | 0 | 0 | 1 | 0 | 4 | -1772655433
2 | K | 2 | Sil kabel 0 1-CXKH 2x1,5mm2 | m | 10 |  | 0 |  |  | základní |  | 0 | 0 | 0 | 0 | 0 | 4 | K | 1 | ROZPOCET | 0 | 0 | 0 | 0 | 0 | 1 | 0 | 4 | -405400571
3 | K | 3 | Sil kabel 0 1-CXKH 3x1,5mm2 | m | 27 |  | 0 |  |  | základní |  | 0 | 0 | 0 | 0 | 0 | 4 | K | 1 | ROZPOCET | 0 | 0 | 0 | 0 | 0 | 1 | 0 | 4 | -375504224
4 | K | 4 | Sil kabel J 1-CXKH 3x1,5mm2 | m | 110 |  | 0 |  |  | základní |  | 0 | 0 | 0 | 0 | 0 | 4 | K | 1 | ROZPOCET | 0 | 0 | 0 | 0 | 0 | 1 | 0 | 4 | 128332891
5 | K | 5 | Sil. kabel J 1-CXKH 5x1,5mm2 | m | 50 |  | 0 |  |  | základní |  | 0 | 0 | 0 | 0 | 0 | 4 | K | 1 | ROZPOCET | 0 | 0 | 0 | 0 | 0 | 1 | 0 | 4 | 2001323174
6 | K | 6 | Sil kabel J 1-CXKH 3x2,5mm2 | m | 240 |  | 0 |  |  | základní |  | 0 | 0 | 0 | 0 | 0 | 4 | K | 1 | ROZPOCET | 0 | 0 | 0 | 0 | 0 | 1 | 0 | 4 | 1655118791
7 | K | 7 | Ukončení kabelu do 3x4mm2 | ks | 10 |  | 0 |  |  | základní |  | 0 | 0 | 0 | 0 | 0 | 4 | K | 1 | ROZPOCET | 0 | 0 | 0 | 0 | 0 | 1 | 0 | 4 | -2099062769
8 | K | 8 | Źlab drátěný 60x100 vč spoj materiálu kompl. | m | 30 |  | 0 |  |  | základní |  | 0 | 0 | 0 | 0 | 0 | 4 | K | 1 | ROZPOCET | 0 | 0 | 0 | 0 | 0 | 1 | 0 | 4 | -1552133374
9 | K | 9 | Podpěra drátěného žlabu na stěnu š 100mm | ks | 30 |  | 0 |  |  | základní |  | 0 | 0 | 0 | 0 | 0 | 4 | K | 1 | ROZPOCET | 0 | 0 | 0 | 0 | 0 | 1 | 0 | 4 | -817091763
10 | K | 10 | Elinstal lišta 40x20 | m | 35 |  | 0 |  |  | základní |  | 0 | 0 | 0 | 0 | 0 | 4 | K | 1 | ROZPOCET | 0 | 0 | 0 | 0 | 0 | 1 | 0 | 4 | -1396840623
11 | K | 11 | Elinstal. lišta 40x40 | m | 20 |  | 0 |  |  | základní |  | 0 | 0 | 0 | 0 | 0 | 4 | K | 1 | ROZPOCET | 0 | 0 | 0 | 0 | 0 | 1 | 0 | 4 | 868838756
12 | K | 12 | Krabicová rozvodka zapuštěná vč. víčka do hořl podkladů | ks | 35 |  | 0 |  |  | základní |  | 0 | 0 | 0 | 0 | 0 | 4 | K | 1 | ROZPOCET | 0 | 0 | 0 | 0 | 0 | 1 | 0 | 4 | -409038877
13 | K | 13 | Krabice přístrojová zapuštěná pro mont do hořl podkladů | ks | 37 |  | 0 |  |  | základní |  | 0 | 0 | 0 | 0 | 0 | 4 | K | 1 | ROZPOCET | 0 | 0 | 0 | 0 | 0 | 1 | 0 | 4 | 1116830892
14 | K | 14 | Vypínač Tango 1pól, zapušť bílý, řaz 1 | ks | 3 |  | 0 |  |  | základní |  | 0 | 0 | 0 | 0 | 0 | 4 | K | 1 | ROZPOCET | 0 | 0 | 0 | 0 | 0 | 1 | 0 | 4 | -1165210516
15 | K | 15 | Vypínač 1pól řaz. 1S mod 45 | ks | 1 |  | 0 |  |  | základní |  | 0 | 0 | 0 | 0 | 0 | 4 | K | 1 | ROZPOCET | 0 | 0 | 0 | 0 | 0 | 1 | 0 | 4 | -414287453
16 | K | 16 | Spínač sériový zapušť bílý řaz.5 | ks | 3 |  | 0 |  |  | základní |  | 0 | 0 | 0 | 0 | 0 | 4 | K | 1 | ROZPOCET | 0 | 0 | 0 | 0 | 0 | 1 | 0 | 4 | -151495119
17 | K | 17 | Spínač střídavý zapušť bílý řaz. 6 | ks | 6 |  | 0 |  |  | základní |  | 0 | 0 | 0 | 0 | 0 | 4 | K | 1 | ROZPOCET | 0 | 0 | 0 | 0 | 0 | 1 | 0 | 4 | -988469694
18 | K | 18 | Přepínač křížový řaz.7, zapušť bílý | ks | 1 |  | 0 |  |  | základní |  | 0 | 0 | 0 | 0 | 0 | 4 | K | 1 | ROZPOCET | 0 | 0 | 0 | 0 | 0 | 1 | 0 | 4 | 338040814
19 | K | 19 | Zásuvka zapušť. 2P+Z, 230V/16A bílá | ks | 14 |  | 0 |  |  | základní |  | 0 | 0 | 0 | 0 | 0 | 4 | K | 1 | ROZPOCET | 0 | 0 | 0 | 0 | 0 | 1 | 0 | 4 | -1573401642
20 | K | 20 | Zás. s přep. ochr. 230/16A, bílá | ks | 5 |  | 0 |  |  | základní |  | 0 | 0 | 0 | 0 | 0 | 4 | K | 1 | ROZPOCET | 0 | 0 | 0 | 0 | 0 | 1 | 0 | 4 | 1180694653
21 | K | 21 | Zás .2P+Z,16A mod 45 | ks | 1 |  | 0 |  |  | základní |  | 0 | 0 | 0 | 0 | 0 | 4 | K | 1 | ROZPOCET | 0 | 0 | 0 | 0 | 0 | 1 | 0 | 4 | -579525933
22 | K | 22 | Zás s přep. ochr. 2P+Z, 16A, mod 45 | ks | 1 |  | 0 |  |  | základní |  | 0 | 0 | 0 | 0 | 0 | 4 | K | 1 | ROZPOCET | 0 | 0 | 0 | 0 | 0 | 1 | 0 | 4 | 842384529
23 | K | 23 | Relé pro zpožď ventilátorů | ks | 1 |  | 0 |  |  | základní |  | 0 | 0 | 0 | 0 | 0 | 4 | K | 1 | ROZPOCET | 0 | 0 | 0 | 0 | 0 | 1 | 0 | 4 | 1925800305
24 | K | 24 | Soumrakový spínač IP44 | ks | 1 |  | 0 |  |  | základní |  | 0 | 0 | 0 | 0 | 0 | 4 | K | 1 | ROZPOCET | 0 | 0 | 0 | 0 | 0 | 1 | 0 | 4 | -2041089745
25 | K | 25 | Požární tlač . Total stop pod sklem s označením | ks | 2 |  | 0 |  |  | základní |  | 0 | 0 | 0 | 0 | 0 | 4 | K | 1 | ROZPOCET | 0 | 0 | 0 | 0 | 0 | 1 | 0 | 4 | 291904747
26 | K | 26 | Požární tlač . Central stop pod sklem s označením | ks | 1 |  | 0 |  |  | základní |  | 0 | 0 | 0 | 0 | 0 | 4 | K | 1 | ROZPOCET | 0 | 0 | 0 | 0 | 0 | 1 | 0 | 4 | 943080012
27 | K | 27 | A – Led svít kulaté 23W, 3000K, kov montura skleněné stínítko IP44 | ks | 6 |  | 0 |  |  | základní |  | 0 | 0 | 0 | 0 | 0 | 4 | K | 1 | ROZPOCET | 0 | 0 | 0 | 0 | 0 | 1 | 0 | 4 | 338403378
28 | K | 28 | AS – Led svít kulaté s pohyb sensorem , kov mont skl stín 23W, IP44 | ks | 1 |  | 0 |  |  | základní |  | 0 | 0 | 0 | 0 | 0 | 4 | K | 1 | ROZPOCET | 0 | 0 | 0 | 0 | 0 | 1 | 0 | 4 | -619786518
29 | K | 29 | H – Led sv kulaté 30W, 3000K, plech mont, skl stínítko , IP43 | ks | 4 |  | 0 |  |  | základní |  | 0 | 0 | 0 | 0 | 0 | 4 | K | 1 | ROZPOCET | 0 | 0 | 0 | 0 | 0 | 1 | 0 | 4 | 1214716354
30 | K | 30 | J – Led sv nást, 20W, 3000K , plech. Mont, skl. Stínítko, IP43 | ks | 3 |  | 0 |  |  | základní |  | 0 | 0 | 0 | 0 | 0 | 4 | K | 1 | ROZPOCET | 0 | 0 | 0 | 0 | 0 | 1 | 0 | 4 | -441523295
31 | K | 31 | K-svítidlo zářivkové 2x28W EP, lešť mřížka , plech mont, IP20 | ks | 16 |  | 0 |  |  | základní |  | 0 | 0 | 0 | 0 | 0 | 4 | K | 1 | ROZPOCET | 0 | 0 | 0 | 0 | 0 | 1 | 0 | 4 | 228829095
32 | K | 32 | N - svítidlo nouzové 1x8W, 1hod, IP54, opál kryt, IP42 | ks | 4 |  | 0 |  |  | základní |  | 0 | 0 | 0 | 0 | 0 | 4 | K | 1 | ROZPOCET | 0 | 0 | 0 | 0 | 0 | 1 | 0 | 4 | 892649376
33 | K | 33 | Požární průchodka /20kabelů/ | ks | 2 |  | 0 |  |  | základní |  | 0 | 0 | 0 | 0 | 0 | 4 | K | 1 | ROZPOCET | 0 | 0 | 0 | 0 | 0 | 1 | 0 | 4 | 1174431676
34 | K | 34 | Nehořlavá podložka pod rozvaděč RMS1.1 tl 1cm | ks | 1 |  | 0 |  |  | základní |  | 0 | 0 | 0 | 0 | 0 | 4 | K | 1 | ROZPOCET | 0 | 0 | 0 | 0 | 0 | 1 | 0 | 4 | -1476574201
| D | N00 | Ostatní |  |  |  | 0 |  |  |  |  | 0 |  | 0 |  | 0 | 4 | D | 0 | ROZPOCET | [6 empty] | 0
35 | K | 001001 | PPV | Kč | 1 |  | 0 |  |  | základní |  | 0 | 0 | 0 | 0 | 0 | 512 | K | 1 | ROZPOCET | 0 | 0 | 0 | 0 | 0 | 1 | 0 | 512 | -1625227653
36 | K | 001003 | Podružný materiál | Kč | 1 |  | 0 |  |  | základní |  | 0 | 0 | 0 | 0 | 0 | 512 | K | 1 | ROZPOCET | 0 | 0 | 0 | 0 | 0 | 1 | 0 | 512 | -304914844
37 | K | 001004 | Výchozí revize | HR | 20 |  | 0 |  |  | základní |  | 0 | 0 | 0 | 0 | 0 | 512 | K | 1 | ROZPOCET | 0 | 0 | 0 | 0 | 0 | 1 | 0 | 512 | -2070577307

## SK_cp24_1NP - SK_cp24_1NP...
{93bd81da-4e54-4f0b-a5d4-db0d032e80c8}
2
| KRYCÍ LIST SOUPISU PRACÍ | [7 empty] | v --- níže se nacházejí doplnkové a pomocné údaje k sestavám --- v | [8 empty] | False
Stavba:
5.TEMNÝ DŮL- VÝCVIKOVÉ STŘEDISKO-obj.24 -CÚ 2018/1
Objekt:
so01_1NP - SO 01- 1. NADZEMNÍ PODLAŽÍ
Soupis:
SK_cp24_1NP - SK_cp24_1NP CÚ 2018/1
| KSO: |  |  |  |  | CC-CZ:
| Místo: |  |  |  |  | Datum: | 12. 4. 2018
| Zadavatel: |  |  |  |  | IČ:
DIČ:
| Uchazeč: |  |  |  |  | IČ: | Vyplň údaj
|  | Vyplň údaj |  |  |  | DIČ: | Vyplň údaj
| Projektant: |  |  |  |  | IČ:
|  | ATELIER H1§ATELIER HÁJEK |  |  |  | DIČ:
| Zpracovatel: |  |  |  |  | IČ:
DIČ:
Poznámka:
| Cena bez DPH | [5 empty] | 0
|  |  | Základ daně |  |  | Sazba daně | Výše daně
| DPH | základní | 0 |  |  | 21% | 0
|  | snížená | 0 |  |  | 15% | 0
|  | zákl. přenesená | 0 |  |  | 21% | 0
|  | sníž. přenesená | 0 |  |  | 15% | 0
|  | nulová | 0 |  |  | 0% | 0
| Cena s DPH |  |  | v | CZK |  | 0
REKAPITULACE ČLENĚNÍ SOUPISU PRACÍ
Stavba:
5.TEMNÝ DŮL- VÝCVIKOVÉ STŘEDISKO-obj.24 -CÚ 2018/1
Objekt:
so01_1NP - SO 01- 1. NADZEMNÍ PODLAŽÍ
Soupis:
SK_cp24_1NP - SK_cp24_1NP CÚ 2018/1
Místo: | [5 empty] | Datum: | 12. 4. 2018
Zadavatel: | [5 empty] | Projektant: | ATELIER H1§ATELIER HÁJEK
Uchazeč: |  |  | Vyplň údaj |  |  | Zpracovatel:
Kód dílu - Popis | [6 empty] | Cena celkem [CZK]
Náklady ze soupisu prací | [6 empty] | 0 | [11 empty] | -1
| D1 - RD01 | [5 empty] | 0
| D2 - AV technika | [5 empty] | 0
SOUPIS PRACÍ
Stavba:
5.TEMNÝ DŮL- VÝCVIKOVÉ STŘEDISKO-obj.24 -CÚ 2018/1
Objekt:
so01_1NP - SO 01- 1. NADZEMNÍ PODLAŽÍ
Soupis:
SK_cp24_1NP - SK_cp24_1NP CÚ 2018/1
Místo: | [5 empty] | Datum: | 12. 4. 2018
Zadavatel: | [5 empty] | Projektant: | ATELIER H1§ATELIER HÁJEK
Uchazeč: |  |  | Vyplň údaj |  |  | Zpracovatel:
PČ | Typ | Kód | Popis | MJ | Množství | J.cena [CZK] | Cena celkem [CZK] | Cenová soustava |  | DPH | J. Nh [h] | Nh celkem [h] | J. hmotnost [t] | Hmotnost celkem [t] | J. suť [t] | Suť Celkem [t]
Náklady soupisu celkem | [6 empty] | 0 |  |  |  |  | 0 |  | 0 |  | 0 |  | D | -1 | [10 empty] | 0
| D | D1 | RD01 |  |  |  | 0 |  |  |  |  | 0 |  | 0 |  | 0 | 1 | D | 0 |  |  |  | ROZPOCET | [6 empty] | 0
1 | K | 25.B016G | Panel vyvazovací 1U 5úchytů(ring run) | ks | 2 |  | 0 |  |  | základní |  | 0 | 0 | 0 | 0 | 0 | 4 | K | 1 |  |  |  | ROZPOCET | 0 | 0 | 0 | 0 | 0 | 1 | 0 | 4 | -329565078
2 | K | JG091B | Aktivní prvek: , 24x 10/100/1000BASE-T PoE+ and 4 GbE SFP ports. 370W PoE+ budget, covering all ports. With optional redundant power, PoE+ budget is 740W., Porty (24) RJ-45 autosensing 10/100/1000 PoE+ ports, (4) fixed Gigabit Ethernet SFP ports, Paměť a procesor storage: 128 MB flash, 128 MB SDRAM, Packet buffer size: 0.5 MB, Čekací doba 1000 Mb Latency: < 3 µs, Datový tok up to 41.7 Mpps, Kapacita směrování/přepínání 56 Gbps, Zdroj napájení – PoE 720 W PoE+, optional, Možnosti stohování IRF, 4 switches, Funkce správy IMC - Intelligent Management Center, Command-line interface, Web browser, SNMP manager | ks | 1 |  | 0 |  |  | základní |  | 0 | 0 | 0 | 0 | 0 | 4 | K | 1 |  |  |  | ROZPOCET | 0 | 0 | 0 | 0 | 0 | 1 | 0 | 4 | -1627462202
3 | K | ATEUS-9137161KU | IP dveřní komunikátor 3x2 tl. + klávesnice, Napájení , - PoE: 802.3af, 48 V / 380 mA DC , - Adaptér: 230 V10%, 50/60 Hz / 12V DC, stejnosměrné napájení 12 V / 1A DC , VoIP , - Signalizační protokol: SIP , - Počet hlasových kanálů: 2 , - Audio kodeky: G.711 PCM 64 kbps, G.729 , - Video kodeky: H.264 64 - 2048 kbit/s, H.263, H.263+ , Rozhraní , - Ethernet: konektor - svorkovnice, přenosová rychlost 10/100 BASE-T , - Reléové výstupy: maximální napětí 30 V DC, maximální proud 1 A DC | ks | 1 |  | 0 |  |  | základní |  | 0 | 0 | 0 | 0 | 0 | 4 | K | 1 |  |  |  | ROZPOCET | 0 | 0 | 0 | 0 | 0 | 1 | 0 | 4 | 719874777
4 | K | ATEUS-9135351E | Krabice do zdi s rámečkem na 1 modul. Rozměry: 125 x 235 x 46 mm. Otvor: 110 x 220 x 50 + - 5mm. | ks | 1 |  | 0 |  |  | základní |  | 0 | 0 | 0 | 0 | 0 | 4 | K | 1 |  |  |  | ROZPOCET | 0 | 0 | 0 | 0 | 0 | 1 | 0 | 4 | 269456594
5 | K | ATEUS-9135331E | Povětrnostní stříška pro 1 modul pro instalaci na omítku. Rozměry š x v x h: 103 x 218 x 60 mm | ks | 1 |  | 0 |  |  | základní |  | 0 | 0 | 0 | 0 | 0 | 4 | K | 1 |  |  |  | ROZPOCET | 0 | 0 | 0 | 0 | 0 | 1 | 0 | 4 | 132406645
6 | K | ATEUS-9137310E | Spínač pro ovládání dalších elektrických zařízení. Umožňuje ovládat druhý spotřebič, možnost spínacího i rozpínacího kontaktu, spínání na neomezenou dobu, max. 48 V / 2A. | ks | 1 |  | 0 |  |  | základní |  | 0 | 0 | 0 | 0 | 0 | 4 | K | 1 |  |  |  | ROZPOCET | 0 | 0 | 0 | 0 | 0 | 1 | 0 | 4 | -1335173667
7 | K | BEFO 11211 | Zámek elektrický, standardní 12V, nízkoodběrový, včetně montážní lišty | ks | 1 |  | 0 |  |  | základní |  | 0 | 0 | 0 | 0 | 0 | 4 | K | 1 |  |  |  | ROZPOCET | 0 | 0 | 0 | 0 | 0 | 1 | 0 | 4 | 383286878
8 | K | ATEUS-91341481 | Napájecí zdroj 12V/2A pro video a podsvětlení tlačítek | ks | 1 |  | 0 |  |  | základní |  | 0 | 0 | 0 | 0 | 0 | 4 | K | 1 |  |  |  | ROZPOCET | 0 | 0 | 0 | 0 | 0 | 1 | 0 | 4 | -1403491404
9 | K | PID-00141 | Panel propoj UTP C6 24 portů | ks | 1 |  | 0 |  |  | základní |  | 0 | 0 | 0 | 0 | 0 | 4 | K | 1 |  |  |  | ROZPOCET | 0 | 0 | 0 | 0 | 0 | 1 | 0 | 4 | 648918354
10 | K | Pol42 | Ukončení kabelu v rozvaděči - UTP | ks | 14 |  | 0 |  |  | základní |  | 0 | 0 | 0 | 0 | 0 | 4 | K | 1 |  |  |  | ROZPOCET | 0 | 0 | 0 | 0 | 0 | 1 | 0 | 4 | 772292977
11 | K | Pol43 | proměření TP kabelu, měřící protokol | ks | 14 |  | 0 |  |  | základní |  | 0 | 0 | 0 | 0 | 0 | 4 | K | 1 |  |  |  | ROZPOCET | 0 | 0 | 0 | 0 | 0 | 1 | 0 | 4 | -951273469
12 | K | MLG-00021-02 | Mod Mosaic 6 modul 1xRJ45 UTP kat.6 DG+, úhlový, bílý, 22,5x45mm ( Možnost nabídnout rovnocenné řešení v souladu s ust. § 89, odstavec 6 ZZVZ) | ks | 14 |  | 0 |  |  | základní |  | 0 | 0 | 0 | 0 | 0 | 4 | K | 1 |  |  |  | ROZPOCET | 0 | 0 | 0 | 0 | 0 | 1 | 0 | 4 | 1450938936
| VV |  | 14 |  | 14 | [12 empty] | VV | 1 | 2 | True | 1 | ROZPOCET
13 | K | 5525U-A00100 | Adaptér pro přístroje Profil 45 | ks | 8 |  | 0 |  |  | základní |  | 0 | 0 | 0 | 0 | 0 | 4 | K | 1 |  |  |  | ROZPOCET | 0 | 0 | 0 | 0 | 0 | 1 | 0 | 4 | -1005089592
14 | K | 5016A-A00070 B | Kryt přístroje osvětlení s LED nebo adaptéru Profil 45, barva bílá | ks | 8 |  | 0 |  |  | základní |  | 0 | 0 | 0 | 0 | 0 | 4 | K | 1 |  |  |  | ROZPOCET | 0 | 0 | 0 | 0 | 0 | 1 | 0 | 4 | -1053339911
15 | K | 1110818 | Rámeček - bílý jednoduchý | ks | 8 |  | 0 |  |  | základní |  | 0 | 0 | 0 | 0 | 0 | 4 | K | 1 |  |  |  | ROZPOCET | 0 | 0 | 0 | 0 | 0 | 1 | 0 | 4 | 1889435489
16 | K | 16.A0012 | Záslepka 22,5x45 - půlová bílá | ks | 2 |  | 0 |  |  | základní |  | 0 | 0 | 0 | 0 | 0 | 4 | K | 1 |  |  |  | ROZPOCET | 0 | 0 | 0 | 0 | 0 | 1 | 0 | 4 | 151567532
17 | K | CAA-00325 | Kabel UTP C6 4páry LSZH, nad 50 přípojů | m | 1116 |  | 0 |  |  | základní |  | 0 | 0 | 0 | 0 | 0 | 4 | K | 1 |  |  |  | ROZPOCET | 0 | 0 | 0 | 0 | 0 | 1 | 0 | 4 | 2078525367
18 | K | PA 2/4.40 x | Návleky číselné - | ks | 84 |  | 0 |  |  | základní |  | 0 | 0 | 0 | 0 | 0 | 4 | K | 1 |  |  |  | ROZPOCET | 0 | 0 | 0 | 0 | 0 | 1 | 0 | 4 | 657399853
19 | K | PCD-02001-0J | Kabel propoj UTP C6 1m zelený | ks | 14 |  | 0 |  |  | základní |  | 0 | 0 | 0 | 0 | 0 | 4 | K | 1 |  |  |  | ROZPOCET | 0 | 0 | 0 | 0 | 0 | 1 | 0 | 4 | 1543042058
20 | K | PCD-02005-0E | Kabel propoj UTP C6 3m šedý | ks | 12 |  | 0 |  |  | základní |  | 0 | 0 | 0 | 0 | 0 | 4 | K | 1 |  |  |  | ROZPOCET | 0 | 0 | 0 | 0 | 0 | 1 | 0 | 4 | -1559037044
21 | K | PCD-02009-0E | Kabel propoj UTP C6 5m šedý | ks | 2 |  | 0 |  |  | základní |  | 0 | 0 | 0 | 0 | 0 | 4 | K | 1 |  |  |  | ROZPOCET | 0 | 0 | 0 | 0 | 0 | 1 | 0 | 4 | 573970072
22 | K | Pol44 | Kanál parapetní 90x55D | ks | 1 |  | 0 |  |  | základní |  | 0 | 0 | 0 | 0 | 0 | 4 | K | 1 |  |  |  | ROZPOCET | 0 | 0 | 0 | 0 | 0 | 1 | 0 | 4 | 448966859
23 | K | Pol45 | Kryt PK 90x55D koncový 8401 | ks | 2 |  | 0 |  |  | základní |  | 0 | 0 | 0 | 0 | 0 | 4 | K | 1 |  |  |  | ROZPOCET | 0 | 0 | 0 | 0 | 0 | 1 | 0 | 4 | -1677638289
24 | K | 1173149 | Trubka PVC LPE-2 2323 | m | 54 |  | 0 |  |  | základní |  | 0 | 0 | 0 | 0 | 0 | 4 | K | 1 |  |  |  | ROZPOCET | 0 | 0 | 0 | 0 | 0 | 1 | 0 | 4 | -903377122
25 | K | Pol46 | instalace trubky ohebnéP23 do zdi, cihla | m | 54 |  | 0 |  |  | základní |  | 0 | 0 | 0 | 0 | 0 | 4 | K | 1 |  |  |  | ROZPOCET | 0 | 0 | 0 | 0 | 0 | 1 | 0 | 4 | -1331177622
26 | K | 1203250 | Trubka PVC LPE-2 2329 | m | 34 |  | 0 |  |  | základní |  | 0 | 0 | 0 | 0 | 0 | 4 | K | 1 |  |  |  | ROZPOCET | 0 | 0 | 0 | 0 | 0 | 1 | 0 | 4 | -1593436607
27 | K | Pol47 | instalace trubky ohebnéP29 do zdi, cihla | m | 34 |  | 0 |  |  | základní |  | 0 | 0 | 0 | 0 | 0 | 4 | K | 1 |  |  |  | ROZPOCET | 0 | 0 | 0 | 0 | 0 | 1 | 0 | 4 | -1728210408
28 | K | 7306933 | Krabice KPR 68/71L do dutých stěn 73x70mm, hluboká | ks | 15 |  | 0 |  |  | základní |  | 0 | 0 | 0 | 0 | 0 | 4 | K | 1 |  |  |  | ROZPOCET | 0 | 0 | 0 | 0 | 0 | 1 | 0 | 4 | -335943427
29 | K | 6004338 | Příchytka Grip OBO 2031M/15 | ks | 21 |  | 0 |  |  | základní |  | 0 | 0 | 0 | 0 | 0 | 4 | K | 1 |  |  |  | ROZPOCET | 0 | 0 | 0 | 0 | 0 | 1 | 0 | 4 | -313027730
30 | K | 3026363 | Příchytka Grip OBO 2031M/30 | ks | 54 |  | 0 |  |  | základní |  | 0 | 0 | 0 | 0 | 0 | 4 | K | 1 |  |  |  | ROZPOCET | 0 | 0 | 0 | 0 | 0 | 1 | 0 | 4 | -1850622986
31 | K | 1093384 | Pásek stahovací 4,8 x200mm | m | 50 |  | 0 |  |  | základní |  | 0 | 0 | 0 | 0 | 0 | 4 | K | 1 |  |  |  | ROZPOCET | 0 | 0 | 0 | 0 | 0 | 1 | 0 | 4 | -767768325
32 | K | Pol48 | Protipožární ucpávka s odolností do EI 60otvor 150x130 tloušťka zdi do 300 mm | ks | 2 |  | 0 |  |  | základní |  | 0 | 0 | 0 | 0 | 0 | 4 | K | 1 |  |  |  | ROZPOCET | 0 | 0 | 0 | 0 | 0 | 1 | 0 | 4 | -848260978
33 | K | Pol49 | průraz D40 - 300mm, cihla | ks | 4 |  | 0 |  |  | základní |  | 0 | 0 | 0 | 0 | 0 | 4 | K | 1 |  |  |  | ROZPOCET | 0 | 0 | 0 | 0 | 0 | 1 | 0 | 4 | 325029244
34 | K | Pol50 | průraz 100x80 - 300mm, cihla | ks | 2 |  | 0 |  |  | základní |  | 0 | 0 | 0 | 0 | 0 | 4 | K | 1 |  |  |  | ROZPOCET | 0 | 0 | 0 | 0 | 0 | 1 | 0 | 4 | -1353203764
| D | D2 | AV technika |  |  |  | 0 |  |  |  |  | 0 |  | 0 |  | 0 | 1 | D | 0 |  |  |  | ROZPOCET | [6 empty] | 0
35 | K | EB-G7400U | WUXGA projektor pro pevnou instalaci, Technologie , - Projekční systém Technologie 3LCD , - LCD panel 0,76 palec s C2 Fine , Obraz , - Bílý/Barevný světelný výstup 5.500 lumeny v souladu s normou ISO 21118:2012 , - Bílý/Barevný světelný výstup v orientaci na výšku 4.950 lm , - Rozlišení WUXGA, 1920 x 1200, 16:10 , - Vysoké rozlišení (HD) Technologie 4K , - Poměr stran obrazu 16:10 , - Kontrastní poměr 50.000 : 1 , -Korekce lichoběžníku Manuální vertikální: ± 45 °, Manuální horizontální ± 30 ° , Optika , - Projekční poměr 1,44 - 2,33:1 , - Zoom Motorized, Factor: 1 - 1,6 , Lens shift Motorizované - Vertikální ± 67 %, horizontální ± 30 % , - Lens position memory 10 positions , - Úhlopříčka promítaného obrazu 50 - 300 palce, - Projekční vzdálenost - Wide 1,5 m - 9,4 m , - Projekční vzdálenost - Tele 2,5 m - 15,1 m , - Clonové číslo projekčního objektivu 1,7 - 2,3 , - Ohnisková vzdálenost 24 mm - 38,2 mm , - Ostření Motorizované , Možnosti připojení , Rozhraní USB 2.0 typu A, USB 2.0 Type B (Service Only), RS-232C, Ethernetové rozhraní (100 Base-TX / 10 Base-T), Bezdrátová síť LAN IEEE 802.11a/b/g/n (volitelně), VGA vstup, VGA výstup, DVI vstup, BNC vstup, HDBaseT, Audiovýstup, stereofonní konektor mini-jack, Audiovstup, stereofonní konektor mini-jack (3x), HDMI (HDCP 2.2) | ks | 1 |  | 0 |  |  | základní |  | 0 | 0 | 0 | 0 | 0 | 4 | K | 1 |  |  |  | ROZPOCET | 0 | 0 | 0 | 0 | 0 | 1 | 0 | 4 | 806780086
36 | K | Pol51 | Stropní držák pro dataprojektor - pro projektory do 15kg, náklon 20st., délka 400-600mm | ks | 1 |  | 0 |  |  | základní |  | 0 | 0 | 0 | 0 | 0 | 4 | K | 1 |  |  |  | ROZPOCET | 0 | 0 | 0 | 0 | 0 | 1 | 0 | 4 | 152225489
37 | K | Pol52 | Projekční plátno - roleta s elektrickým motorem, 106"(16:10) 143x228.6cm, matně bílé plátno, černé okraje, bílé tělo, ovládání talčítkem nahoru/dolů | ks | 1 |  | 0 |  |  | základní |  | 0 | 0 | 0 | 0 | 0 | 4 | K | 1 |  |  |  | ROZPOCET | 0 | 0 | 0 | 0 | 0 | 1 | 0 | 4 | -1558109144
38 | K | DBT K-300 | dvoucestný aktivní reproduktor, neodymové reproduktory, frekvenční rozsah [-10dB] 70 - 20 000 Hz, max. SPL 118dB, HF 1×1" 80°×60°, LF 2×6,5", zesilovač ve třídě D, interní DSP 24bit/48kHz, limiter dualactive Peak, RMS, Thermal, vstupy 1× XLR, 1× jack 6,3mm, 1×RCA cinch, napájení 230V, V×Š×H (210×350×270 mm), váha 5,5 kg, barva černá | ks | 2 |  | 0 |  |  | základní |  | 0 | 0 | 0 | 0 | 0 | 4 | K | 1 |  |  |  | ROZPOCET | 0 | 0 | 0 | 0 | 0 | 1 | 0 | 4 | -1586827220
39 | K | DBT WB03 | Otočný a naklápěcí držák na zeď pro dB Technologies L80 /160, M80 / 160, K-Serie, barva: černý | ks | 2 |  | 0 |  |  | základní |  | 0 | 0 | 0 | 0 | 0 | 4 | K | 1 |  |  |  | ROZPOCET | 0 | 0 | 0 | 0 | 0 | 1 | 0 | 4 | -476137185
40 | K | 78777 | PŘEDKONEKTOROVANÁ ZÁSUVKA VGA 1M 22,5x45mm | ks | 2 |  | 0 |  |  | základní |  | 0 | 0 | 0 | 0 | 0 | 4 | K | 1 |  |  |  | ROZPOCET | 0 | 0 | 0 | 0 | 0 | 1 | 0 | 4 | -1798889908
41 | K | 78778 | PŘEDKONEKTOROVANÁ ZÁSUVKA HDMI V1.4 1M 22,5x45mm | ks | 2 |  | 0 |  |  | základní |  | 0 | 0 | 0 | 0 | 0 | 4 | K | 1 |  |  |  | ROZPOCET | 0 | 0 | 0 | 0 | 0 | 1 | 0 | 4 | 1819115315
42 | K | 78753 | AUDIO ZÁSUVKA 2 RCA 1M BÍLÁ | ks | 3 |  | 0 |  |  | základní |  | 0 | 0 | 0 | 0 | 0 | 4 | K | 1 |  |  |  | ROZPOCET | 0 | 0 | 0 | 0 | 0 | 1 | 0 | 4 | 1804294884
43 | K | 16.A0012 | Záslepka 22,5x45 - půlová bílá | ks | 4 |  | 0 |  |  | základní |  | 0 | 0 | 0 | 0 | 0 | 4 | K | 1 |  |  |  | ROZPOCET | 0 | 0 | 0 | 0 | 0 | 1 | 0 | 4 | 215038195
44 | K | 77028 | TLAČÍTKO PŘÍMÉ OVLÁDÁNÍ ŽALUZIÍ (NAHORU/DOLŮ) BÍLÁ | ks | 1 |  | 0 |  |  | základní |  | 0 | 0 | 0 | 0 | 0 | 4 | K | 1 |  |  |  | ROZPOCET | 0 | 0 | 0 | 0 | 0 | 1 | 0 | 4 | 965287697
45 | K | Pol53 | Adaptér pro přístroje Profil 45 | ks | 4 |  | 0 |  |  | základní |  | 0 | 0 | 0 | 0 | 0 | 4 | K | 1 |  |  |  | ROZPOCET | 0 | 0 | 0 | 0 | 0 | 1 | 0 | 4 | -1256007688
46 | K | Pol54 | Kryt přístroje osvětlení s LED nebo adaptéru Profil 45, barva bílá | ks | 4 |  | 0 |  |  | základní |  | 0 | 0 | 0 | 0 | 0 | 4 | K | 1 |  |  |  | ROZPOCET | 0 | 0 | 0 | 0 | 0 | 1 | 0 | 4 | -1206006901
47 | K | 1110818 | Rámeček - bílý jednoduchý | ks | 4 |  | 0 |  |  | základní |  | 0 | 0 | 0 | 0 | 0 | 4 | K | 1 |  |  |  | ROZPOCET | 0 | 0 | 0 | 0 | 0 | 1 | 0 | 4 | -892513518
48 | K | 51723 | PROPOJJOVACÍ KABEL HD15 10M | ks | 1 |  | 0 |  |  | základní |  | 0 | 0 | 0 | 0 | 0 | 4 | K | 1 |  |  |  | ROZPOCET | 0 | 0 | 0 | 0 | 0 | 1 | 0 | 4 | 1448941171
49 | K | Pol55 | PROPOJOVACÍ KABEL HDMI 10M | ks | 1 |  | 0 |  |  | základní |  | 0 | 0 | 0 | 0 | 0 | 4 | K | 1 |  |  |  | ROZPOCET | 0 | 0 | 0 | 0 | 0 | 1 | 0 | 4 | -1539843112
50 | K | Pol56 | Kabel J3,5-2xC 3m | ks | 1 |  | 0 |  |  | základní |  | 0 | 0 | 0 | 0 | 0 | 4 | K | 1 |  |  |  | ROZPOCET | 0 | 0 | 0 | 0 | 0 | 1 | 0 | 4 | 2144328117
51 | K | Pol57 | kabel 2x cinch M/2x cinch M, 1m | ks | 1 |  | 0 |  |  | základní |  | 0 | 0 | 0 | 0 | 0 | 4 | K | 1 |  |  |  | ROZPOCET | 0 | 0 | 0 | 0 | 0 | 1 | 0 | 4 | -1463132435
52 | K | Pol58 | Trubka ohebná 320N FX 63 světle šedá | m | 14 |  | 0 |  |  | základní |  | 0 | 0 | 0 | 0 | 0 | 4 | K | 1 |  |  |  | ROZPOCET | 0 | 0 | 0 | 0 | 0 | 1 | 0 | 4 | 1898812798
54 | K | Pol60 | podružný materiál | kč | 1 |  | 0 |  |  | základní |  | 0 | 0 | 0 | 0 | 0 | 4 | K | 1 |  |  |  | ROZPOCET | 0 | 0 | 0 | 0 | 0 | 1 | 0 | 4 | 2010594046
55 | K | Pol61 | materiálová rezerva | kč | 1 |  | 0 |  |  | základní |  | 0 | 0 | 0 | 0 | 0 | 4 | K | 1 |  |  |  | ROZPOCET | 0 | 0 | 0 | 0 | 0 | 1 | 0 | 4 | -558124431
56 | K | Pol62 | Kompletace (hod) | hr | 12 |  | 0 |  |  | základní |  | 0 | 0 | 0 | 0 | 0 | 4 | K | 1 |  |  |  | ROZPOCET | 0 | 0 | 0 | 0 | 0 | 1 | 0 | 4 | 1805751868
57 | K | Pol63 | Stavební přípomoci (hod) | hr | 10 |  | 0 |  |  | základní |  | 0 | 0 | 0 | 0 | 0 | 4 | K | 1 |  |  |  | ROZPOCET | 0 | 0 | 0 | 0 | 0 | 1 | 0 | 4 | 437544915
58 | K | Pol64 | Spolupráce s ostatními profesemi stavby (hod) | hr | 4 |  | 0 |  |  | základní |  | 0 | 0 | 0 | 0 | 0 | 4 | K | 1 |  |  |  | ROZPOCET | 0 | 0 | 0 | 0 | 0 | 1 | 0 | 4 | -1554191606
59 | K | Pol65 | Ekologická likvidace odpadu (t) | t | 0.3 |  | 0 |  |  | základní |  | 0 | 0 | 0 | 0 | 0 | 4 | K | 1 |  |  |  | ROZPOCET | 0 | 0 | 0 | 0 | 0 | 1 | 0 | 4 | -1063295811
60 | K | Pol66 | Zaškolení uživetele (hod) | hr | 1 |  | 0 |  |  | základní |  | 0 | 0 | 0 | 0 | 0 | 4 | K | 1 |  |  |  | ROZPOCET | 0 | 0 | 0 | 0 | 0 | 1 | 0 | 4 | -1778719101
61 | K | Pol67 | vedlejší náklady - cestovné + dopravné | kč | 1 |  | 0 |  |  | základní |  | 0 | 0 | 0 | 0 | 0 | 4 | K | 1 |  |  |  | ROZPOCET | 0 | 0 | 0 | 0 | 0 | 1 | 0 | 4 | 194837183
62 | K | Pol68 | inženýrská činnost, projekt skutečného provedení | kč | 1 |  | 0 |  |  | základní |  | 0 | 0 | 0 | 0 | 0 | 4 | K | 1 |  |  |  | ROZPOCET | 0 | 0 | 0 | 0 | 0 | 1 | 0 | 4 | -1407744844

## STA_cp24_1NP - STA_cp24_1...
{787b276e-94ae-40f9-9e0c-a8f611348f6f}
2
| KRYCÍ LIST SOUPISU PRACÍ | [7 empty] | v --- níže se nacházejí doplnkové a pomocné údaje k sestavám --- v | [8 empty] | False
Stavba:
5.TEMNÝ DŮL- VÝCVIKOVÉ STŘEDISKO-obj.24 -CÚ 2018/1
Objekt:
so01_1NP - SO 01- 1. NADZEMNÍ PODLAŽÍ
Soupis:
STA_cp24_1NP - STA_cp24_1NP CÚ 2018/1
| KSO: |  |  |  |  | CC-CZ:
| Místo: |  |  |  |  | Datum: | 12. 4. 2018
| Zadavatel: |  |  |  |  | IČ:
DIČ:
| Uchazeč: |  |  |  |  | IČ: | Vyplň údaj
|  | Vyplň údaj |  |  |  | DIČ: | Vyplň údaj
| Projektant: |  |  |  |  | IČ:
|  | ATELIER H1§ATELIER HÁJEK |  |  |  | DIČ:
| Zpracovatel: |  |  |  |  | IČ:
DIČ:
Poznámka:
| Cena bez DPH | [5 empty] | 0
|  |  | Základ daně |  |  | Sazba daně | Výše daně
| DPH | základní | 0 |  |  | 21% | 0
|  | snížená | 0 |  |  | 15% | 0
|  | zákl. přenesená | 0 |  |  | 21% | 0
|  | sníž. přenesená | 0 |  |  | 15% | 0
|  | nulová | 0 |  |  | 0% | 0
| Cena s DPH |  |  | v | CZK |  | 0
REKAPITULACE ČLENĚNÍ SOUPISU PRACÍ
Stavba:
5.TEMNÝ DŮL- VÝCVIKOVÉ STŘEDISKO-obj.24 -CÚ 2018/1
Objekt:
so01_1NP - SO 01- 1. NADZEMNÍ PODLAŽÍ
Soupis:
STA_cp24_1NP - STA_cp24_1NP CÚ 2018/1
Místo: | [5 empty] | Datum: | 12. 4. 2018
Zadavatel: | [5 empty] | Projektant: | ATELIER H1§ATELIER HÁJEK
Uchazeč: |  |  | Vyplň údaj |  |  | Zpracovatel:
Kód dílu - Popis | [6 empty] | Cena celkem [CZK]
Náklady ze soupisu prací | [6 empty] | 0 | [11 empty] | -1
| D1 - RD01 | [5 empty] | 0
SOUPIS PRACÍ
Stavba:
5.TEMNÝ DŮL- VÝCVIKOVÉ STŘEDISKO-obj.24 -CÚ 2018/1
Objekt:
so01_1NP - SO 01- 1. NADZEMNÍ PODLAŽÍ
Soupis:
STA_cp24_1NP - STA_cp24_1NP CÚ 2018/1
Místo: | [5 empty] | Datum: | 12. 4. 2018
Zadavatel: | [5 empty] | Projektant: | ATELIER H1§ATELIER HÁJEK
Uchazeč: |  |  | Vyplň údaj |  |  | Zpracovatel:
PČ | Typ | Kód | Popis | MJ | Množství | J.cena [CZK] | Cena celkem [CZK] | Cenová soustava |  | DPH | J. Nh [h] | Nh celkem [h] | J. hmotnost [t] | Hmotnost celkem [t] | J. suť [t] | Suť Celkem [t]
Náklady soupisu celkem | [6 empty] | 0 |  |  |  |  | 0 |  | 0 |  | 0 |  | D | -1 | [7 empty] | 0
| D | D1 | RD01 |  |  |  | 0 |  |  |  |  | 0 |  | 0 |  | 0 | 1 | D | 0 | ROZPOCET | [6 empty] | 0
1 | K | Pol69 | F - konektor | ks | 8 |  | 0 |  |  | základní |  | 0 | 0 | 0 | 0 | 0 | 4 | K | 1 | ROZPOCET | 0 | 0 | 0 | 0 | 0 | 1 | 0 | 4 | -529486114
2 | K | Pol70 | Měření na zásuvce STA | ks | 4 |  | 0 |  |  | základní |  | 0 | 0 | 0 | 0 | 0 | 4 | K | 1 | ROZPOCET | 0 | 0 | 0 | 0 | 0 | 1 | 0 | 4 | -176536685
3 | K | 1153084 | Přístroj zásuvky televizní, rozhlasové a satelitní, koncový, 5011-A3303 | ks | 3 |  | 0 |  |  | základní |  | 0 | 0 | 0 | 0 | 0 | 4 | K | 1 | ROZPOCET | 0 | 0 | 0 | 0 | 0 | 1 | 0 | 4 | 206305040
4 | K | 3005886 | Kryt zásuvky televizní, rozhlasové a satelitní ABB Tango, bílá 5011A-A00300 B | ks | 3 |  | 0 |  |  | základní |  | 0 | 0 | 0 | 0 | 0 | 4 | K | 1 | ROZPOCET | 0 | 0 | 0 | 0 | 0 | 1 | 0 | 4 | 1468111400
5 | K | 1110818 | Rámeček - bílý jednoduchý | ks | 3 |  | 0 |  |  | základní |  | 0 | 0 | 0 | 0 | 0 | 4 | K | 1 | ROZPOCET | 0 | 0 | 0 | 0 | 0 | 1 | 0 | 4 | 84395814
6 | K | 31011334 | Televizní, satelitní a rozhlasová zásuvka 2 moduly Legrand Mosaic 787 86 | ks | 1 |  | 0 |  |  | základní |  | 0 | 0 | 0 | 0 | 0 | 4 | K | 1 | ROZPOCET | 0 | 0 | 0 | 0 | 0 | 1 | 0 | 4 | -455440211
7 | K | 7400006 | Koaxiální kabel s pěnovým dielektrikem, vnější průměr 6,5 mm, vnitřní kabelové rozvody 75 ? CB 100F | m | 266 |  | 0 |  |  | základní |  | 0 | 0 | 0 | 0 | 0 | 4 | K | 1 | ROZPOCET | 0 | 0 | 0 | 0 | 0 | 1 | 0 | 4 | 1890521550
8 | K | 1173149 | Trubka PVC LPE-2 2323 | m | 21 |  | 0 |  |  | základní |  | 0 | 0 | 0 | 0 | 0 | 4 | K | 1 | ROZPOCET | 0 | 0 | 0 | 0 | 0 | 1 | 0 | 4 | 1250641356
9 | K | Pol71 | instalace trubky ohebnéP23 do zdi, cihla | m | 21 |  | 0 |  |  | základní |  | 0 | 0 | 0 | 0 | 0 | 4 | K | 1 | ROZPOCET | 0 | 0 | 0 | 0 | 0 | 1 | 0 | 4 | 485671430
10 | K | 1203250 | Trubka PVC LPE-2 2329 | m | 14 |  | 0 |  |  | základní |  | 0 | 0 | 0 | 0 | 0 | 4 | K | 1 | ROZPOCET | 0 | 0 | 0 | 0 | 0 | 1 | 0 | 4 | 1143631656
11 | K | Pol72 | instalace trubky ohebnéP29 do zdi, cihla | m | 14 |  | 0 |  |  | základní |  | 0 | 0 | 0 | 0 | 0 | 4 | K | 1 | ROZPOCET | 0 | 0 | 0 | 0 | 0 | 1 | 0 | 4 | 120331186
12 | K | 7306933 | Krabice KPR 68/71L do dutých stěn 73x70mm, hluboká | ks | 4 |  | 0 |  |  | základní |  | 0 | 0 | 0 | 0 | 0 | 4 | K | 1 | ROZPOCET | 0 | 0 | 0 | 0 | 0 | 1 | 0 | 4 | -1674839274
13 | K | 6004338 | Příchytka 2031M/15 | ks | 41 |  | 0 |  |  | základní |  | 0 | 0 | 0 | 0 | 0 | 4 | K | 1 | ROZPOCET | 0 | 0 | 0 | 0 | 0 | 1 | 0 | 4 | -1947654789
14 | K | 1093384 | Pásek stahovací 4,8 x200mm | m | 50 |  | 0 |  |  | základní |  | 0 | 0 | 0 | 0 | 0 | 4 | K | 1 | ROZPOCET | 0 | 0 | 0 | 0 | 0 | 1 | 0 | 4 | 454303096
15 | K | Pol73 | Protipožární ucpávka s odolností do EI 60otvor 150x130 tloušťka zdi do 300 mm | ks | 1 |  | 0 |  |  | základní |  | 0 | 0 | 0 | 0 | 0 | 4 | K | 1 | ROZPOCET | 0 | 0 | 0 | 0 | 0 | 1 | 0 | 4 | 1430978963
16 | K | Pol74 | průraz D40 - 300mm, cihla | ks | 3 |  | 0 |  |  | základní |  | 0 | 0 | 0 | 0 | 0 | 4 | K | 1 | ROZPOCET | 0 | 0 | 0 | 0 | 0 | 1 | 0 | 4 | -196487305
17 | K | Pol75 | podružný materiál | kč | 1 |  | 0 |  |  | základní |  | 0 | 0 | 0 | 0 | 0 | 4 | K | 1 | ROZPOCET | 0 | 0 | 0 | 0 | 0 | 1 | 0 | 4 | -2049645374
18 | K | Pol76 | materiálová rezerva | kč | 1 |  | 0 |  |  | základní |  | 0 | 0 | 0 | 0 | 0 | 4 | K | 1 | ROZPOCET | 0 | 0 | 0 | 0 | 0 | 1 | 0 | 4 | 901037341
19 | K | Pol77 | Kompletace (hod.) | hr | 3 |  | 0 |  |  | základní |  | 0 | 0 | 0 | 0 | 0 | 4 | K | 1 | ROZPOCET | 0 | 0 | 0 | 0 | 0 | 1 | 0 | 4 | 663991169
20 | K | Pol78 | Stavební přípomoci (hod) | hr | 4 |  | 0 |  |  | základní |  | 0 | 0 | 0 | 0 | 0 | 4 | K | 1 | ROZPOCET | 0 | 0 | 0 | 0 | 0 | 1 | 0 | 4 | -302729592
21 | K | Pol79 | Spolupráce s ostatními profesemi stavby (hod) | hr | 2 |  | 0 |  |  | základní |  | 0 | 0 | 0 | 0 | 0 | 4 | K | 1 | ROZPOCET | 0 | 0 | 0 | 0 | 0 | 1 | 0 | 4 | -56767760
22 | K | Pol80 | Ekologická likvidace odpadu (t) | t | 0.2 |  | 0 |  |  | základní |  | 0 | 0 | 0 | 0 | 0 | 4 | K | 1 | ROZPOCET | 0 | 0 | 0 | 0 | 0 | 1 | 0 | 4 | 1145306869
23 | K | Pol81 | Zaškolení uživetele (hod) | hr | 1 |  | 0 |  |  | základní |  | 0 | 0 | 0 | 0 | 0 | 4 | K | 1 | ROZPOCET | 0 | 0 | 0 | 0 | 0 | 1 | 0 | 4 | 635507760
24 | K | Pol82 | vedlejší náklady - cestovné + dopravné | kč | 1 |  | 0 |  |  | základní |  | 0 | 0 | 0 | 0 | 0 | 4 | K | 1 | ROZPOCET | 0 | 0 | 0 | 0 | 0 | 1 | 0 | 4 | 930871571
25 | K | Pol83 | inženýrská činnost, projekt skutečného provedení | kč | 1 |  | 0 |  |  | základní |  | 0 | 0 | 0 | 0 | 0 | 4 | K | 1 | ROZPOCET | 0 | 0 | 0 | 0 | 0 | 1 | 0 | 4 | 267456698

## VZD_cp_24 - VZD-č.p.24_1N...
{28bd86f5-a7af-4042-83c6-3ce6b25a7627}
2
| KRYCÍ LIST SOUPISU PRACÍ | [7 empty] | v --- níže se nacházejí doplnkové a pomocné údaje k sestavám --- v | [8 empty] | False
Stavba:
5.TEMNÝ DŮL- VÝCVIKOVÉ STŘEDISKO-obj.24 -CÚ 2018/1
Objekt:
so01_1NP - SO 01- 1. NADZEMNÍ PODLAŽÍ
Soupis:
VZD_cp_24 - VZD-č.p.24_1NP CÚ 2018/1
| KSO: |  |  |  |  | CC-CZ:
| Místo: |  |  |  |  | Datum: | 12. 4. 2018
| Zadavatel: |  |  |  |  | IČ:
DIČ:
| Uchazeč: |  |  |  |  | IČ: | Vyplň údaj
|  | Vyplň údaj |  |  |  | DIČ: | Vyplň údaj
| Projektant: |  |  |  |  | IČ:
|  | ATELIER H1§ATELIER HÁJEK |  |  |  | DIČ:
| Zpracovatel: |  |  |  |  | IČ:
DIČ:
Poznámka:
| Cena bez DPH | [5 empty] | 0
|  |  | Základ daně |  |  | Sazba daně | Výše daně
| DPH | základní | 0 |  |  | 21% | 0
|  | snížená | 0 |  |  | 15% | 0
|  | zákl. přenesená | 0 |  |  | 21% | 0
|  | sníž. přenesená | 0 |  |  | 15% | 0
|  | nulová | 0 |  |  | 0% | 0
| Cena s DPH |  |  | v | CZK |  | 0
REKAPITULACE ČLENĚNÍ SOUPISU PRACÍ
Stavba:
5.TEMNÝ DŮL- VÝCVIKOVÉ STŘEDISKO-obj.24 -CÚ 2018/1
Objekt:
so01_1NP - SO 01- 1. NADZEMNÍ PODLAŽÍ
Soupis:
VZD_cp_24 - VZD-č.p.24_1NP CÚ 2018/1
Místo: | [5 empty] | Datum: | 12. 4. 2018
Zadavatel: | [5 empty] | Projektant: | ATELIER H1§ATELIER HÁJEK
Uchazeč: |  |  | Vyplň údaj |  |  | Zpracovatel:
Kód dílu - Popis | [6 empty] | Cena celkem [CZK]
Náklady ze soupisu prací | [6 empty] | 0 | [11 empty] | -1
| D1 - Zař.č.1 - Úklid - 1NP | [5 empty] | 0
| D2 - Doplňkový materiál | [5 empty] | 0
SOUPIS PRACÍ
Stavba:
5.TEMNÝ DŮL- VÝCVIKOVÉ STŘEDISKO-obj.24 -CÚ 2018/1
Objekt:
so01_1NP - SO 01- 1. NADZEMNÍ PODLAŽÍ
Soupis:
VZD_cp_24 - VZD-č.p.24_1NP CÚ 2018/1
Místo: | [5 empty] | Datum: | 12. 4. 2018
Zadavatel: | [5 empty] | Projektant: | ATELIER H1§ATELIER HÁJEK
Uchazeč: |  |  | Vyplň údaj |  |  | Zpracovatel:
PČ | Typ | Kód | Popis | MJ | Množství | J.cena [CZK] | Cena celkem [CZK] | Cenová soustava |  | DPH | J. Nh [h] | Nh celkem [h] | J. hmotnost [t] | Hmotnost celkem [t] | J. suť [t] | Suť Celkem [t]
Náklady soupisu celkem | [6 empty] | 0 |  |  |  |  | 0 |  | 0 |  | 0 |  | D | -1 | [7 empty] | 0
| D | D1 | Zař.č.1 - Úklid - 1NP |  |  |  | 0 |  |  |  |  | 0 |  | 0 |  | 0 | 1 | D | 0 | ROZPOCET | [6 empty] | 0
1 | K | 11 | Malý radiální ventilátor s klapkou a doběhem, Vo=50m3/h; Pi=0,048kW; 230V/50Hz; 60Pa | ks | 1 |  | 0 |  |  | základní |  | 0 | 0 | 0 | 0 | 0 | 4 | K | 1 | ROZPOCET | 0 | 0 | 0 | 0 | 0 | 1 | 0 | 4 | -1611507026
2 | K | 13 | Protidešťová žaluzie 160W | ks | 1 |  | 0 |  |  | základní |  | 0 | 0 | 0 | 0 | 0 | 4 | K | 1 | ROZPOCET | 0 | 0 | 0 | 0 | 0 | 1 | 0 | 4 | 2123030288
3 | K | 110 | Potrubí spiro Pz 100/ 0 % tvarovek | m | 1 |  | 0 |  |  | základní |  | 0 | 0 | 0 | 0 | 0 | 4 | K | 1 | ROZPOCET | 0 | 0 | 0 | 0 | 0 | 1 | 0 | 4 | 670928535
| D | D2 | Doplňkový materiál |  |  |  | 0 |  |  |  |  | 0 |  | 0 |  | 0 | 1 | D | 0 | ROZPOCET | [6 empty] | 0
4 | K | Pol40 | závěs s objímkou | ks | 1 |  | 0 |  |  | základní |  | 0 | 0 | 0 | 0 | 0 | 4 | K | 1 | ROZPOCET | 0 | 0 | 0 | 0 | 0 | 1 | 0 | 4 | 992862735
5 | K | Pol41 | Páska | ks | 2 |  | 0 |  |  | základní |  | 0 | 0 | 0 | 0 | 0 | 4 | K | 1 | ROZPOCET | 0 | 0 | 0 | 0 | 0 | 1 | 0 | 4 | -1031946831

## TEMNYDULSO 01- 2.NP - SO ...
{7ca03a20-cfd7-47c0-aea2-de84c1d9260e}
2
| KRYCÍ LIST SOUPISU PRACÍ | [7 empty] | v --- níže se nacházejí doplnkové a pomocné údaje k sestavám --- v | [8 empty] | False
Stavba:
5.TEMNÝ DŮL- VÝCVIKOVÉ STŘEDISKO-obj.24 -CÚ 2018/1
Objekt:
so01_2np - SO 01 - 2np
Soupis:
TEMNYDULSO 01- 2.NP - SO 01- 2. NADZEMNÍ PODL(BEZ STŘECHY) CÚ 2018/1
| KSO: |  |  |  |  | CC-CZ:
| Místo: |  | TEMNÝ DŮL |  |  | Datum: | 12. 4. 2018
| Zadavatel: |  |  |  |  | IČ:
DIČ:
| Uchazeč: |  |  |  |  | IČ: | Vyplň údaj
|  | Vyplň údaj |  |  |  | DIČ: | Vyplň údaj
| Projektant: |  |  |  |  | IČ:
|  | ATELIER H1§ ATELIER HÁJEK |  |  |  | DIČ:
| Zpracovatel: |  |  |  |  | IČ:
DIČ:
Poznámka:
| Cena bez DPH | [5 empty] | 0
|  |  | Základ daně |  |  | Sazba daně | Výše daně
| DPH | základní | 0 |  |  | 21% | 0
|  | snížená | 0 |  |  | 15% | 0
|  | zákl. přenesená | 0 |  |  | 21% | 0
|  | sníž. přenesená | 0 |  |  | 15% | 0
|  | nulová | 0 |  |  | 0% | 0
| Cena s DPH |  |  | v | CZK |  | 0
REKAPITULACE ČLENĚNÍ SOUPISU PRACÍ
Stavba:
5.TEMNÝ DŮL- VÝCVIKOVÉ STŘEDISKO-obj.24 -CÚ 2018/1
Objekt:
so01_2np - SO 01 - 2np
Soupis:
TEMNYDULSO 01- 2.NP - SO 01- 2. NADZEMNÍ PODL(BEZ STŘECHY) CÚ 2018/1
Místo: |  |  | TEMNÝ DŮL |  |  | Datum: | 12. 4. 2018
Zadavatel: | [5 empty] | Projektant: | ATELIER H1§ ATELIER HÁJEK
Uchazeč: |  |  | Vyplň údaj |  |  | Zpracovatel:
Kód dílu - Popis | [6 empty] | Cena celkem [CZK]
Náklady ze soupisu prací | [6 empty] | 0 | [11 empty] | -1
| HSV - Práce a dodávky HSV | [5 empty] | 0
| 9 - Ostatní konstrukce a práce-bourání | [5 empty] | 0
| 997 - Přesun sutě | [5 empty] | 0
| 998 - Přesun hmot | [5 empty] | 0
| PSV - Práce a dodávky PSV | [5 empty] | 0
| 711 - Izolace proti vodě, vlhkosti a plynům- 2.np-půdorys | [5 empty] | 0
| 713 - Izolace tepelné- 2.np půdorys+řezy | [5 empty] | 0
| 762 - Konstrukce tesařské | [5 empty] | 0
| 763 - Konstrukce suché výstavby-2 np půdorys+řezy | [5 empty] | 0
| 764 - Konstrukce klempířské +5% | [5 empty] | 0
| 766 - Konstrukce truhlářské- výr.D1.1c- vč povrch úpravy | [5 empty] | 0
| 771 - Podlahy z dlaždic - půdorysy | [5 empty] | 0
| 776 - Podlahy povlakové- půdorys 2 np | [5 empty] | 0
| 781 - Dokončovací práce - obklady keramické 1b.02, 03 | [5 empty] | 0
| 784 - Dokončovací práce - malby a tapety | [5 empty] | 0
SOUPIS PRACÍ
Stavba:
5.TEMNÝ DŮL- VÝCVIKOVÉ STŘEDISKO-obj.24 -CÚ 2018/1
Objekt:
so01_2np - SO 01 - 2np
Soupis:
TEMNYDULSO 01- 2.NP - SO 01- 2. NADZEMNÍ PODL(BEZ STŘECHY) CÚ 2018/1
Místo: |  |  | TEMNÝ DŮL |  |  | Datum: | 12. 4. 2018
Zadavatel: | [5 empty] | Projektant: | ATELIER H1§ ATELIER HÁJEK
Uchazeč: |  |  | Vyplň údaj |  |  | Zpracovatel:
PČ | Typ | Kód | Popis | MJ | Množství | J.cena [CZK] | Cena celkem [CZK] | Cenová soustava |  | DPH | J. Nh [h] | Nh celkem [h] | J. hmotnost [t] | Hmotnost celkem [t] | J. suť [t] | Suť Celkem [t]
Náklady soupisu celkem | [6 empty] | 0 |  |  |  |  | 0 |  | 29.1827 |  | 113.3812 |  | D | -1 | [10 empty] | 0
| D | HSV | Práce a dodávky HSV |  |  |  | 0 |  |  |  |  | 0 |  | 0.026758 |  | 113.3812 | 1 | D | 0 |  |  |  | ROZPOCET | [6 empty] | 0
| D | 9 | Ostatní konstrukce a práce-bourání |  |  |  | 0 |  |  |  |  | 0 |  | 0.026758 |  | 113.3812 | 1 | D | 1 |  |  |  | ROZPOCET | [6 empty] | 0
1 | K | 931141 | Zednické výpomoci pro řemesla | hod | 60 |  | 0 |  |  | základní |  | 0 | 0 | 0 | 0 | 0 | 4 | K | 2 |  |  |  | ROZPOCET | 0 | 0 | 0 | 0 | 0 | 1 | 0 | 4 | -1347213162
| VV |  | 60 |  | 60 | [12 empty] | VV | 2 | 2 | True | 1 | ROZPOCET
2 | K | 941111121 | Montáž lešení řadového trubkového lehkého pracovního s podlahami s provozním zatížením tř. 3 do 200 kg/m2 šířky tř. W09 přes 0,9 do 1,2 m, výšky do 10 m | m2 | 203.94 |  | 0 | CS ÚRS 2015 02 |  | základní |  | 0 | 0 | 0 | 0 | 0 | 4 | K | 2 |  |  |  | ROZPOCET | 0 | 0 | 0 | 0 | 0 | 1 | 0 | 4 | 491667853
| VV |  | (12,6+1,2*2+11,3)*2*3,2+(11,3+1,2*2)*2,6/2*2 |  | 203.94 | [12 empty] | VV | 2 | 2 | True | 1 | ROZPOCET
3 | K | 941111221 | Montáž lešení řadového trubkového lehkého pracovního s podlahami s provozním zatížením tř. 3 do 200 kg/m2 Příplatek za první a každý další den použití lešení k ceně -1121 | m2 | 6118.2 |  | 0 | CS ÚRS 2015 02 |  | základní |  | 0 | 0 | 0 | 0 | 0 | 4 | K | 2 |  |  |  | ROZPOCET | 0 | 0 | 0 | 0 | 0 | 1 | 0 | 4 | -215633230
| VV |  | 203,94*30 |  | 6118.2 | [12 empty] | VV | 2 | 2 | True | 1 | ROZPOCET
4 | K | 941111821 | Demontáž lešení řadového trubkového lehkého pracovního s podlahami s provozním zatížením tř. 3 do 200 kg/m2 šířky tř. W09 přes 0,9 do 1,2 m, výšky do 10 m | m2 | 203.94 |  | 0 | CS ÚRS 2015 02 |  | základní |  | 0 | 0 | 0 | 0 | 0 | 4 | K | 2 |  |  |  | ROZPOCET | 0 | 0 | 0 | 0 | 0 | 1 | 0 | 4 | 2024312079
| VV |  | 203,94 |  | 203.94 | [12 empty] | VV | 2 | 2 | True | 1 | ROZPOCET
5 | K | 944111111 | Montáž ochranného zábradlí trubkového na vnějších volných stranách objektů odkloněného od svislice do 15 st. | m | 80 |  | 0 | CS ÚRS 2015 02 |  | základní |  | 0 | 0 | 0 | 0 | 0 | 4 | K | 2 |  |  |  | ROZPOCET | 0 | 0 | 0 | 0 | 0 | 1 | 0 | 4 | 1361252923
| VV |  | (12,6+1,2*2+11,3)*2+(11,3+1,2*2)*2 |  | 80 | [12 empty] | VV | 2 | 2 | True | 1 | ROZPOCET
6 | K | 944111211 | Montáž ochranného zábradlí trubkového Příplatek za první a každý další den použití zábradlí k ceně -1111 | m | 2400 |  | 0 | CS ÚRS 2015 02 |  | základní |  | 0 | 0 | 0 | 0 | 0 | 4 | K | 2 |  |  |  | ROZPOCET | 0 | 0 | 0 | 0 | 0 | 1 | 0 | 4 | -2069696279
| VV |  | 80*30 |  | 2400 | [12 empty] | VV | 2 | 2 | True | 1 | ROZPOCET
7 | K | 949101111 | Lešení pomocné pracovní pro objekty pozemních staveb pro zatížení do 150 kg/m2, o výšce lešeňové podlahy do 1,9 m | m2 | 92.75 |  | 0 | CS ÚRS 2015 02 |  | základní |  | 0 | 0.00013 | 0.012058 | 0 | 0 | 4 | K | 2 |  |  |  | ROZPOCET | 0 | 0 | 0 | 0 | 0 | 1 | 0 | 4 | -1264040489
| VV |  | 92,75 |  | 92.75 | [12 empty] | VV | 2 | 2 | True | 1 | ROZPOCET
8 | K | 952901111 | Vyčištění budov nebo objektů před předáním do užívání budov bytové nebo občanské výstavby - zametení a umytí podlah, dlažeb, obkladů, schodů v místnostech, chodbách a schodištích, vyčištění a umytí oken, dveří s rámy, zárubněmi, umytí a vyčištění jiných zasklených a natíraných ploch a zařizovacích předmětů, při světlé výšce podlaží do 4 m | m2 | 117.52 |  | 0 | CS ÚRS 2015 02 |  | základní |  | 0 | 4e-05 | 0.0047008 | 0 | 0 | 4 | K | 2 |  |  |  | ROZPOCET | 0 | 0 | 0 | 0 | 0 | 1 | 0 | 4 | -212256339
| VV |  | 10,4*11,3 |  | 117.52 | [12 empty] | VV | 2 | 2 | True | 1 | ROZPOCET
9 | K | 1000627 | Autonomní hlásič kouře | kpl | 4 |  | 0 | CS ÚRS 2015 02 |  | základní |  | 0 | 0 | 0 | 0 | 0 | 4 | K | 2 |  |  |  | ROZPOCET | 0 | 0 | 0 | 0 | 0 | 1 | 0 | 4 | 2138246097
| VV |  | 4 |  | 4 | [12 empty] | VV | 2 | 2 | True | 1 | ROZPOCET
10 | M | 4493211300 | Přístroje hasicí ruční práškové 04/D přístroj hasicí ruční práškový se schopností 21 A | kus | 1 |  | 0 | CS ÚRS 2015 02 |  | základní |  | 0 | 0.01 | 0.01 | 0 | 0 | 8 | M | 2 |  |  |  | ROZPOCET | 0 | 0 | 0 | 0 | 0 | 1 | 0 | 4 | 853676860
| VV |  | 1 |  | 1 | [12 empty] | VV | 2 | 2 | True | 1 | ROZPOCET
11 | K | 9810111120 | Demolice budov dřevěných ostatních oboustranně obitých nebo omítnutých postupným rozebíráním- obvod. konstr. | m3 | 510.726 |  | 0 | CS ÚRS 2015 02 |  | základní |  | 0 | 0 | 0 | 0.222 | 113.3812 | 4 | K | 2 |  |  |  | ROZPOCET | 0 | 0 | 0 | 0 | 0 | 1 | 0 | 4 | 2041614256
| VV |  | "2np" 9,325*11,5*2,8+11,2*1,4*1,0 |  | 315.945 | [12 empty] | VV | 2 | 2 | True | 0 | ROZPOCET
| VV |  | "krov" 12,5*11,5*2,71/2 |  | 194.781 | [12 empty] | VV | 2 | 2 | True | 0 | ROZPOCET
| VV |  | Součet |  | 510.726 | [12 empty] | VV | 2 | 4 | True | 1 | ROZPOCET
| D | 997 | Přesun sutě |  |  |  | 0 |  |  |  |  | 0 |  | 0 |  | 0 | 1 | D | 1 |  |  |  | ROZPOCET | [6 empty] | 0
12 | K | 997006512 | Vodorovná doprava suti na skládku s naložením na dopravní prostředek a složením přes 100 m do 1 km | t | 113.381 |  | 0 | CS ÚRS 2015 02 |  | základní |  | 0 | 0 | 0 | 0 | 0 | 4 | K | 2 |  |  |  | ROZPOCET | 0 | 0 | 0 | 0 | 0 | 1 | 0 | 4 | 540254325
13 | K | 997006519 | Vodorovná doprava suti na skládku s naložením na dopravní prostředek a složením Příplatek k ceně za každý další i započatý 1 km | t | 1927.477 |  | 0 | CS ÚRS 2015 02 |  | základní |  | 0 | 0 | 0 | 0 | 0 | 4 | K | 2 |  |  |  | ROZPOCET | 0 | 0 | 0 | 0 | 0 | 1 | 0 | 4 | 1829366679
| VV |  | 113,381*17 |  | 1927.477 | [12 empty] | VV | 2 | 2 | True | 1 | ROZPOCET
14 | K | 997013811 | Poplatek za uložení stavebního odpadu na skládce (skládkovné) dřevěného | t | 67.5 |  | 0 | CS ÚRS 2015 02 |  | základní |  | 0 | 0 | 0 | 0 | 0 | 4 | K | 2 |  |  |  | ROZPOCET | 0 | 0 | 0 | 0 | 0 | 1 | 0 | 4 | -442976658
| VV |  | 67,5 |  | 67.5 | [12 empty] | VV | 2 | 2 | True | 1 | ROZPOCET
15 | K | 997013814 | Poplatek za uložení stavebního odpadu na skládce (skládkovné) z izolačních materiálů | t | 0.525 |  | 0 | CS ÚRS 2015 02 |  | základní |  | 0 | 0 | 0 | 0 | 0 | 4 | K | 2 |  |  |  | ROZPOCET | 0 | 0 | 0 | 0 | 0 | 1 | 0 | 4 | 397674776
| VV |  | 0,5250 |  | 0.525 | [12 empty] | VV | 2 | 2 | True | 1 | ROZPOCET
16 | K | 997013821 | Poplatek za uložení stavebního odpadu na skládce (skládkovné) s azbestem | t | 10.11 |  | 0 | CS ÚRS 2015 02 |  | základní |  | 0 | 0 | 0 | 0 | 0 | 4 | K | 2 |  |  |  | ROZPOCET | 0 | 0 | 0 | 0 | 0 | 1 | 0 | 4 | 1508726575
| VV |  | 10,11 |  | 10.11 | [12 empty] | VV | 2 | 2 | True | 1 | ROZPOCET
17 | K | 9970138310 | Poplatek za uložení stavebního odpadu na skládce (skládkovné) Poplatek za uložení stavebního směsného odpadu na skládce (skládkovné) | t | 35.246 |  | 0 | CS ÚRS 2015 02 |  | základní |  | 0 | 0 | 0 | 0 | 0 | 4 | K | 2 |  |  |  | ROZPOCET | 0 | 0 | 0 | 0 | 0 | 1 | 0 | 4 | 1251095212
| VV |  | 113,381-67,5-0,525-10,11 |  | 35.246 | [12 empty] | VV | 2 | 2 | True | 1 | ROZPOCET
| D | 998 | Přesun hmot |  |  |  | 0 |  |  |  |  | 0 |  | 0 |  | 0 | 1 | D | 1 |  |  |  | ROZPOCET | [6 empty] | 0
18 | K | 998011002 | Přesun hmot pro budovy občanské výstavby, bydlení, výrobu a služby s nosnou svislou konstrukcí zděnou z cihel, tvárnic nebo kamene vodorovná dopravní vzdálenost do 100 m pro budovy výšky přes 6 do 12 m | t | 0.072 |  | 0 | CS ÚRS 2015 02 |  | základní |  | 0 | 0 | 0 | 0 | 0 | 4 | K | 2 |  |  |  | ROZPOCET | 0 | 0 | 0 | 0 | 0 | 1 | 0 | 4 | 20656456
| D | PSV | Práce a dodávky PSV |  |  |  | 0 |  |  |  |  | 0 |  | 29.1559 |  | 0 | 2 | D | 0 |  |  |  | ROZPOCET | [6 empty] | 0
| D | 711 | Izolace proti vodě, vlhkosti a plynům- 2.np-půdorys |  |  |  | 0 |  |  |  |  | 0 |  | 0.10236 |  | 0 | 2 | D | 1 |  |  |  | ROZPOCET | [6 empty] | 0
19 | K | 711493111 | Izolace proti podpovrchové a tlakové vodě vodorovná těsnicí kaší | m2 | 10.35 |  | 0 | CS ÚRS 2015 02 |  | základní |  | 0 | 0.00458 | 0.047403 | 0 | 0 | 16 | K | 2 |  |  |  | ROZPOCET | 0 | 0 | 0 | 0 | 0 | 1 | 0 | 16 | -2093393195
| VV |  | "koupelny" 3,5+3,55+3,3 |  | 10.35 | [12 empty] | VV | 2 | 2 | True | 1 | ROZPOCET
20 | K | 711493121 | Izolace proti podpovrchové a tlakové vodě svislá těsnicí kaší | m2 | 12 |  | 0 | CS ÚRS 2015 02 |  | základní |  | 0 | 0.00458 | 0.05496 | 0 | 0 | 16 | K | 2 |  |  |  | ROZPOCET | 0 | 0 | 0 | 0 | 0 | 1 | 0 | 16 | -1746277034
| VV |  | "koupelny" 2,0*2,0*3 |  | 12 | [12 empty] | VV | 2 | 2 | True | 1 | ROZPOCET
21 | K | 998711202 | Přesun hmot pro izolace proti vodě, vlhkosti a plynům stanovený procentní sazbou z ceny vodorovná dopravní vzdálenost do 50 m v objektech výšky přes 6 do 12 m | % |  |  | 0 | CS ÚRS 2015 02 |  | základní |  | 0 | 0 | 0 | 0 | 0 | 16 | K | 2 |  |  |  | ROZPOCET | 0 | 0 | 0 | 0 | 0 | 1 | 0 | 16 | -541512908
| D | 713 | Izolace tepelné- 2.np půdorys+řezy |  |  |  | 0 |  |  |  |  | 0 |  | 5.2896 |  | 0 | 2 | D | 1 |  |  |  | ROZPOCET | [6 empty] | 0
22 | K | 713111111 | Montáž tepelné izolace stropů rohožemi, pásy, dílci, deskami, bloky (izolační materiál ve specifikaci) vrchem bez překrytí lepenkou kladenými volně | m2 | 199.98 |  | 0 | CS ÚRS 2015 02 |  | základní |  | 0 | 0 | 0 | 0 | 0 | 16 | K | 2 |  |  |  | ROZPOCET | 0 | 0 | 0 | 0 | 0 | 1 | 0 | 16 | 1852423723
| VV |  | "strop" 9,9*10,1*2 |  | 199.98 | [12 empty] | VV | 2 | 2 | True | 1 | ROZPOCET
23 | M | 631508490 | pás tepelně izolační 10 100 mm 7500x1200 mm minerální λ=0,039 | m2 | 110 |  | 0 | CS ÚRS 2015 02 |  | základní |  | 0 | 0.0028 | 0.308 | 0 | 0 | 32 | M | 2 |  |  |  | ROZPOCET | 0 | 0 | 0 | 0 | 0 | 1 | 0 | 16 | 245511680
| VV |  | 100,0*1,1 |  | 110 | [12 empty] | VV | 2 | 2 | True | 1 | ROZPOCET
24 | M | 631508520 | pás tepelně izolační 160 mm 5000x1200 mm minerální λ=0,039 | m2 | 110 |  | 0 | CS ÚRS 2015 02 |  | základní |  | 0 | 0.00448 | 0.4928 | 0 | 0 | 32 | M | 2 |  |  |  | ROZPOCET | 0 | 0 | 0 | 0 | 0 | 1 | 0 | 16 | 1454431887
| VV |  | 110,0 |  | 110 | [12 empty] | VV | 2 | 2 | True | 1 | ROZPOCET
25 | K | 713191133 | Montáž tepelné izolace stavebních konstrukcí - doplňky a konstrukční součásti podlah, stropů vrchem nebo střech překrytím fólií položenou volně s přelepením spojů | m2 | 100 |  | 0 | CS ÚRS 2015 02 |  | základní |  | 0 | 1e-05 | 0.001 | 0 | 0 | 4 | K | 2 |  |  |  | ROZPOCET | 0 | 0 | 0 | 0 | 0 | 1 | 0 | 4 | -1248424554
| VV |  | "strop" 100,0 |  | 100 | [12 empty] | VV | 2 | 2 | True | 1 | ROZPOCET
26 | M | 611553610 | Podlahoviny dřevěné příslušenství k plovoucím podlahám podložky parozábrana na povrchu s 0,1 mm LDPE folií tloušťka 2,1 mm šíře 1,1 m | m | 110 |  | 0 | CS ÚRS 2015 02 |  | základní |  | 0 | 0.0004 | 0.044 | 0 | 0 | 8 | M | 2 |  |  |  | ROZPOCET | 0 | 0 | 0 | 0 | 0 | 1 | 0 | 4 | 1914994413
| VV |  | 100,0*1,1 |  | 110 | [12 empty] | VV | 2 | 2 | True | 1 | ROZPOCET
27 | K | 713121111 | Montáž tepelné izolace podlah rohožemi, pásy, deskami, dílci, bloky (izolační materiál ve specifikaci) kladenými volně jednovrstvá | m2 | 85.35 |  | 0 | CS ÚRS 2015 02 |  | základní |  | 0 | 0 | 0 | 0 | 0 | 16 | K | 2 |  |  |  | ROZPOCET | 0 | 0 | 0 | 0 | 0 | 1 | 0 | 16 | 641931102
| VV |  | "202" 9,95 |  | 9.95 | [12 empty] | VV | 2 | 2 | True | 0 | ROZPOCET
| VV |  | "203" 23,4 |  | 23.4 | [12 empty] | VV | 2 | 2 | True | 0 | ROZPOCET
| VV |  | "203.1" 3,5 |  | 3.5 | [12 empty] | VV | 2 | 2 | True | 0 | ROZPOCET
| VV |  | "204" 26,35 |  | 26.35 | [12 empty] | VV | 2 | 2 | True | 0 | ROZPOCET
| VV |  | "204.1" 3,55 |  | 3.55 | [12 empty] | VV | 2 | 2 | True | 0 | ROZPOCET
| VV |  | "205" 3,8*4,3-1,3*0,8 |  | 15.3 | [12 empty] | VV | 2 | 2 | True | 0 | ROZPOCET
| VV |  | "205.1" 3,3 |  | 3.3 | [12 empty] | VV | 2 | 2 | True | 0 | ROZPOCET
| VV |  | Součet |  | 85.35 | [12 empty] | VV | 2 | 4 | True | 1 | ROZPOCET
28 | M | 283722820 | Desky z lehčených plastů desky z pěnového polystyrénu - samozhášivého typ EPS 70S stabil, objemová hmotnost 15 - 20 kg/m3 tepelně izolační desky pro izolace ploché střechy nebo podlahy rozměr 1000 x 500 mm, lambda=0,039 [W / m K] 40 mm | m2 | 87.057 |  | 0 | CS ÚRS 2015 02 |  | základní |  | 0 | 0.001 | 0.087057 | 0 | 0 | 32 | M | 2 |  |  |  | ROZPOCET | 0 | 0 | 0 | 0 | 0 | 1 | 0 | 16 | 236265006
| VV |  | 85,35*1,02 |  | 87.057 | [12 empty] | VV | 2 | 2 | True | 1 | ROZPOCET
29 | K | 713131111 | Montáž tepelné izolace stěn rohožemi, pásy, deskami, dílci, bloky (izolační materiál ve specifikaci) přibitím na dřevěnou konstrukci | m2 | 236.688 |  | 0 | CS ÚRS 2015 02 |  | základní |  | 0 | 5e-05 | 0.011834 | 0 | 0 | 16 | K | 2 |  |  |  | ROZPOCET | 0 | 0 | 0 | 0 | 0 | 1 | 0 | 16 | -2028035984
| VV |  | "TI 140" | [14 empty] | VV | 2 | 1 | True | 0 | ROZPOCET
| VV |  | " - 2. np - obvod" | [14 empty] | VV | 2 | 1 | True | 0 | ROZPOCET
| VV |  | "jih" (11,3-0,125*2)*3,0 |  | 33.15 | [12 empty] | VV | 2 | 2 | True | 0 | ROZPOCET
| VV |  | "otvory" -(1,13*1,3*2+1,0*1,3) |  | -4.238 | [12 empty] | VV | 2 | 2 | True | 0 | ROZPOCET
| VV |  | "východ" (10,18-0,125*2)*3,0 |  | 29.79 | [12 empty] | VV | 2 | 2 | True | 0 | ROZPOCET
| VV |  | "otvory" -(0,93*1,3*3) |  | -3.627 | [12 empty] | VV | 2 | 2 | True | 0 | ROZPOCET
| VV |  | "sever" (11,43-0,125*2)*3,0 |  | 33.54 | [12 empty] | VV | 2 | 2 | True | 0 | ROZPOCET
| VV |  | "otvor" -(1,13*1,3+0,73*1,3) |  | -2.418 | [12 empty] | VV | 2 | 2 | True | 0 | ROZPOCET
| VV |  | "západ" (10,39-0,125*2)*3,0 |  | 30.42 | [12 empty] | VV | 2 | 2 | True | 0 | ROZPOCET
| VV |  | "otvor" -0,53*1,3 |  | -0.689 | [12 empty] | VV | 2 | 2 | True | 0 | ROZPOCET
| VV |  | "vnitřní stěny s 11" | [14 empty] | VV | 2 | 1 | True | 0 | ROZPOCET
| VV |  | (10,9+5,7)*2,7-0,8*1,97*2-0,7*1,97 |  | 40.289 | [12 empty] | VV | 2 | 2 | True | 0 | ROZPOCET
| VV |  | Mezisoučet |  | 156.217 | [12 empty] | VV | 2 | 3 | True | 0 | ROZPOCET
| VV |  | " TI 100" | [14 empty] | VV | 2 | 1 | True | 0 | ROZPOCET
| VV |  | "S12+S13" | [14 empty] | VV | 2 | 1 | True | 0 | ROZPOCET
| VV |  | (10,9+1,2+2,5+2,6+2,75)*2,7-(0,7*1,97*2+0,8*1,97) |  | 49.531 | [12 empty] | VV | 2 | 2 | True | 0 | ROZPOCET
| VV |  | Mezisoučet |  | 49.531 | [12 empty] | VV | 2 | 3 | True | 0 | ROZPOCET
| VV |  | "štíty S10 ** - TI 60" | [14 empty] | VV | 2 | 1 | True | 0 | ROZPOCET
| VV |  | (11,3-0,125*2)*2,8/2*2 |  | 30.94 | [12 empty] | VV | 2 | 2 | True | 0 | ROZPOCET
| VV |  | Součet |  | 236.688 | [12 empty] | VV | 2 | 4 | True | 1 | ROZPOCET
30 | M | 631667570 | pás tepelný TP 01 tl.140 mm minerální λ=0,039 | m2 | 159.344 |  | 0 | CS ÚRS 2015 02 |  | základní |  | 0 | 0.00392 | 0.62463 | 0 | 0 | 32 | M | 2 |  |  |  | ROZPOCET | 0 | 0 | 0 | 0 | 0 | 1 | 0 | 16 | -1332040849
| VV |  | 156,22*1,02 |  | 159.344 | [12 empty] | VV | 2 | 2 | True | 1 | ROZPOCET
31 | M | 631667530 | pás tepelný TP 01 tl.100 mm minerální λ=0,039 | m2 | 50.522 |  | 0 | CS ÚRS 2015 02 |  | základní |  | 0 | 0.0028 | 0.14146 | 0 | 0 | 32 | M | 2 |  |  |  | ROZPOCET | 0 | 0 | 0 | 0 | 0 | 1 | 0 | 16 | -753817771
| VV |  | "s12+s13" 49,531*1,02 |  | 50.522 | [12 empty] | VV | 2 | 2 | True | 1 | ROZPOCET
32 | M | 631667500 | pás tepelný 01 tl.60 mm minerální λ=0,039 | m2 | 31.569 |  | 0 | CS ÚRS 2015 02 |  | základní |  | 0 | 0.00168 | 0.053036 | 0 | 0 | 32 | M | 2 |  |  |  | ROZPOCET | 0 | 0 | 0 | 0 | 0 | 1 | 0 | 16 | -1317473768
| VV |  | "štíty S10**" 30,95*1,02 |  | 31.569 | [12 empty] | VV | 2 | 2 | True | 1 | ROZPOCET
33 | K | 7131311110 | Montáž tepelné izolace stěn rohožemi, pásy, deskami, dílci, bloky (izolační materiál ve specifikaci) přibitím na dřevěnou konstrukci | m2 | 127.17 |  | 0 | CS ÚRS 2015 02 |  | základní |  | 0 | 5e-05 | 0.0063585 | 0 | 0 | 16 | K | 2 |  |  |  | ROZPOCET | 0 | 0 | 0 | 0 | 0 | 1 | 0 | 16 | 1041627724
| VV |  | "TI 60 mm" | [14 empty] | VV | 2 | 1 | True | 0 | ROZPOCET
| VV |  | "jih" 11,2*3,2 |  | 35.84 | [12 empty] | VV | 2 | 2 | True | 0 | ROZPOCET
| VV |  | "otvory" -(1,13*1,33*2+1,0*1,33) |  | -4.336 | [12 empty] | VV | 2 | 2 | True | 0 | ROZPOCET
| VV |  | "východ" 10,3*3,2 |  | 32.96 | [12 empty] | VV | 2 | 2 | True | 0 | ROZPOCET
| VV |  | "otvory" -(0,93*1,3*3) |  | -3.627 | [12 empty] | VV | 2 | 2 | True | 0 | ROZPOCET
| VV |  | "sever" 11,4*3,2 |  | 36.48 | [12 empty] | VV | 2 | 2 | True | 0 | ROZPOCET
| VV |  | "otvory" -(1,13*1,3+0,73*1,3) |  | -2.418 | [12 empty] | VV | 2 | 2 | True | 0 | ROZPOCET
| VV |  | "západ" 10,3*3,2 |  | 32.96 | [12 empty] | VV | 2 | 2 | True | 0 | ROZPOCET
| VV |  | "otvory" -0,53*1,3 |  | -0.689 | [12 empty] | VV | 2 | 2 | True | 0 | ROZPOCET
| VV |  | Součet |  | 127.17 | [12 empty] | VV | 2 | 4 | True | 1 | ROZPOCET
34 | M | 631551020 | deska izolační fasádní 600x1000x60 mm- minerální minerální λ=0,035 | m2 | 129.713 |  | 0 | CS ÚRS 2015 02 |  | základní |  | 0 | 0.0033 | 0.42805 | 0 | 0 | 32 | M | 2 |  |  |  | ROZPOCET | 0 | 0 | 0 | 0 | 0 | 1 | 0 | 16 | -1346058606
| VV |  | 127,17*1,02 |  | 129.713 | [12 empty] | VV | 2 | 2 | True | 1 | ROZPOCET
35 | K | 713191132 | Montáž tepelné izolace stavebních konstrukcí - doplňky a konstrukční součásti podlah, stropů vrchem nebo střech překrytím fólií separační z PE | m2 | 85.35 |  | 0 | CS ÚRS 2015 02 |  | základní |  | 0 | 0 | 0 | 0 | 0 | 16 | K | 2 |  |  |  | ROZPOCET | 0 | 0 | 0 | 0 | 0 | 1 | 0 | 16 | -2003596401
| VV |  | "202" 9,95 |  | 9.95 | [12 empty] | VV | 2 | 2 | True | 0 | ROZPOCET
| VV |  | "203" 23,4 |  | 23.4 | [12 empty] | VV | 2 | 2 | True | 0 | ROZPOCET
| VV |  | "203.1" 3,5 |  | 3.5 | [12 empty] | VV | 2 | 2 | True | 0 | ROZPOCET
| VV |  | "204" 26,35 |  | 26.35 | [12 empty] | VV | 2 | 2 | True | 0 | ROZPOCET
| VV |  | "204.1" 3,55 |  | 3.55 | [12 empty] | VV | 2 | 2 | True | 0 | ROZPOCET
| VV |  | "205" 3,8*4,3-1,3*0,8 |  | 15.3 | [12 empty] | VV | 2 | 2 | True | 0 | ROZPOCET
| VV |  | "205.1" 3,3 |  | 3.3 | [12 empty] | VV | 2 | 2 | True | 0 | ROZPOCET
| VV |  | Součet |  | 85.35 | [12 empty] | VV | 2 | 4 | True | 1 | ROZPOCET
36 | M | 283231500 | Fólie z polyetylénu a jednoduché výrobky z nich separační fólie separační fólie fólie pro lité podlahy bal. 100 m2 | m2 | 93.885 |  | 0 | CS ÚRS 2015 02 |  | základní |  | 0 | 0.00011 | 0.010327 | 0 | 0 | 32 | M | 2 |  |  |  | ROZPOCET | 0 | 0 | 0 | 0 | 0 | 1 | 0 | 16 | 885154364
| VV |  | 85,35*1,1 |  | 93.885 | [12 empty] | VV | 2 | 2 | True | 1 | ROZPOCET
37 | K | 713521141 | Montáž tepelné izolace protipožárním obkladem deskami (desky ve specifikaci) příček do výše 3000 mm jednostranná jednovrstvá | m2 | 106.5 |  | 0 | CS ÚRS 2015 02 |  | základní |  | 0 | 0.00154 | 0.16401 | 0 | 0 | 16 | K | 2 |  |  |  | ROZPOCET | 0 | 0 | 0 | 0 | 0 | 1 | 0 | 16 | -1776603773
| VV |  | "S10+S10- obvod*" | [14 empty] | VV | 2 | 1 | True | 0 | ROZPOCET
| VV |  | (9,6+0,15+10,8)*2*2,9 |  | 119.19 | [12 empty] | VV | 2 | 2 | True | 0 | ROZPOCET
| VV |  | -(1,2*1,4*3+1,0*1,4*3+1,2*1,4+0,8*1,4+0,5*1,3) |  | -12.69 | [12 empty] | VV | 2 | 2 | True | 0 | ROZPOCET
| VV |  | Součet |  | 106.5 | [12 empty] | VV | 2 | 4 | True | 1 | ROZPOCET
38 | M | 591521080 | Desky stavební lisované desky základní rozměr: šířka 1200 mm a délka 2500 mm tloušťka v mm: 15,0 speciální vláknocementová deska 1200x2500x15 mm | m2 | 117.15 |  | 0 | CS ÚRS 2015 02 |  | základní |  | 0 | 0.0249 | 2.917 | 0 | 0 | 32 | M | 2 |  |  |  | ROZPOCET | 0 | 0 | 0 | 0 | 0 | 1 | 0 | 16 | 452914589
| VV |  | 106,5*1,1 |  | 117.15 | [12 empty] | VV | 2 | 2 | True | 1 | ROZPOCET
39 | K | 998713202 | Přesun hmot pro izolace tepelné stanovený procentní sazbou z ceny vodorovná dopravní vzdálenost do 50 m v objektech výšky přes 6 do 12 m | % |  |  | 0 | CS ÚRS 2015 02 |  | základní |  | 0 | 0 | 0 | 0 | 0 | 16 | K | 2 |  |  |  | ROZPOCET | 0 | 0 | 0 | 0 | 0 | 1 | 0 | 16 | 3459650
| D | 762 | Konstrukce tesařské |  |  |  | 0 |  |  |  |  | 0 |  | 3.9501 |  | 0 | 2 | D | 1 |  |  |  | ROZPOCET | [6 empty] | 0
40 | K | 762083111 | Práce společné pro tesařské konstrukce impregnace řeziva máčením proti dřevokaznému hmyzu a houbám, třída ohrožení 1 a 2 (dřevo v interiéru) | m3 | 6.383 |  | 0 | CS ÚRS 2015 02 |  | základní |  | 0 | 0.00122 | 0.0077873 | 0 | 0 | 16 | K | 2 |  |  |  | ROZPOCET | 0 | 0 | 0 | 0 | 0 | 1 | 0 | 16 | -542005585
| VV |  | (5,106+1,915)/1,1 |  | 6.383 | [12 empty] | VV | 2 | 2 | True | 1 | ROZPOCET
41 | K | 762112210 | Montáž konstrukce stěn a příček na hladko (bez zářezů) z hraněného a polohraněného řeziva, s použitím ocelových spojek (spojky ve specifikaci), průřezové plochy do 120 cm2 | m | 571.4 |  | 0 | CS ÚRS 2015 02 |  | základní |  | 0 | 0 | 0 | 0 | 0 | 16 | K | 2 |  |  |  | ROZPOCET | 0 | 0 | 0 | 0 | 0 | 1 | 0 | 16 | -280951759
| VV |  | "nosná kce 2 np- 60/140- svisle-s10" | [14 empty] | VV | 2 | 1 | True | 0 | ROZPOCET
| VV |  | "obvod" 105*2,8 |  | 294 | [12 empty] | VV | 2 | 2 | True | 0 | ROZPOCET
| VV |  | "okna" (1,4*3+1,0*3+1,4+0,8+0,6)*2 |  | 20 | [12 empty] | VV | 2 | 2 | True | 0 | ROZPOCET
| VV |  | "S11+ S11*" (11+21)*2,8 |  | 89.6 | [12 empty] | VV | 2 | 2 | True | 0 | ROZPOCET
| VV |  | "dveře" 0,7+0,8*2 |  | 2.3 | [12 empty] | VV | 2 | 2 | True | 0 | ROZPOCET
| VV |  | Mezisoučet |  | 405.9 | [12 empty] | VV | 2 | 3 | True | 0 | ROZPOCET
| VV |  | "spodní rám 70/140" | [14 empty] | VV | 2 | 1 | True | 0 | ROZPOCET
| VV |  | (10,2+11,0)*2+10,8+5,8 |  | 59 | [12 empty] | VV | 2 | 2 | True | 0 | ROZPOCET
| VV |  | Mezisoučet |  | 59 | [12 empty] | VV | 2 | 3 | True | 0 | ROZPOCET
| VV |  | " kce- příček 60/100" | [14 empty] | VV | 2 | 1 | True | 0 | ROZPOCET
| VV |  | "S12+S13" (11+21)*2,8 |  | 89.6 | [12 empty] | VV | 2 | 2 | True | 0 | ROZPOCET
| VV |  | "dveře" 0,7+0,7+0,8 |  | 2.2 | [12 empty] | VV | 2 | 2 | True | 0 | ROZPOCET
| VV |  | Mezisoučet |  | 91.8 | [12 empty] | VV | 2 | 3 | True | 0 | ROZPOCET
| VV |  | spodní rám příček 70/100" | [14 empty] | VV | 2 | 1 | True | 0 | ROZPOCET
| VV |  | 5,6+1,2+2,8+2,5+2,6 |  | 14.7 | [12 empty] | VV | 2 | 2 | True | 0 | ROZPOCET
| VV |  | Mezisoučet |  | 14.7 | [12 empty] | VV | 2 | 3 | True | 0 | ROZPOCET
| VV |  | Součet |  | 571.4 | [12 empty] | VV | 2 | 4 | True | 1 | ROZPOCET
42 | K | 762112230 | Montáž konstrukce stěn a příček na hladko (bez zářezů) z hraněného a polohraněného řeziva, s použitím ocelových spojek (spojky ve specifikaci), průřezové plochy přes 224 do 288 cm2 | m | 75.2 |  | 0 | CS ÚRS 2015 02 |  | základní |  | 0 | 0 | 0 | 0 | 0 | 16 | K | 2 |  |  |  | ROZPOCET | 0 | 0 | 0 | 0 | 0 | 1 | 0 | 16 | -628136865
| VV |  | "horní rám 140/180" | [14 empty] | VV | 2 | 1 | True | 0 | ROZPOCET
| VV |  | "2 np" (10,4+11,40)*2+10,8+5,7 |  | 60.1 | [12 empty] | VV | 2 | 2 | True | 0 | ROZPOCET
| VV |  | Mezisoučet |  | 60.1 | [12 empty] | VV | 2 | 3 | True | 0 | ROZPOCET
| VV |  | "příčky 100/180" | [14 empty] | VV | 2 | 1 | True | 0 | ROZPOCET
| VV |  | "2.np" 5,7+3,0+2,5+2,7+1,2 |  | 15.1 | [12 empty] | VV | 2 | 2 | True | 0 | ROZPOCET
| VV |  | Mezisoučet |  | 15.1 | [12 empty] | VV | 2 | 3 | True | 0 | ROZPOCET
| VV |  | Součet |  | 75.2 | [12 empty] | VV | 2 | 4 | True | 1 | ROZPOCET
43 | M | 605120010 | Řezivo jehličnaté hraněné, neopracované (hranolky, hranoly) jehličnaté - hranoly do 120 cm2 hranoly jakost I | m3 | 5.106 |  | 0 | CS ÚRS 2015 02 |  | základní |  | 0 | 0.55 | 2.8083 | 0 | 0 | 32 | M | 2 |  |  |  | ROZPOCET | 0 | 0 | 0 | 0 | 0 | 1 | 0 | 16 | -1879043341
| VV |  | "60/140" 406,0*0,06*0,14*1,1 |  | 3.751 | [12 empty] | VV | 2 | 2 | True | 0 | ROZPOCET
| VV |  | "70/140" 59,0*0,07*0,14*1,1 |  | 0.636 | [12 empty] | VV | 2 | 2 | True | 0 | ROZPOCET
| VV |  | "60/100" 91,8*0,06*0,1*1,1 |  | 0.606 | [12 empty] | VV | 2 | 2 | True | 0 | ROZPOCET
| VV |  | "70/100" 14,7*0,07*0,1*1,1 |  | 0.113 | [12 empty] | VV | 2 | 2 | True | 0 | ROZPOCET
| VV |  | Součet |  | 5.106 | [12 empty] | VV | 2 | 4 | True | 1 | ROZPOCET
44 | M | 605120110 | Řezivo jehličnaté hraněné, neopracované (hranolky, hranoly) jehličnaté - hranoly nad 120 cm2 hranoly jakost I | m3 | 1.915 |  | 0 | CS ÚRS 2015 02 |  | základní |  | 0 | 0.55 | 1.0533 | 0 | 0 | 32 | M | 2 |  |  |  | ROZPOCET | 0 | 0 | 0 | 0 | 0 | 1 | 0 | 16 | 880530593
| VV |  | "140/180" 60,1*0,14*0,18*1,1 |  | 1.666 | [12 empty] | VV | 2 | 2 | True | 0 | ROZPOCET
| VV |  | "10/180" 15,1*0,15*0,1*1,1 |  | 0.249 | [12 empty] | VV | 2 | 2 | True | 0 | ROZPOCET
| VV |  | Součet |  | 1.915 | [12 empty] | VV | 2 | 4 | True | 1 | ROZPOCET
45 | K | 762195000 | Spojovací prostředky stěn a příček hřebíky, svory, fixační prkna | m3 | 6.383 |  | 0 | CS ÚRS 2015 02 |  | základní |  | 0 | 0.01266 | 0.080809 | 0 | 0 | 16 | K | 2 |  |  |  | ROZPOCET | 0 | 0 | 0 | 0 | 0 | 1 | 0 | 16 | -927101001
| VV |  | (5,106+1,915)/1,1 |  | 6.383 | [12 empty] | VV | 2 | 2 | True | 1 | ROZPOCET
46 | K | 998762202 | Přesun hmot pro konstrukce tesařské stanovený procentní sazbou z ceny vodorovná dopravní vzdálenost do 50 m v objektech výšky přes 6 do 12 m | % |  |  | 0 | CS ÚRS 2015 02 |  | základní |  | 0 | 0 | 0 | 0 | 0 | 16 | K | 2 |  |  |  | ROZPOCET | 0 | 0 | 0 | 0 | 0 | 1 | 0 | 16 | 693392171
| D | 763 | Konstrukce suché výstavby-2 np půdorys+řezy |  |  |  | 0 |  |  |  |  | 0 |  | 8.5369 |  | 0 | 2 | D | 1 |  |  |  | ROZPOCET | [6 empty] | 0
47 | K | 763111742 | Příčka ze sádrokartonových desek ostatní konstrukce a práce na příčkách ze sádrokartonových desek montáž jedné vrstvy tepelné izolace | m2 | 101.92 |  | 0 | CS ÚRS 2015 02 |  | základní |  | 0 | 0 | 0 | 0 | 0 | 16 | K | 2 |  |  |  | ROZPOCET | 0 | 0 | 0 | 0 | 0 | 1 | 0 | 16 | 1266744163
| VV |  | "obvod" | [14 empty] | VV | 2 | 1 | True | 0 | ROZPOCET
| VV |  | (10,75+9,6+0,15)*2*2,8 |  | 114.8 | [12 empty] | VV | 2 | 2 | True | 0 | ROZPOCET
| VV |  | -(1,2*1,4*3+1,0*1,4*3+1,2*1,4+0,8*1,4+0,6*1,4) |  | -12.88 | [12 empty] | VV | 2 | 2 | True | 0 | ROZPOCET
| VV |  | Součet |  | 101.92 | [12 empty] | VV | 2 | 4 | True | 1 | ROZPOCET
48 | M | 631509700 | plsť příčková 60 mm 10000x625 mm | m2 | 103.958 |  | 0 | CS ÚRS 2015 02 |  | základní |  | 0 | 0.003 | 0.31187 | 0 | 0 | 32 | M | 2 |  |  |  | ROZPOCET | 0 | 0 | 0 | 0 | 0 | 1 | 0 | 16 | -1507946791
| VV |  | 101,92*1,02 |  | 103.958 | [12 empty] | VV | 2 | 2 | True | 1 | ROZPOCET
49 | K | 763121415 | Stěna předsazená ze sádrokartonových desek s nosnou konstrukcí z ocelových profilů CW, UW jednoduše opláštěná deskou standardní A tl. 12,5 mm, bez TI, EI 15 stěna tl. 112,5 mm, profil 100 | m2 | 8.05 |  | 0 | CS ÚRS 2015 02 |  | základní |  | 0 | 0.01236 | 0.099498 | 0 | 0 | 16 | K | 2 |  |  |  | ROZPOCET | 0 | 0 | 0 | 0 | 0 | 1 | 0 | 16 | 1247257983
| VV |  | "204" 3,5*2,7-1,0*1,4 |  | 8.05 | [12 empty] | VV | 2 | 2 | True | 1 | ROZPOCET
50 | K | 763121425 | Stěna předsazená ze sádrokartonových desek s nosnou konstrukcí z ocelových profilů CW, UW jednoduše opláštěná deskou protipožární DF tl. 12,5 mm, TI tl. 40 mm, EI 30 stěna tl. 112,5 mm, profil 100 | m2 | 1.35 |  | 0 | CS ÚRS 2015 02 |  | základní |  | 0 | 0.01699 | 0.022936 | 0 | 0 | 16 | K | 2 |  |  |  | ROZPOCET | 0 | 0 | 0 | 0 | 0 | 1 | 0 | 16 | -24408427
| VV |  | "202" 0,25*2*2,7 |  | 1.35 | [12 empty] | VV | 2 | 2 | True | 1 | ROZPOCET
51 | K | 763121429 | Stěna předsazená ze sádrokartonových desek s nosnou konstrukcí z ocelových profilů CW, UW jednoduše opláštěná deskou impregnovanou H2 tl. 12,5 mm, bez TI, EI 15 stěna tl. 112,5 mm, profil 100 | m2 | 23.949 |  | 0 | CS ÚRS 2015 02 |  | základní |  | 0 | 0.01573 | 0.37672 | 0 | 0 | 16 | K | 2 |  |  |  | ROZPOCET | 0 | 0 | 0 | 0 | 0 | 1 | 0 | 16 | 1715139516
| VV |  | "203.1-205.1" (2,7*2+2,55)*2,7+0,4*2,7 |  | 22.545 | [12 empty] | VV | 2 | 2 | True | 0 | ROZPOCET
| VV |  | "203" 0,26*2*2,7 |  | 1.404 | [12 empty] | VV | 2 | 2 | True | 0 | ROZPOCET
| VV |  | Součet |  | 23.949 | [12 empty] | VV | 2 | 4 | True | 1 | ROZPOCET
52 | K | 763121433 | Stěna předsazená ze sádrokartonových desek s nosnou konstrukcí z ocelových profilů CW, UW jednoduše opláštěná deskou protipožární impregnovanou H2DF tl. 12,5 mm, TI tl. 40 mm, EI 30 stěna tl. 112,5 mm, profil 100 | m2 | 8.37 |  | 0 | CS ÚRS 2015 02 |  | základní |  | 0 | 0.01699 | 0.14221 | 0 | 0 | 16 | K | 2 |  |  |  | ROZPOCET | 0 | 0 | 0 | 0 | 0 | 1 | 0 | 16 | -559733321
| VV |  | 1,55*2,7*2 |  | 8.37 | [12 empty] | VV | 2 | 2 | True | 1 | ROZPOCET
53 | K | 763121621 | Stěna předsazená ze sádrokartonových desek montáž desek na nosnou konstrukci, tl. 12,5 mm | m2 | 31.05 |  | 0 | CS ÚRS 2015 02 |  | základní |  | 0 | 0.00043 | 0.013352 | 0 | 0 | 16 | K | 2 |  |  |  | ROZPOCET | 0 | 0 | 0 | 0 | 0 | 1 | 0 | 16 | -248251398
| VV |  | "S13*" | [14 empty] | VV | 2 | 1 | True | 0 | ROZPOCET
| VV |  | 2,8*2,7*2+2,95*2,7*2 |  | 31.05 | [12 empty] | VV | 2 | 2 | True | 1 | ROZPOCET
54 | K | 763121622 | Stěna předsazená ze sádrokartonových desek montáž desek na nosnou konstrukci, tl. 15 mm | m2 | 95.255 |  | 0 | CS ÚRS 2015 02 |  | základní |  | 0 | 0.00043 | 0.04096 | 0 | 0 | 16 | K | 2 |  |  |  | ROZPOCET | 0 | 0 | 0 | 0 | 0 | 1 | 0 | 16 | 1490084136
| VV |  | "S 10 -SDK 15" | [14 empty] | VV | 2 | 1 | True | 0 | ROZPOCET
| VV |  | "201" (4,1+4,7)*2,7-0,8*1,4 |  | 22.64 | [12 empty] | VV | 2 | 2 | True | 0 | ROZPOCET
| VV |  | "203" ( 5,6+4,2)*2,7-(0,6*1,4+1,2*1,4*2) |  | 22.26 | [12 empty] | VV | 2 | 2 | True | 0 | ROZPOCET
| VV |  | "204" (4,6+5,6+0,15)*2,7-(1,2*1,4+1,0*1,4*2) |  | 23.465 | [12 empty] | VV | 2 | 2 | True | 0 | ROZPOCET
| VV |  | "205" (3,8+4,3)*2,7-(1,0*1,4+1,2*1,4) |  | 18.79 | [12 empty] | VV | 2 | 2 | True | 0 | ROZPOCET
| VV |  | Mezisoučet |  | 87.155 | [12 empty] | VV | 2 | 3 | True | 0 | ROZPOCET
| VV |  | "impreg" | [14 empty] | VV | 2 | 1 | True | 0 | ROZPOCET
| VV |  | "204" 1,5*2,7 |  | 4.05 | [12 empty] | VV | 2 | 2 | True | 0 | ROZPOCET
| VV |  | "205" 1,5*2,7 |  | 4.05 | [12 empty] | VV | 2 | 2 | True | 0 | ROZPOCET
| VV |  | Mezisoučet |  | 8.1 | [12 empty] | VV | 2 | 3 | True | 0 | ROZPOCET
| VV |  | Součet |  | 95.255 | [12 empty] | VV | 2 | 4 | True | 1 | ROZPOCET
55 | M | 590300200 | deska sádrokartonová GKF tl.15,0 mm | m2 | 95.871 |  | 0 | CS ÚRS 2015 02 |  | základní |  | 0 | 0.0125 | 1.1984 | 0 | 0 | 32 | M | 2 |  |  |  | ROZPOCET | 0 | 0 | 0 | 0 | 0 | 1 | 0 | 16 | -7890075
| VV |  | 87,155*1,1 |  | 95.871 | [12 empty] | VV | 2 | 2 | True | 1 | ROZPOCET
56 | M | 590300180 | deska sádrokartonová GKF tl.12,5 mm | m2 | 34.155 |  | 0 | CS ÚRS 2015 02 |  | základní |  | 0 | 0.0104 | 0.35521 | 0 | 0 | 32 | M | 2 |  |  |  | ROZPOCET | 0 | 0 | 0 | 0 | 0 | 1 | 0 | 16 | 1927235629
| VV |  | "S13*" 31,05*1,1 |  | 34.155 | [12 empty] | VV | 2 | 2 | True | 1 | ROZPOCET
57 | M | 590300260 | deska sádrokartonová GKBI tl.15,0 mm | m2 | 8.91 |  | 0 | CS ÚRS 2015 02 |  | základní |  | 0 | 0.0109 | 0.097119 | 0 | 0 | 32 | M | 2 |  |  |  | ROZPOCET | 0 | 0 | 0 | 0 | 0 | 1 | 0 | 16 | 1096911892
| VV |  | 8,1*1,1 |  | 8.91 | [12 empty] | VV | 2 | 2 | True | 1 | ROZPOCET
58 | K | 763121714 | Stěna předsazená ze sádrokartonových desek ostatní konstrukce a práce na předsazených stěnách ze sádrokartonových desek základní penetrační nátěr | m2 | 168.21 |  | 0 | CS ÚRS 2015 02 |  | základní |  | 0 | 0.0001 | 0.016821 | 0 | 0 | 16 | K | 2 |  |  |  | ROZPOCET | 0 | 0 | 0 | 0 | 0 | 1 | 0 | 16 | 1956782789
| VV |  | 8,1+1,35+24,0+8,4+31,1+95,26 |  | 168.21 | [12 empty] | VV | 2 | 2 | True | 1 | ROZPOCET
59 | K | 766417211 | Montáž obložení stěn rošt podkladový | m | 290.15 |  | 0 | CS ÚRS 2015 02 |  | základní |  | 0 | 0 | 0 | 0 | 0 | 16 | K | 2 |  |  |  | ROZPOCET | 0 | 0 | 0 | 0 | 0 | 1 | 0 | 16 | -1401538358
| VV |  | "60/40 s10" 95,26*2,5 |  | 238.15 | [12 empty] | VV | 2 | 2 | True | 0 | ROZPOCET
| VV |  | "50/60 s10**" 26*2 |  | 52 | [12 empty] | VV | 2 | 2 | True | 0 | ROZPOCET
| VV |  | Součet |  | 290.15 | [12 empty] | VV | 2 | 4 | True | 1 | ROZPOCET
60 | M | 60514113400 | Řezivo jehličnaté drobné, neopracované (lišty a latě), (ČSN 49 1503, ČSN 49 2100) jehličnaté - latě střešní latě jakost I - II délka 2 - 3,5 m latě impregnované | m3 | 0.801 |  | 0 | CS ÚRS 2015 02 |  | základní |  | 0 | 0.55 | 0.44055 | 0 | 0 | 32 | M | 2 |  |  |  | ROZPOCET | 0 | 0 | 0 | 0 | 0 | 1 | 0 | 16 | -360382668
| VV |  | "s 10**rošt 50/60" 26,0*2*0,05*0,06*1,1 |  | 0.172 | [12 empty] | VV | 2 | 2 | True | 0 | ROZPOCET
| VV |  | "60/40" 238,15*0,06*0,04*1,1 |  | 0.629 | [12 empty] | VV | 2 | 2 | True | 0 | ROZPOCET
| VV |  | Součet |  | 0.801 | [12 empty] | VV | 2 | 4 | True | 1 | ROZPOCET
61 | K | 763131432 | Podhled ze sádrokartonových desek dvouvrstvá zavěšená spodní konstrukce z ocelových profilů CD, UD jednoduše opláštěná deskou protipožární DF, tl. 15 mm, bez TI | m2 | 86.015 |  | 0 | CS ÚRS 2015 02 |  | základní |  | 0 | 0.01694 | 1.4571 | 0 | 0 | 16 | K | 2 |  |  |  | ROZPOCET | 0 | 0 | 0 | 0 | 0 | 1 | 0 | 16 | -1379127367
| VV |  | "201+202" 4,0*4,7+1,15*2,5 |  | 21.675 | [12 empty] | VV | 2 | 2 | True | 0 | ROZPOCET
| VV |  | "203" 23,4 |  | 23.4 | [12 empty] | VV | 2 | 2 | True | 0 | ROZPOCET
| VV |  | "204" 5,5*4,6 |  | 25.3 | [12 empty] | VV | 2 | 2 | True | 0 | ROZPOCET
| VV |  | "205" 3,8*3,5+2,6*0,9 |  | 15.64 | [12 empty] | VV | 2 | 2 | True | 0 | ROZPOCET
| VV |  | Součet |  | 86.015 | [12 empty] | VV | 2 | 4 | True | 1 | ROZPOCET
62 | K | 763131451 | Podhled ze sádrokartonových desek dvouvrstvá zavěšená spodní konstrukce z ocelových profilů CD, UD jednoduše opláštěná deskou impregnovanou H2, tl. 12,5 mm, bez TI | m2 | 10.4 |  | 0 | CS ÚRS 2015 02 |  | základní |  | 0 | 0.01254 | 0.13042 | 0 | 0 | 16 | K | 2 |  |  |  | ROZPOCET | 0 | 0 | 0 | 0 | 0 | 1 | 0 | 16 | -884005255
| VV |  | "koupelny" 3,55+3,55+3,3 |  | 10.4 | [12 empty] | VV | 2 | 2 | True | 1 | ROZPOCET
63 | K | 763131714 | Podhled ze sádrokartonových desek ostatní práce a konstrukce na podhledech ze sádrokartonových desek základní penetrační nátěr | m2 | 104.576 |  | 0 | CS ÚRS 2015 02 |  | základní |  | 0 | 0.0001 | 0.010458 | 0 | 0 | 16 | K | 2 |  |  |  | ROZPOCET | 0 | 0 | 0 | 0 | 0 | 1 | 0 | 16 | 2138936386
| VV |  | 10,4+94,176 |  | 104.576 | [12 empty] | VV | 2 | 2 | True | 1 | ROZPOCET
64 | K | 763182313 | Výplně otvorů konstrukcí ze sádrokartonových desek ostění oken z desek hloubky do 0,2 m | m | 38.8 |  | 0 | CS ÚRS 2015 02 |  | základní |  | 0 | 0.00135 | 0.05238 | 0 | 0 | 16 | K | 2 |  |  |  | ROZPOCET | 0 | 0 | 0 | 0 | 0 | 1 | 0 | 16 | 1939344251
| VV |  | (1,2+1,4)*2*4+(1,0+1,4)*2*2+(0,8+1,4)*2+(0,6+1,4)*2 |  | 38.8 | [12 empty] | VV | 2 | 2 | True | 1 | ROZPOCET
65 | K | 763182314 | Výplně otvorů konstrukcí ze sádrokartonových desek ostění oken z desek hloubky přes 0,2 do 0,5 m | m | 4.8 |  | 0 | CS ÚRS 2015 02 |  | základní |  | 0 | 0.00354 | 0.016992 | 0 | 0 | 16 | K | 2 |  |  |  | ROZPOCET | 0 | 0 | 0 | 0 | 0 | 1 | 0 | 16 | -1108200376
| VV |  | (1,0+1,4)*2 |  | 4.8 | [12 empty] | VV | 2 | 2 | True | 1 | ROZPOCET
66 | K | 763251211 | Podlaha ze sádrovláknitých desek na pero a drážku podlaha tl. 25 mm podlahové desky tl. 2 x 12,5 mm bez podsypu | m2 | 95.617 |  | 0 | CS ÚRS 2015 02 |  | základní |  | 0 | 0.03926 | 3.7539 | 0 | 0 | 16 | K | 2 |  |  |  | ROZPOCET | 0 | 0 | 0 | 0 | 0 | 1 | 0 | 16 | 982775590
| VV |  | "podlaha 2.np" | [14 empty] | VV | 2 | 1 | True | 0 | ROZPOCET
| VV |  | 5,77*(0,565+0,58+0,625*4+0,375+0,25+0,5*13+0,28) |  | 63.759 | [12 empty] | VV | 2 | 2 | True | 0 | ROZPOCET
| VV |  | 4,025*(0,565+0,29*2+0,625*5+0,5*7+0,145) |  | 31.858 | [12 empty] | VV | 2 | 2 | True | 0 | ROZPOCET
| VV |  | Součet |  | 95.617 | [12 empty] | VV | 2 | 4 | True | 1 | ROZPOCET
67 | K | 998763402 | Přesun hmot pro konstrukce montované z desek stanovený procentní sazbou z ceny vodorovná dopravní vzdálenost do 50 m v objektech výšky přes 6 do 12 m | % |  |  | 0 | CS ÚRS 2015 02 |  | základní |  | 0 | 0 | 0 | 0 | 0 | 16 | K | 2 |  |  |  | ROZPOCET | 0 | 0 | 0 | 0 | 0 | 1 | 0 | 16 | -1384040701
| D | 764 | Konstrukce klempířské +5% |  |  |  | 0 |  |  |  |  | 0 |  | 0.021445 |  | 0 | 2 | D | 1 |  |  |  | ROZPOCET | [6 empty] | 0
68 | K | 764216603 | Oplechování parapetů z pozinkovaného plechu s povrchovou úpravou rovných mechanicky kotvené, bez rohů rš 250 mm | m | 9.66 |  | 0 | CS ÚRS 2015 02 |  | základní |  | 0 | 0.00222 | 0.021445 | 0 | 0 | 16 | K | 2 |  |  |  | ROZPOCET | 0 | 0 | 0 | 0 | 0 | 1 | 0 | 16 | -698291242
| VV |  | 9,2*1,05 |  | 9.66 | [12 empty] | VV | 2 | 2 | True | 1 | ROZPOCET
69 | K | 998764202 | Přesun hmot pro konstrukce klempířské stanovený procentní sazbou z ceny vodorovná dopravní vzdálenost do 50 m v objektech výšky přes 6 do 12 m | % |  |  | 0 | CS ÚRS 2015 02 |  | základní |  | 0 | 0 | 0 | 0 | 0 | 16 | K | 2 |  |  |  | ROZPOCET | 0 | 0 | 0 | 0 | 0 | 1 | 0 | 16 | -323751423
| D | 766 | Konstrukce truhlářské- výr.D1.1c- vč povrch úpravy |  |  |  | 0 |  |  |  |  | 0 |  | 9.2556 |  | 0 | 2 | D | 1 |  |  |  | ROZPOCET | [6 empty] | 0
70 | K | 7664122330 | Montáž obložení stěn plochy přes 1 m2 palubkami ze sibiřskéko modřínu (24/68+24/140) | m2 | 166.166 |  | 0 | CS ÚRS 2015 02 |  | základní |  | 0 | 0 | 0 | 0 | 0 | 16 | K | 2 |  |  |  | ROZPOCET | 0 | 0 | 0 | 0 | 0 | 1 | 0 | 16 | 672291324
| VV |  | " - 2. np" | [14 empty] | VV | 2 | 1 | True | 0 | ROZPOCET
| VV |  | "jih" 11,3*(7,5-4,31)+11,3*2,8/2 |  | 51.867 | [12 empty] | VV | 2 | 2 | True | 0 | ROZPOCET
| VV |  | "ostění" (1,2+1,4)*2*0,125*3 |  | 1.95 | [12 empty] | VV | 2 | 2 | True | 0 | ROZPOCET
| VV |  | "otvory" -(1,13*1,33*3) |  | -4.509 | [12 empty] | VV | 2 | 2 | True | 0 | ROZPOCET
| VV |  | "východ" (10,4+0,15)*(7,5-4,31) |  | 33.655 | [12 empty] | VV | 2 | 2 | True | 0 | ROZPOCET
| VV |  | "ostění" (1,0+1,4)*2*0,125*3 |  | 1.8 | [12 empty] | VV | 2 | 2 | True | 0 | ROZPOCET
| VV |  | "otvory" -(0,93*1,33*3) |  | -3.711 | [12 empty] | VV | 2 | 2 | True | 0 | ROZPOCET
| VV |  | "sever" (11,3+0,15)*(7,5-4,13)-5,88*(4,514-4,31) |  | 37.387 | [12 empty] | VV | 2 | 2 | True | 0 | ROZPOCET
| VV |  | 11,45*2,8/2 |  | 16.03 | [12 empty] | VV | 2 | 2 | True | 0 | ROZPOCET
| VV |  | "ostění" (1,2+1,4+0,8+1,4)*2*0,125 |  | 1.2 | [12 empty] | VV | 2 | 2 | True | 0 | ROZPOCET
| VV |  | "otvor" -(1,13*1,33+0,73*1,33) |  | -2.474 | [12 empty] | VV | 2 | 2 | True | 0 | ROZPOCET
| VV |  | "západ" 10,4*(7,5-4,31) |  | 33.176 | [12 empty] | VV | 2 | 2 | True | 0 | ROZPOCET
| VV |  | "ostění" (0,6+1,4)*2*0,125 |  | 0.5 | [12 empty] | VV | 2 | 2 | True | 0 | ROZPOCET
| VV |  | "okno"-0,53*1,33 |  | -0.705 | [12 empty] | VV | 2 | 2 | True | 0 | ROZPOCET
| VV |  | Součet |  | 166.166 | [12 empty] | VV | 2 | 4 | True | 1 | ROZPOCET
71 | M | 6119115700 | Obložení dřevěné palubky obkladové - bez povrchové úpravy, provedení na pero a drážku - cena za m2 vč. pera, délka 2,4 - 5 m, balené ve fólii dřevina modřín sibiřský profil klasický 24*68 | m2 | 91.391 |  | 0 | CS ÚRS 2015 02 |  | základní |  | 0 | 0.00931 | 0.85085 | 0 | 0 | 32 | M | 2 |  |  |  | ROZPOCET | 0 | 0 | 0 | 0 | 0 | 1 | 0 | 16 | -218194470
| VV |  | 166,166*0,5*1,1 |  | 91.391 | [12 empty] | VV | 2 | 2 | True | 1 | ROZPOCET
72 | M | 6119115701 | palubky obkladové modřín sibiřský profil 24*140 | m2 | 91.391 |  | 0 | CS ÚRS 2015 02 |  | základní |  | 0 | 0.00931 | 0.85085 | 0 | 0 | 32 | M | 2 |  |  |  | ROZPOCET | 0 | 0 | 0 | 0 | 0 | 1 | 0 | 16 | 932657359
| VV |  | 91,391 |  | 91.391 | [12 empty] | VV | 2 | 2 | True | 1 | ROZPOCET
73 | K | 7664172110 | Montáž obložení stěn rošt podkladový | m | 831 |  | 0 | CS ÚRS 2015 02 |  | základní |  | 0 | 0 | 0 | 0 | 0 | 16 | K | 2 |  |  |  | ROZPOCET | 0 | 0 | 0 | 0 | 0 | 1 | 0 | 16 | 688391360
| VV |  | "50/60" 166,2*2,5 |  | 415.5 | [12 empty] | VV | 2 | 2 | True | 0 | ROZPOCET
| VV |  | "50/30" 166,2*2,5 |  | 415.5 | [12 empty] | VV | 2 | 2 | True | 0 | ROZPOCET
| VV |  | Součet |  | 831 | [12 empty] | VV | 2 | 4 | True | 1 | ROZPOCET
74 | M | 605141140 | Řezivo jehličnaté drobné, neopracované (lišty a latě), (ČSN 49 1503, ČSN 49 2100) jehličnaté - latě střešní latě délka 4 - 5 m latě impregnované | m3 | 2.057 |  | 0 | CS ÚRS 2015 02 |  | základní |  | 0 | 0.55 | 1.1314 | 0 | 0 | 32 | M | 2 |  |  |  | ROZPOCET | 0 | 0 | 0 | 0 | 0 | 1 | 0 | 16 | 331928061
| VV |  | " lať 50/30" 415,5*0,05*0,03*1,1 |  | 0.686 | [12 empty] | VV | 2 | 2 | True | 0 | ROZPOCET
| VV |  | " lať 50/60" 415,5*0,05*0,06*1,1 |  | 1.371 | [12 empty] | VV | 2 | 2 | True | 0 | ROZPOCET
| VV |  | Součet |  | 2.057 | [12 empty] | VV | 2 | 4 | True | 1 | ROZPOCET
75 | K | 7131911330 | Montáž tepelné izolace stavebních konstrukcí - doplňky a konstrukční součásti podlah, stropů vrchem nebo střech překrytím fólií položenou volně s přelepením spojů | m2 | 166.2 |  | 0 | CS ÚRS 2015 02 |  | základní |  | 0 | 1e-05 | 0.001662 | 0 | 0 | 16 | K | 2 |  |  |  | ROZPOCET | 0 | 0 | 0 | 0 | 0 | 1 | 0 | 16 | -1662093525
| VV |  | 166,2 |  | 166.2 | [12 empty] | VV | 2 | 2 | True | 1 | ROZPOCET
76 | M | 283292500 | Fólie z plastů ostatních a speciálně upravené podstřešní a parotěsné folie | m2 | 182.82 |  | 0 | CS ÚRS 2015 02 |  | základní |  | 0 | 0.00011 | 0.02011 | 0 | 0 | 32 | M | 2 |  |  |  | ROZPOCET | 0 | 0 | 0 | 0 | 0 | 1 | 0 | 16 | -1361981381
| VV |  | 166,2*1,1 |  | 182.82 | [12 empty] | VV | 2 | 2 | True | 1 | ROZPOCET
77 | K | 7664162430 | Montáž obložení stěn plochy přes 5 m2 panely obkladovými z aglomerovaných desek, plochy přes 1,50 m2 | m2 | 316.78 |  | 0 | CS ÚRS 2015 02 |  | základní |  | 0 | 0 | 0 | 0 | 0 | 16 | K | 2 |  |  |  | ROZPOCET | 0 | 0 | 0 | 0 | 0 | 1 | 0 | 16 | -1073757998
| VV |  | "S 11-sádrovlákno 18" | [14 empty] | VV | 2 | 1 | True | 0 | ROZPOCET
| VV |  | "202+205" (10,8*2,7-0,8*1,97*2)*2 |  | 52.016 | [12 empty] | VV | 2 | 2 | True | 0 | ROZPOCET
| VV |  | "203" (2,7*2,7-0,7*1,97)*2 |  | 11.822 | [12 empty] | VV | 2 | 2 | True | 0 | ROZPOCET
| VV |  | Mezisoučet |  | 63.838 | [12 empty] | VV | 2 | 3 | True | 0 | ROZPOCET
| VV |  | "S 11*- sádrovlákno 12,5 impreg 203" (2,7*2,7-0,7*1,97)*2 |  | 11.822 | [12 empty] | VV | 2 | 2 | True | 0 | ROZPOCET
| VV |  | Mezisoučet |  | 11.822 | [12 empty] | VV | 2 | 3 | True | 0 | ROZPOCET
| VV |  | "s12-2* 12,5" | [14 empty] | VV | 2 | 1 | True | 0 | ROZPOCET
| VV |  | "202" ( (1,15+2,5)*2,7*2-0,8*1,97*2)*2 |  | 33.116 | [12 empty] | VV | 2 | 2 | True | 0 | ROZPOCET
| VV |  | "205" ( (2,6*2,7*2-0,7*1,97*2))*2 |  | 22.564 | [12 empty] | VV | 2 | 2 | True | 0 | ROZPOCET
| VV |  | "204" (2,8*2,7*2-0,7*1,97*2)*2 |  | 24.724 | [12 empty] | VV | 2 | 2 | True | 0 | ROZPOCET
| VV |  | Mezisoučet |  | 80.404 | [12 empty] | VV | 2 | 3 | True | 0 | ROZPOCET
| VV |  | "S10- sádrovlákno 12,5- vnější obvod" | [14 empty] | VV | 2 | 1 | True | 0 | ROZPOCET
| VV |  | " - 2. np" | [14 empty] | VV | 2 | 1 | True | 0 | ROZPOCET
| VV |  | "jih" 11,3*(7,5-4,31)+11,3*2,8/2 |  | 51.867 | [12 empty] | VV | 2 | 2 | True | 0 | ROZPOCET
| VV |  | "otvory" -(1,13*1,33*3) |  | -4.509 | [12 empty] | VV | 2 | 2 | True | 0 | ROZPOCET
| VV |  | "východ" (10,4+0,15)*(7,5-4,31) |  | 33.655 | [12 empty] | VV | 2 | 2 | True | 0 | ROZPOCET
| VV |  | "otvory" -(0,93*1,33*3) |  | -3.711 | [12 empty] | VV | 2 | 2 | True | 0 | ROZPOCET
| VV |  | "sever" (11,3+0,15)*(7,5-4,13)-5,88*(4,514-4,31) |  | 37.387 | [12 empty] | VV | 2 | 2 | True | 0 | ROZPOCET
| VV |  | 11,45*2,8/2 |  | 16.03 | [12 empty] | VV | 2 | 2 | True | 0 | ROZPOCET
| VV |  | "otvor" -(1,13*1,33+0,73*1,33) |  | -2.474 | [12 empty] | VV | 2 | 2 | True | 0 | ROZPOCET
| VV |  | "západ" 10,4*(7,5-4,31) |  | 33.176 | [12 empty] | VV | 2 | 2 | True | 0 | ROZPOCET
| VV |  | "okno"-0,53*1,33 |  | -0.705 | [12 empty] | VV | 2 | 2 | True | 0 | ROZPOCET
| VV |  | Mezisoučet |  | 160.716 | [12 empty] | VV | 2 | 3 | True | 0 | ROZPOCET
| VV |  | Součet |  | 316.78 | [12 empty] | VV | 2 | 4 | True | 1 | ROZPOCET
78 | M | 5903051300 | deska sádrovláknitá maloformátová univerzální 18 x 1000 x 1500 mm S11 | m2 | 70.235 |  | 0 | CS ÚRS 2015 02 |  | základní |  | 0 | 0.019 | 1.3345 | 0 | 0 | 32 | M | 2 |  |  |  | ROZPOCET | 0 | 0 | 0 | 0 | 0 | 1 | 0 | 16 | 353734468
| VV |  | " S11" 63,85*1,1 |  | 70.235 | [12 empty] | VV | 2 | 2 | True | 1 | ROZPOCET
79 | M | 590305120 | deska sádrovláknitá maloformátová univerzální 12,5 x 1000 x 1500 mm | m2 | 278.274 |  | 0 | CS ÚRS 2015 02 |  | základní |  | 0 | 0.016 | 4.4524 | 0 | 0 | 32 | M | 2 |  |  |  | ROZPOCET | 0 | 0 | 0 | 0 | 0 | 1 | 0 | 16 | 2141226700
| VV |  | "S10" 160,716*1,1 |  | 176.788 | [12 empty] | VV | 2 | 2 | True | 0 | ROZPOCET
| VV |  | "S11*" 11,85*1,1 |  | 13.035 | [12 empty] | VV | 2 | 2 | True | 0 | ROZPOCET
| VV |  | "S12" 80,41*1,1 |  | 88.451 | [12 empty] | VV | 2 | 2 | True | 0 | ROZPOCET
| VV |  | Součet |  | 278.274 | [12 empty] | VV | 2 | 4 | True | 1 | ROZPOCET
80 | K | 766622215 | Montáž oken plastových plochy do 1 m2 včetně montáže rámu na polyuretanovou pěnu otevíravých nebo sklápěcích do dřevěné konstrukce | kus | 1 |  | 0 | CS ÚRS 2015 02 |  | základní |  | 0 | 0.00025 | 0.00025 | 0 | 0 | 16 | K | 2 |  |  |  | ROZPOCET | 0 | 0 | 0 | 0 | 0 | 1 | 0 | 16 | 174053901
| VV |  | 1 |  | 1 | [12 empty] | VV | 2 | 2 | True | 1 | ROZPOCET
81 | K | 766622125 | Montáž oken plastových včetně montáže rámu na polyuretanovou pěnu plochy přes 1 m2 otevíravých nebo sklápěcích do dřevěné konstrukce, výšky do 1,5 m | m2 | 12.04 |  | 0 | CS ÚRS 2015 02 |  | základní |  | 0 | 0.00026 | 0.0031304 | 0 | 0 | 16 | K | 2 |  |  |  | ROZPOCET | 0 | 0 | 0 | 0 | 0 | 1 | 0 | 16 | -1783087684
| VV |  | "08" 0,8*1,4*1 |  | 1.12 | [12 empty] | VV | 2 | 2 | True | 0 | ROZPOCET
| VV |  | "09" 1,0*1,4*3 |  | 4.2 | [12 empty] | VV | 2 | 2 | True | 0 | ROZPOCET
| VV |  | "10" 1,2*1,4*4 |  | 6.72 | [12 empty] | VV | 2 | 2 | True | 0 | ROZPOCET
| VV |  | Součet |  | 12.04 | [12 empty] | VV | 2 | 4 | True | 1 | ROZPOCET
82 | M | 611439 | 07 okno plastové 1 křídlové výklopné 60/140 cm,U= 1,0, štěrbin větrání, profil 5-ti komor, tepelněizol dvojsklo,hluk útlum 30 dB, vnitř barva šedá, venek bříza(hrušeň) -ALžaluzie výpis výrobků | kus | 1 |  | 0 | SROVNATELNÁ CENA |  | základní |  | 0 | 0.028 | 0.028 | 0 | 0 | 32 | M | 2 |  |  |  | ROZPOCET | 0 | 0 | 0 | 0 | 0 | 1 | 0 | 16 | 1974319817
| VV |  | "07 - 60/140" 1 |  | 1 | [12 empty] | VV | 2 | 2 | True | 1 | ROZPOCET
83 | M | 61143960 | 08 okno plastové 1 křídlové výklopné 80/140 cm,U= 1,0, štěrbin větrání, profil 5-ti komor, tepelněizol dvojsklo,hluk útlum 30 dB, vnitř barva šedá, venek bříza(hrušeň) - výpis výrobků | kus | 1 |  | 0 | SROVNATELNÁ CENA |  | základní |  | 0 | 0.034 | 0.034 | 0 | 0 | 32 | M | 2 |  |  |  | ROZPOCET | 0 | 0 | 0 | 0 | 0 | 1 | 0 | 16 | 191410310
| VV |  | "08 - 80/140" 1 |  | 1 | [12 empty] | VV | 2 | 2 | True | 1 | ROZPOCET
84 | M | 61143970 | 09 okno plastové 1 křídlové výklopné 100x140 cm,U= 1,0, štěrbin větrání, profil 5-ti komor, tepelněizol dvojsklo,hluk útlum 30 dB, vnitř barva šedá, venek bříza(hrušeň) -AL žaluzie výpis výrobků | kus | 3 |  | 0 | SROVNATELNÁ CENA |  | základní |  | 0 | 0.066 | 0.198 | 0 | 0 | 32 | M | 2 |  |  |  | ROZPOCET | 0 | 0 | 0 | 0 | 0 | 1 | 0 | 16 | 1809598446
| VV |  | "06 - 140/150" 3 |  | 3 | [12 empty] | VV | 2 | 2 | True | 1 | ROZPOCET
85 | M | 611439701 | 10 okno plastové 1 křídlové výklopné 120x140 cm,U= 1,0, štěrbin větrání, profil 5-ti komor, tepelněizol dvojsklo,hluk útlum 30 dB, vnitř barva šedá, venek bříza(hrušeň) -AL žaluzie výpis výrobků | kus | 4 |  | 0 | SROVNATELNÁ CENA |  | základní |  | 0 | 0.028 | 0.112 | 0 | 0 | 32 | M | 2 |  |  |  | ROZPOCET | 0 | 0 | 0 | 0 | 0 | 1 | 0 | 16 | -1265184702
| VV |  | "10- 120/140" 4 |  | 4 | [12 empty] | VV | 2 | 2 | True | 1 | ROZPOCET
86 | K | 766231114 | po1 -DOD + Montáž sklápěcích půdních schodů PO EW 15 DP3 ,500/700 vč poklopu- TABULKA VÝROBKŮ | kus | 1 |  | 0 | SROVNATELNÁ CENA |  | základní |  | 0 | 0.00042 | 0.00042 | 0 | 0 | 16 | K | 2 |  |  |  | ROZPOCET | 0 | 0 | 0 | 0 | 0 | 1 | 0 | 16 | -1316882658
| VV |  | 1 |  | 1 | [12 empty] | VV | 2 | 2 | True | 1 | ROZPOCET
87 | K | 766660171 | Montáž dveřních křídel dřevěných nebo plastových otevíravých do obložkové zárubně povrchově upravených jednokřídlových, šířky do 800 mm | kus | 3 |  | 0 | CS ÚRS 2015 02 |  | základní |  | 0 | 0 | 0 | 0 | 0 | 16 | K | 2 |  |  |  | ROZPOCET | 0 | 0 | 0 | 0 | 0 | 1 | 0 | 16 | -2000704079
| VV |  | "06" 3 |  | 3 | [12 empty] | VV | 2 | 2 | True | 0 | ROZPOCET
| VV |  | Součet |  | 3 | [12 empty] | VV | 2 | 4 | True | 1 | ROZPOCET
88 | M | 6116032702 | 06 dveře dřevěné vnitřní hladké plné 1křídlové 70/1970, kov brouš nerez, WC kombinace , 3 panty na v. dveří, podříznuté povrch CPL,štítek s označením | kus | 3 |  | 0 | SROVNATELNÁ CENA |  | základní |  | 0 | 0.028 | 0.084 | 0 | 0 | 32 | M | 2 |  |  |  | ROZPOCET | 0 | 0 | 0 | 0 | 0 | 1 | 0 | 16 | -532004109
| VV |  | "06" 3 |  | 3 | [12 empty] | VV | 2 | 2 | True | 0 | ROZPOCET
| VV |  | Součet |  | 3 | [12 empty] | VV | 2 | 4 | True | 1 | ROZPOCET
89 | K | 766660181 | Montáž dveřních křídel dřevěných nebo plastových otevíravých do obložkové zárubně protipožárních jednokřídlových, šířky do 800 mm | kus | 3 |  | 0 | CS ÚRS 2015 02 |  | základní |  | 0 | 0 | 0 | 0 | 0 | 16 | K | 2 |  |  |  | ROZPOCET | 0 | 0 | 0 | 0 | 0 | 1 | 0 | 16 | -1109107490
| VV |  | "P05" 2+1 |  | 3 | [12 empty] | VV | 2 | 2 | True | 0 | ROZPOCET
| VV |  | Součet |  | 3 | [12 empty] | VV | 2 | 4 | True | 1 | ROZPOCET
90 | M | 6116022200 | P05 dveře dřevěné vnitřní hladké plné 1křídlové -80x197,kov br nerez, zámek , štítek s ozn, EW 15 DP3/C, povrch úprava generální kíč | kus | 3 |  | 0 | SROVNATELNÁ CENA |  | základní |  | 0 | 0.0175 | 0.0525 | 0 | 0 | 32 | M | 2 |  |  |  | ROZPOCET | 0 | 0 | 0 | 0 | 0 | 1 | 0 | 16 | -1439089680
| VV |  | "P05" 2+1 |  | 3 | [12 empty] | VV | 2 | 2 | True | 0 | ROZPOCET
| VV |  | Součet |  | 3 | [12 empty] | VV | 2 | 4 | True | 1 | ROZPOCET
91 | K | 766682111 | Montáž zárubní dřevěných, plastových nebo z lamina obložkových, pro dveře jednokřídlové, tloušťky stěny do 170 mm | kus | 3 |  | 0 | CS ÚRS 2015 02 |  | základní |  | 0 | 0.00045 | 0.00135 | 0 | 0 | 16 | K | 2 |  |  |  | ROZPOCET | 0 | 0 | 0 | 0 | 0 | 1 | 0 | 16 | 40979991
| VV |  | "06" 3 |  | 3 | [12 empty] | VV | 2 | 2 | True | 1 | ROZPOCET
92 | M | 611822620 | Zárubně dřevěné zárubně obložkové Normal pro dveře jednokřídlové 60, 70, 80 a 90/197 cm pro tl.stěny 6-17 cm fólie dub,buk,třešeň a bílá | kus | 3 |  | 0 | CS ÚRS 2015 02 |  | základní |  | 0 | 0.016 | 0.048 | 0 | 0 | 32 | M | 2 |  |  |  | ROZPOCET | 0 | 0 | 0 | 0 | 0 | 1 | 0 | 16 | -1833428065
| VV |  | 3 |  | 3 | [12 empty] | VV | 2 | 2 | True | 1 | ROZPOCET
93 | K | 766682221 | Montáž zárubní dřevěných, plastových nebo z lamina obložkových protipožárních, pro dveře dvoukřídlové, tloušťky stěny do 170 mm | kus | 3 |  | 0 | CS ÚRS 2015 02 |  | základní |  | 0 | 0.00041 | 0.00123 | 0 | 0 | 16 | K | 2 |  |  |  | ROZPOCET | 0 | 0 | 0 | 0 | 0 | 1 | 0 | 16 | 339194303
| VV |  | 2+1 |  | 3 | [12 empty] | VV | 2 | 2 | True | 1 | ROZPOCET
94 | M | 611822630 | Zárubně dřevěné zárubně obložkové Normal pro dveře jednokřídlové 60, 70, 80 a 90/197 cm pro tl.stěny 6-17 cm fólie dub,buk,třešeň a bílá - protipožární | kus | 3 |  | 0 | CS ÚRS 2015 02 |  | základní |  | 0 | 0.017 | 0.051 | 0 | 0 | 32 | M | 2 |  |  |  | ROZPOCET | 0 | 0 | 0 | 0 | 0 | 1 | 0 | 16 | -1753674548
| VV |  | 2+1 |  | 3 | [12 empty] | VV | 2 | 2 | True | 1 | ROZPOCET
95 | K | 766694111 | Montáž ostatních truhlářských konstrukcí parapetních desek dřevěných nebo plastových šířky do 300 mm, délky do 1000 mm | kus | 9 |  | 0 | CS ÚRS 2015 02 |  | základní |  | 0 | 0 | 0 | 0 | 0 | 16 | K | 2 |  |  |  | ROZPOCET | 0 | 0 | 0 | 0 | 0 | 1 | 0 | 16 | 882619344
| VV |  | "07" 1 |  | 1 | [12 empty] | VV | 2 | 2 | True | 0 | ROZPOCET
| VV |  | "08" 1 |  | 1 | [12 empty] | VV | 2 | 2 | True | 0 | ROZPOCET
| VV |  | "09" 3 |  | 3 | [12 empty] | VV | 2 | 2 | True | 0 | ROZPOCET
| VV |  | "10" 4 |  | 4 | [12 empty] | VV | 2 | 2 | True | 0 | ROZPOCET
| VV |  | Součet |  | 9 | [12 empty] | VV | 2 | 4 | True | 1 | ROZPOCET
96 | K | 76669412 | Dod parapetních desek lamino bez nosu hloubku stěny do 275 mm | m | 8.87 |  | 0 | CS ÚRS 2015 02 |  | základní |  | 0 | 0 | 0 | 0 | 0 | 16 | K | 2 |  |  |  | ROZPOCET | 0 | 0 | 0 | 0 | 0 | 1 | 0 | 16 | 1654162053
| VV |  | "07" 0,55*1 |  | 0.55 | [12 empty] | VV | 2 | 2 | True | 0 | ROZPOCET
| VV |  | "08" 0,75*1 |  | 0.75 | [12 empty] | VV | 2 | 2 | True | 0 | ROZPOCET
| VV |  | "09" 0,95*3 |  | 2.85 | [12 empty] | VV | 2 | 2 | True | 0 | ROZPOCET
| VV |  | "10" 1,18*4 |  | 4.72 | [12 empty] | VV | 2 | 2 | True | 0 | ROZPOCET
| VV |  | Součet |  | 8.87 | [12 empty] | VV | 2 | 4 | True | 1 | ROZPOCET
97 | K | 76681113052 | 07/I Montáž + dod pracovní linka tvaru L dl. 2090+1760 mm180 cm, spodní skříňky,nerez dřez -dle popisu v tabulce výrobků | kpl | 1 |  | 0 | SROVNATELNÁ CENA |  | základní |  | 0 | 0 | 0 | 0 | 0 | 16 | K | 2 |  |  |  | ROZPOCET | 0 | 0 | 0 | 0 | 0 | 1 | 0 | 16 | 336246725
| VV |  | "078/I" 1 |  | 1 | [12 empty] | VV | 2 | 2 | True | 0 | ROZPOCET
| VV |  | Součet |  | 1 | [12 empty] | VV | 2 | 4 | True | 1 | ROZPOCET
98 | K | 998766202 | Přesun hmot pro konstrukce truhlářské stanovený procentní sazbou z ceny vodorovná dopravní vzdálenost do 50 m v objektech výšky přes 6 do 12 m | % |  |  | 0 | CS ÚRS 2015 02 |  | základní |  | 0 | 0 | 0 | 0 | 0 | 16 | K | 2 |  |  |  | ROZPOCET | 0 | 0 | 0 | 0 | 0 | 1 | 0 | 16 | 810280627
| D | 771 | Podlahy z dlaždic - půdorysy |  |  |  | 0 |  |  |  |  | 0 |  | 0.37559 |  | 0 | 2 | D | 1 |  |  |  | ROZPOCET | [6 empty] | 0
99 | K | 771474141 | Montáž soklíků z dlaždic keramických lepených flexibilním lepidlem s požlábkem výšky do 90 mm | m | 21.8 |  | 0 | CS ÚRS 2015 02 |  | základní |  | 0 | 0.00046 | 0.010028 | 0 | 0 | 16 | K | 2 |  |  |  | ROZPOCET | 0 | 0 | 0 | 0 | 0 | 1 | 0 | 16 | 2084268462
| VV |  | "203.1-205.1" (2,7+2,7+2,55+1,3+1,35+1,35)*2-0,7*3 |  | 21.8 | [12 empty] | VV | 2 | 2 | True | 1 | ROZPOCET
100 | M | 5976131201 | sokl keramický s požlábkem | kus | 79.933 |  | 0 | CS ÚRS 2015 02 |  | základní |  | 0 | 0.00036 | 0.028776 | 0 | 0 | 32 | M | 2 |  |  |  | ROZPOCET | 0 | 0 | 0 | 0 | 0 | 1 | 0 | 16 | 1119010661
| VV |  | 21,8/0,3*1,1 |  | 79.933 | [12 empty] | VV | 2 | 2 | True | 1 | ROZPOCET
101 | K | 771574113 | Montáž podlah z dlaždic keramických lepených flexibilním lepidlem režných nebo glazovaných hladkých přes 9 do 12 ks/ m2 | m2 | 10.35 |  | 0 | CS ÚRS 2015 02 |  | základní |  | 0 | 0.00367 | 0.037984 | 0 | 0 | 16 | K | 2 |  |  |  | ROZPOCET | 0 | 0 | 0 | 0 | 0 | 1 | 0 | 16 | -1371957137
| VV |  | "203.1" 3,5 |  | 3.5 | [12 empty] | VV | 2 | 2 | True | 0 | ROZPOCET
| VV |  | "204.1" 3,55 |  | 3.55 | [12 empty] | VV | 2 | 2 | True | 0 | ROZPOCET
| VV |  | "205.1" 3,3 |  | 3.3 | [12 empty] | VV | 2 | 2 | True | 0 | ROZPOCET
| VV |  | Součet |  | 10.35 | [12 empty] | VV | 2 | 4 | True | 1 | ROZPOCET
102 | M | 5976129 | dlaždice keramické hutné, glazované, matný povrch, odol. opotř. PEI 4, 298/298/9, barevné, R 10/A, | m2 | 11.385 |  | 0 | SROVNATELNÁ CENA |  | základní |  | 0 | 0.0192 | 0.21859 | 0 | 0 | 32 | M | 2 |  |  |  | ROZPOCET | 0 | 0 | 0 | 0 | 0 | 1 | 0 | 16 | 2013257622
| VV |  | 10,35*1,1 |  | 11.385 | [12 empty] | VV | 2 | 2 | True | 1 | ROZPOCET
103 | K | 771579196 | Montáž podlah z dlaždic keramických Příplatek k cenám za dvousložkový spárovací tmel | m2 | 10.35 |  | 0 | CS ÚRS 2015 02 |  | základní |  | 0 | 0 | 0 | 0 | 0 | 16 | K | 2 |  |  |  | ROZPOCET | 0 | 0 | 0 | 0 | 0 | 1 | 0 | 16 | -1298320701
| VV |  | 10,35 |  | 10.35 | [12 empty] | VV | 2 | 2 | True | 1 | ROZPOCET
104 | K | 771579197 | Montáž podlah z dlaždic keramických Příplatek k cenám za dvousložkové lepidlo | m2 | 10.35 |  | 0 | CS ÚRS 2015 02 |  | základní |  | 0 | 0 | 0 | 0 | 0 | 16 | K | 2 |  |  |  | ROZPOCET | 0 | 0 | 0 | 0 | 0 | 1 | 0 | 16 | -1219771304
| VV |  | 10,35 |  | 10.35 | [12 empty] | VV | 2 | 2 | True | 1 | ROZPOCET
105 | K | 7715911360 | 09/z Přechodový profil 30 mm rovný , dl 70 cm AL stříbrný | kus | 3 |  | 0 | CS ÚRS 2015 02 |  | základní |  | 0 | 0.00017 | 0.00051 | 0 | 0 | 16 | K | 2 |  |  |  | ROZPOCET | 0 | 0 | 0 | 0 | 0 | 1 | 0 | 16 | -548353968
| VV |  | 3 |  | 3 | [12 empty] | VV | 2 | 2 | True | 1 | ROZPOCET
106 | K | 771990112 | Vyrovnání podkladní vrstvy samonivelační stěrkou tl. 4 mm, min. pevnosti 30 MPa | m2 | 10.35 |  | 0 | CS ÚRS 2015 02 |  | základní |  | 0 | 0.0077 | 0.079695 | 0 | 0 | 16 | K | 2 |  |  |  | ROZPOCET | 0 | 0 | 0 | 0 | 0 | 1 | 0 | 16 | 1885630967
| VV |  | 10,35 |  | 10.35 | [12 empty] | VV | 2 | 2 | True | 1 | ROZPOCET
107 | K | 998771202 | Přesun hmot pro podlahy z dlaždic stanovený procentní sazbou z ceny vodorovná dopravní vzdálenost do 50 m v objektech výšky přes 6 do 12 m | % |  |  | 0 | CS ÚRS 2015 02 |  | základní |  | 0 | 0 | 0 | 0 | 0 | 16 | K | 2 |  |  |  | ROZPOCET | 0 | 0 | 0 | 0 | 0 | 1 | 0 | 16 | 1854346183
| D | 776 | Podlahy povlakové- půdorys 2 np |  |  |  | 0 |  |  |  |  | 0 |  | 0.65969 |  | 0 | 2 | D | 1 |  |  |  | ROZPOCET | [6 empty] | 0
108 | K | 776111311 | Příprava podkladu vysátí podlah | m2 | 74 |  | 0 | CS ÚRS 2015 02 |  | základní |  | 0 | 0 | 0 | 0 | 0 | 4 | K | 2 |  |  |  | ROZPOCET | 0 | 0 | 0 | 0 | 0 | 1 | 0 | 4 | 2063414257
| VV |  | "202" 9,95 |  | 9.95 | [12 empty] | VV | 2 | 2 | True | 0 | ROZPOCET
| VV |  | "203" 23,4 |  | 23.4 | [12 empty] | VV | 2 | 2 | True | 0 | ROZPOCET
| VV |  | "204" 25,35 |  | 25.35 | [12 empty] | VV | 2 | 2 | True | 0 | ROZPOCET
| VV |  | "205" 15,3 |  | 15.3 | [12 empty] | VV | 2 | 2 | True | 0 | ROZPOCET
| VV |  | Součet |  | 74 | [12 empty] | VV | 2 | 4 | True | 1 | ROZPOCET
109 | K | 776121111 | Příprava podkladu penetrace vodou ředitelná na savý podklad (válečkováním) ředěná v poměru 1:3 podlah | m2 | 74 |  | 0 | CS ÚRS 2015 02 |  | základní |  | 0 | 3e-05 | 0.00222 | 0 | 0 | 16 | K | 2 |  |  |  | ROZPOCET | 0 | 0 | 0 | 0 | 0 | 1 | 0 | 16 | 1177096190
| VV |  | 74,0 |  | 74 | [12 empty] | VV | 2 | 2 | True | 1 | ROZPOCET
110 | K | 776141112 | Příprava podkladu vyrovnání samonivelační stěrkou podlah min.pevnosti 20 MPa, tloušťky přes 3 do 5 mm | m2 | 74 |  | 0 | CS ÚRS 2015 02 |  | základní |  | 0 | 0.00758 | 0.56092 | 0 | 0 | 16 | K | 2 |  |  |  | ROZPOCET | 0 | 0 | 0 | 0 | 0 | 1 | 0 | 16 | 67845141
| VV |  | 74,0 |  | 74 | [12 empty] | VV | 2 | 2 | True | 1 | ROZPOCET
111 | K | 7764211000 | Lepení obvodových soklíků nebo lišt z plastů Vytažení podlah krytiny 100 mm na zeď | m | 64.2 |  | 0 | CS ÚRS 2015 02 |  | základní |  | 0 | 2e-05 | 0.001284 | 0 | 0 | 16 | K | 2 |  |  |  | ROZPOCET | 0 | 0 | 0 | 0 | 0 | 1 | 0 | 16 | 1604135978
| VV |  | P2 | [14 empty] | VV | 2 | 1 | True | 0 | ROZPOCET
| VV |  | "202" 4,0+4,2+2,5+0,8*3 |  | 13.1 | [12 empty] | VV | 2 | 2 | True | 0 | ROZPOCET
| VV |  | "203" (5,55+4,2)*2-0,8-0,7 |  | 18 | [12 empty] | VV | 2 | 2 | True | 0 | ROZPOCET
| VV |  | "204" (5,55+4,5)*2-0,7-0,8 |  | 18.6 | [12 empty] | VV | 2 | 2 | True | 0 | ROZPOCET
| VV |  | "205" (3,8+4,2)*2-0,8-0,7 |  | 14.5 | [12 empty] | VV | 2 | 2 | True | 0 | ROZPOCET
| VV |  | Součet |  | 64.2 | [12 empty] | VV | 2 | 4 | True | 1 | ROZPOCET
112 | K | 776491111 | Lepení soklíků nebo lišt plastových lišt samolepících ukončovacích | m | 64.2 |  | 0 | CS ÚRS 2015 02 |  | základní |  | 0 | 0.00015 | 0.00963 | 0 | 0 | 16 | K | 2 |  |  |  | ROZPOCET | 0 | 0 | 0 | 0 | 0 | 1 | 0 | 16 | 2079714995
| VV |  | 64,2 |  | 64.2 | [12 empty] | VV | 2 | 2 | True | 1 | ROZPOCET
113 | M | 2834210000 | profily z měkčeného polyvinylchloridu lišty pro obklady, délka 2,5 m barva profil číslo lišty přechodová ukončující | m | 67.41 |  | 0 | CS ÚRS 2015 02 |  | základní |  | 0 | 0.00019 | 0.012808 | 0 | 0 | 32 | M | 2 |  |  |  | ROZPOCET | 0 | 0 | 0 | 0 | 0 | 1 | 0 | 16 | -293560921
| VV |  | 64,2*1,05 |  | 67.41 | [12 empty] | VV | 2 | 2 | True | 1 | ROZPOCET
114 | K | 776251111 | Montáž podlahovin z přírodního linolea (marmolea) lepením standardním lepidlem z pásů standardních | m2 | 74 |  | 0 | CS ÚRS 2015 02 |  | základní |  | 0 | 0.0004 | 0.0296 | 0 | 0 | 16 | K | 2 |  |  |  | ROZPOCET | 0 | 0 | 0 | 0 | 0 | 1 | 0 | 16 | -1981514732
| VV |  | "202" 9,95 |  | 9.95 | [12 empty] | VV | 2 | 2 | True | 0 | ROZPOCET
| VV |  | "203" 23,4 |  | 23.4 | [12 empty] | VV | 2 | 2 | True | 0 | ROZPOCET
| VV |  | "204" 25,35 |  | 25.35 | [12 empty] | VV | 2 | 2 | True | 0 | ROZPOCET
| VV |  | "205" 15,3 |  | 15.3 | [12 empty] | VV | 2 | 2 | True | 0 | ROZPOCET
| VV |  | Součet |  | 74 | [12 empty] | VV | 2 | 4 | True | 1 | ROZPOCET
115 | K | 77652123010 | P2 - Podlahovina vinilová , homogen, tl. 2 mm, protiskluzná R9,vzt. na stěnu, reakce na oheň Bfi s1 | m2 | 86.463 |  | 0 | SROVNATELNÁ CENA |  | základní |  | 0 | 0.0005 | 0.043231 | 0 | 0 | 16 | K | 2 |  |  |  | ROZPOCET | 0 | 0 | 0 | 0 | 0 | 1 | 0 | 16 | -707817022
| VV |  | (74,0+64,2*0,13)*1,05 |  | 86.463 | [12 empty] | VV | 2 | 2 | True | 1 | ROZPOCET
116 | K | 998776201 | Přesun hmot pro podlahy povlakové stanovený procentní sazbou z ceny vodorovná dopravní vzdálenost do 50 m v objektech výšky do 6 m | % |  |  | 0 | CS ÚRS 2015 02 |  | základní |  | 0 | 0 | 0 | 0 | 0 | 16 | K | 2 |  |  |  | ROZPOCET | 0 | 0 | 0 | 0 | 0 | 1 | 0 | 16 | 1414577318
| D | 781 | Dokončovací práce - obklady keramické 1b.02, 03 |  |  |  | 0 |  |  |  |  | 0 |  | 0.92499 |  | 0 | 2 | D | 1 |  |  |  | ROZPOCET | [6 empty] | 0
117 | K | 781474115 | Montáž obkladů vnitřních stěn z dlaždic keramických lepených flexibilním lepidlem režných nebo glazovaných hladkých přes 22 do 25 ks/m2 | m2 | 54.863 |  | 0 | CS ÚRS 2015 02 |  | základní |  | 0 | 0.003 | 0.16459 | 0 | 0 | 16 | K | 2 |  |  |  | ROZPOCET | 0 | 0 | 0 | 0 | 0 | 1 | 0 | 16 | 254762192
| VV |  | "203.1" (2,65+1,3)*2*2,5-0,7*1,97 |  | 18.371 | [12 empty] | VV | 2 | 2 | True | 0 | ROZPOCET
| VV |  | "204.1" (2,7+1,3)*2*2,5-0,7*1,97 |  | 18.621 | [12 empty] | VV | 2 | 2 | True | 0 | ROZPOCET
| VV |  | "205" (2,55+1,3)*2*2,5-0,7*1,97 |  | 17.871 | [12 empty] | VV | 2 | 2 | True | 0 | ROZPOCET
| VV |  | Součet |  | 54.863 | [12 empty] | VV | 2 | 4 | True | 1 | ROZPOCET
118 | M | 597660390 | B dlaždice keramická slinutá, sytá barva , matný povrch , nerez lišta 198/198/6,5 mm | m2 | 60.349 |  | 0 | SROVNATELNÁ CENA |  | základní |  | 0 | 0.0126 | 0.7604 | 0 | 0 | 32 | M | 2 |  |  |  | ROZPOCET | 0 | 0 | 0 | 0 | 0 | 1 | 0 | 16 | -337730046
| VV |  | 54,863*1,1 |  | 60.349 | [12 empty] | VV | 2 | 2 | True | 1 | ROZPOCET
119 | M | 7811010 | tmel + spárovací hmota + systémové lišty | m2 | 54.863 |  | 0 | SROVNATELNÁ CENA |  | základní |  | 0 | 0 | 0 | 0 | 0 | 32 | M | 2 |  |  |  | ROZPOCET | 0 | 0 | 0 | 0 | 0 | 1 | 0 | 16 | -1542049185
| VV |  | 54,863 |  | 54.863 | [12 empty] | VV | 2 | 2 | True | 1 | ROZPOCET
120 | K | 998781201 | Přesun hmot pro obklady keramické stanovený procentní sazbou z ceny vodorovná dopravní vzdálenost do 50 m v objektech výšky do 6 m | % |  |  | 0 | CS ÚRS 2015 02 |  | základní |  | 0 | 0 | 0 | 0 | 0 | 16 | K | 2 |  |  |  | ROZPOCET | 0 | 0 | 0 | 0 | 0 | 1 | 0 | 16 | -1945868994
| D | 784 | Dokončovací práce - malby a tapety |  |  |  | 0 |  |  |  |  | 0 |  | 0.039643 |  | 0 | 2 | D | 1 |  |  |  | ROZPOCET | [6 empty] | 0
121 | K | 7842110010 | Malby nestíratelné tónované v místn do 3,80 m | m2 | 304.95 |  | 0 | CS ÚRS 2015 02 |  | základní |  | 0 | 0.00013 | 0.039643 | 0 | 0 | 16 | K | 2 |  |  |  | ROZPOCET | 0 | 0 | 0 | 0 | 0 | 1 | 0 | 16 | -310838914
| VV |  | "stropy" 93,0 |  | 93 | [12 empty] | VV | 2 | 2 | True | 0 | ROZPOCET
| VV |  | "stěny" | [14 empty] | VV | 2 | 1 | True | 0 | ROZPOCET
| VV |  | "201+202" (4,0+7,2)*2*2,7 |  | 60.48 | [12 empty] | VV | 2 | 2 | True | 0 | ROZPOCET
| VV |  | "203" (5,55+4,25)*2*2,7 |  | 52.92 | [12 empty] | VV | 2 | 2 | True | 0 | ROZPOCET
| VV |  | "204" (5,55+4,6)*2*2,7 |  | 54.81 | [12 empty] | VV | 2 | 2 | True | 0 | ROZPOCET
| VV |  | "205" (3,8+4,3)*2*2,7 |  | 43.74 | [12 empty] | VV | 2 | 2 | True | 0 | ROZPOCET
| VV |  | Součet |  | 304.95 | [12 empty] | VV | 2 | 4 | True | 1 | ROZPOCET

## zzstemnydulUTČP242NP - VY...
{725d3184-b3d8-44ec-a540-7454e3fef6d4}
2
| KRYCÍ LIST SOUPISU PRACÍ | [7 empty] | v --- níže se nacházejí doplnkové a pomocné údaje k sestavám --- v | [8 empty] | False
Stavba:
5.TEMNÝ DŮL- VÝCVIKOVÉ STŘEDISKO-obj.24 -CÚ 2018/1
Objekt:
so01_2np - SO 01 - 2np
Soupis:
zzstemnydulUTČP242NP - VYTÁPĚNÍ OBJEKTU č.p.24 - 2.NP CÚ 2018/1
| KSO: |  |  |  |  | CC-CZ:
| Místo: |  | na parcele 314/4, k.ú. Temný Důl |  |  | Datum: | 12. 4. 2018
| Zadavatel: |  |  |  |  | IČ:
DIČ:
| Uchazeč: |  |  |  |  | IČ: | Vyplň údaj
|  | Vyplň údaj |  |  |  | DIČ: | Vyplň údaj
| Projektant: |  |  |  |  | IČ:
|  | Ondřej Zikán |  |  |  | DIČ:
| Zpracovatel: |  |  |  |  | IČ:
DIČ:
Poznámka:
| Cena bez DPH | [5 empty] | 0
|  |  | Základ daně |  |  | Sazba daně | Výše daně
| DPH | základní | 0 |  |  | 21% | 0
|  | snížená | 0 |  |  | 15% | 0
|  | zákl. přenesená | 0 |  |  | 21% | 0
|  | sníž. přenesená | 0 |  |  | 15% | 0
|  | nulová | 0 |  |  | 0% | 0
| Cena s DPH |  |  | v | CZK |  | 0
REKAPITULACE ČLENĚNÍ SOUPISU PRACÍ
Stavba:
5.TEMNÝ DŮL- VÝCVIKOVÉ STŘEDISKO-obj.24 -CÚ 2018/1
Objekt:
so01_2np - SO 01 - 2np
Soupis:
zzstemnydulUTČP242NP - VYTÁPĚNÍ OBJEKTU č.p.24 - 2.NP CÚ 2018/1
Místo: |  |  | na parcele 314/4, k.ú. Temný Důl |  |  | Datum: | 12. 4. 2018
Zadavatel: | [5 empty] | Projektant: | Ondřej Zikán
Uchazeč: |  |  | Vyplň údaj |  |  | Zpracovatel:
Kód dílu - Popis | [6 empty] | Cena celkem [CZK]
Náklady ze soupisu prací | [6 empty] | 0 | [11 empty] | -1
| PSV - Práce a dodávky PSV | [5 empty] | 0
| 713 - Izolace tepelné | [5 empty] | 0
| 733 - Ústřední vytápění - rozvodné potrubí | [5 empty] | 0
| 734 - Ústřední vytápění - armatury | [5 empty] | 0
| 735 - Ústřední vytápění - otopná tělesa | [5 empty] | 0
SOUPIS PRACÍ
Stavba:
5.TEMNÝ DŮL- VÝCVIKOVÉ STŘEDISKO-obj.24 -CÚ 2018/1
Objekt:
so01_2np - SO 01 - 2np
Soupis:
zzstemnydulUTČP242NP - VYTÁPĚNÍ OBJEKTU č.p.24 - 2.NP CÚ 2018/1
Místo: |  |  | na parcele 314/4, k.ú. Temný Důl |  |  | Datum: | 12. 4. 2018
Zadavatel: | [5 empty] | Projektant: | Ondřej Zikán
Uchazeč: |  |  | Vyplň údaj |  |  | Zpracovatel:
PČ | Typ | Kód | Popis | MJ | Množství | J.cena [CZK] | Cena celkem [CZK] | Cenová soustava |  | DPH | J. Nh [h] | Nh celkem [h] | J. hmotnost [t] | Hmotnost celkem [t] | J. suť [t] | Suť Celkem [t]
Náklady soupisu celkem | [6 empty] | 0 |  |  |  |  | 0 |  | 0.16915 |  | 0 |  | D | -1 | [10 empty] | 0
| D | PSV | Práce a dodávky PSV |  |  |  | 0 |  |  |  |  | 0 |  | 0.16915 |  | 0 | 2 | D | 0 |  |  |  | ROZPOCET | [6 empty] | 0
| D | 713 | Izolace tepelné |  |  |  | 0 |  |  |  |  | 0 |  | 0.01064 |  | 0 | 2 | D | 1 |  |  |  | ROZPOCET | [6 empty] | 0
1 | M | 283770940 | Tvarovky z lehčených plastů izolace potrubí vnitřní průměr x tl. izolace [mm], délka 2 m 15 x 9 | m | 54 |  | 0 | CS ÚRS 2015 02 |  | základní |  | 0 | 2e-05 | 0.00108 | 0 | 0 | 32 | M | 2 |  |  |  | ROZPOCET | 0 | 0 | 0 | 0 | 0 | 1 | 0 | 16 | 538884089
2 | M | 283771010 | tvarovky z lehčených plastů izolace potrubí vnitřní průměr x tl. izolace [mm], délka 2 m 18 x 9 | m | 24 |  | 0 | CS ÚRS 2015 02 |  | základní |  | 0 | 2e-05 | 0.00048 | 0 | 0 | 32 | M | 2 |  |  |  | ROZPOCET | 0 | 0 | 0 | 0 | 0 | 1 | 0 | 16 | 1322580219
3 | M | 283771040 | tvarovky z lehčených plastů izolace potrubí vnitřní průměr x tl. izolace [mm] 22 x 13 | m | 36 |  | 0 | CS ÚRS 2015 02 |  | základní |  | 0 | 4e-05 | 0.00144 | 0 | 0 | 32 | M | 2 |  |  |  | ROZPOCET | 0 | 0 | 0 | 0 | 0 | 1 | 0 | 16 | 1866455804
4 | M | 283771300 | spona | kus | 200 |  | 0 | CS ÚRS 2015 02 |  | základní |  | 0 | 0 | 0 | 0 | 0 | 32 | M | 2 |  |  |  | ROZPOCET | 0 | 0 | 0 | 0 | 0 | 1 | 0 | 16 | -406581801
5 | M | 283771350 | páska samolepící po 20 m | kus | 2 |  | 0 | CS ÚRS 2015 02 |  | základní |  | 0 | 0.0004 | 0.0008 | 0 | 0 | 32 | M | 2 |  |  |  | ROZPOCET | 0 | 0 | 0 | 0 | 0 | 1 | 0 | 16 | 1943458480
6 | K | 713463131 | Montáž izolace tepelné potrubí potrubními pouzdry bez úpravy slepenými 1x tl izolace do 25 mm | m | 114 |  | 0 | CS ÚRS 2015 02 |  | základní |  | 0 | 6e-05 | 0.00684 | 0 | 0 | 16 | K | 2 |  |  |  | ROZPOCET | 0 | 0 | 0 | 0 | 0 | 1 | 0 | 16 | -1107232480
| VV |  | 54+24+36 |  | 114 | [12 empty] | VV | 2 | 2 | True | 1 | ROZPOCET
7 | K | 998713101 | Přesun hmot tonážní tonážní pro izolace tepelné v objektech v do 6 m | t | 0.013 |  | 0 | CS ÚRS 2015 02 |  | základní |  | 0 | 0 | 0 | 0 | 0 | 16 | K | 2 |  |  |  | ROZPOCET | 0 | 0 | 0 | 0 | 0 | 1 | 0 | 16 | 24578288
8 | K | 998713192 | Příplatek k přesunu hmot tonážní 713 za zvětšený přesun do 100 m | t | 0.013 |  | 0 | CS ÚRS 2015 02 |  | základní |  | 0 | 0 | 0 | 0 | 0 | 16 | K | 2 |  |  |  | ROZPOCET | 0 | 0 | 0 | 0 | 0 | 1 | 0 | 16 | -85552009
| D | 733 | Ústřední vytápění - rozvodné potrubí |  |  |  | 0 |  |  |  |  | 0 |  | 0.06258 |  | 0 | 2 | D | 1 |  |  |  | ROZPOCET | [6 empty] | 0
9 | K | 733222102 | Potrubí z trubek měděných polotvrdých spojovaných měkkým pájením D 15/1 | m | 54 |  | 0 | CS ÚRS 2015 02 |  | základní |  | 0 | 0.00045 | 0.0243 | 0 | 0 | 16 | K | 2 |  |  |  | ROZPOCET | 0 | 0 | 0 | 0 | 0 | 1 | 0 | 16 | 1005007446
10 | K | 733222103 | Potrubí z trubek měděných polotvrdých spojovaných měkkým pájením D 18/1 | m | 24 |  | 0 | CS ÚRS 2015 02 |  | základní |  | 0 | 0.00056 | 0.01344 | 0 | 0 | 16 | K | 2 |  |  |  | ROZPOCET | 0 | 0 | 0 | 0 | 0 | 1 | 0 | 16 | 855510164
11 | K | 733222104 | Potrubí z trubek měděných polotvrdých spojovaných měkkým pájením D 22/1,0 | m | 36 |  | 0 | CS ÚRS 2015 02 |  | základní |  | 0 | 0.00069 | 0.02484 | 0 | 0 | 16 | K | 2 |  |  |  | ROZPOCET | 0 | 0 | 0 | 0 | 0 | 1 | 0 | 16 | -1049353626
12 | K | 733291101 | Zkouška těsnosti potrubí měděné do D 35x1,5 | m | 114 |  | 0 | CS ÚRS 2015 02 |  | základní |  | 0 | 0 | 0 | 0 | 0 | 16 | K | 2 |  |  |  | ROZPOCET | 0 | 0 | 0 | 0 | 0 | 1 | 0 | 16 | -531145711
| VV |  | 54+24+36 |  | 114 | [12 empty] | VV | 2 | 2 | True | 1 | ROZPOCET
13 | K | 998733101 | Přesun hmot tonážní pro rozvody potrubí v objektech v do 6 m | t | 0.063 |  | 0 | CS ÚRS 2015 02 |  | základní |  | 0 | 0 | 0 | 0 | 0 | 16 | K | 2 |  |  |  | ROZPOCET | 0 | 0 | 0 | 0 | 0 | 1 | 0 | 16 | -476723322
14 | K | 998733193 | Příplatek k přesunu hmot tonážní 733 za zvětšený přesun do 500 m | t | 0.063 |  | 0 | CS ÚRS 2015 02 |  | základní |  | 0 | 0 | 0 | 0 | 0 | 16 | K | 2 |  |  |  | ROZPOCET | 0 | 0 | 0 | 0 | 0 | 1 | 0 | 16 | 2118961594
15 | K | x001 | Zkouška těsnosti potrubí měděné do D 35x1,5 | h | 12 |  | 0 | SROVNATELNÁ POLOŽKA |  | základní |  | 0 | 0 | 0 | 0 | 0 | 16 | K | 2 |  |  |  | ROZPOCET | 0 | 0 | 0 | 0 | 0 | 1 | 0 | 16 | -1295367338
16 | K | x002 | Zkouška těsnosti potrubí měděné do D 35x1,5 | h | 15 |  | 0 | SROVNATELNÁ POLOŽKA |  | základní |  | 0 | 0 | 0 | 0 | 0 | 16 | K | 2 |  |  |  | ROZPOCET | 0 | 0 | 0 | 0 | 0 | 1 | 0 | 16 | -1051181311
| D | 734 | Ústřední vytápění - armatury |  |  |  | 0 |  |  |  |  | 0 |  | 0.00989 |  | 0 | 2 | D | 1 |  |  |  | ROZPOCET | [6 empty] | 0
17 | K | 998733101 | Přesun hmot tonážní pro rozvody potrubí v objektech v do 6 m | t | 0.063 |  | 0 | CS ÚRS 2015 02 |  | základní |  | 0 | 0 | 0 | 0 | 0 | 16 | K | 2 |  |  |  | ROZPOCET | 0 | 0 | 0 | 0 | 0 | 1 | 0 | 16 | 306401682
18 | K | 998733193 | Příplatek k přesunu hmot tonážní 733 za zvětšený přesun do 500 m | t | 0.063 |  | 0 | CS ÚRS 2015 02 |  | základní |  | 0 | 0 | 0 | 0 | 0 | 16 | K | 2 |  |  |  | ROZPOCET | 0 | 0 | 0 | 0 | 0 | 1 | 0 | 16 | 528460415
19 | M | x01 | Termostatická hlavice K otopných těles / alternativně termostatická hlavice celochromová dle zadání investora při realizaci | kus | 10 |  | 0 | SROVNATELNÁ POLOŽKA |  | základní |  | 0 | 0.00023 | 0.0023 | 0 | 0 | 32 | M | 2 |  |  |  | ROZPOCET | 0 | 0 | 0 | 0 | 0 | 1 | 0 | 16 | 101374797
20 | M | x02 | H šroubení uzavírací pro otopná tělesa VK 1/2" rohový | kus | 7 |  | 0 | SROVNATELNÁ POLOŽKA |  | základní |  | 0 | 0.00023 | 0.00161 | 0 | 0 | 32 | M | 2 |  |  |  | ROZPOCET | 0 | 0 | 0 | 0 | 0 | 1 | 0 | 16 | -1098988898
21 | M | x03 | Svěrné šroubení pro měděné trubky Cu 15*1 | kus | 20 |  | 0 | SROVNATELNÁ POLOŽKA |  | základní |  | 0 | 0.00023 | 0.0046 | 0 | 0 | 32 | M | 2 |  |  |  | ROZPOCET | 0 | 0 | 0 | 0 | 0 | 1 | 0 | 16 | -1627576220
22 | M | x04 | Radiátorový ventil pro otopná tělesa 1/2" rohový | kus | 3 |  | 0 | SROVNATELNÁ POLOŽKA |  | základní |  | 0 | 0.00023 | 0.00069 | 0 | 0 | 32 | M | 2 |  |  |  | ROZPOCET | 0 | 0 | 0 | 0 | 0 | 1 | 0 | 16 | 33220559
23 | M | x05 | Radiátorové šroubení uzavírací a regulační 1/2" rohové | kus | 3 |  | 0 | SROVNATELNÁ POLOŽKA |  | základní |  | 0 | 0.00023 | 0.00069 | 0 | 0 | 32 | M | 2 |  |  |  | ROZPOCET | 0 | 0 | 0 | 0 | 0 | 1 | 0 | 16 | -706337339
| D | 735 | Ústřední vytápění - otopná tělesa |  |  |  | 0 |  |  |  |  | 0 |  | 0.08604 |  | 0 | 2 | D | 1 |  |  |  | ROZPOCET | [6 empty] | 0
24 | M | xOT01 | otopné těleso trubkové koupelnové se zvětšenou výhřevnou plochou V1820.Š600 | kus | 3 |  | 0 | SROVNATELNÁ POLOŽKA |  | základní |  | 0 | 0 | 0 | 0 | 0 | 32 | M | 2 |  |  |  | ROZPOCET | 0 | 0 | 0 | 0 | 0 | 1 | 0 | 16 | 1982939907
25 | M | xOT02 | těleso otopné deskové se spodním připojením a hladkou čelní plochou 22 V600 L700 mm | kus | 1 |  | 0 | SROVNATELNÁ POLOŽKA |  | základní |  | 0 | 0 | 0 | 0 | 0 | 32 | M | 2 |  |  |  | ROZPOCET | 0 | 0 | 0 | 0 | 0 | 1 | 0 | 16 | 1890906629
26 | M | xOT03 | těleso otopné deskové se spodním připojením a hladkou čelní plochou 22 V600 L900 mm | kus | 2 |  | 0 | SROVNATELNÁ POLOŽKA |  | základní |  | 0 | 0.01434 | 0.02868 | 0 | 0 | 32 | M | 2 |  |  |  | ROZPOCET | 0 | 0 | 0 | 0 | 0 | 1 | 0 | 16 | -737580512
27 | M | xOT04 | těleso otopné deskové se spodním připojením a hladkou čelní plochou 22 V600 L1100 mm | kus | 2 |  | 0 | SROVNATELNÁ POLOŽKA |  | základní |  | 0 | 0.01434 | 0.02868 | 0 | 0 | 32 | M | 2 |  |  |  | ROZPOCET | 0 | 0 | 0 | 0 | 0 | 1 | 0 | 16 | -1434264519
28 | M | xOT05 | těleso otopné deskové se spodním připojením a hladkou čelní plochou 33 V600 L900 mm | kus | 2 |  | 0 | SROVNATELNÁ POLOŽKA |  | základní |  | 0 | 0.01434 | 0.02868 | 0 | 0 | 32 | M | 2 |  |  |  | ROZPOCET | 0 | 0 | 0 | 0 | 0 | 1 | 0 | 16 | -740940368
29 | K | 735000912 | Regulace otopného systému při opravách vyregulování dvojregulačních ventilů a kohoutů s termostatickým ovládáním | kus | 13 |  | 0 | CS ÚRS 2015 02 |  | základní |  | 0 | 0 | 0 | 0 | 0 | 16 | K | 2 |  |  |  | ROZPOCET | 0 | 0 | 0 | 0 | 0 | 1 | 0 | 16 | 282063695
| VV |  | 3+3+1+2+2+2 |  | 13 | [12 empty] | VV | 2 | 2 | True | 1 | ROZPOCET
30 | K | 735159210 | Otopná tělesa panelová VK montáž otopných těles panelových dvouřadých, stavební délky do 1140 mm | kus | 5 |  | 0 | CS ÚRS 2015 02 |  | základní |  | 0 | 0 | 0 | 0 | 0 | 16 | K | 2 |  |  |  | ROZPOCET | 0 | 0 | 0 | 0 | 0 | 1 | 0 | 16 | 368662730
| VV |  | 1+2+2 |  | 5 | [12 empty] | VV | 2 | 2 | True | 1 | ROZPOCET
31 | K | 735159310 | Otopná tělesa panelová VK montáž otopných těles panelových třířadých, stavební délky do 1140 mm | kus | 2 |  | 0 | CS ÚRS 2015 02 |  | základní |  | 0 | 0 | 0 | 0 | 0 | 16 | K | 2 |  |  |  | ROZPOCET | 0 | 0 | 0 | 0 | 0 | 1 | 0 | 16 | 1382900117
32 | K | 735164522 | Montáž otopného tělesa trubkového na stěny výšky tělesa přes 1340 mm | kus | 3 |  | 0 | CS ÚRS 2015 02 |  | základní |  | 0 | 0 | 0 | 0 | 0 | 16 | K | 2 |  |  |  | ROZPOCET | 0 | 0 | 0 | 0 | 0 | 1 | 0 | 16 | -1662718950
33 | K | 735191905 | Ostatní opravy otopných těles odvzdušnění tělesa | kus | 10 |  | 0 | CS ÚRS 2015 02 |  | základní |  | 0 | 0 | 0 | 0 | 0 | 16 | K | 2 |  |  |  | ROZPOCET | 0 | 0 | 0 | 0 | 0 | 1 | 0 | 16 | -1190645977
| VV |  | 3+1+2+2+2 |  | 10 | [12 empty] | VV | 2 | 2 | True | 1 | ROZPOCET
34 | K | 735191910 | Ostatní opravy otopných těles napuštění vody do otopného systému včetně potrubí (bez kotle a ohříváků) otopných těles | m2 | 50 |  | 0 | CS ÚRS 2015 02 |  | základní |  | 0 | 0 | 0 | 0 | 0 | 16 | K | 2 |  |  |  | ROZPOCET | 0 | 0 | 0 | 0 | 0 | 1 | 0 | 16 | -505083447
35 | K | 998735101 | Přesun hmot tonážní pro otopná tělesa v objektech v do 6 m | t | 0.086 |  | 0 | CS ÚRS 2015 02 |  | základní |  | 0 | 0 | 0 | 0 | 0 | 16 | K | 2 |  |  |  | ROZPOCET | 0 | 0 | 0 | 0 | 0 | 1 | 0 | 16 | -357294136
36 | K | 998735193 | Příplatek k přesunu hmot tonážní 735 za zvětšený přesun do 500 m | t | 0.086 |  | 0 | CS ÚRS 2015 02 |  | základní |  | 0 | 0 | 0 | 0 | 0 | 16 | K | 2 |  |  |  | ROZPOCET | 0 | 0 | 0 | 0 | 0 | 1 | 0 | 16 | 236315167

## ZTI_cp24_2.NP - D.1.4 ZD...
{61008000-9f6d-4653-bf0a-27209ed6d224}
2
| KRYCÍ LIST SOUPISU PRACÍ | [7 empty] | v --- níže se nacházejí doplnkové a pomocné údaje k sestavám --- v | [8 empty] | False
Stavba:
5.TEMNÝ DŮL- VÝCVIKOVÉ STŘEDISKO-obj.24 -CÚ 2018/1
Objekt:
so01_2np - SO 01 - 2np
Soupis:
ZTI_cp24_2.NP - D.1.4 ZDRAVOTNĚ-TECHNICKÉ INSTALACE - cp24_2.NP CÚ 2018/1
| KSO: |  |  |  |  | CC-CZ:
| Místo: |  | Temný Důl |  |  | Datum: | 12. 4. 2018
| Zadavatel: |  |  |  |  | IČ:
|  | Královéhradecký kraj, Pivovarské náměstí 1245, HK |  |  |  | DIČ:
| Uchazeč: |  |  |  |  | IČ: | Vyplň údaj
|  | Vyplň údaj |  |  |  | DIČ: | Vyplň údaj
| Projektant: |  |  |  |  | IČ:
|  | Ing. Karel Dovrtěl |  |  |  | DIČ:
| Zpracovatel: |  |  |  |  | IČ:
DIČ:
Poznámka:
| Cena bez DPH | [5 empty] | 0
|  |  | Základ daně |  |  | Sazba daně | Výše daně
| DPH | základní | 0 |  |  | 21% | 0
|  | snížená | 0 |  |  | 15% | 0
|  | zákl. přenesená | 0 |  |  | 21% | 0
|  | sníž. přenesená | 0 |  |  | 15% | 0
|  | nulová | 0 |  |  | 0% | 0
| Cena s DPH |  |  | v | CZK |  | 0
REKAPITULACE ČLENĚNÍ SOUPISU PRACÍ
Stavba:
5.TEMNÝ DŮL- VÝCVIKOVÉ STŘEDISKO-obj.24 -CÚ 2018/1
Objekt:
so01_2np - SO 01 - 2np
Soupis:
ZTI_cp24_2.NP - D.1.4 ZDRAVOTNĚ-TECHNICKÉ INSTALACE - cp24_2.NP CÚ 2018/1
Místo: |  |  | Temný Důl |  |  | Datum: | 12. 4. 2018
Zadavatel: |  |  | Královéhradecký kraj, Pivovarské náměstí 1245, HK |  |  | Projektant: | Ing. Karel Dovrtěl
Uchazeč: |  |  | Vyplň údaj |  |  | Zpracovatel:
Kód dílu - Popis | [6 empty] | Cena celkem [CZK]
Náklady ze soupisu prací | [6 empty] | 0 | [11 empty] | -1
| HSV - Práce a dodávky HSV | [5 empty] | 0
| 9 - Ostatní konstrukce a práce-bourání | [5 empty] | 0
| PSV - Práce a dodávky PSV | [5 empty] | 0
| 721 - Zdravotechnika - vnitřní kanalizace | [5 empty] | 0
| 722 - Zdravotechnika - vnitřní vodovod | [5 empty] | 0
| 725 - Zdravotechnika - zařizovací předměty | [5 empty] | 0
| 726 - Zdravotechnika - předstěnové instalace | [5 empty] | 0
SOUPIS PRACÍ
Stavba:
5.TEMNÝ DŮL- VÝCVIKOVÉ STŘEDISKO-obj.24 -CÚ 2018/1
Objekt:
so01_2np - SO 01 - 2np
Soupis:
ZTI_cp24_2.NP - D.1.4 ZDRAVOTNĚ-TECHNICKÉ INSTALACE - cp24_2.NP CÚ 2018/1
Místo: |  |  | Temný Důl |  |  | Datum: | 12. 4. 2018
Zadavatel: |  |  | Královéhradecký kraj, Pivovarské náměstí 1245, HK |  |  | Projektant: | Ing. Karel Dovrtěl
Uchazeč: |  |  | Vyplň údaj |  |  | Zpracovatel:
PČ | Typ | Kód | Popis | MJ | Množství | J.cena [CZK] | Cena celkem [CZK] | Cenová soustava |  | DPH | J. Nh [h] | Nh celkem [h] | J. hmotnost [t] | Hmotnost celkem [t] | J. suť [t] | Suť Celkem [t]
Náklady soupisu celkem | [6 empty] | 0 |  |  |  |  | 0 |  | 0.30677 |  | 2.2 |  | D | -1 | [10 empty] | 0
| D | HSV | Práce a dodávky HSV |  |  |  | 0 |  |  |  |  | 0 |  | 0 |  | 2.2 | 1 | D | 0 |  |  |  | ROZPOCET | [6 empty] | 0
| D | 9 | Ostatní konstrukce a práce-bourání |  |  |  | 0 |  |  |  |  | 0 |  | 0 |  | 2.2 | 1 | D | 1 |  |  |  | ROZPOCET | [6 empty] | 0
1 | K | R-9709001 | Stavební výpomoce, pomocné zednické práce a nespecifikované práce | kpl | 1 |  | 0 | SROVNATELNÁ POLOŽKA |  | základní |  | 0 | 0 | 0 | 2.2 | 2.2 | 4 | K | 2 |  |  |  | ROZPOCET | 0 | 0 | 0 | 0 | 0 | 1 | 0 | 4 | -1299553043
| D | PSV | Práce a dodávky PSV |  |  |  | 0 |  |  |  |  | 0 |  | 0.30677 |  | 0 | 2 | D | 0 |  |  |  | ROZPOCET | [6 empty] | 0
| D | 721 | Zdravotechnika - vnitřní kanalizace |  |  |  | 0 |  |  |  |  | 0 |  | 0.0328 |  | 0 | 2 | D | 1 |  |  |  | ROZPOCET | [6 empty] | 0
2 | K | 721174025 | Potrubí z plastových trub HT Systém (polypropylenové PPs) odpadní (svislé) DN 100 | m | 14 |  | 0 | CS ÚRS 2015 02 |  | základní |  | 0 | 0.0012 | 0.0168 | 0 | 0 | 16 | K | 2 |  |  |  | ROZPOCET | 0 | 0 | 0 | 0 | 0 | 1 | 0 | 16 | 65539801
| VV |  | 14 "odpadní kanalizace |  | 14 | [12 empty] | VV | 2 | 2 | True | 1 | ROZPOCET
3 | K | 721174042 | Potrubí kanalizační z PP připojovací systém HT DN 40 | m | 3 |  | 0 | CS ÚRS 2015 02 |  | základní |  | 0 | 0.00029 | 0.00087 | 0 | 0 | 16 | K | 2 |  |  |  | ROZPOCET | 0 | 0 | 0 | 0 | 0 | 1 | 0 | 16 | 1480420794
| VV |  | 3 "připojovací kanalizace |  | 3 | [12 empty] | VV | 2 | 2 | True | 1 | ROZPOCET
4 | K | 721174043 | Potrubí kanalizační z PP připojovací systém HT DN 50 | m | 9 |  | 0 | CS ÚRS 2015 02 |  | základní |  | 0 | 0.00035 | 0.00315 | 0 | 0 | 16 | K | 2 |  |  |  | ROZPOCET | 0 | 0 | 0 | 0 | 0 | 1 | 0 | 16 | -1109304813
| VV |  | 9 "připojovací kanalizace |  | 9 | [12 empty] | VV | 2 | 2 | True | 1 | ROZPOCET
5 | K | 721174045 | Potrubí kanalizační z PP připojovací systém HT DN 100 | m | 10 |  | 0 | CS ÚRS 2015 02 |  | základní |  | 0 | 0.00114 | 0.0114 | 0 | 0 | 16 | K | 2 |  |  |  | ROZPOCET | 0 | 0 | 0 | 0 | 0 | 1 | 0 | 16 | -665695851
| VV |  | 10 "připojovací kanalizace |  | 10 | [12 empty] | VV | 2 | 2 | True | 1 | ROZPOCET
6 | M | 721174025R | kotevní prvky pro potrubí kanalizace | kpl | 7 |  | 0 | SROVNATELNÁ POLOŽKA |  | základní |  | 0 | 0 | 0 | 0 | 0 | 32 | M | 2 |  |  |  | ROZPOCET | 0 | 0 | 0 | 0 | 0 | 1 | 0 | 16 | 362623699
| VV |  | (14)/2 "upevnění potrubí |  | 7 | [12 empty] | VV | 2 | 2 | True | 1 | ROZPOCET
7 | K | 721194104 | Vyvedení a upevnění odpadních výpustek DN 40 | kus | 3 |  | 0 | CS ÚRS 2015 02 |  | základní |  | 0 | 0 | 0 | 0 | 0 | 16 | K | 2 |  |  |  | ROZPOCET | 0 | 0 | 0 | 0 | 0 | 1 | 0 | 16 | 1138229463
| VV |  | 3 "zařizovací předměty DN40 |  | 3 | [12 empty] | VV | 2 | 2 | True | 1 | ROZPOCET
8 | K | 721194105 | Zřízení přípojek na potrubí vyvedení a upevnění odpadních výpustek DN 50 | kus | 4 |  | 0 | CS ÚRS 2015 02 |  | základní |  | 0 | 0 | 0 | 0 | 0 | 16 | K | 2 |  |  |  | ROZPOCET | 0 | 0 | 0 | 0 | 0 | 1 | 0 | 16 | 1926517657
| VV |  | 1+3 "zařizovací předměty DN50 |  | 4 | [12 empty] | VV | 2 | 2 | True | 1 | ROZPOCET
9 | K | 721194109 | Vyvedení a upevnění odpadních výpustek DN 100 | kus | 3 |  | 0 | CS ÚRS 2015 02 |  | základní |  | 0 | 0 | 0 | 0 | 0 | 16 | K | 2 |  |  |  | ROZPOCET | 0 | 0 | 0 | 0 | 0 | 1 | 0 | 16 | 1364562968
| VV |  | 3 "zařizovací předměty DN100 |  | 3 | [12 empty] | VV | 2 | 2 | True | 1 | ROZPOCET
10 | K | 721273153 | Hlavice ventilační polypropylen PP DN 110 | kus | 2 |  | 0 | CS ÚRS 2015 02 |  | základní |  | 0 | 0.00029 | 0.00058 | 0 | 0 | 16 | K | 2 |  |  |  | ROZPOCET | 0 | 0 | 0 | 0 | 0 | 1 | 0 | 16 | 1041594044
| VV |  | 2 "splašková kanalizace odvětrání |  | 2 | [12 empty] | VV | 2 | 2 | True | 1 | ROZPOCET
11 | K | 721290111 | Zkouška těsnosti potrubí kanalizace vodou do DN 125 | m | 36 |  | 0 | CS ÚRS 2015 02 |  | základní |  | 0 | 0 | 0 | 0 | 0 | 16 | K | 2 |  |  |  | ROZPOCET | 0 | 0 | 0 | 0 | 0 | 1 | 0 | 16 | 1364760533
| VV |  | 3+9+10+14 "připojovací,odpadní potrubí |  | 36 | [12 empty] | VV | 2 | 2 | True | 1 | ROZPOCET
12 | K | 998721102 | Přesun hmot pro vnitřní kanalizace stanovený z hmotnosti přesunovaného materiálu vodorovná dopravní vzdálenost do 50 m v objektech výšky přes 6 do 12 m | t | 0.033 |  | 0 | CS ÚRS 2015 02 |  | základní |  | 0 | 0 | 0 | 0 | 0 | 16 | K | 2 |  |  |  | ROZPOCET | 0 | 0 | 0 | 0 | 0 | 1 | 0 | 16 | 1488666617
| D | 722 | Zdravotechnika - vnitřní vodovod |  |  |  | 0 |  |  |  |  | 0 |  | 0.04958 |  | 0 | 2 | D | 1 |  |  |  | ROZPOCET | [6 empty] | 0
13 | K | 722174032R | Potrubí vodovodní plastové PPR svar polyfuze PN 20 D 20 x 3,4 mm | m | 20 |  | 0 | SROVNATELNÁ POLOŽKA |  | základní |  | 0 | 0.00078 | 0.0156 | 0 | 0 | 16 | K | 2 |  |  |  | ROZPOCET | 0 | 0 | 0 | 0 | 0 | 1 | 0 | 16 | -1287854054
| VV |  | 20 "připojovací potrubí ve stěnách |  | 20 | [12 empty] | VV | 2 | 2 | True | 0 | ROZPOCET
| VV |  | Součet |  | 20 | [12 empty] | VV | 2 | 4 | True | 1 | ROZPOCET
14 | K | 722174033R | Potrubí vodovodní plastové PPR svar polyfuze PN 20 D 25 x 4,2 mm | m | 20 |  | 0 | SROVNATELNÁ POLOŽKA |  | základní |  | 0 | 0.00096 | 0.0192 | 0 | 0 | 16 | K | 2 |  |  |  | ROZPOCET | 0 | 0 | 0 | 0 | 0 | 1 | 0 | 16 | -1040614848
| VV |  | 20 "připojovací potrubíd ve stěnách |  | 20 | [12 empty] | VV | 2 | 2 | True | 0 | ROZPOCET
| VV |  | Součet |  | 20 | [12 empty] | VV | 2 | 4 | True | 1 | ROZPOCET
15 | M | 45820001R | kotevní prvky pro potrubí vodovodu | kus | 20 |  | 0 | SROVNATELNÁ POLOŽKA |  | základní |  | 0 | 0 | 0 | 0 | 0 | 32 | M | 2 |  |  |  | ROZPOCET | 0 | 0 | 0 | 0 | 0 | 1 | 0 | 16 | -309619216
| VV |  | (20+20)/2 "páteřní rozvod |  | 20 | [12 empty] | VV | 2 | 2 | True | 1 | ROZPOCET
16 | K | 722181221 | Ochrana potrubí tepelně izolačními trubicemi z pěnového polyetylenu PE přilepenými v příčných a podélných spojích, tloušťky izolace přes 6 do 10 mm, vnitřního průměru DN do 22 mm | m | 20 |  | 0 | CS ÚRS 2015 02 |  | základní |  | 0 | 5e-05 | 0.001 | 0 | 0 | 16 | K | 2 |  |  |  | ROZPOCET | 0 | 0 | 0 | 0 | 0 | 1 | 0 | 16 | -1131429645
| VV |  | 20 "připojovací ve stěnách |  | 20 | [12 empty] | VV | 2 | 2 | True | 0 | ROZPOCET
| VV |  | Součet |  | 20 | [12 empty] | VV | 2 | 4 | True | 1 | ROZPOCET
17 | K | 722181222 | Ochrana potrubí tepelně izolačními trubicemi z pěnového polyetylenu PE přilepenými v příčných a podélných spojích, tloušťky izolace přes 6 do 10 mm, vnitřního průměru DN přes 22 do 42 mm | m | 20 |  | 0 | CS ÚRS 2015 02 |  | základní |  | 0 | 7e-05 | 0.0014 | 0 | 0 | 16 | K | 2 |  |  |  | ROZPOCET | 0 | 0 | 0 | 0 | 0 | 1 | 0 | 16 | -1887905006
| VV |  | 20 "připojovací ve stěnách |  | 20 | [12 empty] | VV | 2 | 2 | True | 0 | ROZPOCET
| VV |  | Součet |  | 20 | [12 empty] | VV | 2 | 4 | True | 1 | ROZPOCET
18 | K | 722220152 | Nástěnka závitová plastová PPR PN 20 DN 20 x G 1/2 | kus | 3 |  | 0 | CS ÚRS 2015 02 |  | základní |  | 0 | 0.00017 | 0.00051 | 0 | 0 | 16 | K | 2 |  |  |  | ROZPOCET | 0 | 0 | 0 | 0 | 0 | 1 | 0 | 16 | 162438148
| VV |  | 3 "zařizovací předměty výtokové ventily |  | 3 | [12 empty] | VV | 2 | 2 | True | 1 | ROZPOCET
19 | K | 722220161 | Nástěnný komplet plastový PPR PN 20 DN 20 x G 1/2 | soubor | 7 |  | 0 | CS ÚRS 2015 02 |  | základní |  | 0 | 0.00021 | 0.00147 | 0 | 0 | 16 | K | 2 |  |  |  | ROZPOCET | 0 | 0 | 0 | 0 | 0 | 1 | 0 | 16 | -445913127
| VV |  | 1+3+3 "zařizovací předměty baterie |  | 7 | [12 empty] | VV | 2 | 2 | True | 1 | ROZPOCET
20 | K | 722232062 | Kohout kulový přímý G 3/4 PN 42 do 185°C vnitřní závit s vypouštěním | kus | 6 |  | 0 | CS ÚRS 2015 02 |  | základní |  | 0 | 0.0004 | 0.0024 | 0 | 0 | 16 | K | 2 |  |  |  | ROZPOCET | 0 | 0 | 0 | 0 | 0 | 1 | 0 | 16 | -1989809977
| VV |  | 6 "uzávěry odbočky |  | 6 | [12 empty] | VV | 2 | 2 | True | 1 | ROZPOCET
21 | K | 722290226 | Zkouška těsnosti vodovodního potrubí závitového do DN 50 | m | 40 |  | 0 | CS ÚRS 2015 02 |  | základní |  | 0 | 0.00019 | 0.0076 | 0 | 0 | 16 | K | 2 |  |  |  | ROZPOCET | 0 | 0 | 0 | 0 | 0 | 1 | 0 | 16 | -166489132
| VV |  | 20+20 |  | 40 | [12 empty] | VV | 2 | 2 | True | 1 | ROZPOCET
22 | K | 722290234 | Proplach a dezinfekce vodovodního potrubí do DN 80 | m | 40 |  | 0 | CS ÚRS 2015 02 |  | základní |  | 0 | 1e-05 | 0.0004 | 0 | 0 | 16 | K | 2 |  |  |  | ROZPOCET | 0 | 0 | 0 | 0 | 0 | 1 | 0 | 16 | -103729830
23 | K | 998722102 | Přesun hmot pro vnitřní vodovod stanovený z hmotnosti přesunovaného materiálu vodorovná dopravní vzdálenost do 50 m v objektech výšky přes 6 do 12 m | t | 0.05 |  | 0 | CS ÚRS 2015 02 |  | základní |  | 0 | 0 | 0 | 0 | 0 | 16 | K | 2 |  |  |  | ROZPOCET | 0 | 0 | 0 | 0 | 0 | 1 | 0 | 16 | -1341391480
| D | 725 | Zdravotechnika - zařizovací předměty |  |  |  | 0 |  |  |  |  | 0 |  | 0.12899 |  | 0 | 2 | D | 1 |  |  |  | ROZPOCET | [6 empty] | 0
24 | K | 725119123 | Montáž klozetových mís závěsných na nosné stěny | kus | 3 |  | 0 | CS ÚRS 2015 02 |  | základní |  | 0 | 0.00825 | 0.02475 | 0 | 0 | 16 | K | 2 |  |  |  | ROZPOCET | 0 | 0 | 0 | 0 | 0 | 1 | 0 | 16 | 1947663464
| VV |  | 3 |  | 3 | [12 empty] | VV | 2 | 2 | True | 1 | ROZPOCET
25 | M | 642360410 | klozet keramický závěsný hluboké splachování ) bílý | kus | 3 |  | 0 | CS ÚRS 2015 02 |  | základní |  | 0 | 0.0145 | 0.0435 | 0 | 0 | 32 | M | 2 |  |  |  | ROZPOCET | 0 | 0 | 0 | 0 | 0 | 1 | 0 | 16 | -36954953
| VV |  | 3 |  | 3 | [12 empty] | VV | 2 | 2 | True | 1 | ROZPOCET
26 | M | 55167382R | sedátko klozetové duroplastové s poklopem, ocelové úchyty | kus | 3 |  | 0 | SROVNATELNÁ POLOŽKA |  | základní |  | 0 | 0 | 0 | 0 | 0 | 32 | M | 2 |  |  |  | ROZPOCET | 0 | 0 | 0 | 0 | 0 | 1 | 0 | 16 | -1400536275
| VV |  | 3 |  | 3 | [12 empty] | VV | 2 | 2 | True | 1 | ROZPOCET
27 | K | 725211601 | Umyvadla keramická bez výtokových armatur se zápachovou uzávěrkou připevněná na stěnu šrouby bílá bez sloupu nebo krytu na sifon 500 mm | soubor | 3 |  | 0 | CS ÚRS 2015 02 |  | základní |  | 0 | 0.01376 | 0.04128 | 0 | 0 | 16 | K | 2 |  |  |  | ROZPOCET | 0 | 0 | 0 | 0 | 0 | 1 | 0 | 16 | 586620911
| VV |  | 3 |  | 3 | [12 empty] | VV | 2 | 2 | True | 1 | ROZPOCET
28 | K | 725311121 | Dřezy bez výtokových armatur jednoduché se zápachovou uzávěrkou nerezové s odkapávací plochou 560x480 mm a miskou | soubor | 1 |  | 0 | CS ÚRS 2015 02 |  | základní |  | 0 | 0.00494 | 0.00494 | 0 | 0 | 16 | K | 2 |  |  |  | ROZPOCET | 0 | 0 | 0 | 0 | 0 | 1 | 0 | 16 | 667068092
| VV |  | 1 |  | 1 | [12 empty] | VV | 2 | 2 | True | 1 | ROZPOCET
29 | K | 725819401 | Montáž ventilů rohových G 1/2 s připojovací trubičkou | soubor | 8 |  | 0 | CS ÚRS 2015 02 |  | základní |  | 0 | 9e-05 | 0.00072 | 0 | 0 | 16 | K | 2 |  |  |  | ROZPOCET | 0 | 0 | 0 | 0 | 0 | 1 | 0 | 16 | 980782383
| VV |  | 2*(1+3) |  | 8 | [12 empty] | VV | 2 | 2 | True | 1 | ROZPOCET
30 | M | 551456330 | ventil rohový mosazný T 66A 1/2" | kus | 8 |  | 0 | CS ÚRS 2015 02 |  | základní |  | 0 | 0.0005 | 0.004 | 0 | 0 | 32 | M | 2 |  |  |  | ROZPOCET | 0 | 0 | 0 | 0 | 0 | 1 | 0 | 16 | -2100801253
31 | K | 725821328 | Baterie dřezové stojánkové pákové s vytahovací sprškou | soubor | 1 |  | 0 | CS ÚRS 2015 02 |  | základní |  | 0 | 0.0018 | 0.0018 | 0 | 0 | 16 | K | 2 |  |  |  | ROZPOCET | 0 | 0 | 0 | 0 | 0 | 1 | 0 | 16 | -1750554627
| VV |  | 1 |  | 1 | [12 empty] | VV | 2 | 2 | True | 1 | ROZPOCET
32 | K | 725822612 | Baterie umyvadlové stojánkové pákové s výpustí | soubor | 3 |  | 0 | CS ÚRS 2015 02 |  | základní |  | 0 | 0.00184 | 0.00552 | 0 | 0 | 16 | K | 2 |  |  |  | ROZPOCET | 0 | 0 | 0 | 0 | 0 | 1 | 0 | 16 | 498505480
| VV |  | 3 |  | 3 | [12 empty] | VV | 2 | 2 | True | 1 | ROZPOCET
33 | K | 725851305 | Ventil odpadní dřezový bez přepadu G 6/4 | kus | 1 |  | 0 | CS ÚRS 2015 02 |  | základní |  | 0 | 0.00016 | 0.00016 | 0 | 0 | 16 | K | 2 |  |  |  | ROZPOCET | 0 | 0 | 0 | 0 | 0 | 1 | 0 | 16 | 16544703
| VV |  | 1 |  | 1 | [12 empty] | VV | 2 | 2 | True | 1 | ROZPOCET
34 | K | 725851325 | Ventily odpadní pro zařizovací předměty umyvadlové bez přepadu G 5/4 (HL 15.1) | kus | 3 |  | 0 | CS ÚRS 2015 02 |  | základní |  | 0 | 0.00014 | 0.00042 | 0 | 0 | 16 | K | 2 |  |  |  | ROZPOCET | 0 | 0 | 0 | 0 | 0 | 1 | 0 | 16 | -1927487989
| VV |  | 3 |  | 3 | [12 empty] | VV | 2 | 2 | True | 1 | ROZPOCET
35 | K | 725861102R | Zápachové uzávěrky zařizovacích předmětů pro umyvadla DN 40 (HL 132/40) | kus | 3 |  | 0 | SROVNATELNÁ POLOŽKA |  | základní |  | 0 | 0.00023 | 0.00069 | 0 | 0 | 16 | K | 2 |  |  |  | ROZPOCET | 0 | 0 | 0 | 0 | 0 | 1 | 0 | 16 | -1460097854
| VV |  | 3 |  | 3 | [12 empty] | VV | 2 | 2 | True | 1 | ROZPOCET
36 | K | 725862103 | Zápachová uzávěrka pro dřezy DN 40/50 | kus | 1 |  | 0 | CS ÚRS 2015 02 |  | základní |  | 0 | 0.00028 | 0.00028 | 0 | 0 | 16 | K | 2 |  |  |  | ROZPOCET | 0 | 0 | 0 | 0 | 0 | 1 | 0 | 16 | 427132238
| VV |  | 1 |  | 1 | [12 empty] | VV | 2 | 2 | True | 1 | ROZPOCET
37 | K | 725980123 | Dvířka 30/30 | kus | 3 |  | 0 | CS ÚRS 2015 02 |  | základní |  | 0 | 0.00031 | 0.00093 | 0 | 0 | 16 | K | 2 |  |  |  | ROZPOCET | 0 | 0 | 0 | 0 | 0 | 1 | 0 | 16 | -1522126454
| VV |  | 3 |  | 3 | [12 empty] | VV | 2 | 2 | True | 1 | ROZPOCET
38 | K | 998725101 | Přesun hmot pro zařizovací předměty stanovený z hmotnosti přesunovaného materiálu vodorovná dopravní vzdálenost do 50 m v objektech výšky do 6 m | t | 0.129 |  | 0 | CS ÚRS 2015 02 |  | základní |  | 0 | 0 | 0 | 0 | 0 | 16 | K | 2 |  |  |  | ROZPOCET | 0 | 0 | 0 | 0 | 0 | 1 | 0 | 16 | -1095289773
| D | 726 | Zdravotechnika - předstěnové instalace |  |  |  | 0 |  |  |  |  | 0 |  | 0.0954 |  | 0 | 2 | D | 1 |  |  |  | ROZPOCET | [6 empty] | 0
39 | K | 726131001 | Předstěnové instalační systémy do lehkých stěn s kovovou konstrukcí pro umyvadla stavební výšky 1120 mm se stojánkovou baterií | soubor | 3 |  | 0 | CS ÚRS 2015 02 |  | základní |  | 0 | 0.012 | 0.036 | 0 | 0 | 16 | K | 2 |  |  |  | ROZPOCET | 0 | 0 | 0 | 0 | 0 | 1 | 0 | 16 | -1999377005
| VV |  | 3 |  | 3 | [12 empty] | VV | 2 | 2 | True | 1 | ROZPOCET
40 | K | 726131041 | Předstěnové instalační systémy do lehkých stěn s kovovou konstrukcí pro závěsné klozety ovládání zepředu, stavební výšky 1120 mm | soubor | 3 |  | 0 | CS ÚRS 2015 02 |  | základní |  | 0 | 0.01865 | 0.05595 | 0 | 0 | 16 | K | 2 |  |  |  | ROZPOCET | 0 | 0 | 0 | 0 | 0 | 1 | 0 | 16 | 1490562447
| VV |  | 3 |  | 3 | [12 empty] | VV | 2 | 2 | True | 1 | ROZPOCET
41 | M | 552817920 | tlačítko pro ovládání WC zepředu ,chrom, Stop splachování, 24,6 x 16,4 cm | kus | 3 |  | 0 | CS ÚRS 2015 02 |  | základní |  | 0 | 0.001 | 0.003 | 0 | 0 | 32 | M | 2 |  |  |  | ROZPOCET | 0 | 0 | 0 | 0 | 0 | 1 | 0 | 16 | -211196897
| VV |  | 3 |  | 3 | [12 empty] | VV | 2 | 2 | True | 1 | ROZPOCET
42 | M | 552818060 | souprava pro tlumení hluku pro závěsné WC a bidet | kus | 3 |  | 0 | CS ÚRS 2015 02 |  | základní |  | 0 | 0.00015 | 0.00045 | 0 | 0 | 32 | M | 2 |  |  |  | ROZPOCET | 0 | 0 | 0 | 0 | 0 | 1 | 0 | 16 | -1107246065
| VV |  | 3 |  | 3 | [12 empty] | VV | 2 | 2 | True | 1 | ROZPOCET
43 | K | 998726113 | Přesun hmot tonážní pro instalační prefabrikáty v objektech v do 24 m | t | 0.095 |  | 0 | CS ÚRS 2015 02 |  | základní |  | 0 | 0 | 0 | 0 | 0 | 16 | K | 2 |  |  |  | ROZPOCET | 0 | 0 | 0 | 0 | 0 | 1 | 0 | 16 | 1805023584

## el - Elektroinstalace a b...
{0b9d2a24-4d8c-4ae5-bfa9-b49440990a32}
2
| KRYCÍ LIST SOUPISU PRACÍ | [7 empty] | v --- níže se nacházejí doplnkové a pomocné údaje k sestavám --- v | [8 empty] | False
Stavba:
5.TEMNÝ DŮL- VÝCVIKOVÉ STŘEDISKO-obj.24 -CÚ 2018/1
Objekt:
so01_2np - SO 01 - 2np
Soupis:
el - Elektroinstalace a bleskosvod 2np čp. 24 CÚ 2018/1
| KSO: |  |  |  |  | CC-CZ:
| Místo: |  |  |  |  | Datum: | 12. 4. 2018
| Zadavatel: |  |  |  |  | IČ:
DIČ:
| Uchazeč: |  |  |  |  | IČ: | Vyplň údaj
|  | Vyplň údaj |  |  |  | DIČ: | Vyplň údaj
| Projektant: |  |  |  |  | IČ:
|  | ATELIER H1§ATELIER HÁJEK |  |  |  | DIČ:
| Zpracovatel: |  |  |  |  | IČ:
DIČ:
Poznámka:
| Cena bez DPH | [5 empty] | 0
|  |  | Základ daně |  |  | Sazba daně | Výše daně
| DPH | základní | 0 |  |  | 21% | 0
|  | snížená | 0 |  |  | 15% | 0
|  | zákl. přenesená | 0 |  |  | 21% | 0
|  | sníž. přenesená | 0 |  |  | 15% | 0
|  | nulová | 0 |  |  | 0% | 0
| Cena s DPH |  |  | v | CZK |  | 0
REKAPITULACE ČLENĚNÍ SOUPISU PRACÍ
Stavba:
5.TEMNÝ DŮL- VÝCVIKOVÉ STŘEDISKO-obj.24 -CÚ 2018/1
Objekt:
so01_2np - SO 01 - 2np
Soupis:
el - Elektroinstalace a bleskosvod 2np čp. 24 CÚ 2018/1
Místo: | [5 empty] | Datum: | 12. 4. 2018
Zadavatel: | [5 empty] | Projektant: | ATELIER H1§ATELIER HÁJEK
Uchazeč: |  |  | Vyplň údaj |  |  | Zpracovatel:
Kód dílu - Popis | [6 empty] | Cena celkem [CZK]
Náklady ze soupisu prací | [6 empty] | 0 | [11 empty] | -1
| D1 - Rozpočet 2.NP budova č.p. 24 | [5 empty] | 0
| D2 - Uzemnění + bleskosvod č.p. 24 | [5 empty] | 0
| N00 - Ostatní | [5 empty] | 0
SOUPIS PRACÍ
Stavba:
5.TEMNÝ DŮL- VÝCVIKOVÉ STŘEDISKO-obj.24 -CÚ 2018/1
Objekt:
so01_2np - SO 01 - 2np
Soupis:
el - Elektroinstalace a bleskosvod 2np čp. 24 CÚ 2018/1
Místo: | [5 empty] | Datum: | 12. 4. 2018
Zadavatel: | [5 empty] | Projektant: | ATELIER H1§ATELIER HÁJEK
Uchazeč: |  |  | Vyplň údaj |  |  | Zpracovatel:
PČ | Typ | Kód | Popis | MJ | Množství | J.cena [CZK] | Cena celkem [CZK] | Cenová soustava |  | DPH | J. Nh [h] | Nh celkem [h] | J. hmotnost [t] | Hmotnost celkem [t] | J. suť [t] | Suť Celkem [t]
Náklady soupisu celkem | [6 empty] | 0 |  |  |  |  | 0 |  | 0 |  | 0 |  | D | -1 | [7 empty] | 0
| D | D1 | Rozpočet 2.NP budova č.p. 24 |  |  |  | 0 |  |  |  |  | 0 |  | 0 |  | 0 | 1 | D | 0 | ROZPOCET | [6 empty] | 0
1 | K | 1 | Rozvaděč RMS2.2 | ks | 1 |  | 0 |  |  | základní |  | 0 | 0 | 0 | 0 | 0 | 4 | K | 1 | ROZPOCET | 0 | 0 | 0 | 0 | 0 | 1 | 0 | 4 | 865028700
2 | K | 2 | Sil kabel 0 1-CXKH 2x1,5mm2 | m | 15 |  | 0 |  |  | základní |  | 0 | 0 | 0 | 0 | 0 | 4 | K | 1 | ROZPOCET | 0 | 0 | 0 | 0 | 0 | 1 | 0 | 4 | -2068284311
3 | K | 3 | Sil kabel 0 1-CXKH 3x1,5mm2 | m | 15 |  | 0 |  |  | základní |  | 0 | 0 | 0 | 0 | 0 | 4 | K | 1 | ROZPOCET | 0 | 0 | 0 | 0 | 0 | 1 | 0 | 4 | -1840812191
4 | K | 4 | Sil kabel J 1-CXKH 3x1,5mm2 | m | 52 |  | 0 |  |  | základní |  | 0 | 0 | 0 | 0 | 0 | 4 | K | 1 | ROZPOCET | 0 | 0 | 0 | 0 | 0 | 1 | 0 | 4 | 767524889
5 | K | 5 | Sil. kabel J 1-CXKH 5x1,5mm2 | m | 42 |  | 0 |  |  | základní |  | 0 | 0 | 0 | 0 | 0 | 4 | K | 1 | ROZPOCET | 0 | 0 | 0 | 0 | 0 | 1 | 0 | 4 | 1905213364
6 | K | 6 | Sil kabel J 1-CXKH 3x2,5mm2 | m | 168 |  | 0 |  |  | základní |  | 0 | 0 | 0 | 0 | 0 | 4 | K | 1 | ROZPOCET | 0 | 0 | 0 | 0 | 0 | 1 | 0 | 4 | 1522381260
7 | K | 7 | Vodič 1-CXKH 4mm2 | m | 62 |  | 0 |  |  | základní |  | 0 | 0 | 0 | 0 | 0 | 4 | K | 1 | ROZPOCET | 0 | 0 | 0 | 0 | 0 | 1 | 0 | 4 | 965578120
8 | K | 8 | Ukončení vodiče 4mm2 | ks | 18 |  | 0 |  |  | základní |  | 0 | 0 | 0 | 0 | 0 | 4 | K | 1 | ROZPOCET | 0 | 0 | 0 | 0 | 0 | 1 | 0 | 4 | 2005190753
9 | K | 9 | Ukončení kabelu do 3x4mm2 | ks | 13 |  | 0 |  |  | základní |  | 0 | 0 | 0 | 0 | 0 | 4 | K | 1 | ROZPOCET | 0 | 0 | 0 | 0 | 0 | 1 | 0 | 4 | -1513962987
10 | K | 10 | Źlab drátěný 60x100 vč spoj materiálu kompl. | m | 24 |  | 0 |  |  | základní |  | 0 | 0 | 0 | 0 | 0 | 4 | K | 1 | ROZPOCET | 0 | 0 | 0 | 0 | 0 | 1 | 0 | 4 | -1028988099
11 | K | 11 | Podpěra drátěného žlabu na stěnu š 100mm | ks | 24 |  | 0 |  |  | základní |  | 0 | 0 | 0 | 0 | 0 | 4 | K | 1 | ROZPOCET | 0 | 0 | 0 | 0 | 0 | 1 | 0 | 4 | 1557109794
12 | K | 12 | Elinstal lišta 40x20 | m | 35 |  | 0 |  |  | základní |  | 0 | 0 | 0 | 0 | 0 | 4 | K | 1 | ROZPOCET | 0 | 0 | 0 | 0 | 0 | 1 | 0 | 4 | -919588962
13 | K | 13 | Elinstal. lišta 40x40 | m | 15 |  | 0 |  |  | základní |  | 0 | 0 | 0 | 0 | 0 | 4 | K | 1 | ROZPOCET | 0 | 0 | 0 | 0 | 0 | 1 | 0 | 4 | 1881935408
14 | K | 14 | Krabicová rozvodka zapuštěná vč. víčka do hořl podkladů | ks | 22 |  | 0 |  |  | základní |  | 0 | 0 | 0 | 0 | 0 | 4 | K | 1 | ROZPOCET | 0 | 0 | 0 | 0 | 0 | 1 | 0 | 4 | 1350089598
15 | K | 15 | Krabice přístrojová zapuštěná pro mont do hořl podkladů | ks | 36 |  | 0 |  |  | základní |  | 0 | 0 | 0 | 0 | 0 | 4 | K | 1 | ROZPOCET | 0 | 0 | 0 | 0 | 0 | 1 | 0 | 4 | 1365780823
16 | K | 16 | Vypínač 1pól, zapušť bílý, řaz 1 | ks | 4 |  | 0 |  |  | základní |  | 0 | 0 | 0 | 0 | 0 | 4 | K | 1 | ROZPOCET | 0 | 0 | 0 | 0 | 0 | 1 | 0 | 4 | -1944671911
17 | K | 17 | Vypínač 1pól řaz. 1S | ks | 1 |  | 0 |  |  | základní |  | 0 | 0 | 0 | 0 | 0 | 4 | K | 1 | ROZPOCET | 0 | 0 | 0 | 0 | 0 | 1 | 0 | 4 | 266735263
18 | K | 18 | Spínač sériový zapušť bílý řaz.5 | ks | 3 |  | 0 |  |  | základní |  | 0 | 0 | 0 | 0 | 0 | 4 | K | 1 | ROZPOCET | 0 | 0 | 0 | 0 | 0 | 1 | 0 | 4 | -151574163
19 | K | 19 | Spínač střídavý zapušť bílý řaz. 6 | ks | 1 |  | 0 |  |  | základní |  | 0 | 0 | 0 | 0 | 0 | 4 | K | 1 | ROZPOCET | 0 | 0 | 0 | 0 | 0 | 1 | 0 | 4 | -1446687125
20 | K | 20 | Přepínač křížový řaz.7, zapušť bílý | ks | 1 |  | 0 |  |  | základní |  | 0 | 0 | 0 | 0 | 0 | 4 | K | 1 | ROZPOCET | 0 | 0 | 0 | 0 | 0 | 1 | 0 | 4 | 196697921
21 | K | 21 | Zásuvka zapušť. 2P+Z, 230V/16A bílá | ks | 29 |  | 0 |  |  | základní |  | 0 | 0 | 0 | 0 | 0 | 4 | K | 1 | ROZPOCET | 0 | 0 | 0 | 0 | 0 | 1 | 0 | 4 | 536966085
22 | K | 22 | Zásuvka zapušť. 2P+Z, 230V/16A bílá s přepěť ochranou | ks | 3 |  | 0 |  |  | základní |  | 0 | 0 | 0 | 0 | 0 | 4 | K | 1 | ROZPOCET | 0 | 0 | 0 | 0 | 0 | 1 | 0 | 4 | -918272482
23 | K | 23 | Relé pro zpožď ventilátorů | ks | 3 |  | 0 |  |  | základní |  | 0 | 0 | 0 | 0 | 0 | 4 | K | 1 | ROZPOCET | 0 | 0 | 0 | 0 | 0 | 1 | 0 | 4 | -156581782
24 | K | 24 | H – Led sv kulaté 30W, 3000K, plech mont, skl stínítko , IP43 | ks | 16 |  | 0 |  |  | základní |  | 0 | 0 | 0 | 0 | 0 | 4 | K | 1 | ROZPOCET | 0 | 0 | 0 | 0 | 0 | 1 | 0 | 4 | 1494741909
25 | K | 25 | J – Led sv nást, 20W, 3000K , plech mont, skl stínítko, IP43 | ks | 1 |  | 0 |  |  | základní |  | 0 | 0 | 0 | 0 | 0 | 4 | K | 1 | ROZPOCET | 0 | 0 | 0 | 0 | 0 | 1 | 0 | 4 | 834717179
26 | K | 26 | N - svítidlo nouzové 1x8W, 1hod, IP54, opál kryt, IP42 | ks | 2 |  | 0 |  |  | základní |  | 0 | 0 | 0 | 0 | 0 | 4 | K | 1 | ROZPOCET | 0 | 0 | 0 | 0 | 0 | 1 | 0 | 4 | 255041316
27 | K | 27 | Požární průchodka /20kabelů/ | ks | 2 |  | 0 |  |  | základní |  | 0 | 0 | 0 | 0 | 0 | 4 | K | 1 | ROZPOCET | 0 | 0 | 0 | 0 | 0 | 1 | 0 | 4 | 1281586636
28 | K | 28 | Nehořlavá podložka pod rozvaděč RMS1.1 tl 1cm | ks | 1 |  | 0 |  |  | základní |  | 0 | 0 | 0 | 0 | 0 | 4 | K | 1 | ROZPOCET | 0 | 0 | 0 | 0 | 0 | 1 | 0 | 4 | -318961876
| D | D2 | Uzemnění + bleskosvod č.p. 24 |  |  |  | 0 |  |  |  |  | 0 |  | 0 |  | 0 | 1 | D | 0 | ROZPOCET | [6 empty] | 0
29 | K | 1.1 | Fezn pásek 30x4mm2 v zemi | m | 50 |  | 0 |  |  | základní |  | 0 | 0 | 0 | 0 | 0 | 4 | K | 1 | ROZPOCET | 0 | 0 | 0 | 0 | 0 | 1 | 0 | 4 | -266359624
30 | K | 2.1 | Fezn drát pr.10mm | m | 16 |  | 0 |  |  | základní |  | 0 | 0 | 0 | 0 | 0 | 4 | K | 1 | ROZPOCET | 0 | 0 | 0 | 0 | 0 | 1 | 0 | 4 | 188663375
31 | K | 3.1 | Svorka drát -páska Fezn | ks | 8 |  | 0 |  |  | základní |  | 0 | 0 | 0 | 0 | 0 | 4 | K | 1 | ROZPOCET | 0 | 0 | 0 | 0 | 0 | 1 | 0 | 4 | -1378201583
32 | K | 4.1 | Svorka zkušební nerez | ks | 4 |  | 0 |  |  | základní |  | 0 | 0 | 0 | 0 | 0 | 4 | K | 1 | ROZPOCET | 0 | 0 | 0 | 0 | 0 | 1 | 0 | 4 | -1333455636
33 | K | 5.1 | AlMgSi drát 8mm jímací 8mm / 0,135kg/m/ | m | 74 |  | 0 |  |  | základní |  | 0 | 0 | 0 | 0 | 0 | 4 | K | 1 | ROZPOCET | 0 | 0 | 0 | 0 | 0 | 1 | 0 | 4 | -370461148
34 | K | 6.1 | Svorka křížová nerez | ks | 6 |  | 0 |  |  | základní |  | 0 | 0 | 0 | 0 | 0 | 4 | K | 1 | ROZPOCET | 0 | 0 | 0 | 0 | 0 | 1 | 0 | 4 | -434763614
35 | K | 7.1 | Svorka na hřeben nerez | ks | 11 |  | 0 |  |  | základní |  | 0 | 0 | 0 | 0 | 0 | 4 | K | 1 | ROZPOCET | 0 | 0 | 0 | 0 | 0 | 1 | 0 | 4 | -714751352
36 | K | 8.1 | Podpěra do zdi 300mm nerez /úprava/ | ks | 12 |  | 0 |  |  | základní |  | 0 | 0 | 0 | 0 | 0 | 4 | K | 1 | ROZPOCET | 0 | 0 | 0 | 0 | 0 | 1 | 0 | 4 | -1318216339
37 | K | 9.1 | Krabice KO125 vč. víčka | ks | 1 |  | 0 |  |  | základní |  | 0 | 0 | 0 | 0 | 0 | 4 | K | 1 | ROZPOCET | 0 | 0 | 0 | 0 | 0 | 1 | 0 | 4 | -868558356
38 | K | 10.1 | Svorka spojovací SS | ks | 48 |  | 0 |  |  | základní |  | 0 | 0 | 0 | 0 | 0 | 4 | K | 1 | ROZPOCET | 0 | 0 | 0 | 0 | 0 | 1 | 0 | 4 | 2043328276
39 | K | 11.1 | Ochranný úhelník 1,7m nerez | ks | 4 |  | 0 |  |  | základní |  | 0 | 0 | 0 | 0 | 0 | 4 | K | 1 | ROZPOCET | 0 | 0 | 0 | 0 | 0 | 1 | 0 | 4 | 17287865
40 | K | 12.1 | Držák ochr. úhelníku | ks | 8 |  | 0 |  |  | základní |  | 0 | 0 | 0 | 0 | 0 | 4 | K | 1 | ROZPOCET | 0 | 0 | 0 | 0 | 0 | 1 | 0 | 4 | 1052628210
41 | K | 13.1 | Štítek pro označ svodů | ks | 4 |  | 0 |  |  | základní |  | 0 | 0 | 0 | 0 | 0 | 4 | K | 1 | ROZPOCET | 0 | 0 | 0 | 0 | 0 | 1 | 0 | 4 | 649005585
42 | K | 14.1 | Výkop rýhy 35x70cm, 5. tř. zeminy | m | 46 |  | 0 |  |  | základní |  | 0 | 0 | 0 | 0 | 0 | 4 | K | 1 | ROZPOCET | 0 | 0 | 0 | 0 | 0 | 1 | 0 | 4 | 1777986282
43 | K | 15.1 | Bentonit pro vylepšení uzemnění | m | 46 |  | 0 |  |  | základní |  | 0 | 0 | 0 | 0 | 0 | 4 | K | 1 | ROZPOCET | 0 | 0 | 0 | 0 | 0 | 1 | 0 | 4 | -1594414326
44 | K | 16.1 | Zához rýhy 35x70, 5.tř. zeminy | m | 46 |  | 0 |  |  | základní |  | 0 | 0 | 0 | 0 | 0 | 4 | K | 1 | ROZPOCET | 0 | 0 | 0 | 0 | 0 | 1 | 0 | 4 | -753709762
| D | N00 | Ostatní |  |  |  | 0 |  |  |  |  | 0 |  | 0 |  | 0 | 4 | D | 0 | ROZPOCET | [6 empty] | 0
45 | K | 001001 | PPV | Kč | 1 |  | 0 |  |  | základní |  | 0 | 0 | 0 | 0 | 0 | 512 | K | 1 | ROZPOCET | 0 | 0 | 0 | 0 | 0 | 1 | 0 | 512 | -564930305
46 | K | 001003 | Podružný materiál | Kč | 1 |  | 0 |  |  | základní |  | 0 | 0 | 0 | 0 | 0 | 512 | K | 1 | ROZPOCET | 0 | 0 | 0 | 0 | 0 | 1 | 0 | 512 | -1896994954
47 | K | 001004 | Výchozí revize | HR | 24 |  | 0 |  |  | základní |  | 0 | 0 | 0 | 0 | 0 | 512 | K | 1 | ROZPOCET | 0 | 0 | 0 | 0 | 0 | 1 | 0 | 512 | -803584369

## SK_cp24_2NP - SK_cp24_2NP...
{fb1876df-9fc5-4b58-bf97-8caf55dccb79}
2
| KRYCÍ LIST SOUPISU PRACÍ | [7 empty] | v --- níže se nacházejí doplnkové a pomocné údaje k sestavám --- v | [8 empty] | False
Stavba:
5.TEMNÝ DŮL- VÝCVIKOVÉ STŘEDISKO-obj.24 -CÚ 2018/1
Objekt:
so01_2np - SO 01 - 2np
Soupis:
SK_cp24_2NP - SK_cp24_2NP CÚ 2018/1
| KSO: |  |  |  |  | CC-CZ:
| Místo: |  |  |  |  | Datum: | 12. 4. 2018
| Zadavatel: |  |  |  |  | IČ:
DIČ:
| Uchazeč: |  |  |  |  | IČ: | Vyplň údaj
|  | Vyplň údaj |  |  |  | DIČ: | Vyplň údaj
| Projektant: |  |  |  |  | IČ:
|  | ATELIER H1§ATELIER HÁJEK |  |  |  | DIČ:
| Zpracovatel: |  |  |  |  | IČ:
DIČ:
Poznámka:
| Cena bez DPH | [5 empty] | 0
|  |  | Základ daně |  |  | Sazba daně | Výše daně
| DPH | základní | 0 |  |  | 21% | 0
|  | snížená | 0 |  |  | 15% | 0
|  | zákl. přenesená | 0 |  |  | 21% | 0
|  | sníž. přenesená | 0 |  |  | 15% | 0
|  | nulová | 0 |  |  | 0% | 0
| Cena s DPH |  |  | v | CZK |  | 0
REKAPITULACE ČLENĚNÍ SOUPISU PRACÍ
Stavba:
5.TEMNÝ DŮL- VÝCVIKOVÉ STŘEDISKO-obj.24 -CÚ 2018/1
Objekt:
so01_2np - SO 01 - 2np
Soupis:
SK_cp24_2NP - SK_cp24_2NP CÚ 2018/1
Místo: | [5 empty] | Datum: | 12. 4. 2018
Zadavatel: | [5 empty] | Projektant: | ATELIER H1§ATELIER HÁJEK
Uchazeč: |  |  | Vyplň údaj |  |  | Zpracovatel:
Kód dílu - Popis | [6 empty] | Cena celkem [CZK]
Náklady ze soupisu prací | [6 empty] | 0 | [11 empty] | -1
| D1 - RD01 | [5 empty] | 0
SOUPIS PRACÍ
Stavba:
5.TEMNÝ DŮL- VÝCVIKOVÉ STŘEDISKO-obj.24 -CÚ 2018/1
Objekt:
so01_2np - SO 01 - 2np
Soupis:
SK_cp24_2NP - SK_cp24_2NP CÚ 2018/1
Místo: | [5 empty] | Datum: | 12. 4. 2018
Zadavatel: | [5 empty] | Projektant: | ATELIER H1§ATELIER HÁJEK
Uchazeč: |  |  | Vyplň údaj |  |  | Zpracovatel:
PČ | Typ | Kód | Popis | MJ | Množství | J.cena [CZK] | Cena celkem [CZK] | Cenová soustava |  | DPH | J. Nh [h] | Nh celkem [h] | J. hmotnost [t] | Hmotnost celkem [t] | J. suť [t] | Suť Celkem [t]
Náklady soupisu celkem | [6 empty] | 0 |  |  |  |  | 0 |  | 0 |  | 0 |  | D | -1 | [10 empty] | 0
| D | D1 | RD01 |  |  |  | 0 |  |  |  |  | 0 |  | 0 |  | 0 | 1 | D | 0 |  |  |  | ROZPOCET | [6 empty] | 0
1 | K | Pol91 | Ukončení kabelu v rozvaděči - UTP | ks | 6 |  | 0 |  |  | základní |  | 0 | 0 | 0 | 0 | 0 | 4 | K | 1 |  |  |  | ROZPOCET | 0 | 0 | 0 | 0 | 0 | 1 | 0 | 4 | -887597528
2 | K | Pol92 | proměření TP kabelu, měřící protokol | ks | 6 |  | 0 |  |  | základní |  | 0 | 0 | 0 | 0 | 0 | 4 | K | 1 |  |  |  | ROZPOCET | 0 | 0 | 0 | 0 | 0 | 1 | 0 | 4 | 2018491692
3 | K | MLG-00021-02 | Mod Mosaic 6 modul 1xRJ45 UTP kat.6 DG+, úhlový, bílý, 22,5x45mm ( Možnost nabídnout rovnocenné řešení v souladu s ust. § 89, odstavec 6 ZZVZ) | ks | 6 |  | 0 |  |  | základní |  | 0 | 0 | 0 | 0 | 0 | 4 | K | 1 |  |  |  | ROZPOCET | 0 | 0 | 0 | 0 | 0 | 1 | 0 | 4 | 655659962
| VV |  | 6 |  | 6 | [12 empty] | VV | 1 | 2 | True | 1 | ROZPOCET
4 | K | 5525U-A00100 | Adaptér pro přístroje Profil 45 | ks | 3 |  | 0 |  |  | základní |  | 0 | 0 | 0 | 0 | 0 | 4 | K | 1 |  |  |  | ROZPOCET | 0 | 0 | 0 | 0 | 0 | 1 | 0 | 4 | -2066457382
5 | K | 5016A-A00070 B | Kryt přístroje osvětlení s LED nebo adaptéru Profil 45, barva bílá | ks | 3 |  | 0 |  |  | základní |  | 0 | 0 | 0 | 0 | 0 | 4 | K | 1 |  |  |  | ROZPOCET | 0 | 0 | 0 | 0 | 0 | 1 | 0 | 4 | 327200719
6 | K | 1110818 | Rámeček - bílý jednoduchý | ks | 3 |  | 0 |  |  | základní |  | 0 | 0 | 0 | 0 | 0 | 4 | K | 1 |  |  |  | ROZPOCET | 0 | 0 | 0 | 0 | 0 | 1 | 0 | 4 | -2068996672
7 | K | CAA-00325 | Kabel UTP C6 4páry LSZH, nad 50 přípojů | m | 567 |  | 0 |  |  | základní |  | 0 | 0 | 0 | 0 | 0 | 4 | K | 1 |  |  |  | ROZPOCET | 0 | 0 | 0 | 0 | 0 | 1 | 0 | 4 | -1836304274
8 | K | PA 2/4.40 x | Návleky číselné - | ks | 36 |  | 0 |  |  | základní |  | 0 | 0 | 0 | 0 | 0 | 4 | K | 1 |  |  |  | ROZPOCET | 0 | 0 | 0 | 0 | 0 | 1 | 0 | 4 | 865783590
9 | K | PCD-02001-0J | Kabel propoj UTP C6 1m zelený | ks | 6 |  | 0 |  |  | základní |  | 0 | 0 | 0 | 0 | 0 | 4 | K | 1 |  |  |  | ROZPOCET | 0 | 0 | 0 | 0 | 0 | 1 | 0 | 4 | -749972087
10 | K | PCD-02005-0E | Kabel propoj UTP C6 3m šedý | ks | 4 |  | 0 |  |  | základní |  | 0 | 0 | 0 | 0 | 0 | 4 | K | 1 |  |  |  | ROZPOCET | 0 | 0 | 0 | 0 | 0 | 1 | 0 | 4 | 1471517029
11 | K | PCD-02009-0E | Kabel propoj UTP C6 5m šedý | ks | 2 |  | 0 |  |  | základní |  | 0 | 0 | 0 | 0 | 0 | 4 | K | 1 |  |  |  | ROZPOCET | 0 | 0 | 0 | 0 | 0 | 1 | 0 | 4 | 1182136974
12 | K | 1173149 | Trubka PVC LPE-2 2323 | m | 21 |  | 0 |  |  | základní |  | 0 | 0 | 0 | 0 | 0 | 4 | K | 1 |  |  |  | ROZPOCET | 0 | 0 | 0 | 0 | 0 | 1 | 0 | 4 | -199576576
13 | K | Pol93 | instalace trubky ohebnéP23 do zdi, cihla | m | 21 |  | 0 |  |  | základní |  | 0 | 0 | 0 | 0 | 0 | 4 | K | 1 |  |  |  | ROZPOCET | 0 | 0 | 0 | 0 | 0 | 1 | 0 | 4 | 1583485692
14 | K | 1203250 | Trubka PVC LPE-2 2329 | m | 14 |  | 0 |  |  | základní |  | 0 | 0 | 0 | 0 | 0 | 4 | K | 1 |  |  |  | ROZPOCET | 0 | 0 | 0 | 0 | 0 | 1 | 0 | 4 | 1867999410
15 | K | Pol94 | instalace trubky ohebnéP29 do zdi, cihla | m | 14 |  | 0 |  |  | základní |  | 0 | 0 | 0 | 0 | 0 | 4 | K | 1 |  |  |  | ROZPOCET | 0 | 0 | 0 | 0 | 0 | 1 | 0 | 4 | 1873514360
16 | K | 7306933 | Krabice KPR 68/71L do dutých stěn 73x70mm, hluboká | ks | 3 |  | 0 |  |  | základní |  | 0 | 0 | 0 | 0 | 0 | 4 | K | 1 |  |  |  | ROZPOCET | 0 | 0 | 0 | 0 | 0 | 1 | 0 | 4 | -561690014
17 | K | 3026363 | Příchytka 2031M/30 | ks | 41 |  | 0 |  |  | základní |  | 0 | 0 | 0 | 0 | 0 | 4 | K | 1 |  |  |  | ROZPOCET | 0 | 0 | 0 | 0 | 0 | 1 | 0 | 4 | -935579178
18 | K | 1093384 | Pásek stahovací 4,8 x200mm | m | 50 |  | 0 |  |  | základní |  | 0 | 0 | 0 | 0 | 0 | 4 | K | 1 |  |  |  | ROZPOCET | 0 | 0 | 0 | 0 | 0 | 1 | 0 | 4 | 130142138
19 | K | Pol95 | Protipožární ucpávka s odolností do EI 60otvor 150x130 tloušťka zdi do 300 mm | ks | 1 |  | 0 |  |  | základní |  | 0 | 0 | 0 | 0 | 0 | 4 | K | 1 |  |  |  | ROZPOCET | 0 | 0 | 0 | 0 | 0 | 1 | 0 | 4 | 566688354
20 | K | Pol96 | průraz D40 - 300mm, cihla | ks | 4 |  | 0 |  |  | základní |  | 0 | 0 | 0 | 0 | 0 | 4 | K | 1 |  |  |  | ROZPOCET | 0 | 0 | 0 | 0 | 0 | 1 | 0 | 4 | 993610147
21 | K | Pol97 | podružný materiál | kč | 1 |  | 0 |  |  | základní |  | 0 | 0 | 0 | 0 | 0 | 4 | K | 1 |  |  |  | ROZPOCET | 0 | 0 | 0 | 0 | 0 | 1 | 0 | 4 | -435167516
22 | K | Pol98 | materiálová rezerva | kč | 1 |  | 0 |  |  | základní |  | 0 | 0 | 0 | 0 | 0 | 4 | K | 1 |  |  |  | ROZPOCET | 0 | 0 | 0 | 0 | 0 | 1 | 0 | 4 | -258715412
23 | K | Pol99 | Kompletace (hod) | hr | 4 |  | 0 |  |  | základní |  | 0 | 0 | 0 | 0 | 0 | 4 | K | 1 |  |  |  | ROZPOCET | 0 | 0 | 0 | 0 | 0 | 1 | 0 | 4 | 531568523
24 | K | Pol100 | Stavební přípomoci (hod) | hr | 4 |  | 0 |  |  | základní |  | 0 | 0 | 0 | 0 | 0 | 4 | K | 1 |  |  |  | ROZPOCET | 0 | 0 | 0 | 0 | 0 | 1 | 0 | 4 | 536333844
25 | K | Pol101 | Spolupráce s ostatními profesemi stavby (hod) | hr | 4 |  | 0 |  |  | základní |  | 0 | 0 | 0 | 0 | 0 | 4 | K | 1 |  |  |  | ROZPOCET | 0 | 0 | 0 | 0 | 0 | 1 | 0 | 4 | 456250154
26 | K | Pol102 | Ekologická likvidace odpadu (t) | t | 0.2 |  | 0 |  |  | základní |  | 0 | 0 | 0 | 0 | 0 | 4 | K | 1 |  |  |  | ROZPOCET | 0 | 0 | 0 | 0 | 0 | 1 | 0 | 4 | 391457804
27 | K | Pol103 | Zaškolení uživetele (hod) | hr | 2 |  | 0 |  |  | základní |  | 0 | 0 | 0 | 0 | 0 | 4 | K | 1 |  |  |  | ROZPOCET | 0 | 0 | 0 | 0 | 0 | 1 | 0 | 4 | -1165478355
28 | K | Pol104 | vedlejší náklady - cestovné + dopravné | kč | 1 |  | 0 |  |  | základní |  | 0 | 0 | 0 | 0 | 0 | 4 | K | 1 |  |  |  | ROZPOCET | 0 | 0 | 0 | 0 | 0 | 1 | 0 | 4 | -714992677
29 | K | Pol105 | inženýrská činnost, projekt skutečného provedení |  | 1 |  | 0 |  |  | základní |  | 0 | 0 | 0 | 0 | 0 | 4 | K | 1 |  |  |  | ROZPOCET | 0 | 0 | 0 | 0 | 0 | 1 | 0 | 4 | -1817867077

## STA_cp24_2NP - STA_cp24_2...
{8ad3ffeb-75af-4d53-a1f1-dcb010be6c22}
2
| KRYCÍ LIST SOUPISU PRACÍ | [7 empty] | v --- níže se nacházejí doplnkové a pomocné údaje k sestavám --- v | [8 empty] | False
Stavba:
5.TEMNÝ DŮL- VÝCVIKOVÉ STŘEDISKO-obj.24 -CÚ 2018/1
Objekt:
so01_2np - SO 01 - 2np
Soupis:
STA_cp24_2NP - STA_cp24_2NP CÚ 2018/1
| KSO: |  |  |  |  | CC-CZ:
| Místo: |  |  |  |  | Datum: | 12. 4. 2018
| Zadavatel: |  |  |  |  | IČ:
DIČ:
| Uchazeč: |  |  |  |  | IČ: | Vyplň údaj
|  | Vyplň údaj |  |  |  | DIČ: | Vyplň údaj
| Projektant: |  |  |  |  | IČ:
|  | ATELIER H1§ATELIER HÁJEK |  |  |  | DIČ:
| Zpracovatel: |  |  |  |  | IČ:
DIČ:
Poznámka:
| Cena bez DPH | [5 empty] | 0
|  |  | Základ daně |  |  | Sazba daně | Výše daně
| DPH | základní | 0 |  |  | 21% | 0
|  | snížená | 0 |  |  | 15% | 0
|  | zákl. přenesená | 0 |  |  | 21% | 0
|  | sníž. přenesená | 0 |  |  | 15% | 0
|  | nulová | 0 |  |  | 0% | 0
| Cena s DPH |  |  | v | CZK |  | 0
REKAPITULACE ČLENĚNÍ SOUPISU PRACÍ
Stavba:
5.TEMNÝ DŮL- VÝCVIKOVÉ STŘEDISKO-obj.24 -CÚ 2018/1
Objekt:
so01_2np - SO 01 - 2np
Soupis:
STA_cp24_2NP - STA_cp24_2NP CÚ 2018/1
Místo: | [5 empty] | Datum: | 12. 4. 2018
Zadavatel: | [5 empty] | Projektant: | ATELIER H1§ATELIER HÁJEK
Uchazeč: |  |  | Vyplň údaj |  |  | Zpracovatel:
Kód dílu - Popis | [6 empty] | Cena celkem [CZK]
Náklady ze soupisu prací | [6 empty] | 0 | [11 empty] | -1
| D1 - STA | [5 empty] | 0
SOUPIS PRACÍ
Stavba:
5.TEMNÝ DŮL- VÝCVIKOVÉ STŘEDISKO-obj.24 -CÚ 2018/1
Objekt:
so01_2np - SO 01 - 2np
Soupis:
STA_cp24_2NP - STA_cp24_2NP CÚ 2018/1
Místo: | [5 empty] | Datum: | 12. 4. 2018
Zadavatel: | [5 empty] | Projektant: | ATELIER H1§ATELIER HÁJEK
Uchazeč: |  |  | Vyplň údaj |  |  | Zpracovatel:
PČ | Typ | Kód | Popis | MJ | Množství | J.cena [CZK] | Cena celkem [CZK] | Cenová soustava |  | DPH | J. Nh [h] | Nh celkem [h] | J. hmotnost [t] | Hmotnost celkem [t] | J. suť [t] | Suť Celkem [t]
Náklady soupisu celkem | [6 empty] | 0 |  |  |  |  | 0 |  | 0 |  | 0 |  | D | -1 | [7 empty] | 0
| D | D1 | STA |  |  |  | 0 |  |  |  |  | 0 |  | 0 |  | 0 | 1 | D | 0 | ROZPOCET | [6 empty] | 0
1 | K | Pol106 | F - konektor | ks | 6 |  | 0 |  |  | základní |  | 0 | 0 | 0 | 0 | 0 | 4 | K | 1 | ROZPOCET | 0 | 0 | 0 | 0 | 0 | 1 | 0 | 4 | -1965309782
2 | K | Pol107 | Měření na zásuvce STA | ks | 3 |  | 0 |  |  | základní |  | 0 | 0 | 0 | 0 | 0 | 4 | K | 1 | ROZPOCET | 0 | 0 | 0 | 0 | 0 | 1 | 0 | 4 | 49707271
3 | K | 1153084 | Přístroj zásuvky televizní, rozhlasové a satelitní, koncový, 5011-A3303 | ks | 3 |  | 0 |  |  | základní |  | 0 | 0 | 0 | 0 | 0 | 4 | K | 1 | ROZPOCET | 0 | 0 | 0 | 0 | 0 | 1 | 0 | 4 | -199821492
4 | K | 3005886 | Kryt zásuvky televizní, rozhlasové a satelitní, bílá 5011A-A00300 B | ks | 3 |  | 0 |  |  | základní |  | 0 | 0 | 0 | 0 | 0 | 4 | K | 1 | ROZPOCET | 0 | 0 | 0 | 0 | 0 | 1 | 0 | 4 | -548369700
5 | K | 1110818 | Rámeček - bílý jednoduchý | ks | 3 |  | 0 |  |  | základní |  | 0 | 0 | 0 | 0 | 0 | 4 | K | 1 | ROZPOCET | 0 | 0 | 0 | 0 | 0 | 1 | 0 | 4 | -288038609
6 | K | 7400006 | Koaxiální kabel s pěnovým dielektrikem, vnější průměr 6,5 mm, vnitřní kabelové rozvody 75 ? CB 100F | m | 219 |  | 0 |  |  | základní |  | 0 | 0 | 0 | 0 | 0 | 4 | K | 1 | ROZPOCET | 0 | 0 | 0 | 0 | 0 | 1 | 0 | 4 | -1351795839
7 | K | 1173149 | Trubka PVC LPE-2 2323 | m | 17 |  | 0 |  |  | základní |  | 0 | 0 | 0 | 0 | 0 | 4 | K | 1 | ROZPOCET | 0 | 0 | 0 | 0 | 0 | 1 | 0 | 4 | 1835672295
8 | K | Pol93 | instalace trubky ohebnéP23 do zdi, cihla | m | 17 |  | 0 |  |  | základní |  | 0 | 0 | 0 | 0 | 0 | 4 | K | 1 | ROZPOCET | 0 | 0 | 0 | 0 | 0 | 1 | 0 | 4 | 1844461666
9 | K | 1203250 | Trubka PVC LPE-2 2329 | m | 14 |  | 0 |  |  | základní |  | 0 | 0 | 0 | 0 | 0 | 4 | K | 1 | ROZPOCET | 0 | 0 | 0 | 0 | 0 | 1 | 0 | 4 | -517773691
10 | K | Pol94 | instalace trubky ohebnéP29 do zdi, cihla | m | 14 |  | 0 |  |  | základní |  | 0 | 0 | 0 | 0 | 0 | 4 | K | 1 | ROZPOCET | 0 | 0 | 0 | 0 | 0 | 1 | 0 | 4 | 1830918286
11 | K | 7306933 | Krabice KPR 68/71L do dutých stěn 73x70mm, hluboká | ks | 3 |  | 0 |  |  | základní |  | 0 | 0 | 0 | 0 | 0 | 4 | K | 1 | ROZPOCET | 0 | 0 | 0 | 0 | 0 | 1 | 0 | 4 | -1204970812
12 | K | 6004338 | Příchytka 2031M/15 | ks | 41 |  | 0 |  |  | základní |  | 0 | 0 | 0 | 0 | 0 | 4 | K | 1 | ROZPOCET | 0 | 0 | 0 | 0 | 0 | 1 | 0 | 4 | -1359036854
13 | K | 1093384 | Pásek stahovací 4,8 x200mm | m | 30 |  | 0 |  |  | základní |  | 0 | 0 | 0 | 0 | 0 | 4 | K | 1 | ROZPOCET | 0 | 0 | 0 | 0 | 0 | 1 | 0 | 4 | -2072046853
14 | K | Pol95 | Protipožární ucpávka s odolností do EI 60otvor 150x130 tloušťka zdi do 300 mm | ks | 1 |  | 0 |  |  | základní |  | 0 | 0 | 0 | 0 | 0 | 4 | K | 1 | ROZPOCET | 0 | 0 | 0 | 0 | 0 | 1 | 0 | 4 | -1505418551
15 | K | Pol96 | průraz D40 - 300mm, cihla | ks | 4 |  | 0 |  |  | základní |  | 0 | 0 | 0 | 0 | 0 | 4 | K | 1 | ROZPOCET | 0 | 0 | 0 | 0 | 0 | 1 | 0 | 4 | 1793974718
16 | K | Pol108 | podružný materiál | kč | 1 |  | 0 |  |  | základní |  | 0 | 0 | 0 | 0 | 0 | 4 | K | 1 | ROZPOCET | 0 | 0 | 0 | 0 | 0 | 1 | 0 | 4 | 268511748
17 | K | Pol109 | materiálová rezerva | kč | 1 |  | 0 |  |  | základní |  | 0 | 0 | 0 | 0 | 0 | 4 | K | 1 | ROZPOCET | 0 | 0 | 0 | 0 | 0 | 1 | 0 | 4 | -2129438600
18 | K | Pol110 | Kompletace (hod.) | hr | 2 |  | 0 |  |  | základní |  | 0 | 0 | 0 | 0 | 0 | 4 | K | 1 | ROZPOCET | 0 | 0 | 0 | 0 | 0 | 1 | 0 | 4 | 1084493432
19 | K | Pol100 | Stavební přípomoci (hod) | hr | 4 |  | 0 |  |  | základní |  | 0 | 0 | 0 | 0 | 0 | 4 | K | 1 | ROZPOCET | 0 | 0 | 0 | 0 | 0 | 1 | 0 | 4 | -2015966099
20 | K | Pol101 | Spolupráce s ostatními profesemi stavby (hod) | hr | 2 |  | 0 |  |  | základní |  | 0 | 0 | 0 | 0 | 0 | 4 | K | 1 | ROZPOCET | 0 | 0 | 0 | 0 | 0 | 1 | 0 | 4 | 1124871250
21 | K | Pol102 | Ekologická likvidace odpadu (t) | t | 0.2 |  | 0 |  |  | základní |  | 0 | 0 | 0 | 0 | 0 | 4 | K | 1 | ROZPOCET | 0 | 0 | 0 | 0 | 0 | 1 | 0 | 4 | 616832160
22 | K | Pol103 | Zaškolení uživetele (hod) | hr | 1 |  | 0 |  |  | základní |  | 0 | 0 | 0 | 0 | 0 | 4 | K | 1 | ROZPOCET | 0 | 0 | 0 | 0 | 0 | 1 | 0 | 4 | -1365623818
23 | K | Pol111 | vedlejší náklady - cestovné + dopravné | kč | 1 |  | 0 |  |  | základní |  | 0 | 0 | 0 | 0 | 0 | 4 | K | 1 | ROZPOCET | 0 | 0 | 0 | 0 | 0 | 1 | 0 | 4 | -1436518731
24 | K | Pol112 | inženýrská činnost, projekt skutečného provedení |  | 1 |  | 0 |  |  | základní |  | 0 | 0 | 0 | 0 | 0 | 4 | K | 1 | ROZPOCET | 0 | 0 | 0 | 0 | 0 | 1 | 0 | 4 | 146609464

## VZD_cp_24 - kalkulace VZD...
{7dcaf827-2a4e-4b98-8bc0-c5d3a884fb6a}
2
| KRYCÍ LIST SOUPISU PRACÍ | [7 empty] | v --- níže se nacházejí doplnkové a pomocné údaje k sestavám --- v | [8 empty] | False
Stavba:
5.TEMNÝ DŮL- VÝCVIKOVÉ STŘEDISKO-obj.24 -CÚ 2018/1
Objekt:
so01_2np - SO 01 - 2np
Soupis:
VZD_cp_24 - kalkulace VZD-č.p.24_2NP CÚ 2018/1
| KSO: |  |  |  |  | CC-CZ:
| Místo: |  |  |  |  | Datum: | 12. 4. 2018
| Zadavatel: |  |  |  |  | IČ:
DIČ:
| Uchazeč: |  |  |  |  | IČ: | Vyplň údaj
|  | Vyplň údaj |  |  |  | DIČ: | Vyplň údaj
| Projektant: |  |  |  |  | IČ:
|  | ATELIER H1§ATELIER HÁJEK |  |  |  | DIČ:
| Zpracovatel: |  |  |  |  | IČ:
DIČ:
Poznámka:
| Cena bez DPH | [5 empty] | 0
|  |  | Základ daně |  |  | Sazba daně | Výše daně
| DPH | základní | 0 |  |  | 21% | 0
|  | snížená | 0 |  |  | 15% | 0
|  | zákl. přenesená | 0 |  |  | 21% | 0
|  | sníž. přenesená | 0 |  |  | 15% | 0
|  | nulová | 0 |  |  | 0% | 0
| Cena s DPH |  |  | v | CZK |  | 0
REKAPITULACE ČLENĚNÍ SOUPISU PRACÍ
Stavba:
5.TEMNÝ DŮL- VÝCVIKOVÉ STŘEDISKO-obj.24 -CÚ 2018/1
Objekt:
so01_2np - SO 01 - 2np
Soupis:
VZD_cp_24 - kalkulace VZD-č.p.24_2NP CÚ 2018/1
Místo: | [5 empty] | Datum: | 12. 4. 2018
Zadavatel: | [5 empty] | Projektant: | ATELIER H1§ATELIER HÁJEK
Uchazeč: |  |  | Vyplň údaj |  |  | Zpracovatel:
Kód dílu - Popis | [6 empty] | Cena celkem [CZK]
Náklady ze soupisu prací | [6 empty] | 0 | [11 empty] | -1
| D1 - Zař.č.4 - Sociální zařízení - 2NP | [5 empty] | 0
| D2 - Doplňkový materiál | [5 empty] | 0
| OST - Ostatní | [5 empty] | 0
SOUPIS PRACÍ
Stavba:
5.TEMNÝ DŮL- VÝCVIKOVÉ STŘEDISKO-obj.24 -CÚ 2018/1
Objekt:
so01_2np - SO 01 - 2np
Soupis:
VZD_cp_24 - kalkulace VZD-č.p.24_2NP CÚ 2018/1
Místo: | [5 empty] | Datum: | 12. 4. 2018
Zadavatel: | [5 empty] | Projektant: | ATELIER H1§ATELIER HÁJEK
Uchazeč: |  |  | Vyplň údaj |  |  | Zpracovatel:
PČ | Typ | Kód | Popis | MJ | Množství | J.cena [CZK] | Cena celkem [CZK] | Cenová soustava |  | DPH | J. Nh [h] | Nh celkem [h] | J. hmotnost [t] | Hmotnost celkem [t] | J. suť [t] | Suť Celkem [t]
Náklady soupisu celkem | [6 empty] | 0 |  |  |  |  | 0 |  | 0 |  | 0 |  | D | -1 | [7 empty] | 0
| D | D1 | Zař.č.4 - Sociální zařízení - 2NP |  |  |  | 0 |  |  |  |  | 0 |  | 0 |  | 0 | 1 | D | 0 | ROZPOCET | [6 empty] | 0
1 | K | 41 | Malý radiální ventilátor s klapkou a doběhem, Vo=100m3/h; Pi=0,051kW; 230V/50Hz; 65Pa | ks | 3 |  | 0 |  |  | základní |  | 0 | 0 | 0 | 0 | 0 | 4 | K | 1 | ROZPOCET | 0 | 0 | 0 | 0 | 0 | 1 | 0 | 4 | 598817404
2 | K | 42 | Hlukově izolovaná ohebná hadice pr.100 | m | 5 |  | 0 |  |  | základní |  | 0 | 0 | 0 | 0 | 0 | 4 | K | 1 | ROZPOCET | 0 | 0 | 0 | 0 | 0 | 1 | 0 | 4 | 1893874748
3 | K | 43 | Výfuková hlavice pr.180 | ks | 1 |  | 0 |  |  | základní |  | 0 | 0 | 0 | 0 | 0 | 4 | K | 1 | ROZPOCET | 0 | 0 | 0 | 0 | 0 | 1 | 0 | 4 | -508481241
4 | K | 410 | Potrubí spiro Pz 100/ 30 % tvarovek | m | 7 |  | 0 |  |  | základní |  | 0 | 0 | 0 | 0 | 0 | 4 | K | 1 | ROZPOCET | 0 | 0 | 0 | 0 | 0 | 1 | 0 | 4 | 1075127751
5 | K | Pol84 | Potrubí spiro Pz 180/ 20 % tvarovek | m | 15 |  | 0 |  |  | základní |  | 0 | 0 | 0 | 0 | 0 | 4 | K | 1 | ROZPOCET | 0 | 0 | 0 | 0 | 0 | 1 | 0 | 4 | -418833830
6 | K | Pol85 | izolace tepelně akustická tl.4cm s polepem hliníkovou folií | m2 | 15 |  | 0 |  |  | základní |  | 0 | 0 | 0 | 0 | 0 | 4 | K | 1 | ROZPOCET | 0 | 0 | 0 | 0 | 0 | 1 | 0 | 4 | 121436188
7 | K | Pol86 | izolace tepelně akustická tl.6cm do oplechování Pz plechem | m2 | 1 |  | 0 |  |  | základní |  | 0 | 0 | 0 | 0 | 0 | 4 | K | 1 | ROZPOCET | 0 | 0 | 0 | 0 | 0 | 1 | 0 | 4 | 1403205114
| D | D2 | Doplňkový materiál |  |  |  | 0 |  |  |  |  | 0 |  | 0 |  | 0 | 1 | D | 0 | ROZPOCET | [6 empty] | 0
8 | K | Pol87 | tmel | bal. | 1 |  | 0 |  |  | základní |  | 0 | 0 | 0 | 0 | 0 | 4 | K | 1 | ROZPOCET | 0 | 0 | 0 | 0 | 0 | 1 | 0 | 4 | 120977428
9 | K | Pol2 | samolepící páska | bal. | 1 |  | 0 |  |  | základní |  | 0 | 0 | 0 | 0 | 0 | 4 | K | 1 | ROZPOCET | 0 | 0 | 0 | 0 | 0 | 1 | 0 | 4 | 1834528538
10 | K | Pol88 | závěs s objímkou | ks | 7 |  | 0 |  |  | základní |  | 0 | 0 | 0 | 0 | 0 | 4 | K | 1 | ROZPOCET | 0 | 0 | 0 | 0 | 0 | 1 | 0 | 4 | -802667494
11 | K | Pol89 | spojka vnitřní | ks | 4 |  | 0 |  |  | základní |  | 0 | 0 | 0 | 0 | 0 | 4 | K | 1 | ROZPOCET | 0 | 0 | 0 | 0 | 0 | 1 | 0 | 4 | -1781682774
12 | K | Pol90 | Páska | ks | 6 |  | 0 |  |  | základní |  | 0 | 0 | 0 | 0 | 0 | 4 | K | 1 | ROZPOCET | 0 | 0 | 0 | 0 | 0 | 1 | 0 | 4 | -1678651154
| D | OST | Ostatní |  |  |  | 0 |  |  |  |  | 0 |  | 0 |  | 0 | 4 | D | 0 | ROZPOCET | [6 empty] | 0
13 | K | 001001 | mimostaveništní doprava | Kč | 1 |  | 0 |  |  | základní |  | 0 | 0 | 0 | 0 | 0 | 512 | K | 1 | ROZPOCET | 0 | 0 | 0 | 0 | 0 | 1 | 0 | 512 | 2036936487
14 | K | 001002 | přesun hmot | Kč | 1 |  | 0 |  |  | základní |  | 0 | 0 | 0 | 0 | 0 | 512 | K | 1 | ROZPOCET | 0 | 0 | 0 | 0 | 0 | 1 | 0 | 512 | -388455031
15 | K | 001003 | komplexní zkoušky | Kč | 1 |  | 0 |  |  | základní |  | 0 | 0 | 0 | 0 | 0 | 512 | K | 1 | ROZPOCET | 0 | 0 | 0 | 0 | 0 | 1 | 0 | 512 | 7677780
16 | K | 001004 | dokumentace skutečného provedení | Kč | 1 |  | 0 |  |  | základní |  | 0 | 0 | 0 | 0 | 0 | 512 | K | 1 | ROZPOCET | 0 | 0 | 0 | 0 | 0 | 1 | 0 | 512 | 712277404
17 | K | 001005 | zařízení staveniště | Kč | 1 |  | 0 |  |  | základní |  | 0 | 0 | 0 | 0 | 0 | 512 | K | 1 | ROZPOCET | 0 | 0 | 0 | 0 | 0 | 1 | 0 | 512 | -1572414593

## SO 01 STŘECHA - TEMNÝ DŮL...
{ec042812-1f5b-4497-87ed-6a551782507d}
2
| KRYCÍ LIST SOUPISU PRACÍ | [7 empty] | v --- níže se nacházejí doplnkové a pomocné údaje k sestavám --- v | [8 empty] | False
Stavba:
5.TEMNÝ DŮL- VÝCVIKOVÉ STŘEDISKO-obj.24 -CÚ 2018/1
Objekt:
SO 01 STŘECHA - TEMNÝ DŮL SO 01 STŘECHA CÚ 2018/1
| KSO: |  |  |  |  | CC-CZ:
| Místo: |  | TEMNÝ DŮL |  |  | Datum: | 12. 4. 2018
| Zadavatel: |  |  |  |  | IČ:
DIČ:
| Uchazeč: |  |  |  |  | IČ: | Vyplň údaj
|  | Vyplň údaj |  |  |  | DIČ: | Vyplň údaj
| Projektant: |  |  |  |  | IČ:
|  | ATELIER H1§ ATELIER HÁJEK |  |  |  | DIČ:
| Zpracovatel: |  |  |  |  | IČ:
DIČ:
Poznámka:
| Cena bez DPH | [5 empty] | 0
|  |  | Základ daně |  |  | Sazba daně | Výše daně
| DPH | základní | 0 |  |  | 21% | 0
|  | snížená | 0 |  |  | 15% | 0
|  | zákl. přenesená | 0 |  |  | 21% | 0
|  | sníž. přenesená | 0 |  |  | 15% | 0
|  | nulová | 0 |  |  | 0% | 0
| Cena s DPH |  |  | v | CZK |  | 0
REKAPITULACE ČLENĚNÍ SOUPISU PRACÍ
Stavba:
5.TEMNÝ DŮL- VÝCVIKOVÉ STŘEDISKO-obj.24 -CÚ 2018/1
Objekt:
SO 01 STŘECHA - TEMNÝ DŮL SO 01 STŘECHA CÚ 2018/1
Místo: |  |  | TEMNÝ DŮL |  |  | Datum: | 12. 4. 2018
Zadavatel: | [5 empty] | Projektant: | ATELIER H1§ ATELIER HÁJEK
Uchazeč: |  |  | Vyplň údaj |  |  | Zpracovatel:
Kód dílu - Popis | [6 empty] | Cena celkem [CZK]
Náklady ze soupisu prací | [6 empty] | 0 | [11 empty] | -1
| PSV - Práce a dodávky PSV | [5 empty] | 0
| 762 - Konstrukce tesařské- krov+řezy | [5 empty] | 0
| 764 - Konstrukce klempířské+5%prořez-tabulka výrobků | [5 empty] | 0
SOUPIS PRACÍ
Stavba:
5.TEMNÝ DŮL- VÝCVIKOVÉ STŘEDISKO-obj.24 -CÚ 2018/1
Objekt:
SO 01 STŘECHA - TEMNÝ DŮL SO 01 STŘECHA CÚ 2018/1
Místo: |  |  | TEMNÝ DŮL |  |  | Datum: | 12. 4. 2018
Zadavatel: | [5 empty] | Projektant: | ATELIER H1§ ATELIER HÁJEK
Uchazeč: |  |  | Vyplň údaj |  |  | Zpracovatel:
PČ | Typ | Kód | Popis | MJ | Množství | J.cena [CZK] | Cena celkem [CZK] | Cenová soustava |  | DPH | J. Nh [h] | Nh celkem [h] | J. hmotnost [t] | Hmotnost celkem [t] | J. suť [t] | Suť Celkem [t]
Náklady soupisu celkem | [6 empty] | 0 |  |  |  |  | 0 |  | 4.4182 |  | 0 |  | D | -1 | [10 empty] | 0
| D | PSV | Práce a dodávky PSV |  |  |  | 0 |  |  |  |  | 0 |  | 4.4182 |  | 0 | 2 | D | 0 |  |  |  | ROZPOCET | [6 empty] | 0
| D | 762 | Konstrukce tesařské- krov+řezy |  |  |  | 0 |  |  |  |  | 0 |  | 3.2494 |  | 0 | 2 | D | 1 |  |  |  | ROZPOCET | [6 empty] | 0
1 | K | 762083111 | Práce společné pro tesařské konstrukce impregnace řeziva máčením proti dřevokaznému hmyzu a houbám, třída ohrožení 1 a 2 (dřevo v interiéru) | m3 | 1.259 |  | 0 | CS ÚRS 2015 02 |  | základní |  | 0 | 0.00122 | 0.001536 | 0 | 0 | 16 | K | 2 |  |  |  | ROZPOCET | 0 | 0 | 0 | 0 | 0 | 1 | 0 | 16 | 116511821
| VV |  | 1,385/1,1 |  | 1.259 | [12 empty] | VV | 2 | 2 | True | 1 | ROZPOCET
2 | K | 762341037 | Bednění a laťování bednění střech rovných sklonu do 60 st. s vyřezáním otvorů z dřevoštěpkových desek OSB šroubovaných na rošt 25 mm na sraz, tloušťky desky | m2 | 146.28 |  | 0 | CS ÚRS 2015 02 |  | základní |  | 0 | 0.01621 | 2.3712 | 0 | 0 | 16 | K | 2 |  |  |  | ROZPOCET | 0 | 0 | 0 | 0 | 0 | 1 | 0 | 16 | 1753125559
| VV |  | (6,6+0,3)*2*10,6 |  | 146.28 | [12 empty] | VV | 2 | 2 | True | 1 | ROZPOCET
3 | K | 762342216 | Bednění a laťování montáž laťování střech jednoduchých sklonu do 60 st. při osové vzdálenosti latí přes 360 do 600 mm | m2 | 139.92 |  | 0 | CS ÚRS 2015 02 |  | základní |  | 0 | 0 | 0 | 0 | 0 | 16 | K | 2 |  |  |  | ROZPOCET | 0 | 0 | 0 | 0 | 0 | 1 | 0 | 16 | 182443187
| VV |  | 6,6*2*10,6 |  | 139.92 | [12 empty] | VV | 2 | 2 | True | 1 | ROZPOCET
4 | M | 6051411401 | Řezivo jehličnaté drobné, neopracované (lišty a latě), (ČSN 49 1503, ČSN 49 2100) jehličnaté - latě střešní latě jakost I - II délka 3 - 5 m latě impregnované | m3 | 1.385 |  | 0 | CS URS 2015 02 |  | základní |  | 0 | 0.55 | 0.76175 | 0 | 0 | 32 | M | 2 |  |  |  | ROZPOCET | 0 | 0 | 0 | 0 | 0 | 1 | 0 | 16 | 153935178
| VV |  | 139,92*2,5*0,06*0,06*1,1 |  | 1.385 | [12 empty] | VV | 2 | 2 | True | 1 | ROZPOCET
5 | K | 762395000 | Spojovací prostředky krovů, bednění a laťování, nadstřešních konstrukcí svory, prkna, hřebíky, pásová ocel, vruty | m3 | 4.916 |  | 0 | CS ÚRS 2015 02 |  | základní |  | 0 | 0.02337 | 0.11489 | 0 | 0 | 16 | K | 2 |  |  |  | ROZPOCET | 0 | 0 | 0 | 0 | 0 | 1 | 0 | 16 | -748560875
| VV |  | 146,28*0,025+1,385/1,1 |  | 4.916 | [12 empty] | VV | 2 | 2 | True | 1 | ROZPOCET
6 | K | 7637321160 | délky Montáž + dod dřevostaveb střešní konstrukce v do 10 m z příhradových vazníků konstrukční délky do 20 m | m | 117 |  | 0 | NABÍDKA |  | základní |  | 0 | 0 | 0 | 0 | 0 | 16 | K | 2 |  |  |  | ROZPOCET | 0 | 0 | 0 | 0 | 0 | 1 | 0 | 16 | -1806458080
| VV |  | 11,7*10 |  | 117 | [12 empty] | VV | 2 | 2 | True | 1 | ROZPOCET
7 | K | 998762202 | Přesun hmot pro konstrukce tesařské stanovený procentní sazbou z ceny vodorovná dopravní vzdálenost do 50 m v objektech výšky přes 6 do 12 m | % |  |  | 0 | CS ÚRS 2015 02 |  | základní |  | 0 | 0 | 0 | 0 | 0 | 16 | K | 2 |  |  |  | ROZPOCET | 0 | 0 | 0 | 0 | 0 | 1 | 0 | 16 | -232913756
| D | 764 | Konstrukce klempířské+5%prořez-tabulka výrobků |  |  |  | 0 |  |  |  |  | 0 |  | 1.1688 |  | 0 | 2 | D | 1 |  |  |  | ROZPOCET | [6 empty] | 0
8 | K | 764111641 | Krytina ze svitků nebo z taškových tabulí z pozinkovaného plechu s povrchovou úpravou s úpravou u okapů, prostupů a výčnělků střechy rovné drážkováním ze svitků rš 670 mm, sklon střechy do 30 st. | m2 | 153.594 |  | 0 | CS ÚRS 2015 02 |  | základní |  | 0 | 0.0076 | 1.1673 | 0 | 0 | 16 | K | 2 |  |  |  | ROZPOCET | 0 | 0 | 0 | 0 | 0 | 1 | 0 | 16 | 1270994635
| VV |  | (6,6+0,3)*2*10,6*1,05 |  | 153.594 | [12 empty] | VV | 2 | 2 | True | 1 | ROZPOCET
9 | K | 7651910 | Montáž + dod pojistné hydroizolační fólie kladené ve sklonu do 20 st. lepením (vodotěsné podstřeší) na bednění nebo tepelnou izolaci | m2 | 147 |  | 0 | SROVNATELNÁ CENA |  | základní |  | 0 | 1e-05 | 0.00147 | 0 | 0 | 16 | K | 2 |  |  |  | ROZPOCET | 0 | 0 | 0 | 0 | 0 | 1 | 0 | 16 | -987592167
| VV |  | 147,0 |  | 147 | [12 empty] | VV | 2 | 2 | True | 1 | ROZPOCET
10 | K | 998764202 | Přesun hmot pro konstrukce klempířské stanovený procentní sazbou z ceny vodorovná dopravní vzdálenost do 50 m v objektech výšky přes 6 do 12 m | % |  |  | 0 | CS ÚRS 2015 02 |  | základní |  | 0 | 0 | 0 | 0 | 0 | 16 | K | 2 |  |  |  | ROZPOCET | 0 | 0 | 0 | 0 | 0 | 1 | 0 | 16 | -219732877

## TEMDUL VRN - 1. VEDLEJŠÍ ...
{07a1057b-64ad-4472-a5a1-a7e488e57f5c}
2
| KRYCÍ LIST SOUPISU PRACÍ | [7 empty] | v --- níže se nacházejí doplnkové a pomocné údaje k sestavám --- v | [8 empty] | False
Stavba:
5.TEMNÝ DŮL- VÝCVIKOVÉ STŘEDISKO-obj.24 -CÚ 2018/1
Objekt:
TEMDUL VRN - 1. VEDLEJŠÍ NÁKLADY CÚ 2018/1
| KSO: |  |  |  |  | CC-CZ:
| Místo: |  | TEMNÝ DŮL |  |  | Datum: | 12. 4. 2018
| Zadavatel: |  |  |  |  | IČ:
DIČ:
| Uchazeč: |  |  |  |  | IČ: | Vyplň údaj
|  | Vyplň údaj |  |  |  | DIČ: | Vyplň údaj
| Projektant: |  |  |  |  | IČ:
|  | ATELIER H1§ATELIER HÁJEK |  |  |  | DIČ:
| Zpracovatel: |  |  |  |  | IČ:
DIČ:
Poznámka:
| Cena bez DPH | [5 empty] | 0
|  |  | Základ daně |  |  | Sazba daně | Výše daně
| DPH | základní | 0 |  |  | 21% | 0
|  | snížená | 0 |  |  | 15% | 0
|  | zákl. přenesená | 0 |  |  | 21% | 0
|  | sníž. přenesená | 0 |  |  | 15% | 0
|  | nulová | 0 |  |  | 0% | 0
| Cena s DPH |  |  | v | CZK |  | 0
REKAPITULACE ČLENĚNÍ SOUPISU PRACÍ
Stavba:
5.TEMNÝ DŮL- VÝCVIKOVÉ STŘEDISKO-obj.24 -CÚ 2018/1
Objekt:
TEMDUL VRN - 1. VEDLEJŠÍ NÁKLADY CÚ 2018/1
Místo: |  |  | TEMNÝ DŮL |  |  | Datum: | 12. 4. 2018
Zadavatel: | [5 empty] | Projektant: | ATELIER H1§ATELIER HÁJEK
Uchazeč: |  |  | Vyplň údaj |  |  | Zpracovatel:
Kód dílu - Popis | [6 empty] | Cena celkem [CZK]
Náklady ze soupisu prací | [6 empty] | 0 | [11 empty] | -1
| VRN - Vedlejší rozpočtové náklady | [5 empty] | 0
SOUPIS PRACÍ
Stavba:
5.TEMNÝ DŮL- VÝCVIKOVÉ STŘEDISKO-obj.24 -CÚ 2018/1
Objekt:
TEMDUL VRN - 1. VEDLEJŠÍ NÁKLADY CÚ 2018/1
Místo: |  |  | TEMNÝ DŮL |  |  | Datum: | 12. 4. 2018
Zadavatel: | [5 empty] | Projektant: | ATELIER H1§ATELIER HÁJEK
Uchazeč: |  |  | Vyplň údaj |  |  | Zpracovatel:
PČ | Typ | Kód | Popis | MJ | Množství | J.cena [CZK] | Cena celkem [CZK] | Cenová soustava |  | DPH | J. Nh [h] | Nh celkem [h] | J. hmotnost [t] | Hmotnost celkem [t] | J. suť [t] | Suť Celkem [t]
Náklady soupisu celkem | [6 empty] | 0 |  |  |  |  | 0 |  | 0 |  | 0 |  | D | -1 | [10 empty] | 0
| D | VRN | Vedlejší rozpočtové náklady |  |  |  | 0 |  |  |  |  | 0 |  | 0 |  | 0 | 5 | D | 0 |  |  |  | ROZPOCET | [6 empty] | 0
2 | K | 011414000 | Průzkum výskytu odpadu-průzkum výskytu nebezpečných látek, výskyt odpadu | kpl | 1 |  | 0 | CS ÚRS 2015 02 |  | základní |  | 0 | 0 | 0 | 0 | 0 | 4 | K | 1 |  |  |  | ROZPOCET | 0 | 0 | 0 | 0 | 0 | 1 | 0 | 4 | 376864534
3 | K | 012203000 | Geodetické práce při provádění stavby | kpl | 1 |  | 0 | CS ÚRS 2015 02 |  | základní |  | 0 | 0 | 0 | 0 | 0 | 4 | K | 1 |  |  |  | ROZPOCET | 0 | 0 | 0 | 0 | 0 | 1 | 0 | 4 | -855782124
| VV |  | 1 |  | 1 | [12 empty] | VV | 1 | 2 | True | 1 | ROZPOCET
4 | K | 01230300 | Geodetické práce po výstavbě vč geometrického plánu | kpl | 1 |  | 0 | SROVNATELNÁ POLOŽKA |  | základní |  | 0 | 0 | 0 | 0 | 0 | 4 | K | 1 |  |  |  | ROZPOCET | 0 | 0 | 0 | 0 | 0 | 1 | 0 | 4 | -1306515762
| VV |  | " 3 KOPIE " 1 |  | 1 | [12 empty] | VV | 1 | 2 | True | 1 | ROZPOCET
5 | K | 01320300 | Dokumentace stavby realizační a výrobní-(výkresová, textová) bez rozlišení | kpl | 1 |  | 0 | SROVNATELNÁ POLOŽKA |  | základní |  | 0 | 0 | 0 | 0 | 0 | 4 | K | 1 |  |  |  | ROZPOCET | 0 | 0 | 0 | 0 | 0 | 1 | 0 | 4 | -626803993
| VV |  | "3 KOPIE " 1 |  | 1 | [12 empty] | VV | 1 | 2 | True | 1 | ROZPOCET
6 | K | 013254000 | Dokumentace skutečného provedení stavby (výkresová a textová) | kpl | 1 |  | 0 | CS ÚRS 2015 02 |  | základní |  | 0 | 0 | 0 | 0 | 0 | 4 | K | 1 |  |  |  | ROZPOCET | 0 | 0 | 0 | 0 | 0 | 1 | 0 | 4 | -1127932475
| VV |  | "3 KOPIE" 1 |  | 1 | [12 empty] | VV | 1 | 2 | True | 1 | ROZPOCET
7 | K | 031103000 | Projektové práce pro zařízení staveniště | kpl | 1 |  | 0 | CS ÚRS 2015 02 |  | základní |  | 0 | 0 | 0 | 0 | 0 | 4 | K | 1 |  |  |  | ROZPOCET | 0 | 0 | 0 | 0 | 0 | 1 | 0 | 4 | 1639264549
| VV |  | "POV" 1 |  | 1 | [12 empty] | VV | 1 | 2 | True | 1 | ROZPOCET
8 | K | 03210300 | Náklady na stavební buňky | kpl | 2 |  | 0 | CS ÚRS 2015 02 |  | základní |  | 0 | 0 | 0 | 0 | 0 | 4 | K | 1 |  |  |  | ROZPOCET | 0 | 0 | 0 | 0 | 0 | 1 | 0 | 4 | 685795192
9 | K | 032403000 | Provizorní komunikace | kpl | 1 |  | 0 | CS ÚRS 2015 02 |  | základní |  | 0 | 0 | 0 | 0 | 0 | 4 | K | 1 |  |  |  | ROZPOCET | 0 | 0 | 0 | 0 | 0 | 1 | 0 | 4 | 1462299756
10 | K | 032503000 | Skládky na staveništi | kpl | 1 |  | 0 | CS ÚRS 2015 02 |  | základní |  | 0 | 0 | 0 | 0 | 0 | 4 | K | 1 |  |  |  | ROZPOCET | 0 | 0 | 0 | 0 | 0 | 1 | 0 | 4 | -664852845
11 | K | 03260300 | Ostatní náklady dle zhotovitele | kpl | 1 |  | 0 | CS ÚRS 2015 02 |  | základní |  | 0 | 0 | 0 | 0 | 0 | 4 | K | 1 |  |  |  | ROZPOCET | 0 | 0 | 0 | 0 | 0 | 1 | 0 | 4 | -1932067642
| VV |  | "náklady související s vybavením staveniště | [14 empty] | VV | 1 | 1 | True | 0 | ROZPOCET
| VV |  | 1 |  | 1 | [12 empty] | VV | 1 | 2 | True | 1 | ROZPOCET
12 | K | 032903000 | Náklady na provoz a údržbu vybavení staveniště | kpl | 1 |  | 0 | CS ÚRS 2015 02 |  | základní |  | 0 | 0 | 0 | 0 | 0 | 4 | K | 1 |  |  |  | ROZPOCET | 0 | 0 | 0 | 0 | 0 | 1 | 0 | 4 | 1296686350
13 | K | 033002000 | Připojení staveniště na inženýrské sítě-hlavní tituly průvodních činností a nákladů | kpl | 1 |  | 0 | CS ÚRS 2015 02 |  | základní |  | 0 | 0 | 0 | 0 | 0 | 4 | K | 1 |  |  |  | ROZPOCET | 0 | 0 | 0 | 0 | 0 | 1 | 0 | 4 | -754460893
14 | K | 034103000 | Energie pro zařízení staveniště | kpl | 1 |  | 0 | CS ÚRS 2015 02 |  | základní |  | 0 | 0 | 0 | 0 | 0 | 4 | K | 1 |  |  |  | ROZPOCET | 0 | 0 | 0 | 0 | 0 | 1 | 0 | 4 | -1421184470
| VV |  | ceníková položka | [14 empty] | VV | 1 | 1 | True | 0 | ROZPOCET
| VV |  | 1 |  | 1 | [12 empty] | VV | 1 | 2 | True | 1 | ROZPOCET
15 | K | 034203000 | Oplocení staveniště- zabezpečení staveniště | m | 59 |  | 0 | CS ÚRS 2015 02 |  | základní |  | 0 | 0 | 0 | 0 | 0 | 4 | K | 1 |  |  |  | ROZPOCET | 0 | 0 | 0 | 0 | 0 | 1 | 0 | 4 | -1738053808
16 | K | 034403000 | Dopravní značení na staveništi | kpl | 1 |  | 0 | CS ÚRS 2015 02 |  | základní |  | 0 | 0 | 0 | 0 | 0 | 4 | K | 1 |  |  |  | ROZPOCET | 0 | 0 | 0 | 0 | 0 | 1 | 0 | 4 | 1024240272
| VV |  | ceníková položka | [14 empty] | VV | 1 | 1 | True | 0 | ROZPOCET
| VV |  | 1 |  | 1 | [12 empty] | VV | 1 | 2 | True | 1 | ROZPOCET
17 | K | 034503000 | Informační tabule na staveništi, zabezpečení staveniště | kpl | 1 |  | 0 | CS ÚRS 2015 02 |  | základní |  | 0 | 0 | 0 | 0 | 0 | 4 | K | 1 |  |  |  | ROZPOCET | 0 | 0 | 0 | 0 | 0 | 1 | 0 | 4 | -737332225
18 | K | 039103000 | Rozebrání, bourání a odvoz zařízení staveniště | kpl | 1 |  | 0 | CS ÚRS 2015 02 |  | základní |  | 0 | 0 | 0 | 0 | 0 | 4 | K | 1 |  |  |  | ROZPOCET | 0 | 0 | 0 | 0 | 0 | 1 | 0 | 4 | -1935720076
19 | K | 0391030000 | Provedení zkoušky vzduchotěsnosti-průvzdušnosti (BLOWEDOOR)vč. protokolu o zkoušce | kpl | 1 |  | 0 |  |  | základní |  | 0 | 0 | 0 | 0 | 0 | 4 | K | 1 |  |  |  | ROZPOCET | 0 | 0 | 0 | 0 | 0 | 1 | 0 | 4 | -1860477833