## Rekapitulace stavby
Export Komplet | [25 empty] | 2.0 | ZAMOK |  |  |  |  | False | False | {e40c9c64-bb72-417e-9b0e-c33e42571007}
[31 empty] | 0,01 | 21
[31 empty] | 0,01 | 15
|  | REKAPITULACE STAVBY | [15 empty] | v --- níže se nacházejí doplnkové a pomocné údaje k sestavám --- v | [11 empty] | Návod na vyplnění | 0,001
|  | Kód: |  |  |  |  | dobrosov1_zme2019 | [22 empty] | Měnit lze pouze buňky se žlutým podbarvením! 1) na prvním listu Rekapitulace stavby vyplňte v sestavě a) Souhrnný list - údaje o Zhotoviteli (přenesou se do ostatních sestav i v jiných listech) b) Rekapitulace objektů - potřebné Ostatní náklady 2) na vybraných listech vyplňte v sestavě a) Krycí list - údaje o Zhotoviteli, pokud se liší od údajů o Zhotoviteli na Souhrnném listu (údaje se přenesou do ostatních sestav v daném listu) b) Rekapitulace rozpočtu - potřebné Ostatní náklady c) Celkové náklady za stavbu - ceny u položek - množství, pokud má žluté podbarvení - a v případě potřeby poznámku (ta je ve skrytém sloupci) | 0,1
|  | Stavba: |  |  |  |  | Revitalizace a zatraktivnění pevnosti - Stavební úpravy pevnostních objektů | [23 empty] | 0,1
|  | KSO: | [11 empty] | CC-CZ: | [16 empty] | 0,1
|  | Místo: |  |  |  |  | Dobrošov | [6 empty] | Datum: |  | 4. 1. 2019 | [14 empty] | 0,1
0,1
|  | Zadavatel: | [11 empty] | IČ: | [16 empty] | 0,1
[14 empty] | DIČ: | [16 empty] | 0,1
0,1
|  | Uchazeč: | [11 empty] | IČ: |  | Vyplň údaj | [14 empty] | 0,1
|  |  | Vyplň údaj | [10 empty] | DIČ: |  | Vyplň údaj | [14 empty] | 0,1
False
|  | Projektant: | [11 empty] | IČ: | [16 empty] | False
[14 empty] | DIČ: | [16 empty] | True
0,01
|  | Zpracovatel: | [11 empty] | IČ: | [16 empty] | 0,01
[14 empty] | DIČ: | [16 empty] | True
Poznámka:
Všechny nátěry a použité výrobky netoxické.
|  | Cena bez DPH | [11 empty] | 0
[8 empty] | Sazba daně |  | Základ daně |  |  |  | Výše daně
|  | DPH |  | základní |  |  |  | 21% |  | 0 |  |  |  | 0
|  |  |  | snížená |  |  |  | 15% |  | 0 |  |  |  | 0
|  |  |  | zákl. přenesená |  |  |  | 21% |  | 0 |  |  |  | 0
|  |  |  | sníž. přenesená |  |  |  | 15% |  | 0 |  |  |  | 0
|  |  |  | nulová |  |  |  | 0% |  | 0 |  |  |  | 0
|  | Cena s DPH | [6 empty] | v |  | CZK |  |  | 0
REKAPITULACE OBJEKTŮ STAVBY A SOUPISŮ PRACÍ
| Kód: | [6 empty] | dobrosov1_zme2019
| Stavba: | [6 empty] | Revitalizace a zatraktivnění pevnosti - Stavební úpravy pevnostních objektů
| Místo: | [6 empty] | Dobrošov |  |  |  |  | Datum: |  | 4. 1. 2019
| Zadavatel: | [11 empty] | Projektant: |  |  |  |  | Informatívní údaje z listů zakázek
| Uchazeč: | [11 empty] | Zpracovatel:
| Kód |  |  |  | Popis | [6 empty] | Cena bez DPH [CZK] |  |  |  | Cena s DPH [CZK] | Typ | z toho Ostat. náklady [CZK] | DPH [CZK] | Normohodiny [h] | DPH základní [CZK] | DPH snížená [CZK] | DPH základní přenesená [CZK] | DPH snížená přenesená [CZK] | Základna DPH základní | Základna DPH snížená | Základna DPH zákl. přenesená | Základna DPH sníž. přenesená | Základna DPH nulová
| Náklady z rozpočtů | [10 empty] | 0 |  |  |  | 0 |  | 0 | 0 | 0 | 0 | 0 | 0 | 0 | 0 | 0 | 0 | 0 | 0 |  | D | 0 | ###NOIMPORT### | IMPORT | {e40c9c64-bb72-417e-9b0e-c33e42571007} | {00000000-0000-0000-0000-000000000000}
|  | so101 |  |  |  | SO 101 - Dělostřelecký srub N-S 75 Zelený | [5 empty] | 0 |  |  |  | 0 | STA | 0 | 0 | 0 | 0 | 0 | 0 | 0 | 0 | 0 | 0 | 0 | 0 |  | D | 1 | ###NOIMPORT### | IMPORT | {8ff3fb07-8d82-407f-8218-74e2a04dbcd6} | {e40c9c64-bb72-417e-9b0e-c33e42571007} | 2
/ |  |  | stav |  |  |  | Předpokládaný soupis stavebních prací |  |  |  |  | 0 |  |  |  | 0 | Soupis | 0 | 0 | 0 | 0 | 0 | 0 | 0 | 0 | 0 | 0 | 0 | 0 |  |  | 2 |  | IMPORT | {58db52d0-5d2b-4eba-a808-33370d4b51df} | {8ff3fb07-8d82-407f-8218-74e2a04dbcd6}
/ |  |  | zt1 |  |  |  | Zdravotní technika - odvodnění chladících kobek |  |  |  |  | 0 |  |  |  | 0 | Soupis | 0 | 0 | 0 | 0 | 0 | 0 | 0 | 0 | 0 | 0 | 0 | 0 |  |  | 2 |  | IMPORT | {43ad99eb-0601-4006-af28-1718f0038383} | {8ff3fb07-8d82-407f-8218-74e2a04dbcd6}
/ |  |  | zt2 |  |  |  | Zdravotní technika - odvodnění výtahové šachty |  |  |  |  | 0 |  |  |  | 0 | Soupis | 0 | 0 | 0 | 0 | 0 | 0 | 0 | 0 | 0 | 0 | 0 | 0 |  |  | 2 |  | IMPORT | {e23ef0a7-f9e2-4291-bf16-36e0034db8f3} | {8ff3fb07-8d82-407f-8218-74e2a04dbcd6}
|  | so102 |  |  |  | SO 102 - Pěchotní srub N-S 72 Můstek | [5 empty] | 0 |  |  |  | 0 | STA | 0 | 0 | 0 | 0 | 0 | 0 | 0 | 0 | 0 | 0 | 0 | 0 |  | D | 1 | ###NOIMPORT### | IMPORT | {a9f86dae-a6a2-4a30-8fa5-c4d169fa867f} | {e40c9c64-bb72-417e-9b0e-c33e42571007} | 2
/ |  |  | stav |  |  |  | Předpokládaný soupis stavebních prací |  |  |  |  | 0 |  |  |  | 0 | Soupis | 0 | 0 | 0 | 0 | 0 | 0 | 0 | 0 | 0 | 0 | 0 | 0 |  |  | 2 |  | IMPORT | {fe268c6b-bebe-4a88-bab6-9282a141f346} | {a9f86dae-a6a2-4a30-8fa5-c4d169fa867f}
|  | so103 |  |  |  | SO 103 - Pěchotní srub N-S 73 Jeřáb vč. podzemí | [5 empty] | 0 |  |  |  | 0 | STA | 0 | 0 | 0 | 0 | 0 | 0 | 0 | 0 | 0 | 0 | 0 | 0 |  | D | 1 | ###NOIMPORT### | IMPORT | {e5e41a28-f8a4-43aa-b4be-b5c07a92ecd6} | {e40c9c64-bb72-417e-9b0e-c33e42571007} | 2
/ |  |  | stav |  |  |  | Předpokládaný soupis stavebních prací |  |  |  |  | 0 |  |  |  | 0 | Soupis | 0 | 0 | 0 | 0 | 0 | 0 | 0 | 0 | 0 | 0 | 0 | 0 |  |  | 2 |  | IMPORT | {d30a5265-481c-4dbf-95a3-1468696dbba3} | {e5e41a28-f8a4-43aa-b4be-b5c07a92ecd6}
|  | so104 |  |  |  | SO 104 - Pěchotní srub N-S 78 Polsko | [5 empty] | 0 |  |  |  | 0 | STA | 0 | 0 | 0 | 0 | 0 | 0 | 0 | 0 | 0 | 0 | 0 | 0 |  | D | 1 | ###NOIMPORT### | IMPORT | {09e22c6f-c423-4af7-a088-de4bddf9f36d} | {e40c9c64-bb72-417e-9b0e-c33e42571007} | 2
/ |  |  | stav |  |  |  | Stavební část |  |  |  |  | 0 |  |  |  | 0 | Soupis | 0 | 0 | 0 | 0 | 0 | 0 | 0 | 0 | 0 | 0 | 0 | 0 |  |  | 2 |  | IMPORT | {e00771cf-c43a-40dc-b78d-aff9b6ab553c} | {09e22c6f-c423-4af7-a088-de4bddf9f36d}
|  | so105 |  |  |  | SO 105 - Podzemí Zelený - Můstek | [5 empty] | 0 |  |  |  | 0 | STA | 0 | 0 | 0 | 0 | 0 | 0 | 0 | 0 | 0 | 0 | 0 | 0 |  | D | 1 | ###NOIMPORT### | IMPORT | {7a013915-378d-43b2-827a-a1cb08affe27} | {e40c9c64-bb72-417e-9b0e-c33e42571007} | 2
/ |  |  | stav |  |  |  | Předpokládaný soupis stavebních prací |  |  |  |  | 0 |  |  |  | 0 | Soupis | 0 | 0 | 0 | 0 | 0 | 0 | 0 | 0 | 0 | 0 | 0 | 0 |  |  | 2 |  | IMPORT | {68a596e6-cf30-4b0c-a2d8-b398fe95f768} | {7a013915-378d-43b2-827a-a1cb08affe27}
/ |  |  | slp |  |  |  | SLP - Slaboproud |  |  |  |  | 0 |  |  |  | 0 | Soupis | 0 | 0 | 0 | 0 | 0 | 0 | 0 | 0 | 0 | 0 | 0 | 0 |  |  | 2 |  | IMPORT | {63875aa4-1fa3-420c-b022-9f889ef95ad3} | {7a013915-378d-43b2-827a-a1cb08affe27}
/ |  |  | vzd |  |  |  | Vzduchotechnika |  |  |  |  | 0 |  |  |  | 0 | Soupis | 0 | 0 | 0 | 0 | 0 | 0 | 0 | 0 | 0 | 0 | 0 | 0 |  |  | 2 |  | IMPORT | {4a11ee62-cc85-4df0-a1b2-a628fd3a8038} | {7a013915-378d-43b2-827a-a1cb08affe27}
/ |  | el |  |  |  | Elektroinstalace | [5 empty] | 0 |  |  |  | 0 | STA | 0 | 0 | 0 | 0 | 0 | 0 | 0 | 0 | 0 | 0 | 0 | 0 |  |  | 1 |  | IMPORT | {85df2ca6-9fb2-46f8-a9cd-a726e7567976} | {e40c9c64-bb72-417e-9b0e-c33e42571007} | 2
/ |  | rest |  |  |  | Restaurátorské práce | [5 empty] | 0 |  |  |  | 0 | STA | 0 | 0 | 0 | 0 | 0 | 0 | 0 | 0 | 0 | 0 | 0 | 0 |  |  | 1 |  | IMPORT | {ca2eb4b0-9c78-4456-9698-8ab418c29d6f} | {e40c9c64-bb72-417e-9b0e-c33e42571007} | 2
/ |  | vrn |  |  |  | Vedlejší a ostatní náklady | [5 empty] | 0 |  |  |  | 0 | STA | 0 | 0 | 0 | 0 | 0 | 0 | 0 | 0 | 0 | 0 | 0 | 0 |  |  | 1 |  | IMPORT | {1b061d78-6d2a-4f42-bb97-bd272192ae89} | {e40c9c64-bb72-417e-9b0e-c33e42571007} | 2

## stav - Předpokládaný soup...
[18 empty] | {58db52d0-5d2b-4eba-a808-33370d4b51df} | [5 empty] | a1 | 50,423 | 2
[18 empty] | 2 | [5 empty] | a12 | 155,9 | 2
| KRYCÍ LIST SOUPISU PRACÍ | [7 empty] | v --- níže se nacházejí doplnkové a pomocné údaje k sestavám --- v | [8 empty] | False | [5 empty] | a14 | 766,17 | 2
[24 empty] | a15 | 812,176 | 2
| Stavba: | [22 empty] | a16 | 756,058 | 2
|  | Revitalizace a zatraktivnění pevnosti - Stavební úpravy pevnostních objektů | [21 empty] | a18 | 525,139 | 2
| Objekt: | [22 empty] | a19 | 426 | 2
|  | so101 - SO 101 - Dělostřelecký srub N-S 75 Zelený | [21 empty] | a2 | 261,325 | 2
| Soupis: | [22 empty] | a4 | 54 | 2
|  | stav - Předpokládaný soupis stavebních prací | [21 empty] | a9 | 492 | 2
[24 empty] | b2 | 109,333 | 2
| KSO: |  |  |  |  | CC-CZ: | [17 empty] | b20 | 36 | 2
| Místo: |  | Dobrošov |  |  | Datum: | 4. 1. 2019 | [16 empty] | b4 | 169,73 | 2
[24 empty] | b9 | 6,073 | 2
| Zadavatel: |  |  |  |  | IČ: | [17 empty] | c1 | 766,17 | 2
[6 empty] | DIČ: | [17 empty] | c10 | 5,139 | 2
[24 empty] | c14 | 27 | 2
| Uchazeč: |  |  |  |  | IČ: | Vyplň údaj | [16 empty] | c15 | 1,4 | 2
|  | Vyplň údaj |  |  |  | DIČ: | Vyplň údaj | [16 empty] | c16 | 1,449 | 2
[24 empty] | c21 | 2,817 | 2
| Projektant: |  |  |  |  | IČ: | [17 empty] | c22 | 6,793 | 2
[6 empty] | DIČ: | [17 empty] | c25 | 3,43 | 2
[24 empty] | c4 | 255,32 | 2
| Zpracovatel: |  |  |  |  | IČ: | [17 empty] | c7 | 137 | 2
[6 empty] | DIČ: | [17 empty] | c8 | 45 | 2
[24 empty] | c9 | 10,64 | 2
| Poznámka: | [22 empty] | z1 | 0,259 | 2
[24 empty] | z11 | 5,208 | 2
[24 empty] | z2 | 215,465 | 2
[24 empty] | z24 | 645,226 | 2
| Cena bez DPH | [5 empty] | 0 | [16 empty] | z30 | 27 | 2
[24 empty] | z40 | 18,15 | 2
|  |  | Základ daně |  |  | Sazba daně | Výše daně | [16 empty] | z41 | 0,96 | 2
| DPH | základní | 0 |  |  | 21% | 0 | [16 empty] | z42 | 117,42 | 2
|  | snížená | 0 |  |  | 15% | 0 | [16 empty] | z44 | 0,043 | 2
|  | zákl. přenesená | 0 |  |  | 21% | 0 | [16 empty] | z60 | 5,361 | 2
|  | sníž. přenesená | 0 |  |  | 15% | 0
|  | nulová | 0 |  |  | 0% | 0
| Cena s DPH |  |  | v | CZK |  | 0
REKAPITULACE ČLENĚNÍ SOUPISU PRACÍ
Stavba:
Revitalizace a zatraktivnění pevnosti - Stavební úpravy pevnostních objektů
Objekt:
so101 - SO 101 - Dělostřelecký srub N-S 75 Zelený
Soupis:
stav - Předpokládaný soupis stavebních prací
Místo: |  |  | Dobrošov |  |  | Datum: | 4. 1. 2019
Zadavatel: | [5 empty] | Projektant:
Uchazeč: |  |  | Vyplň údaj |  |  | Zpracovatel:
Kód dílu - Popis | [6 empty] | Cena celkem [CZK]
Náklady ze soupisu prací | [6 empty] | 0 | [11 empty] | -1
| HSV - Práce a dodávky HSV | [5 empty] | 0
| 1 - Zemní práce | [5 empty] | 0
| 2 - Zakládání | [5 empty] | 0
| 3 - Svislé a kompletní konstrukce | [5 empty] | 0
| 4 - Vodorovné konstrukce | [5 empty] | 0
| 6 - Úpravy povrchů, podlahy a osazování výplní | [5 empty] | 0
| 9 - Ostatní konstrukce a práce, bourání | [5 empty] | 0
| 997 - Přesun sutě | [5 empty] | 0
| 998 - Přesun hmot | [5 empty] | 0
| PSV - Práce a dodávky PSV | [5 empty] | 0
| 711 - Izolace proti vodě, vlhkosti a plynům | [5 empty] | 0
| 712 - Povlakové krytiny | [5 empty] | 0
| 767 - Konstrukce zámečnické | [5 empty] | 0
| 777 - Podlahy lité | [5 empty] | 0
| 781 - Dokončovací práce - obklady | [5 empty] | 0
| 783 - Dokončovací práce - nátěry | [5 empty] | 0
| 784 - Dokončovací práce - malby a tapety | [5 empty] | 0
| 789 - Povrchové úpravy ocelových konstrukcí a technologických zařízení | [5 empty] | 0
| M - Práce a dodávky M | [5 empty] | 0
| 33-M - Montáže dopr.zaříz.,sklad. zař. a váh | [5 empty] | 0
SOUPIS PRACÍ
Stavba:
Revitalizace a zatraktivnění pevnosti - Stavební úpravy pevnostních objektů
Objekt:
so101 - SO 101 - Dělostřelecký srub N-S 75 Zelený
Soupis:
stav - Předpokládaný soupis stavebních prací
Místo: |  |  | Dobrošov |  |  | Datum: | 4. 1. 2019
Zadavatel: | [5 empty] | Projektant:
Uchazeč: |  |  | Vyplň údaj |  |  | Zpracovatel:
PČ | Typ | Kód | Popis | MJ | Množství | J.cena [CZK] | Cena celkem [CZK] | Cenová soustava |  | DPH | J. Nh [h] | Nh celkem [h] | J. hmotnost [t] | Hmotnost celkem [t] | J. suť [t] | Suť Celkem [t]
Náklady soupisu celkem | [6 empty] | 0 |  |  |  |  | 0 |  | 406.6301 |  | 313.9028 |  | D | -1 | [13 empty] | 0
| D | HSV | Práce a dodávky HSV |  |  |  | 0 |  |  |  |  | 0 |  | 397.1517 |  | 311.4481 | 1 | D | 0 |  |  |  | ROZPOCET | [9 empty] | 0
| D | 1 | Zemní práce |  |  |  | 0 |  |  |  |  | 0 |  | 0.021559 |  | 0 | 1 | D | 1 |  |  |  | ROZPOCET | [9 empty] | 0
1 | K | 115101201 | Čerpání vody na dopravní výšku do 10 m průměrný přítok do 500 l/min - dle skut | hod | 1512 |  | 0 | CS ÚRS 2019 01 |  | základní |  | 0 | 0 | 0 | 0 | 0 | 4 | K | 2 |  |  |  | ROZPOCET |  |  |  | 0 | 0 | 0 | 0 | 0 | 1 | 0 | 4 | 1978638636
| PP |  | Čerpání vody na dopravní výšku do 10 m s uvažovaným průměrným přítokem do 500 l/min | [14 empty] | PP | 2
| VV |  | "kobky" 24*3 |  | 72 | [12 empty] | VV | 2 | 2 | True | 0 | ROZPOCET
| VV |  | "udržování hladiny - dle skut" 24*60 |  | 1440 | [12 empty] | VV | 2 | 2 | True | 0 | ROZPOCET
| VV |  | Součet |  | 1512 | [12 empty] | VV | 2 | 4 | True | 1 | ROZPOCET
2 | K | 115101301 | Pohotovost čerpací soupravy pro dopravní výšku do 10 m přítok do 500 l/min | den | 60 |  | 0 | CS ÚRS 2019 01 |  | základní |  | 0 | 0 | 0 | 0 | 0 | 4 | K | 2 |  |  |  | ROZPOCET |  |  |  | 0 | 0 | 0 | 0 | 0 | 1 | 0 | 4 | 53824602
| PP |  | Pohotovost záložní čerpací soupravy pro dopravní výšku do 10 m s uvažovaným průměrným přítokem do 500 l/min | [14 empty] | PP | 2
3 | K | 128401101 | Dolamování na dně odkopávek a prokopávek v hornině tř. 5 | m3 | 1.042 |  | 0 | CS ÚRS 2019 01 |  | základní |  | 0 | 0 | 0 | 0 | 0 | 4 | K | 2 |  |  |  | ROZPOCET |  |  |  | 0 | 0 | 0 | 0 | 0 | 1 | 0 | 4 | -2022606690
| PP |  | Dolamování na dně odkopávek a prokopávek v horninách tř. 5 až 7 ve vrstvě tloušťky do 1 000 mm, bez naložení v hornině tř. 5 | [14 empty] | PP | 2
| VV | z11 | "výtah" 2,48*2,1 |  | 5.208 | [12 empty] | VV | 2 | 2 | True | 0 | ROZPOCET
| VV |  | z11*0,2 |  | 1.042 | [12 empty] | VV | 2 | 2 | True | 1 | ROZPOCET
4 | K | 132301101 | Hloubení rýh š do 600 mm v hornině tř. 4 objemu do 100 m3 | m3 | 10.899 |  | 0 | CS ÚRS 2019 01 |  | základní |  | 0 | 0 | 0 | 0 | 0 | 4 | K | 2 |  |  |  | ROZPOCET |  |  |  | 0 | 0 | 0 | 0 | 0 | 1 | 0 | 4 | -1949314300
| PP |  | Hloubení zapažených i nezapažených rýh šířky do 600 mm s urovnáním dna do předepsaného profilu a spádu v hornině tř. 4 do 100 m3 | [14 empty] | PP | 2
| VV | c9 | "odhalení trasy odvodnění" 0,6*1,2*12+1*1*2 |  | 10.64 | [12 empty] | VV | 2 | 2 | True | 0 | ROZPOCET
| VV | z1 | "základ nájezdové rampy" (0,24*0,3+0,3*0,3)*1,6 |  | 0.259 | [12 empty] | VV | 2 | 2 | True | 0 | ROZPOCET
| VV |  | Součet |  | 10.899 | [12 empty] | VV | 2 | 4 | True | 1 | ROZPOCET
5 | K | 133401101 | Hloubení šachet v hornině tř. 5 | m3 | 6.073 |  | 0 | CS ÚRS 2019 01 |  | základní |  | 0 | 0.00355 | 0.021559 | 0 | 0 | 4 | K | 2 |  |  |  | ROZPOCET |  |  |  | 0 | 0 | 0 | 0 | 0 | 1 | 0 | 4 | -1751778735
| PP |  | Hloubení zapažených i nezapažených šachet s případným nutným přemístěním výkopku ve výkopišti v hornině tř. 5 pro jakýkoliv objem výkopu | [14 empty] | PP | 2
| VV | b9 | "dojezd VŠ" 2,58*2,2*1,07 |  | 6.073 | [12 empty] | VV | 2 | 2 | True | 1 | ROZPOCET
6 | K | 14172001 | Pročištění stáv odvodňovacího kanálku z příkopu - dle skut vnějšího průměru do 160 mm v hornině tř 3 a 4 | m | 8 |  | 0 |  |  | základní |  | 0 | 0 | 0 | 0 | 0 | 4 | K | 2 |  |  |  | ROZPOCET |  |  |  | 0 | 0 | 0 | 0 | 0 | 1 | 0 | 4 | 1506934906
7 | K | 161101151 | Svislé přemístění výkopku z horniny tř. 5 až 7 hl výkopu do 2,5 m | m3 | 6.073 |  | 0 | CS ÚRS 2019 01 |  | základní |  | 0 | 0 | 0 | 0 | 0 | 4 | K | 2 |  |  |  | ROZPOCET |  |  |  | 0 | 0 | 0 | 0 | 0 | 1 | 0 | 4 | 1164983750
| PP |  | Svislé přemístění výkopku bez naložení do dopravní nádoby avšak s vyprázdněním dopravní nádoby na hromadu nebo do dopravního prostředku z horniny tř. 5 až 7, při hloubce výkopu přes 1 do 2,5 m | [14 empty] | PP | 2
| VV |  | b9 |  | 6.073 | [12 empty] | VV | 2 | 2 | True | 1 | ROZPOCET
8 | K | 162701109 | Příplatek k vodorovnému přemístění výkopku/sypaniny z horniny tř. 1 až 4 ZKD 1000 m přes 10000 m | m3 | 71.946 |  | 0 | CS ÚRS 2019 01 |  | základní |  | 0 | 0 | 0 | 0 | 0 | 4 | K | 2 |  |  |  | ROZPOCET |  |  |  | 0 | 0 | 0 | 0 | 0 | 1 | 0 | 4 | 1819516099
| PP |  | Vodorovné přemístění výkopku nebo sypaniny po suchu na obvyklém dopravním prostředku, bez naložení výkopku, avšak se složením bez rozhrnutí z horniny tř. 1 až 4 na vzdálenost Příplatek k ceně za každých dalších i započatých 1 000 m | [14 empty] | PP | 2
| VV |  | 14*c10 |  | 71.946 | [12 empty] | VV | 2 | 2 | True | 1 | ROZPOCET
9 | K | 162701155 | Vodorovné přemístění do 10000 m výkopku/sypaniny z horniny tř. 5 až 7 | m3 | 6.073 |  | 0 | CS ÚRS 2019 01 |  | základní |  | 0 | 0 | 0 | 0 | 0 | 4 | K | 2 |  |  |  | ROZPOCET |  |  |  | 0 | 0 | 0 | 0 | 0 | 1 | 0 | 4 | 284564608
| PP |  | Vodorovné přemístění výkopku nebo sypaniny po suchu na obvyklém dopravním prostředku, bez naložení výkopku, avšak se složením bez rozhrnutí z horniny tř. 5 až 7 na vzdálenost přes 9 0000 do 10 000 m | [14 empty] | PP | 2
| VV |  | b9 |  | 6.073 | [12 empty] | VV | 2 | 2 | True | 1 | ROZPOCET
10 | K | 161101158 | Svislé přemístění výkopku z horniny tř. 5 až 7 hl výkopu do 16 m | m3 | 12.146 |  | 0 | CS ÚRS 2019 01 |  | základní |  | 0 | 0 | 0 | 0 | 0 | 4 | K | 2 |  |  |  | ROZPOCET |  |  |  | 0 | 0 | 0 | 0 | 0 | 1 | 0 | 4 | -199993153
| PP |  | Svislé přemístění výkopku bez naložení do dopravní nádoby avšak s vyprázdněním dopravní nádoby na hromadu nebo do dopravního prostředku z horniny tř. 5 až 7, při hloubce výkopu přes 14 do 16 m | [14 empty] | PP | 2
| VV |  | b9*2 |  | 12.146 | [12 empty] | VV | 2 | 2 | True | 1 | ROZPOCET
11 | K | 162301151 | Vodorovné přemístění výkopku/sypaniny z hornin tř. 5 až 7 do 500 m | m3 | 6.073 |  | 0 | CS ÚRS 2019 01 |  | základní |  | 0 | 0 | 0 | 0 | 0 | 4 | K | 2 |  |  |  | ROZPOCET |  |  |  | 0 | 0 | 0 | 0 | 0 | 1 | 0 | 4 | 844353817
| PP |  | Vodorovné přemístění výkopku nebo sypaniny po suchu na obvyklém dopravním prostředku, bez naložení výkopku, avšak se složením bez rozhrnutí z horniny tř. 5 až 7 na vzdálenost přes 50 do 500 m | [14 empty] | PP | 2
| VV |  | b9 |  | 6.073 | [12 empty] | VV | 2 | 2 | True | 1 | ROZPOCET
12 | K | 162701105 | Vodorovné přemístění do 10000 m výkopku/sypaniny z horniny tř. 1 až 4 | m3 | 5.139 |  | 0 | CS ÚRS 2019 01 |  | základní |  | 0 | 0 | 0 | 0 | 0 | 4 | K | 2 |  |  |  | ROZPOCET |  |  |  | 0 | 0 | 0 | 0 | 0 | 1 | 0 | 4 | 703382966
| PP |  | Vodorovné přemístění výkopku nebo sypaniny po suchu na obvyklém dopravním prostředku, bez naložení výkopku, avšak se složením bez rozhrnutí z horniny tř. 1 až 4 na vzdálenost přes 9 000 do 10 000 m | [14 empty] | PP | 2
| VV | c10 | 0,6*0,4*12+1*1*2+z1 |  | 5.139 | [12 empty] | VV | 2 | 2 | True | 1 | ROZPOCET
13 | K | 162701159 | Příplatek k vodorovnému přemístění výkopku/sypaniny z horniny tř. 5 až 7 ZKD 1000 m přes 10000 m | m3 | 85.022 |  | 0 | CS ÚRS 2019 01 |  | základní |  | 0 | 0 | 0 | 0 | 0 | 4 | K | 2 |  |  |  | ROZPOCET |  |  |  | 0 | 0 | 0 | 0 | 0 | 1 | 0 | 4 | -69299919
| PP |  | Vodorovné přemístění výkopku nebo sypaniny po suchu na obvyklém dopravním prostředku, bez naložení výkopku, avšak se složením bez rozhrnutí z horniny tř. 5 až 7 na vzdálenost Příplatek k ceně za každých dalších i započatých 1 000 m | [14 empty] | PP | 2
| VV |  | b9*14 |  | 85.022 | [12 empty] | VV | 2 | 2 | True | 1 | ROZPOCET
14 | K | 171201101 | Uložení sypaniny do násypů nezhutněných | m3 | 6.073 |  | 0 | CS ÚRS 2019 01 |  | základní |  | 0 | 0 | 0 | 0 | 0 | 4 | K | 2 |  |  |  | ROZPOCET |  |  |  | 0 | 0 | 0 | 0 | 0 | 1 | 0 | 4 | 293480669
| PP |  | Uložení sypaniny do násypů s rozprostřením sypaniny ve vrstvách a s hrubým urovnáním nezhutněných z jakýchkoliv hornin | [14 empty] | PP | 2
| VV |  | b9 |  | 6.073 | [12 empty] | VV | 2 | 2 | True | 1 | ROZPOCET
15 | K | 171201201 | Uložení sypaniny na skládky | m3 | 5.139 |  | 0 | CS ÚRS 2019 01 |  | základní |  | 0 | 0 | 0 | 0 | 0 | 4 | K | 2 |  |  |  | ROZPOCET |  |  |  | 0 | 0 | 0 | 0 | 0 | 1 | 0 | 4 | -99519055
| PP |  | Uložení sypaniny na skládky | [14 empty] | PP | 2
| VV |  | c10 |  | 5.139 | [12 empty] | VV | 2 | 2 | True | 1 | ROZPOCET
16 | K | 171201211 | Poplatek za uložení odpadu ze sypaniny na skládce (skládkovné) | t | 10.278 |  | 0 | CS ÚRS 2019 01 |  | základní |  | 0 | 0 | 0 | 0 | 0 | 4 | K | 2 |  |  |  | ROZPOCET |  |  |  | 0 | 0 | 0 | 0 | 0 | 1 | 0 | 4 | 341100124
| PP |  | Uložení sypaniny poplatek za uložení sypaniny na skládce (skládkovné) | [14 empty] | PP | 2
| VV |  | c10*2 |  | 10.278 | [12 empty] | VV | 2 | 2 | True | 1 | ROZPOCET
17 | K | 174101101 | Zásyp jam, šachet rýh nebo kolem objektů sypaninou se zhutněním | m3 | 5.76 |  | 0 | CS ÚRS 2019 01 |  | základní |  | 0 | 0 | 0 | 0 | 0 | 4 | K | 2 |  |  |  | ROZPOCET |  |  |  | 0 | 0 | 0 | 0 | 0 | 1 | 0 | 4 | -1503584249
| PP |  | Zásyp sypaninou z jakékoliv horniny s uložením výkopku ve vrstvách se zhutněním jam, šachet, rýh nebo kolem objektů v těchto vykopávkách | [14 empty] | PP | 2
| VV |  | "nad trativodem - dle skut" c9-0,6*0,4*12-1*1*2 |  | 5.76 | [12 empty] | VV | 2 | 2 | True | 1 | ROZPOCET
| D | 2 | Zakládání |  |  |  | 0 |  |  |  |  | 0 |  | 10.0415 |  | 0 | 1 | D | 1 |  |  |  | ROZPOCET | [9 empty] | 0
18 | K | 212572121 | Lože pro trativody z kameniva drobného těženého | m3 | 4.88 |  | 0 | CS ÚRS 2019 01 |  | základní |  | 0 | 1.9205 | 9.372 | 0 | 0 | 4 | K | 2 |  |  |  | ROZPOCET |  |  |  | 0 | 0 | 0 | 0 | 0 | 1 | 0 | 4 | 177702326
| PP |  | Lože pro trativody z kameniva drobného těženého | [14 empty] | PP | 2
| VV |  | 0,6*0,4*12+1*1*2 |  | 4.88 | [12 empty] | VV | 2 | 2 | True | 1 | ROZPOCET
19 | K | 212755215 | Trativody z drenážních trubek plastových flexibilních D 130 mm bez lože | m | 12 |  | 0 | CS ÚRS 2019 01 |  | základní |  | 0 | 0.00073 | 0.00876 | 0 | 0 | 4 | K | 2 |  |  |  | ROZPOCET |  |  |  | 0 | 0 | 0 | 0 | 0 | 1 | 0 | 4 | -440542603
| PP |  | Trativody bez lože z drenážních trubek plastových flexibilních D 125 mm | [14 empty] | PP | 2
20 | K | 213141111 | Zřízení vrstvy z geotextilie v rovině nebo ve sklonu do 1:5 š do 3 m | m2 | 7.2 |  | 0 | CS ÚRS 2019 01 |  | základní |  | 0 | 0.0001 | 0.00072 | 0 | 0 | 4 | K | 2 |  |  |  | ROZPOCET |  |  |  | 0 | 0 | 0 | 0 | 0 | 1 | 0 | 4 | -1776373124
| PP |  | Zřízení vrstvy z geotextilie filtrační, separační, odvodňovací, ochranné, výztužné nebo protierozní v rovině nebo ve sklonu do 1:5, šířky do 3 m | [14 empty] | PP | 2
| VV |  | 0,6*12 |  | 7.2 | [12 empty] | VV | 2 | 2 | True | 1 | ROZPOCET
21 | M | 693111460 | textilie 300 g/m2 do š 8,8 m | m2 | 8.28 |  | 0 | CS ÚRS 2019 01 |  | základní |  | 0 | 0.0003 | 0.002484 | 0 | 0 | 8 | M | 2 |  |  |  | ROZPOCET |  |  |  | 0 | 0 | 0 | 0 | 0 | 1 | 0 | 4 | 1500122235
| PP |  | geotextilie geotextilie netkané (polypropylenová vlákna) se základní ÚV stabilizací šíře do 8,8 m 63/ 30 300 g/m2 | [14 empty] | PP | 2
| VV |  | 0,6*12*1,15 |  | 8.28 | [12 empty] | VV | 2 | 2 | True | 1 | ROZPOCET
22 | K | 274313711 | Základové pásy z betonu tř. C 20/25 | m3 | 0.268 |  | 0 | CS ÚRS 2019 01 |  | základní |  | 0 | 2.4533 | 0.65748 | 0 | 0 | 4 | K | 2 |  |  |  | ROZPOCET |  |  |  | 0 | 0 | 0 | 0 | 0 | 1 | 0 | 4 | 1661973064
| PP |  | Základy z betonu prostého pasy betonu kamenem neprokládaného tř. C 20/25 | [14 empty] | PP | 2
| VV |  | z1*1,035 |  | 0.268 | [12 empty] | VV | 2 | 2 | True | 1 | ROZPOCET
| D | 3 | Svislé a kompletní konstrukce |  |  |  | 0 |  |  |  |  | 0 |  | 147.015 |  | 0.0020482 | 1 | D | 1 |  |  |  | ROZPOCET | [9 empty] | 0
23 | K | 311231116 | Zdivo nosné z cihel dl 290 mm pevnosti P 7 až 15 na MC 10 | m3 | 1.549 |  | 0 | CS ÚRS 2019 01 |  | základní |  | 0 | 1.7864 | 2.7671 | 0 | 0 | 4 | K | 2 |  |  |  | ROZPOCET |  |  |  | 0 | 0 | 0 | 0 | 0 | 1 | 0 | 4 | -1418894637
| PP |  | Zdivo z cihel pálených nosné z cihel plných dl. 290 mm P 7 až 15, na maltu MC-5 nebo MC-10 | [14 empty] | PP | 2
| VV | c21 | "vstup profilace" 0,5*(1,85+2,09)*2,33-0,9*1,97 |  | 2.817 | [12 empty] | VV | 2 | 2 | True | 0 | ROZPOCET
| VV |  | c21*0,55 |  | 1.549 | [12 empty] | VV | 2 | 2 | True | 1 | ROZPOCET
24 | K | 311271126 | Zdivo z cihel betonových 290x140x65 mm na maltu M10 | m3 | 0.852 |  | 0 | CS ÚRS 2019 01 |  | základní |  | 0 | 2.2618 | 1.9271 | 0 | 0 | 4 | K | 2 |  |  |  | ROZPOCET |  |  |  | 0 | 0 | 0 | 0 | 0 | 1 | 0 | 4 | 1507682538
| PP |  | Zdivo z cihel betonových s plně promaltovanými styčnými sparami, rozměr 240x115x70 mm, na cementovou maltu M10 | [14 empty] | PP | 2
| VV |  | "vš" (1,6*2+2,48)*0,6*0,25 |  | 0.852 | [12 empty] | VV | 2 | 2 | True | 1 | ROZPOCET
25 | K | 317121101 | Montáž prefabrikovaných překladů pro světlost otvoru do 1050 mm | kus | 2 |  | 0 | CS ÚRS 2019 01 |  | základní |  | 0 | 0.00688 | 0.01376 | 0 | 0 | 4 | K | 2 |  |  |  | ROZPOCET |  |  |  | 0 | 0 | 0 | 0 | 0 | 1 | 0 | 4 | -1326997383
| PP |  | Montáž prefabrikovaných překladů pro světlost otvoru od 600 do 1050 mm | [14 empty] | PP | 2
| VV |  | 2 |  | 2 | [12 empty] | VV | 2 | 2 | True | 1 | ROZPOCET
26 | M | 593211010 | překlad železobetonový RZP 2/10 149x14x14 cm | kus | 1.01 |  | 0 | CS ÚRS 2019 01 |  | základní |  | 0 | 0.073 | 0.07373 | 0 | 0 | 8 | M | 2 |  |  |  | ROZPOCET |  |  |  | 0 | 0 | 0 | 0 | 0 | 1 | 0 | 4 | -1827359306
| PP |  | překlady železobetonové RZP 2/10 149 x 14 x 14 | [14 empty] | PP | 2
27 | M | 593211000 | překlad železobetonový RZP 1/10 119x14x14 cm | kus | 1.01 |  | 0 | CS ÚRS 2019 01 |  | základní |  | 0 | 0.058 | 0.05858 | 0 | 0 | 8 | M | 2 |  |  |  | ROZPOCET |  |  |  | 0 | 0 | 0 | 0 | 0 | 1 | 0 | 4 | 1782804652
| PP |  | překlady železobetonové RZP 1/10 119 x 14 x 14 | [14 empty] | PP | 2
28 | K | 319202 | Plošná sanace zdiva krystalickou hydroizolací,hloubkový účinek, komplex řešení | m2 | 84.816 |  | 0 |  |  | základní |  | 0 | 0.0012 | 0.10178 | 1e-05 | 0.00084816 | 4 | K | 2 |  |  |  | ROZPOCET |  |  |  | 0 | 0 | 0 | 0 | 0 | 1 | 0 | 4 | 1598303185
| PP |  | Plošná sanace zdiva krystalickou hydroizolací, komplex řešení | [14 empty] | PP | 2
| P |  | Poznámka k položce: při větším průsaku vody, pro utěsnění trhlin a ošetření vyvěrající vlhkosti přetěsnit utěsňovací maltou | [14 empty] | P | 2
| VV |  | "vš" 2,48*34,2 |  | 84.816 | [12 empty] | VV | 2 | 2 | True | 0 | ROZPOCET
| VV |  | Součet |  | 84.816 | [12 empty] | VV | 2 | 4 | True | 1 | ROZPOCET
29 | K | 319203 | Sanace injektáží v oblasti spár vedoucích vodu, komplex řešení dle TZ v PD (utěsnění hydraulicky tuhnoucí těsnící maltou a polyuretanovými pryskyřicemi)) | m2 | 60 |  | 0 |  |  | základní |  | 0 | 0.0012 | 0.072 | 1e-05 | 0.0006 | 4 | K | 2 |  |  |  | ROZPOCET |  |  |  | 0 | 0 | 0 | 0 | 0 | 1 | 0 | 4 | 1226114595
| VV |  | "pouze v případě odsouhlasení dle skut" 60 |  | 60 | [12 empty] | VV | 2 | 2 | True | 0 | ROZPOCET
| VV |  | Součet |  | 60 | [12 empty] | VV | 2 | 4 | True | 1 | ROZPOCET
30 | K | 319204 | Sanace injektáží v oblasti spár nevedoucích vodu, komplex řešení dle TZ v PD (utěsnění hydraulicky tuhnoucí těsnící maltou) | m2 | 60 |  | 0 |  |  | základní |  | 0 | 0.0012 | 0.072 | 1e-05 | 0.0006 | 4 | K | 2 |  |  |  | ROZPOCET |  |  |  | 0 | 0 | 0 | 0 | 0 | 1 | 0 | 4 | -60769710
| VV |  | "pouze v případě odsouhlasení dle skut" 60 |  | 60 | [12 empty] | VV | 2 | 2 | True | 1 | ROZPOCET
| VV |  | Součet |  | 60 | [12 empty] | VV | 2 | 4 | True | 0 | ROZPOCET
31 | K | 342241162 | Příčky tl 140 mm z cihel plných dl 290 mm pevnosti P 15 na MC | m2 | 3.43 |  | 0 | CS ÚRS 2019 01 |  | základní |  | 0 | 0.23458 | 0.80461 | 0 | 0 | 4 | K | 2 |  |  |  | ROZPOCET |  |  |  | 0 | 0 | 0 | 0 | 0 | 1 | 0 | 4 | 993133009
| PP |  | Příčky nebo přizdívky jednoduché z cihel nebo příčkovek pálených na maltu MVC nebo MC plných P 7,5 až P 15 dl. 290 mm (290x140x65 mm) o tl. 140 mm | [14 empty] | PP | 2
| VV | c25 | 1,41*3,55-0,8*1,97 |  | 3.43 | [12 empty] | VV | 2 | 2 | True | 1 | ROZPOCET
32 | K | 38032624x | Kompletní konstrukce ze ŽB vodovzdorného tř. C 25/30 XC4 s přísadou proti pronikání vody do 2% cementu tl do 300 mm - vš | m3 | 50.966 |  | 0 |  |  | základní |  | 0 | 2.5143 | 128.1438 | 0 | 0 | 4 | K | 2 |  |  |  | ROZPOCET |  |  |  | 0 | 0 | 0 | 0 | 0 | 1 | 0 | 4 | 973843288
| VV | a1 | 2,1*2,48*0,5+2,48*1*0,25+(1,6*2+2,48)*0,25*(35,2-0,6)-1,21*2,13*0,25*3 |  | 50.423 | [12 empty] | VV | 2 | 2 | True | 0 | ROZPOCET
| VV |  | "spád" 0,175*1,6*1,94 |  | 0.543 | [12 empty] | VV | 2 | 2 | True | 0 | ROZPOCET
| VV |  | Součet |  | 50.966 | [12 empty] | VV | 2 | 4 | True | 1 | ROZPOCET
33 | K | 380356231 | Bednění kompletních konstrukcí neomítaných ploch rovinných zřízení | m2 | 261.325 |  | 0 | CS ÚRS 2019 01 |  | základní |  | 0 | 0.00265 | 0.69251 | 0 | 0 | 4 | K | 2 |  |  |  | ROZPOCET |  |  |  | 0 | 0 | 0 | 0 | 0 | 1 | 0 | 4 | -1583075660
| PP |  | Bednění kompletních konstrukcí neomítaných z betonu prostého nebo železového ploch rovinných zřízení | [14 empty] | PP | 2
| VV | a2 | "vš" (1,6*2+1,94+2,48)*35,2-(1,21+2,13*2)*3*0,25+(2,41+3,5-0,6)*2,1-1,21*2,13*6+1,85*2,16-2,48*1 |  | 261.325 | [12 empty] | VV | 2 | 2 | True | 1 | ROZPOCET
34 | K | 380356232 | Bednění kompletních konstrukcí neomítaných ploch rovinných odstranění | m2 | 261.325 |  | 0 | CS ÚRS 2019 01 |  | základní |  | 0 | 0 | 0 | 0 | 0 | 4 | K | 2 |  |  |  | ROZPOCET |  |  |  | 0 | 0 | 0 | 0 | 0 | 1 | 0 | 4 | -1028513190
| PP |  | Bednění kompletních konstrukcí neomítaných z betonu prostého nebo železového ploch rovinných odstranění | [14 empty] | PP | 2
| VV |  | a2 |  | 261.325 | [12 empty] | VV | 2 | 2 | True | 1 | ROZPOCET
35 | K | 380361006 | Výztuž kompletních konstrukcí z betonářské oceli 10 505 | t | 6.051 |  | 0 | CS ÚRS 2019 01 |  | základní |  | 0 | 1.1095 | 6.7136 | 0 | 0 | 4 | K | 2 |  |  |  | ROZPOCET |  |  |  | 0 | 0 | 0 | 0 | 0 | 1 | 0 | 4 | -865061462
| PP |  | Výztuž kompletních konstrukcí z oceli 10 505 (R) nebo BSt 500 | [14 empty] | PP | 2
| VV |  | a1*0,12 |  | 6.051 | [12 empty] | VV | 2 | 2 | True | 1 | ROZPOCET
36 | K | 38638111 | Jímka do vel. 750x750x750 mm pro odvodnění diamantového příkopu, vč roštu, síťky, rámečku | kus | 1 |  | 0 |  |  | základní |  | 0 | 1.4931 | 1.4931 | 0 | 0 | 4 | K | 2 |  |  |  | ROZPOCET |  |  |  | 0 | 0 | 0 | 0 | 0 | 1 | 0 | 4 | -1477967029
| PP |  | Jímka do vel. 750x750x750 mm pro odvodnění diamantového příkopu | [14 empty] | PP | 2
37 | K | 38638118 | Jímka do 600x600x600 mm ze ŽB - vš a chlad jímky | kus | 4 |  | 0 |  |  | základní |  | 0 | 1.0203 | 4.0813 | 0 | 0 | 4 | K | 2 |  |  |  | ROZPOCET |  |  |  | 0 | 0 | 0 | 0 | 0 | 1 | 0 | 4 | 1551131890
| PP |  | Jímka do 600x600x600 mm ze ŽB - vš a chlad jímky | [14 empty] | PP | 2
| D | 4 | Vodorovné konstrukce |  |  |  | 0 |  |  |  |  | 0 |  | 27.2873 |  | 0 | 1 | D | 1 |  |  |  | ROZPOCET | [9 empty] | 0
38 | K | 411171131 | Montáž ocelových kcí podlah a plošin hmotnosti do 30 kg/m2 pokrytých rošty | t | 1.46 |  | 0 | CS ÚRS 2019 01 |  | základní |  | 0 | 0 | 0 | 0 | 0 | 4 | K | 2 |  |  |  | ROZPOCET |  |  |  | 0 | 0 | 0 | 0 | 0 | 1 | 0 | 4 | 1164513695
| PP |  | Montáž ocelové konstrukce podlah a plošin pokrytou rošty hmotnosti konstrukce podlahy do 30 kg/m2 | [14 empty] | PP | 2
| VV |  | "schodiště" 1,46 |  | 1.46 | [12 empty] | VV | 2 | 2 | True | 1 | ROZPOCET
39 | M | 55399015 | Ocel schodiště a lávka vč. AR11, nosník UPE200, stupně lis rošt 305x1000mm vč chem kotvení, povrch úprava žár zink a nátěr | kg | 1460 |  | 0 |  |  | základní |  | 0 | 0.001 | 1.46 | 0 | 0 | 8 | M | 2 |  |  |  | ROZPOCET |  |  |  | 0 | 0 | 0 | 0 | 0 | 1 | 0 | 4 | 740871004
| PP |  | Ocel schodiště vč. AR11, nosník UPE200, stupně lis rošt 305x1000mm vč chem kotvení, povrch úprava | [14 empty] | PP | 2
40 | K | 411321414 | Stropy deskové ze ŽB tř. C 25/30 | m3 | 1.449 |  | 0 | CS ÚRS 2019 01 |  | základní |  | 0 | 2.4534 | 3.555 | 0 | 0 | 4 | K | 2 |  |  |  | ROZPOCET |  |  |  | 0 | 0 | 0 | 0 | 0 | 1 | 0 | 4 | -1238454110
| PP |  | Stropy z betonu železového (bez výztuže) stropů deskových, plochých střech, desek balkonových, desek hřibových stropů včetně hlavic hřibových sloupů tř. C 25/30 | [14 empty] | PP | 2
| VV | c16 | "vstup" 2*0,7*1*1,035 |  | 1.449 | [12 empty] | VV | 2 | 2 | True | 1 | ROZPOCET
41 | K | 411351101 | Zřízení bednění stropů deskových | m2 | 1.4 |  | 0 | CS ÚRS 2015 01 |  | základní |  | 0 | 0.00215 | 0.00301 | 0 | 0 | 4 | K | 2 |  |  |  | ROZPOCET |  |  |  | 0 | 0 | 0 | 0 | 0 | 1 | 0 | 4 | -375392516
| PP |  | Bednění stropů, kleneb nebo skořepin bez podpěrné konstrukce stropů deskových, balkonových nebo plošných konzol plné, rovné, popř. s náběhy zřízení | [14 empty] | PP | 2
| VV | c15 | "vstup" 2*0,7 |  | 1.4 | [12 empty] | VV | 2 | 2 | True | 1 | ROZPOCET
42 | K | 411351102 | Odstranění bednění stropů deskových | m2 | 1.4 |  | 0 | CS ÚRS 2015 01 |  | základní |  | 0 | 0 | 0 | 0 | 0 | 4 | K | 2 |  |  |  | ROZPOCET |  |  |  | 0 | 0 | 0 | 0 | 0 | 1 | 0 | 4 | 1177841139
| PP |  | Bednění stropů, kleneb nebo skořepin bez podpěrné konstrukce stropů deskových, balkonových nebo plošných konzol plné, rovné, popř. s náběhy odstranění | [14 empty] | PP | 2
| VV |  | c15 |  | 1.4 | [12 empty] | VV | 2 | 2 | True | 1 | ROZPOCET
43 | K | 411354171 | Zřízení podpěrné konstrukce stropů v do 4 m pro zatížení do 5 kPa | m2 | 1.4 |  | 0 | CS ÚRS 2015 01 |  | základní |  | 0 | 0.0031 | 0.00434 | 0 | 0 | 4 | K | 2 |  |  |  | ROZPOCET |  |  |  | 0 | 0 | 0 | 0 | 0 | 1 | 0 | 4 | -1884905438
| PP |  | Podpěrná konstrukce stropů výšky do 4 m se zesílením dna bednění na výměru m2 půdorysu pro zatížení betonovou směsí a výztuží do 5 kPa zřízení | [14 empty] | PP | 2
| VV |  | c15 |  | 1.4 | [12 empty] | VV | 2 | 2 | True | 1 | ROZPOCET
44 | K | 411354172 | Odstranění podpěrné konstrukce stropů v do 4 m pro zatížení do 5 kPa | m2 | 1.4 |  | 0 | CS ÚRS 2015 01 |  | základní |  | 0 | 0 | 0 | 0 | 0 | 4 | K | 2 |  |  |  | ROZPOCET |  |  |  | 0 | 0 | 0 | 0 | 0 | 1 | 0 | 4 | 1633943249
| PP |  | Podpěrná konstrukce stropů výšky do 4 m se zesílením dna bednění na výměru m2 půdorysu pro zatížení betonovou směsí a výztuží do 5 kPa odstranění | [14 empty] | PP | 2
| VV |  | c15 |  | 1.4 | [12 empty] | VV | 2 | 2 | True | 1 | ROZPOCET
45 | K | 411361821 | Výztuž stropů betonářskou ocelí 10 505 | t | 0.043 |  | 0 | CS ÚRS 2019 01 |  | základní |  | 0 | 1.0552 | 0.045372 | 0 | 0 | 4 | K | 2 |  |  |  | ROZPOCET |  |  |  | 0 | 0 | 0 | 0 | 0 | 1 | 0 | 4 | -1976201741
| PP |  | Výztuž stropů prostě uložených, vetknutých, spojitých, deskových, trámových (žebrových, kazetových), s keramickými a jinými vložkami, konsolových nebo balkonových, hřibových včetně hlavic hřibových sloupů, plochých střech a pro zavěšení železobetonových podhledů z betonářské oceli 10 505 (R) nebo BSt 500 | [14 empty] | PP | 2
| VV |  | c16*0,03 |  | 0.043 | [12 empty] | VV | 2 | 2 | True | 1 | ROZPOCET
46 | K | 411388531 | Zabetonování otvorů pl do 1 m2 - dobetonování makety střílny po osazení do otvoru - dle skut | m3 | 7.5 |  | 0 | CS ÚRS 2018 01 |  | základní |  | 0 | 2.3428 | 17.5707 | 0 | 0 | 4 | K | 2 |  |  |  | ROZPOCET |  |  |  | 0 | 0 | 0 | 0 | 0 | 1 | 0 | 4 | -2024922906
| VV |  | 2,5*1,5*1*2 |  | 7.5 | [12 empty] | VV | 2 | 2 | True | 1 | ROZPOCET
47 | K | 413941123 | Osazování ocelových válcovaných nosníků stropů I, IE, U, UE nebo L do č. 22 | t | 0.043 |  | 0 | CS ÚRS 2019 01 |  | základní |  | 0 | 0.01709 | 0.00073487 | 0 | 0 | 4 | K | 2 |  |  |  | ROZPOCET |  |  |  | 0 | 0 | 0 | 0 | 0 | 1 | 0 | 4 | 869079212
| PP |  | Osazování ocelových válcovaných nosníků ve stropech I nebo IE nebo U nebo UE nebo L č. 14 až 22 nebo výšky do 220 mm | [14 empty] | PP | 2
| VV | z44 | "vš" 2,4*17,9*0,001 |  | 0.043 | [12 empty] | VV | 2 | 2 | True | 1 | ROZPOCET
48 | M | 13010718 | ocel profilová IPN 160 jakost 11 375 | t | 0.046 |  | 0 | CS ÚRS 2019 01 |  | základní |  | 0 | 1 | 0.046 | 0 | 0 | 8 | M | 2 |  |  |  | ROZPOCET |  |  |  | 0 | 0 | 0 | 0 | 0 | 1 | 0 | 4 | 1757902570
| PP |  | ocel profilová IPN 160 jakost 11 375 | [14 empty] | PP | 2
| VV |  | z44*1,08 |  | 0.046 | [12 empty] | VV | 2 | 2 | True | 1 | ROZPOCET
49 | K | 430321414 | Schodišťová konstrukce a rampa ze ŽB tř. C 25/30 | m3 | 1.836 |  | 0 | CS ÚRS 2019 01 |  | základní |  | 0 | 2.4534 | 4.5044 | 0 | 0 | 4 | K | 2 |  |  |  | ROZPOCET |  |  |  | 0 | 0 | 0 | 0 | 0 | 1 | 0 | 4 | 1321160053
| PP |  | Schodišťové konstrukce a rampy z betonu železového (bez výztuže) stupně, schodnice, ramena, podesty s nosníky tř. C 25/30 | [14 empty] | PP | 2
| VV | c23 | 1,72*0,75*0,5*0,5*(3,1+2,4)+0,3*0,15*0,5*0,5*(2,4+3,1) |  | 1.836 | [12 empty] | VV | 2 | 2 | True | 1 | ROZPOCET
50 | K | 430362021 | Výztuž schodišťové konstrukce a rampy svařovanými sítěmi Kari | t | 0.01 |  | 0 | CS ÚRS 2019 01 |  | základní |  | 0 | 1.0628 | 0.010628 | 0 | 0 | 4 | K | 2 |  |  |  | ROZPOCET |  |  |  | 0 | 0 | 0 | 0 | 0 | 1 | 0 | 4 | 1421782808
| PP |  | Výztuž schodišťových konstrukcí a ramp stupňů, schodnic, ramen, podest s nosníky ze svařovaných sítí z drátů typu KARI | [14 empty] | PP | 2
| VV |  | 1,72*0,5*(3,1+2,4)*2*0,001*1,0273 |  | 0.01 | [12 empty] | VV | 2 | 2 | True | 1 | ROZPOCET
51 | K | 431351121 | Zřízení bednění podest schodišť a ramp přímočarých v do 4 m | m2 | 6.793 |  | 0 | CS ÚRS 2019 01 |  | základní |  | 0 | 0.01282 | 0.087086 | 0 | 0 | 4 | K | 2 |  |  |  | ROZPOCET |  |  |  | 0 | 0 | 0 | 0 | 0 | 1 | 0 | 4 | -746007859
| PP |  | Bednění podest, podstupňových desek a ramp včetně podpěrné konstrukce výšky do 4 m půdorysně přímočarých zřízení | [14 empty] | PP | 2
| VV | c22 | 1,72*0,5*(3,1+2,4)+0,75*0,5*(3,1+2,4) |  | 6.793 | [12 empty] | VV | 2 | 2 | True | 1 | ROZPOCET
52 | K | 431351122 | Odstranění bednění podest schodišť a ramp přímočarých v do 4 m | m2 | 6.793 |  | 0 | CS ÚRS 2019 01 |  | základní |  | 0 | 0 | 0 | 0 | 0 | 4 | K | 2 |  |  |  | ROZPOCET |  |  |  | 0 | 0 | 0 | 0 | 0 | 1 | 0 | 4 | -2006439620
| PP |  | Bednění podest, podstupňových desek a ramp včetně podpěrné konstrukce výšky do 4 m půdorysně přímočarých odstranění | [14 empty] | PP | 2
| VV |  | c22 |  | 6.793 | [12 empty] | VV | 2 | 2 | True | 1 | ROZPOCET
| D | 6 | Úpravy povrchů, podlahy a osazování výplní |  |  |  | 0 |  |  |  |  | 0 |  | 91.2609 |  | 0 | 1 | D | 1 |  |  |  | ROZPOCET | [9 empty] | 0
53 | K | 612142002 | Potažení vnitřních stěn sklovláknitým pletivem | m2 | 10.722 |  | 0 | CS ÚRS 2019 01 |  | základní |  | 0 | 0.00028 | 0.0030022 | 0 | 0 | 4 | K | 2 |  |  |  | ROZPOCET |  |  |  | 0 | 0 | 0 | 0 | 0 | 1 | 0 | 4 | 1654018361
| PP |  | Potažení vnitřních ploch pletivem v ploše nebo pruzích, na plném podkladu sklovláknitým provizorním přichycením stěn | [14 empty] | PP | 2
| VV |  | z60*2 |  | 10.722 | [12 empty] | VV | 2 | 2 | True | 1 | ROZPOCET
54 | K | 612331121 | Cementová omítka hladká jednovrstvá vnitřních stěn nanášená ručně | m2 | 14.249 |  | 0 | CS ÚRS 2019 01 |  | základní |  | 0 | 0.021 | 0.29923 | 0 | 0 | 4 | K | 2 |  |  |  | ROZPOCET |  |  |  | 0 | 0 | 0 | 0 | 0 | 1 | 0 | 4 | 2094440179
| PP |  | Omítka cementová vnitřních ploch nanášená ručně jednovrstvá, tloušťky do 10 mm hladká svislých konstrukcí stěn | [14 empty] | PP | 2
| VV |  | c21+c25*2 |  | 9.677 | [12 empty] | VV | 2 | 2 | True | 0 | ROZPOCET
| VV |  | "vš" 0,6*(1,6*2+1,94+2,48) |  | 4.572 | [12 empty] | VV | 2 | 2 | True | 0 | ROZPOCET
| VV |  | Součet |  | 14.249 | [12 empty] | VV | 2 | 4 | True | 1 | ROZPOCET
55 | K | 6223311 | Cementová omítka hrubá jednovrstvá zatřená vnějších stěn nanášená ručně - komplex viz PD TZ (vyšší podíl cementu, pevnost 10MPa, s podhozem, penetrací a nátěrem) | m2 | 5.361 |  | 0 |  |  | základní |  | 0 | 0.0315 | 0.16887 | 0 | 0 | 4 | K | 2 |  |  |  | ROZPOCET |  |  |  | 0 | 0 | 0 | 0 | 0 | 1 | 0 | 4 | 1253379461
| VV | z60 | "vstup" c21+(1,26+2,55*2)*0,4 |  | 5.361 | [12 empty] | VV | 2 | 2 | True | 1 | ROZPOCET
56 | K | 622612112 | Ochranný nátěr bezbarvý zpevňující dvojnásobný vnějších stěn z pohledového betonu ručně | m2 | 27 |  | 0 | CS ÚRS 2015 01 |  | základní |  | 0 | 0.00048 | 0.01296 | 0 | 0 | 4 | K | 2 |  |  |  | ROZPOCET |  |  |  | 0 | 0 | 0 | 0 | 0 | 1 | 0 | 4 | 953445181
| VV |  | c14 |  | 27 | [12 empty] | VV | 2 | 2 | True | 1 | ROZPOCET
57 | K | 631311114 | Mazanina tl do 80 mm z betonu prostého tř. C 16/20 | m3 | 0.365 |  | 0 | CS ÚRS 2019 01 |  | základní |  | 0 | 2.2563 | 0.82356 | 0 | 0 | 4 | K | 2 |  |  |  | ROZPOCET |  |  |  | 0 | 0 | 0 | 0 | 0 | 1 | 0 | 4 | -882503125
| PP |  | Mazanina z betonu prostého tl. přes 50 do 80 mm tř. C 16/20 | [14 empty] | PP | 2
| VV |  | "vš" 2,1*2,48*0,07 |  | 0.365 | [12 empty] | VV | 2 | 2 | True | 1 | ROZPOCET
58 | K | 631311126 | Mazanina tl do 120 mm z betonu prostého tř. C 25/30 pro vyrovnání plochy ve spádu ke žlábku | m3 | 16.44 |  | 0 | CS ÚRS 2018 01 |  | základní |  | 0 | 2.4533 | 40.3321 | 0 | 0 | 4 | K | 2 |  |  |  | ROZPOCET |  |  |  | 0 | 0 | 0 | 0 | 0 | 1 | 0 | 4 | 1373015072
| VV |  | c7*0,12 |  | 16.44 | [12 empty] | VV | 2 | 2 | True | 1 | ROZPOCET
59 | K | 631311224 | Mazanina tl do 120 mm z betonu prostého se zvýšenými nároky na prostředí tř. C 25/30 | m3 | 0.5 |  | 0 | CS ÚRS 2019 01 |  | základní |  | 0 | 2.4533 | 1.2266 | 0 | 0 | 4 | K | 2 |  |  |  | ROZPOCET |  |  |  | 0 | 0 | 0 | 0 | 0 | 1 | 0 | 4 | 304916581
| PP |  | Mazanina z betonu prostého se zvýšenými nároky na prostředí tl. přes 80 do 120 mm tř. C 25/30 | [14 empty] | PP | 2
| VV |  | "nový náběh u zvonu - dle skut" 0,5 |  | 0.5 | [12 empty] | VV | 2 | 2 | True | 1 | ROZPOCET
60 | K | 631311225 | Mazanina tl do 120 mm z betonu prostého C25/30 XC2 XF3 | m3 | 2.7 |  | 0 | CS ÚRS 2019 01 |  | základní |  | 0 | 2.4533 | 6.6239 | 0 | 0 | 4 | K | 2 |  |  |  | ROZPOCET |  |  |  | 0 | 0 | 0 | 0 | 0 | 1 | 0 | 4 | 2050853715
| PP |  | Mazanina z betonu prostého vodostavebného V4 tl. přes 80 do 120 mm B 25 | [14 empty] | PP | 2
| VV |  | c14*0,1 |  | 2.7 | [12 empty] | VV | 2 | 2 | True | 1 | ROZPOCET
61 | K | 631311234 | Mazanina tl do 240 mm z betonu prostého se zvýšenými nároky na prostředí tř. C 25/30 | m3 | 3.176 |  | 0 | CS ÚRS 2019 01 |  | základní |  | 0 | 2.4533 | 7.7916 | 0 | 0 | 4 | K | 2 |  |  |  | ROZPOCET |  |  |  | 0 | 0 | 0 | 0 | 0 | 1 | 0 | 4 | -1910193
| PP |  | Mazanina z betonu prostého se zvýšenými nároky na prostředí tl. přes 120 do 240 mm tř. C 25/30 | [14 empty] | PP | 2
| VV |  | z40*0,175 |  | 3.176 | [12 empty] | VV | 2 | 2 | True | 1 | ROZPOCET
62 | K | 631319022 | Příplatek k mazanině tl do 120 mm za přehlazení s poprášením cementem | m3 | 19.14 |  | 0 | CS ÚRS 2019 01 |  | základní |  | 0 | 0.02 | 0.3828 | 0 | 0 | 4 | K | 2 |  |  |  | ROZPOCET |  |  |  | 0 | 0 | 0 | 0 | 0 | 1 | 0 | 4 | 2054163871
| PP |  | Příplatek k cenám mazanin za úpravu povrchu mazaniny přehlazením s poprášením cementem pro konečnou úpravu, mazanina tl. přes 80 do 120 mm (20 kg/m3) | [14 empty] | PP | 2
| VV |  | c7*0,12+c14*0,1 |  | 19.14 | [12 empty] | VV | 2 | 2 | True | 1 | ROZPOCET
63 | K | 631319173 | Příplatek k mazanině tl do 120 mm za stržení povrchu spodní vrstvy před vložením výztuže | m3 | 16.44 |  | 0 | CS ÚRS 2019 01 |  | základní |  | 0 | 0 | 0 | 0 | 0 | 4 | K | 2 |  |  |  | ROZPOCET |  |  |  | 0 | 0 | 0 | 0 | 0 | 1 | 0 | 4 | -1501803159
| PP |  | Příplatek k cenám mazanin za stržení povrchu spodní vrstvy mazaniny latí před vložením výztuže nebo pletiva pro tl. obou vrstev mazaniny přes 80 do 120 mm | [14 empty] | PP | 2
| VV |  | c7*0,12 |  | 16.44 | [12 empty] | VV | 2 | 2 | True | 1 | ROZPOCET
64 | K | 631319175 | Příplatek k mazanině tl do 240 mm za stržení povrchu spodní vrstvy před vložením výztuže | m3 | 3.176 |  | 0 | CS ÚRS 2019 01 |  | základní |  | 0 | 0 | 0 | 0 | 0 | 4 | K | 2 |  |  |  | ROZPOCET |  |  |  | 0 | 0 | 0 | 0 | 0 | 1 | 0 | 4 | -262286268
| PP |  | Příplatek k cenám mazanin za stržení povrchu spodní vrstvy mazaniny latí před vložením výztuže nebo pletiva pro tl. obou vrstev mazaniny přes 120 do 240 mm | [14 empty] | PP | 2
| VV |  | z40*0,175 |  | 3.176 | [12 empty] | VV | 2 | 2 | True | 1 | ROZPOCET
65 | K | 631351111 | Zřízení bednění otvorů a prostupů v podlahách | m2 | 0.96 |  | 0 | CS ÚRS 2019 01 |  | základní |  | 0 | 0.01463 | 0.014045 | 0 | 0 | 4 | K | 2 |  |  |  | ROZPOCET |  |  |  | 0 | 0 | 0 | 0 | 0 | 1 | 0 | 4 | 1067036273
| PP |  | Bednění v podlahách otvorů a prostupů zřízení | [14 empty] | PP | 2
| VV | z41 | 0,4*4*0,15*4 |  | 0.96 | [12 empty] | VV | 2 | 2 | True | 1 | ROZPOCET
66 | K | 631351112 | Odstranění bednění otvorů a prostupů v podlahách | m2 | 0.96 |  | 0 | CS ÚRS 2019 01 |  | základní |  | 0 | 0 | 0 | 0 | 0 | 4 | K | 2 |  |  |  | ROZPOCET |  |  |  | 0 | 0 | 0 | 0 | 0 | 1 | 0 | 4 | 436833373
| PP |  | Bednění v podlahách otvorů a prostupů odstranění | [14 empty] | PP | 2
| VV |  | z41 |  | 0.96 | [12 empty] | VV | 2 | 2 | True | 1 | ROZPOCET
67 | K | 631362021 | Výztuž mazanin svařovanými sítěmi Kari | t | 0.772 |  | 0 | CS ÚRS 2019 01 |  | základní |  | 0 | 1.0628 | 0.82046 | 0 | 0 | 4 | K | 2 |  |  |  | ROZPOCET |  |  |  | 0 | 0 | 0 | 0 | 0 | 1 | 0 | 4 | 1087979046
| PP |  | Výztuž mazanin ze svařovaných sítí z drátů typu KARI | [14 empty] | PP | 2
| VV |  | c7*2*0,001*2,22+c14*2*0,001*1,541+z40*2*0,001*2,22 |  | 0.772 | [12 empty] | VV | 2 | 2 | True | 1 | ROZPOCET
68 | K | 632451031 | Vyrovnávací potěr tl do 20 mm z MC 15 provedený v ploše | m2 | 164 |  | 0 | CS ÚRS 2019 01 |  | základní |  | 0 | 0.04984 | 8.1738 | 0 | 0 | 4 | K | 2 |  |  |  | ROZPOCET |  |  |  | 0 | 0 | 0 | 0 | 0 | 1 | 0 | 4 | -1047393394
| PP |  | Potěr cementový vyrovnávací z malty (MC-15) v ploše o průměrné (střední) tl. od 10 do 20 mm | [14 empty] | PP | 2
| VV |  | c7+c14 |  | 164 | [12 empty] | VV | 2 | 2 | True | 1 | ROZPOCET
69 | K | 632451109 | Cementový samonivelační potěr ze suchých směsí tloušťky do 25 mm, ponechání vytyčovacích betonových značek, tl. dle skut | m2 | 255.32 |  | 0 | CS ÚRS 2018 01 |  | základní |  | 0 | 0.051 | 13.0213 | 0 | 0 | 4 | K | 2 |  |  |  | ROZPOCET |  |  |  | 0 | 0 | 0 | 0 | 0 | 1 | 0 | 4 | -1606384189
| PP |  | Potěr cementový samonivelační ze suchých směsí tloušťky přes 20 do 25 mm | [14 empty] | PP | 2
| VV |  | c4 |  | 255.32 | [12 empty] | VV | 2 | 2 | True | 1 | ROZPOCET
70 | K | 632451456 | Potěr pískocementový tl do 50 mm tř. C 25 běžný | m2 | 27 |  | 0 | CS ÚRS 2019 01 |  | základní |  | 0 | 0.1117 | 3.0159 | 0 | 0 | 4 | K | 2 |  |  |  | ROZPOCET |  |  |  | 0 | 0 | 0 | 0 | 0 | 1 | 0 | 4 | 524659031
| PP |  | Potěr pískocementový běžný tl. přes 40 do 50 mm tř. C 25 | [14 empty] | PP | 2
| VV |  | z30 |  | 27 | [12 empty] | VV | 2 | 2 | True | 0 | ROZPOCET
| VV |  | Součet |  | 27 | [12 empty] | VV | 2 | 4 | True | 1 | ROZPOCET
71 | K | 634111114 | Obvodová dilatace pružnou těsnicí páskou v 100 mm mezi stěnou a mazaninou | m | 84 |  | 0 | CS ÚRS 2019 01 |  | základní |  | 0 | 8e-05 | 0.00672 | 0 | 0 | 4 | K | 2 |  |  |  | ROZPOCET |  |  |  | 0 | 0 | 0 | 0 | 0 | 1 | 0 | 4 | -718953026
| PP |  | Obvodová dilatace mezi stěnou a mazaninou pružnou těsnicí páskou výšky 100 mm | [14 empty] | PP | 2
| VV |  | "příkop" c8+39 |  | 84 | [12 empty] | VV | 2 | 2 | True | 1 | ROZPOCET
72 | K | 634663111 | Výplň dilatačních spar šířky do 10 mm v mazaninách polyuretanovou samonivelační hmotou | m | 193.333 |  | 0 | CS ÚRS 2019 01 |  | základní |  | 0 | 0.00023 | 0.044467 | 0 | 0 | 4 | K | 2 |  |  |  | ROZPOCET |  |  |  | 0 | 0 | 0 | 0 | 0 | 1 | 0 | 4 | -733723915
| PP |  | Výplň dilatačních spar mazanin polyuretanovou samonivelační hmotou, šířka spáry do 10 mm | [14 empty] | PP | 2
| VV |  | b2 |  | 109.333 | [12 empty] | VV | 2 | 2 | True | 0 | ROZPOCET
| VV |  | "příkop" c8+39 |  | 84 | [12 empty] | VV | 2 | 2 | True | 0 | ROZPOCET
| VV |  | Součet |  | 193.333 | [12 empty] | VV | 2 | 4 | True | 1 | ROZPOCET
73 | K | 63466211 | Výplň dilatačních spár š do 30 mm v mazaninách polyuretanovým těsnícím tmelem | m | 27 |  | 0 |  |  | základní |  | 0 | 0.00103 | 0.02781 | 0 | 0 | 4 | K | 2 |  |  |  | ROZPOCET |  |  |  | 0 | 0 | 0 | 0 | 0 | 1 | 0 | 4 | -1602403929
| PP |  | Výplň dilatačních spár mazanin tmelem , šířka spáry přes 20 do 30 mm | [14 empty] | PP | 2
| VV | z30 | "stropnice - dle skut" 27 |  | 27 | [12 empty] | VV | 2 | 2 | True | 1 | ROZPOCET
74 | K | 634911112 | Řezání dilatačních spár š 5 mm hl do 20 mm v čerstvé betonové mazanině | m | 109.333 |  | 0 | CS ÚRS 2019 01 |  | základní |  | 0 | 0 | 0 | 0 | 0 | 4 | K | 2 |  |  |  | ROZPOCET |  |  |  | 0 | 0 | 0 | 0 | 0 | 1 | 0 | 4 | -1613940240
| PP |  | Řezání dilatačních nebo smršťovacích spár v čerstvé betonové mazanině nebo potěru šířky do 5 mm, hloubky přes 10 do 20 mm | [14 empty] | PP | 2
| VV | b2 | (c7/3)*2+(c14/3)*2 |  | 109.333 | [12 empty] | VV | 2 | 2 | True | 1 | ROZPOCET
75 | K | 634911134 | Řezání dilatačních spár š 20 mm hl do 80 mm v betonové mazanině | m | 27 |  | 0 | CS ÚRS 2019 01 |  | základní |  | 0 | 4e-05 | 0.00108 | 0 | 0 | 4 | K | 2 |  |  |  | ROZPOCET |  |  |  | 0 | 0 | 0 | 0 | 0 | 1 | 0 | 4 | -676945009
| PP |  | Řezání dilatačních nebo smršťovacích spár v betonové mazanině nebo potěru šířky přes 10 do 20 mm, hloubky přes 50 do 80 mm | [14 empty] | PP | 2
| VV |  | z30 |  | 27 | [12 empty] | VV | 2 | 2 | True | 1 | ROZPOCET
76 | K | 637411112 | Rigol tl do 20 cm z betonu tř. B 7,5 až C 8/10 vč vyčištění stávajícího | m2 | 18.851 |  | 0 | CS ÚRS 2018 01 |  | základní |  | 0 | 0.44682 | 8.423 | 0 | 0 | 4 | K | 2 |  |  |  | ROZPOCET |  |  |  | 0 | 0 | 0 | 0 | 0 | 1 | 0 | 4 | 1490517199
| PP |  | Rigol se zatřeným povrchem z betonu tř. C 8/10, o tl. přes 150 do 200 mm | [14 empty] | PP | 2
| VV |  | "tvarování, spádování, popř bourání a nová kce kanálků vnitřní" | [14 empty] | VV | 2 | 1 | True | 0 | ROZPOCET
| VV |  | "d" (18,855+1,12+0,41+3,3+1,01+4,005+3,245+2,87+1,59)*0,25 |  | 9.101 | [12 empty] | VV | 2 | 2 | True | 0 | ROZPOCET
| VV |  | "vnější" 39*0,25 |  | 9.75 | [12 empty] | VV | 2 | 2 | True | 0 | ROZPOCET
| VV |  | Součet |  | 18.851 | [12 empty] | VV | 2 | 4 | True | 1 | ROZPOCET
77 | K | 642942111 | Osazování zárubní nebo rámů dveřních kovových do 2,5 m2 na MC | kus | 2 |  | 0 | CS ÚRS 2019 01 |  | základní |  | 0 | 0.01698 | 0.03396 | 0 | 0 | 4 | K | 2 |  |  |  | ROZPOCET |  |  |  | 0 | 0 | 0 | 0 | 0 | 1 | 0 | 4 | 70560229
| PP |  | Osazování zárubní nebo rámů kovových dveřních lisovaných nebo z úhelníků bez dveřních křídel, na cementovou maltu, o ploše otvoru do 2,5 m2 | [14 empty] | PP | 2
| VV |  | "02" 1 |  | 1 | [12 empty] | VV | 2 | 2 | True | 0 | ROZPOCET
| VV |  | "03" 1 |  | 1 | [12 empty] | VV | 2 | 2 | True | 0 | ROZPOCET
| VV |  | Součet |  | 2 | [12 empty] | VV | 2 | 4 | True | 1 | ROZPOCET
78 | M | 553311560 | zárubeň ocelová pro běžné zdění H 160 800 L/P požární, replika původní | kus | 1 |  | 0 | CS ÚRS 2018 01 |  | základní |  | 0 | 0.0137 | 0.0137 | 0 | 0 | 8 | M | 2 |  |  |  | ROZPOCET |  |  |  | 0 | 0 | 0 | 0 | 0 | 1 | 0 | 4 | 1109717440
| PP |  | zárubně kovové zárubně ocelové pro zdění H 160 800 L/P požární | [14 empty] | PP | 2
| D | 9 | Ostatní konstrukce a práce, bourání |  |  |  | 0 |  |  |  |  | 0 |  | 121.5254 |  | 311.4461 | 1 | D | 1 |  |  |  | ROZPOCET | [9 empty] | 0
79 | K | 941111131 | Montáž lešení řadového trubkového lehkého s podlahami zatížení do 200 kg/m2 š do 1,5 m v do 10 m | m2 | 426 |  | 0 | CS ÚRS 2019 01 |  | základní |  | 0 | 0 | 0 | 0 | 0 | 4 | K | 2 |  |  |  | ROZPOCET |  |  |  | 0 | 0 | 0 | 0 | 0 | 1 | 0 | 4 | 111773158
| PP |  | Montáž lešení řadového trubkového lehkého pracovního s podlahami s provozním zatížením tř. 3 do 200 kg/m2 šířky tř. W12 přes 1,2 do 1,5 m, výšky do 10 m | [14 empty] | PP | 2
| VV | a19 | "venek - dle skut" c8*9,2+1,5*2*4 |  | 426 | [12 empty] | VV | 2 | 2 | True | 1 | ROZPOCET
80 | K | 941111231 | Příplatek k lešení řadovému trubkovému lehkému s podlahami š 1,5 m v 10 m za první a ZKD den použití | m2 | 63900 |  | 0 | CS ÚRS 2019 01 |  | základní |  | 0 | 0 | 0 | 0 | 0 | 4 | K | 2 |  |  |  | ROZPOCET |  |  |  | 0 | 0 | 0 | 0 | 0 | 1 | 0 | 4 | 1288626778
| PP |  | Montáž lešení řadového trubkového lehkého pracovního s podlahami s provozním zatížením tř. 3 do 200 kg/m2 Příplatek za první a každý další den použití lešení k ceně -1131 | [14 empty] | PP | 2
| VV |  | a19*30*5 |  | 63900 | [12 empty] | VV | 2 | 2 | True | 1 | ROZPOCET
81 | K | 941111831 | Demontáž lešení řadového trubkového lehkého s podlahami zatížení do 200 kg/m2 š do 1,5 m v do 10 m | m2 | 426 |  | 0 | CS ÚRS 2019 01 |  | základní |  | 0 | 0 | 0 | 0 | 0 | 4 | K | 2 |  |  |  | ROZPOCET |  |  |  | 0 | 0 | 0 | 0 | 0 | 1 | 0 | 4 | 505283239
| PP |  | Demontáž lešení řadového trubkového lehkého pracovního s podlahami s provozním zatížením tř. 3 do 200 kg/m2 šířky tř. W12 přes 1,2 do 1,5 m, výšky do 10 m | [14 empty] | PP | 2
| VV |  | a19 |  | 426 | [12 empty] | VV | 2 | 2 | True | 1 | ROZPOCET
82 | K | 943211112 | Montáž lešení prostorového rámového lehkého s podlahami zatížení do 200 kg/m2 v do 25 m | m3 | 525.139 |  | 0 | CS ÚRS 2019 01 |  | základní |  | 0 | 0 | 0 | 0 | 0 | 4 | K | 2 |  |  |  | ROZPOCET |  |  |  | 0 | 0 | 0 | 0 | 0 | 1 | 0 | 4 | -1563355817
| PP |  | Montáž lešení prostorového rámového lehkého pracovního s podlahami s provozním zatížením tř. 3 do 200 kg/m2, výšky přes 10 do 25 m | [14 empty] | PP | 2
| VV | a18 | "schody a výtah" 2,45*2,45*34,25+2,465*3,785*34,25 |  | 525.139 | [12 empty] | VV | 2 | 2 | True | 1 | ROZPOCET
83 | K | 943211212 | Příplatek k lešení prostorovému rámovému lehkému s podlahami v do 25 m za první a ZKD den použití | m3 | 78770.85 |  | 0 | CS ÚRS 2019 01 |  | základní |  | 0 | 0 | 0 | 0 | 0 | 4 | K | 2 |  |  |  | ROZPOCET |  |  |  | 0 | 0 | 0 | 0 | 0 | 1 | 0 | 4 | 1769368965
| PP |  | Montáž lešení prostorového rámového lehkého pracovního s podlahami Příplatek za první a každý další den použití lešení k ceně -1112 | [14 empty] | PP | 2
| VV |  | a18*30*5 |  | 78770.85 | [12 empty] | VV | 2 | 2 | True | 1 | ROZPOCET
84 | K | 943211812 | Demontáž lešení prostorového rámového lehkého s podlahami zatížení do 200 kg/m2 v do 25 m | m3 | 525.139 |  | 0 | CS ÚRS 2019 01 |  | základní |  | 0 | 0 | 0 | 0 | 0 | 4 | K | 2 |  |  |  | ROZPOCET |  |  |  | 0 | 0 | 0 | 0 | 0 | 1 | 0 | 4 | 461674236
| PP |  | Demontáž lešení prostorového rámového lehkého pracovního s podlahami s provozním zatížením tř. 3 do 200 kg/m2, výšky přes 10 do 25 m | [14 empty] | PP | 2
| VV |  | a18 |  | 525.139 | [12 empty] | VV | 2 | 2 | True | 1 | ROZPOCET
85 | K | 949101111 | Lešení pomocné pro objekty pozemních staveb s lešeňovou podlahou v do 1,9 m zatížení do 150 kg/m2 | m2 | 204.67 |  | 0 | CS ÚRS 2019 01 |  | základní |  | 0 | 0.00013 | 0.026607 | 0 | 0 | 4 | K | 2 |  |  |  | ROZPOCET |  |  |  | 0 | 0 | 0 | 0 | 0 | 1 | 0 | 4 | 1308792700
| PP |  | Lešení pomocné pracovní pro objekty pozemních staveb pro zatížení do 150 kg/m2, o výšce lešeňové podlahy do 1,9 m | [14 empty] | PP | 2
| VV |  | "vč ar2" 146,17+39*1,5 |  | 204.67 | [12 empty] | VV | 2 | 2 | True | 1 | ROZPOCET
86 | K | 95294011 | PHP dle PBŘ | kus | 1 |  | 0 |  |  | základní |  | 0 | 0 | 0 | 0 | 0 | 4 | K | 2 |  |  |  | ROZPOCET |  |  |  | 0 | 0 | 0 | 0 | 0 | 1 | 0 | 4 | 1340312969
| PP |  | PHP dle PBŘ | [14 empty] | PP | 2
87 | K | 953331112 | Vložky do svislých dilatačních spár z lepenky pískované kladené volně | m2 | 2.693 |  | 0 | CS ÚRS 2019 01 |  | základní |  | 0 | 0.00142 | 0.0038241 | 0 | 0 | 4 | K | 2 |  |  |  | ROZPOCET |  |  |  | 0 | 0 | 0 | 0 | 0 | 1 | 0 | 4 | 908748980
| PP |  | Vložky svislé do dilatačních spár z lepenky kladené volně, včetně dodání a osazení, v jakémkoliv zdivu, pískované | [14 empty] | PP | 2
| VV |  | "vstup" 0,75*2,84+1,5*0,75*0,5 |  | 2.693 | [12 empty] | VV | 2 | 2 | True | 1 | ROZPOCET
88 | K | 953333115 | PVC těsnící pás do pracovních spar betonových kcí vnitřní š 150 mm | m | 4.2 |  | 0 | CS ÚRS 2019 01 |  | základní |  | 0 | 0.00126 | 0.005292 | 0 | 0 | 4 | K | 2 |  |  |  | ROZPOCET |  |  |  | 0 | 0 | 0 | 0 | 0 | 1 | 0 | 4 | 1890752518
| PP |  | PVC těsnící pás do pracovních spar betonových kcí vnitřní š 150 mm | [14 empty] | PP | 2
| VV |  | "těsnění spáry u dveří výtahu" 2,1*2 |  | 4.2 | [12 empty] | VV | 2 | 2 | True | 1 | ROZPOCET
89 | K | 953333221 | PVC těsnící pás do pracovních spar betonových kcí vnější š 240 mm kotva v do 20 mm | m | 9.16 |  | 0 | CS ÚRS 2019 01 |  | základní |  | 0 | 0.00222 | 0.020335 | 0 | 0 | 4 | K | 2 |  |  |  | ROZPOCET |  |  |  | 0 | 0 | 0 | 0 | 0 | 1 | 0 | 4 | -1260693317
| PP |  | PVC těsnící pás do betonových konstrukcí do pracovních spar vnější, pokládaný na bednění nebo podkladní beton z vnější strany konstrukce šířky 240 mm, výška kotvy do 20 mm | [14 empty] | PP | 2
| VV |  | "vš" 2*(2,1+2,48) |  | 9.16 | [12 empty] | VV | 2 | 2 | True | 1 | ROZPOCET
90 | K | 953334118 | Bobtnavý pásek do pracovních spar betonových kcí bentonitový 20 x 15 mm - dle skut | m | 147.56 |  | 0 | CS ÚRS 2019 01 |  | základní |  | 0 | 0.00098 | 0.14461 | 0 | 0 | 4 | K | 2 |  |  |  | ROZPOCET |  |  |  | 0 | 0 | 0 | 0 | 0 | 1 | 0 | 4 | -443327286
| PP |  | Bobtnavý pásek do pracovních spar betonových konstrukcí bentonitový, rozměru 20 x 15 mm | [14 empty] | PP | 2
| VV |  | "vš" (35,2-0,6)*4+2*(2,1+2,48) |  | 147.56 | [12 empty] | VV | 2 | 2 | True | 1 | ROZPOCET
91 | K | 953334423 | Těsnící plech do pracovních spar betonových kcí s bitumenovým povrchem oboustranným š 160 mm | m | 74.16 |  | 0 | CS ÚRS 2019 01 |  | základní |  | 0 | 0.00232 | 0.17205 | 0 | 0 | 4 | K | 2 |  |  |  | ROZPOCET |  |  |  | 0 | 0 | 0 | 0 | 0 | 1 | 0 | 4 | -1039012884
| PP |  | Těsnící plech do pracovních spar betonových konstrukcí horizontálních i vertikálních (podlaha - zeď, zeď - strop a technologických) délky do 2,5 m s nožičkou s bitumenovým povrchem oboustranným, šířky 160 mm | [14 empty] | PP | 2
| VV |  | "vš" (1,85*2+2,48)*12 |  | 74.16 | [12 empty] | VV | 2 | 2 | True | 1 | ROZPOCET
92 | K | 95395011 | DMTŽ stáv rozvodů a zařízení - dle skut | hr | 20 |  | 0 |  |  | základní |  | 0 | 0 | 0 | 0 | 0 | 4 | K | 2 |  |  |  | ROZPOCET |  |  |  | 0 | 0 | 0 | 0 | 0 | 1 | 0 | 4 | -977184741
93 | K | 95395012 | Pročištění odtokových vpustí - dle skut | kus | 2 |  | 0 |  |  | základní |  | 0 | 0 | 0 | 0 | 0 | 4 | K | 2 |  |  |  | ROZPOCET |  |  |  | 0 | 0 | 0 | 0 | 0 | 1 | 0 | 4 | -1288811245
| VV |  | "d" 2 |  | 2 | [12 empty] | VV | 2 | 2 | True | 1 | ROZPOCET
94 | K | 95395013 | Dmtž stáv výplně střílen | kus | 3 |  | 0 |  |  | základní |  | 0 | 0 | 0 | 0 | 0 | 4 | K | 2 |  |  |  | ROZPOCET |  |  |  | 0 | 0 | 0 | 0 | 0 | 1 | 0 | 4 | 1852277092
95 | K | 95395014 | D+M dilat lišty vnitřní | m | 2.4 |  | 0 |  |  | základní |  | 0 | 0 | 0 | 0 | 0 | 4 | K | 2 |  |  |  | ROZPOCET |  |  |  | 0 | 0 | 0 | 0 | 0 | 1 | 0 | 4 | 1209812274
96 | K | 95395015 | Oprava sloupů bednění - dle skut, postup sanace stejný jako u betonových stěn - viz TZ | m2 | 57.6 |  | 0 |  |  | základní |  | 0 | 0 | 0 | 0 | 0 | 4 | K | 2 |  |  |  | ROZPOCET |  |  |  | 0 | 0 | 0 | 0 | 0 | 1 | 0 | 4 | -2102189435
| P |  | Poznámka k položce: cena vč lešení | [14 empty] | P | 2
| VV |  | "dle cad" 57,6 |  | 57.6 | [12 empty] | VV | 2 | 2 | True | 1 | ROZPOCET
97 | K | 95395016 | Utěsnění vrtu pro vzd na stropnici do pr 400mm | kus | 1 |  | 0 |  |  | základní |  | 0 | 0 | 0 | 0 | 0 | 4 | K | 2 |  |  |  | ROZPOCET |  |  |  | 0 | 0 | 0 | 0 | 0 | 1 | 0 | 4 | -1312699922
| PP |  | Utěsnění vrtu pro vzd na stropnici do pr 400mm | [14 empty] | PP | 2
98 | K | 95395018 | D+M dilat lišty vnější | m | 2.4 |  | 0 |  |  | základní |  | 0 | 0 | 0 | 0 | 0 | 4 | K | 2 |  |  |  | ROZPOCET |  |  |  | 0 | 0 | 0 | 0 | 0 | 1 | 0 | 4 | 1454160144
99 | K | 95395019 | Stavební výpomoce profesím (pro celou stavbu) | hr | 50 |  | 0 |  |  | základní |  | 0 | 0 | 0 | 0 | 0 | 4 | K | 2 |  |  |  | ROZPOCET |  |  |  | 0 | 0 | 0 | 0 | 0 | 1 | 0 | 4 | -1683751440
| PP |  | Stavební výpomoce profesím (pro celou stavbu) | [14 empty] | PP | 2
100 | K | 953961113 | Kotvy chemickým tmelem M 12 hl 110 mm do betonu, ŽB nebo kamene s vyvrtáním otvoru | kus | 88 |  | 0 | CS ÚRS 2019 01 |  | základní |  | 0 | 1e-05 | 0.00088 | 0 | 0 | 4 | K | 2 |  |  |  | ROZPOCET |  |  |  | 0 | 0 | 0 | 0 | 0 | 1 | 0 | 4 | -178237370
| PP |  | Kotvy chemické s vyvrtáním otvoru do betonu, železobetonu nebo tvrdého kamene tmel, velikost M 12, hloubka 110 mm | [14 empty] | PP | 2
| VV |  | "07" 12*2 |  | 24 | [12 empty] | VV | 2 | 2 | True | 0 | ROZPOCET
| VV |  | "08" 16*4 |  | 64 | [12 empty] | VV | 2 | 2 | True | 0 | ROZPOCET
| VV |  | Součet |  | 88 | [12 empty] | VV | 2 | 4 | True | 1 | ROZPOCET
101 | K | 953961114 | Kotvy chemickým tmelem M 16 hl 125 mm do betonu, ŽB nebo kamene s vyvrtáním otvoru | kus | 16 |  | 0 | CS ÚRS 2019 01 |  | základní |  | 0 | 2e-05 | 0.00032 | 0 | 0 | 4 | K | 2 |  |  |  | ROZPOCET |  |  |  | 0 | 0 | 0 | 0 | 0 | 1 | 0 | 4 | -1609707920
| PP |  | Kotvy chemické s vyvrtáním otvoru do betonu, železobetonu nebo tvrdého kamene tmel, velikost M 16, hloubka 125 mm | [14 empty] | PP | 2
| VV |  | "zábradlí výtah" 16 |  | 16 | [12 empty] | VV | 2 | 2 | True | 0 | ROZPOCET
| VV |  | Součet |  | 16 | [12 empty] | VV | 2 | 4 | True | 1 | ROZPOCET
102 | K | 953965135 | Kotevní šroub pro chemické kotvy M 16 dl 500 mm | kus | 230 |  | 0 | CS ÚRS 2019 01 |  | základní |  | 0 | 0.00033 | 0.0759 | 0 | 0 | 4 | K | 2 |  |  |  | ROZPOCET |  |  |  | 0 | 0 | 0 | 0 | 0 | 1 | 0 | 4 | 1028011743
| PP |  | Kotvy chemické s vyvrtáním otvoru kotevní šrouby pro chemické kotvy, velikost M 16, délka 500 mm | [14 empty] | PP | 2
| VV |  | "vš" 115*2 |  | 230 | [12 empty] | VV | 2 | 2 | True | 1 | ROZPOCET
103 | K | 961055111 | Bourání základů ze ŽB | m3 | 2.838 |  | 0 | CS ÚRS 2019 01 |  | základní |  | 0 | 0 | 0 | 2.4 | 6.8112 | 4 | K | 2 |  |  |  | ROZPOCET |  |  |  | 0 | 0 | 0 | 0 | 0 | 1 | 0 | 4 | -976990908
| PP |  | Bourání základů z betonu železového | [14 empty] | PP | 2
| VV |  | "dojezd vš" 2,2*2,58*0,5 |  | 2.838 | [12 empty] | VV | 2 | 2 | True | 1 | ROZPOCET
104 | K | 963042819 | Bourání schodišťových stupňů betonových zhotovených na místě | m | 8.6 |  | 0 | CS ÚRS 2019 01 |  | základní |  | 0 | 0 | 0 | 0.07 | 0.602 | 4 | K | 2 |  |  |  | ROZPOCET |  |  |  | 0 | 0 | 0 | 0 | 0 | 1 | 0 | 4 | -836586529
| PP |  | Bourání schodišťových stupňů betonových zhotovených na místě | [14 empty] | PP | 2
| VV |  | "vnitřek" 2,1*2 |  | 4.2 | [12 empty] | VV | 2 | 2 | True | 0 | ROZPOCET
| VV |  | "venek" 2,2*2 |  | 4.4 | [12 empty] | VV | 2 | 2 | True | 0 | ROZPOCET
| VV |  | Součet |  | 8.6 | [12 empty] | VV | 2 | 4 | True | 1 | ROZPOCET
105 | K | 965042121 | Bourání podkladů pod dlažby nebo mazanin betonových nebo z litého asfaltu tl do 100 mm pl do 1 m2 | m3 | 0.5 |  | 0 | CS ÚRS 2019 01 |  | základní |  | 0 | 0 | 0 | 2.2 | 1.1 | 4 | K | 2 |  |  |  | ROZPOCET |  |  |  | 0 | 0 | 0 | 0 | 0 | 1 | 0 | 4 | 557586596
| PP |  | Bourání mazanin betonových nebo z litého asfaltu tl. do 100 mm, plochy do 1 m2 | [14 empty] | PP | 2
| VV |  | "náběh u zvonu" 0,5 |  | 0.5 | [12 empty] | VV | 2 | 2 | True | 1 | ROZPOCET
106 | K | 965042141 | Bourání podkladů pod dlažby nebo mazanin betonových nebo z litého asfaltu tl do 100 mm pl přes 4 m2 | m3 | 6.54 |  | 0 | CS ÚRS 2019 01 |  | základní |  | 0 | 0 | 0 | 2.2 | 14.388 | 4 | K | 2 |  |  |  | ROZPOCET |  |  |  | 0 | 0 | 0 | 0 | 0 | 1 | 0 | 4 | -114994145
| PP |  | Bourání podkladů pod dlažby nebo litých celistvých podlah a mazanin betonových nebo z litého asfaltu tl. do 100 mm, plochy přes 4 m2 | [14 empty] | PP | 2
| VV | c7 | "příkop - odečet cad ar12" 137 |  | 137 | [12 empty] | VV | 2 | 2 | True | 0 | ROZPOCET
| VV |  | c7*0,03+c14*0,09 |  | 6.54 | [12 empty] | VV | 2 | 2 | True | 1 | ROZPOCET
107 | K | 965042241 | Bourání podkladů pod dlažby nebo mazanin betonových nebo z litého asfaltu tl přes 100 mm pl pře 4 m2 | m3 | 0.781 |  | 0 | CS ÚRS 2019 01 |  | základní |  | 0 | 0 | 0 | 2.2 | 1.7182 | 4 | K | 2 |  |  |  | ROZPOCET |  |  |  | 0 | 0 | 0 | 0 | 0 | 1 | 0 | 4 | -243201350
| PP |  | Bourání podkladů pod dlažby nebo litých celistvých podlah a mazanin betonových nebo z litého asfaltu tl. přes 100 mm, plochy přes 4 m2 | [14 empty] | PP | 2
| VV |  | z11*0,15 |  | 0.781 | [12 empty] | VV | 2 | 2 | True | 1 | ROZPOCET
108 | K | 962042320 | Bourání zdiva nadzákladového z betonu prostého do 1 m3 | m3 | 4.538 |  | 0 | CS ÚRS 2019 01 |  | základní |  | 0 | 0 | 0 | 2.2 | 9.9836 | 4 | K | 2 |  |  |  | ROZPOCET |  |  |  | 0 | 0 | 0 | 0 | 0 | 1 | 0 | 4 | 738015589
| PP |  | Bourání zdiva z betonu prostého nadzákladového objemu do 1 m3 | [14 empty] | PP | 2
| VV | z40 | "chladící jímky" 6,05*3 |  | 18.15 | [12 empty] | VV | 2 | 2 | True | 0 | ROZPOCET
| VV |  | z40*0,25 |  | 4.538 | [12 empty] | VV | 2 | 2 | True | 1 | ROZPOCET
109 | K | 967041112 | Přisekání rovných ostění v betonu. kopírování střílnové profilace | m2 | 15.564 |  | 0 | CS ÚRS 2018 01 |  | základní |  | 0 | 0 | 0 | 0.066 | 1.0272 | 4 | K | 2 |  |  |  | ROZPOCET |  |  |  | 0 | 0 | 0 | 0 | 0 | 1 | 0 | 4 | -841049389
| PP |  | Přisekání (špicování) rovných ostění v betonu po hrubém vybourání otvorů bez odstupu | [14 empty] | PP | 2
| VV |  | "b" 1,62*4*1*2 |  | 12.96 | [12 empty] | VV | 2 | 2 | True | 0 | ROZPOCET
| VV |  | "vstup" (1,85+2,33*2)*0,4 |  | 2.604 | [12 empty] | VV | 2 | 2 | True | 0 | ROZPOCET
| VV |  | Součet |  | 15.564 | [12 empty] | VV | 2 | 4 | True | 1 | ROZPOCET
110 | K | 967042714 | Odsekání zdiva z kamene nebo betonu plošné tl do 300 mm | m2 | 1.728 |  | 0 | CS ÚRS 2019 01 |  | základní |  | 0 | 0 | 0 | 0.75 | 1.296 | 4 | K | 2 |  |  |  | ROZPOCET |  |  |  | 0 | 0 | 0 | 0 | 0 | 1 | 0 | 4 | 1508619002
| PP |  | Odsekání zdiva z kamene nebo betonu plošné, tl. do 300 mm | [14 empty] | PP | 2
| VV |  | "vš" 2,16*0,8 |  | 1.728 | [12 empty] | VV | 2 | 2 | True | 1 | ROZPOCET
111 | K | 968072641 | Vybourání kovových stěn kromě výkladních | m2 | 5.006 |  | 0 | CS ÚRS 2019 01 |  | základní |  | 0 | 0 | 0 | 0.025 | 0.12515 | 4 | K | 2 |  |  |  | ROZPOCET |  |  |  | 0 | 0 | 0 | 0 | 0 | 1 | 0 | 4 | 606143356
| PP |  | Vybourání kovových rámů oken s křídly, dveřních zárubní, vrat, stěn, ostění nebo obkladů stěn jakýchkoliv, kromě výkladních jakékoliv plochy | [14 empty] | PP | 2
| VV |  | "nouzový pohon výtahu" 1,41*3,55 |  | 5.006 | [12 empty] | VV | 2 | 2 | True | 1 | ROZPOCET
112 | K | 971052671 | Vybourání nebo prorážení otvorů v ŽB příčkách a zdech pl do 4 m2 tl do 750 mm | m3 | 4.5 |  | 0 | CS ÚRS 2019 01 |  | základní |  | 0 | 0 | 0 | 2.4 | 10.8 | 4 | K | 2 |  |  |  | ROZPOCET |  |  |  | 0 | 0 | 0 | 0 | 0 | 1 | 0 | 4 | -2076519020
| PP |  | Vybourání a prorážení otvorů v železobetonových příčkách a zdech základových nebo nadzákladových, plochy do 4 m2, tl. do 750 mm | [14 empty] | PP | 2
| VV |  | "bourání u maket střílen" 1,5*1,5*1*2 |  | 4.5 | [12 empty] | VV | 2 | 2 | True | 1 | ROZPOCET
113 | K | 971042651 | Vybourání otvorů v betonových příčkách a zdech pl do 4 m2 | m3 | 2.814 |  | 0 | CS ÚRS 2019 01 |  | základní |  | 0 | 0 | 0 | 2.2 | 6.1908 | 4 | K | 2 |  |  |  | ROZPOCET |  |  |  | 0 | 0 | 0 | 0 | 0 | 1 | 0 | 4 | -899004537
| PP |  | Vybourání otvorů v betonových příčkách a zdech základových nebo nadzákladových plochy do 4 m2, tl. jakékoliv | [14 empty] | PP | 2
| VV |  | "b" (1,6+0,72)*0,5*0,5*(1,6+0,72)*2*0,5 |  | 1.346 | [12 empty] | VV | 2 | 2 | True | 0 | ROZPOCET
| VV |  | "vstup" (1,85*2,33-0,8*0,8)*0,4 |  | 1.468 | [12 empty] | VV | 2 | 2 | True | 0 | ROZPOCET
| VV |  | Součet |  | 2.814 | [12 empty] | VV | 2 | 4 | True | 1 | ROZPOCET
114 | K | 973042251 | Vysekání kapes ve zdivu z betonu pl do 0,10 m2 hl do 300 mm | kus | 2 |  | 0 | CS ÚRS 2019 01 |  | základní |  | 0 | 0 | 0 | 0.037 | 0.074 | 4 | K | 2 |  |  |  | ROZPOCET |  |  |  | 0 | 0 | 0 | 0 | 0 | 1 | 0 | 4 | -1351570829
| PP |  | Vysekání výklenků nebo kapes ve zdivu betonovém kapes, plochy do 0,10 m2, hl. do 300 mm | [14 empty] | PP | 2
| VV |  | "nosník vš" 2 |  | 2 | [12 empty] | VV | 2 | 2 | True | 1 | ROZPOCET
115 | K | 973042341 | Vysekání kapes ve zdivu z betonu pl do 0,16 m2 hl do 150 mm | kus | 3 |  | 0 | CS ÚRS 2019 01 |  | základní |  | 0 | 0 | 0 | 0.037 | 0.111 | 4 | K | 2 |  |  |  | ROZPOCET |  |  |  | 0 | 0 | 0 | 0 | 0 | 1 | 0 | 4 | -450273411
| PP |  | Vysekání výklenků nebo kapes ve zdivu betonovém kapes, plochy do 0,16 m2, hl. do 150 mm | [14 empty] | PP | 2
| VV |  | "chladící jímka" 3 |  | 3 | [12 empty] | VV | 2 | 2 | True | 1 | ROZPOCET
116 | K | 973048121 | Vysekání kapes ve zdivu z betonu pro zavázání příček nebo zdí tl do 100 mm | m | 4 |  | 0 | CS ÚRS 2019 01 |  | základní |  | 0 | 0 | 0 | 0.008 | 0.032 | 4 | K | 2 |  |  |  | ROZPOCET |  |  |  | 0 | 0 | 0 | 0 | 0 | 1 | 0 | 4 | 55677756
| PP |  | Vysekání výklenků nebo kapes ve zdivu betonovém kapes pro zavázaní nových zdí a příček ve zdivu z betonu nebo z cihel na maltu cementovou, tl. do 100 mm | [14 empty] | PP | 2
| VV |  | "pro napojení beton dobetonávky" 4*1 |  | 4 | [12 empty] | VV | 2 | 2 | True | 1 | ROZPOCET
117 | K | 974042564 | Vysekání rýh v dlažbě betonové nebo jiné monolitické hl do 150 mm š do 150 mm | m | 3.1 |  | 0 | CS ÚRS 2019 01 |  | základní |  | 0 | 0 | 0 | 0.05 | 0.155 | 4 | K | 2 |  |  |  | ROZPOCET |  |  |  | 0 | 0 | 0 | 0 | 0 | 1 | 0 | 4 | -775751397
| PP |  | Vysekání rýh v betonové nebo jiné monolitické dlažbě s betonovým podkladem do hl. 150 mm a šířky do 150 mm | [14 empty] | PP | 2
| VV |  | "pro založení schodiště" 3,1 |  | 3.1 | [12 empty] | VV | 2 | 2 | True | 1 | ROZPOCET
118 | K | 977131116 | Vrty příklepovými vrtáky D do 20 mm do cihelného zdiva nebo prostého betonu | m | 46 |  | 0 | CS ÚRS 2019 01 |  | základní |  | 0 | 4e-05 | 0.00184 | 0.001 | 0.046 | 4 | K | 2 |  |  |  | ROZPOCET |  |  |  | 0 | 0 | 0 | 0 | 0 | 1 | 0 | 4 | -1217297901
| PP |  | Vrty příklepovými vrtáky do cihelného zdiva nebo prostého betonu průměru přes 16 do 20 mm | [14 empty] | PP | 2
| VV |  | "vš" 0,2*115*2 |  | 46 | [12 empty] | VV | 2 | 2 | True | 1 | ROZPOCET
119 | K | 977151118 | Jádrové vrty diamantovými korunkami do D 100 mm do stavebních materiálů | m | 1 |  | 0 | CS ÚRS 2019 01 |  | základní |  | 0 | 0.00096 | 0.00096 | 0.031 | 0.031 | 4 | K | 2 |  |  |  | ROZPOCET |  |  |  | 0 | 0 | 0 | 0 | 0 | 1 | 0 | 4 | -978090726
| PP |  | Jádrové vrty diamantovými korunkami do stavebních materiálů (železobetonu, betonu, cihel, obkladů, dlažeb, kamene) průměru přes 90 do 100 mm | [14 empty] | PP | 2
| VV |  | "odvodnění vš" 1 |  | 1 | [12 empty] | VV | 2 | 2 | True | 1 | ROZPOCET
120 | K | 977151125 | Jádrové vrty diamantovými korunkami do D 200 mm do stavebních materiálů | m | 2.4 |  | 0 | CS ÚRS 2019 01 |  | základní |  | 0 | 0.00309 | 0.007416 | 0.126 | 0.3024 | 4 | K | 2 |  |  |  | ROZPOCET |  |  |  | 0 | 0 | 0 | 0 | 0 | 1 | 0 | 4 | -1048330940
| PP |  | Jádrové vrty diamantovými korunkami do stavebních materiálů (železobetonu, betonu, cihel, obkladů, dlažeb, kamene) průměru přes 180 do 200 mm | [14 empty] | PP | 2
| VV |  | "prostup pro kanalizaci do diamantového příkopu" 2,4 |  | 2.4 | [12 empty] | VV | 2 | 2 | True | 1 | ROZPOCET
121 | K | 977151131 | Jádrové vrty diamantovými korunkami do D 400 mm do stavebních materiálů | m | 1.25 |  | 0 | CS ÚRS 2019 01 |  | základní |  | 0 | 0.00672 | 0.0084 | 0.502 | 0.6275 | 4 | K | 2 |  |  |  | ROZPOCET |  |  |  | 0 | 0 | 0 | 0 | 0 | 1 | 0 | 4 | 1512777405
| PP |  | Jádrové vrty diamantovými korunkami do stavebních materiálů (železobetonu, betonu, cihel, obkladů, dlažeb, kamene) průměru přes 350 do 400 mm | [14 empty] | PP | 2
| VV |  | "vzd stropnice" 1,25 |  | 1.25 | [12 empty] | VV | 2 | 2 | True | 1 | ROZPOCET
122 | K | 985112111 | Odsekání degradovaného betonu stěn tl do 10 mm | m2 | 529.241 |  | 0 | CS ÚRS 2019 01 |  | základní |  | 0 | 0 | 0 | 0.022 | 11.6433 | 4 | K | 2 |  |  |  | ROZPOCET |  |  |  | 0 | 0 | 0 | 0 | 0 | 1 | 0 | 4 | -916035383
| PP |  | Odsekání degradovaného betonu stěn, tloušťky do 10 mm | [14 empty] | PP | 2
| VV | a16 | a14*0,4+a12*0,4*2+a15*0,4 |  | 756.058 | [12 empty] | VV | 2 | 2 | True | 0 | ROZPOCET
| VV |  | a16*0,7 |  | 529.241 | [12 empty] | VV | 2 | 2 | True | 1 | ROZPOCET
123 | K | 985112112 | Odsekání degradovaného betonu stěn tl do 30 mm | m2 | 226.817 |  | 0 | CS ÚRS 2019 01 |  | základní |  | 0 | 0 | 0 | 0.066 | 14.9699 | 4 | K | 2 |  |  |  | ROZPOCET |  |  |  | 0 | 0 | 0 | 0 | 0 | 1 | 0 | 4 | -603356609
| PP |  | Odsekání degradovaného betonu stěn, tloušťky přes 10 do 30 mm | [14 empty] | PP | 2
| VV |  | a16*0,3 |  | 226.817 | [12 empty] | VV | 2 | 2 | True | 1 | ROZPOCET
124 | K | 985121122 | Tryskání degradovaného betonu stěn a rubu kleneb vodou pod tlakem do 1250 barů | m2 | 1890.146 |  | 0 | CS ÚRS 2019 01 |  | základní |  | 0 | 0 | 0 | 0.07 | 132.3102 | 4 | K | 2 |  |  |  | ROZPOCET |  |  |  | 0 | 0 | 0 | 0 | 0 | 1 | 0 | 4 | -1027747015
| PP |  | Tryskání degradovaného betonu stěn, rubu kleneb a podlah vodou pod tlakem přes 300 do 1 250 barů | [14 empty] | PP | 2
| VV |  | a12*2+a14+a15 |  | 1890.146 | [12 empty] | VV | 2 | 2 | True | 1 | ROZPOCET
125 | K | 985131111 | Očištění ploch stěn, rubu kleneb a podlah tlakovou vodou | m2 | 629 |  | 0 | CS ÚRS 2019 01 |  | základní |  | 0 | 0 | 0 | 0 | 0 | 4 | K | 2 |  |  |  | ROZPOCET |  |  |  | 0 | 0 | 0 | 0 | 0 | 1 | 0 | 4 | -634958518
| PP |  | Očištění ploch stěn, rubu kleneb a podlah tlakovou vodou | [14 empty] | PP | 2
| VV |  | a9+c7 |  | 629 | [12 empty] | VV | 2 | 2 | True | 1 | ROZPOCET
126 | K | 985131211 | Očištění ploch stěn, rubu kleneb a podlah sušeným křemičitým pískem | m2 | 1970.666 |  | 0 | CS ÚRS 2019 01 |  | základní |  | 0 | 0.048 | 94.592 | 0.048 | 94.592 | 4 | K | 2 |  |  |  | ROZPOCET |  |  |  | 0 | 0 | 0 | 0 | 0 | 1 | 0 | 4 | 1936141779
| PP |  | Očištění ploch stěn, rubu kleneb a podlah tryskání pískem sušeným | [14 empty] | PP | 2
| P |  | Poznámka k položce: s následným odsátím a veškerým přesunem | [14 empty] | P | 2
| VV | a9 | c8*9,2+39*2 |  | 492 | [12 empty] | VV | 2 | 2 | True | 0 | ROZPOCET
| VV |  | a14+a15+c7+c4 |  | 1970.666 | [12 empty] | VV | 2 | 2 | True | 1 | ROZPOCET
127 | K | 985131311 | Ruční dočištění ploch stěn, rubu kleneb a podlah ocelových kartáči | m2 | 1917.146 |  | 0 | CS ÚRS 2019 01 |  | základní |  | 0 | 0 | 0 | 0 | 0 | 4 | K | 2 |  |  |  | ROZPOCET |  |  |  | 0 | 0 | 0 | 0 | 0 | 1 | 0 | 4 | 804055497
| PP |  | Očištění ploch stěn, rubu kleneb a podlah ruční dočištění ocelovými kartáči | [14 empty] | PP | 2
| VV | a12 | "schody-cad" 155,9 |  | 155.9 | [12 empty] | VV | 2 | 2 | True | 0 | ROZPOCET
| VV | a14 | "stěny a stropy-cad" 766,17 |  | 766.17 | [12 empty] | VV | 2 | 2 | True | 0 | ROZPOCET
| VV | a15 | "studna" 4*3*34,25+(2,465+3,785)*2*34,25-3,785*(2,55+2,41+2,16) |  | 812.176 | [12 empty] | VV | 2 | 2 | True | 0 | ROZPOCET
| VV |  | "stropnice" c14 |  | 27 | [12 empty] | VV | 2 | 2 | True | 0 | ROZPOCET
| VV |  | a12 |  | 155.9 | [12 empty] | VV | 2 | 2 | True | 0 | ROZPOCET
| VV |  | Součet |  | 1917.146 | [12 empty] | VV | 2 | 4 | True | 1 | ROZPOCET
128 | K | 985131411 | Očištění ploch stěn, rubu kleneb a podlah stlačeným vzduchem | m2 | 419.32 |  | 0 | CS ÚRS 2019 01 |  | základní |  | 0 | 0 | 0 | 0 | 0 | 4 | K | 2 |  |  |  | ROZPOCET |  |  |  | 0 | 0 | 0 | 0 | 0 | 1 | 0 | 4 | -1063085781
| PP |  | Očištění ploch stěn, rubu kleneb a podlah vysušení stlačeným vzduchem | [14 empty] | PP | 2
| VV | b1 | "stropnice" c14 |  | 27 | [12 empty] | VV | 2 | 2 | True | 0 | ROZPOCET
| VV | c4 | "podlaha odečet cad vč AR2" 109,15+146,17 |  | 255.32 | [12 empty] | VV | 2 | 2 | True | 0 | ROZPOCET
| VV |  | "příkop" c7 |  | 137 | [12 empty] | VV | 2 | 2 | True | 0 | ROZPOCET
| VV |  | Součet |  | 419.32 | [12 empty] | VV | 2 | 4 | True | 1 | ROZPOCET
129 | K | 985141111 | Vyčištění trhlin a dutin ve spáře š do 30 mm hl do 150 mm | m | 53 |  | 0 | CS ÚRS 2019 01 |  | základní |  | 0 | 0 | 0 | 0 | 0 | 4 | K | 2 |  |  |  | ROZPOCET |  |  |  | 0 | 0 | 0 | 0 | 0 | 1 | 0 | 4 | 876428546
| PP |  | Vyčištění trhlin nebo dutin šířky do 30 mm, hloubky do 150 mm | [14 empty] | PP | 2
| VV |  | "stropnice" 33 |  | 33 | [12 empty] | VV | 2 | 2 | True | 0 | ROZPOCET
| VV |  | "pracovní spára" 20 |  | 20 | [12 empty] | VV | 2 | 2 | True | 0 | ROZPOCET
| VV |  | Součet |  | 53 | [12 empty] | VV | 2 | 4 | True | 1 | ROZPOCET
130 | K | 9851421 | Vyřezání zkorodované výztuže, doplnění nové, zapravení okolí | m2 | 236.752 |  | 0 |  |  | základní |  | 0 | 0 | 0 | 0.0106 | 2.5096 | 4 | K | 2 |  |  |  | ROZPOCET |  |  |  | 0 | 0 | 0 | 0 | 0 | 1 | 0 | 4 | -1042843466
| PP |  | Vyřezání zkorodované výztuže, doplnění nové, zapravení okolí | [14 empty] | PP | 2
| P |  | Poznámka k položce: dle skut | [14 empty] | P | 2
| VV |  | (a14+a15)*0,15 |  | 236.752 | [12 empty] | VV | 2 | 2 | True | 1 | ROZPOCET
131 | K | 985311111 | Reprofilace stěn cementovými sanačními maltami tl 10 mm | m2 | 529.241 |  | 0 | CS ÚRS 2019 01 |  | základní |  | 0 | 0.01943 | 10.2832 | 0 | 0 | 4 | K | 2 |  |  |  | ROZPOCET |  |  |  | 0 | 0 | 0 | 0 | 0 | 1 | 0 | 4 | -1197599089
| PP |  | Reprofilace betonu sanačními maltami na cementové bázi ručně stěn, tloušťky do 10 mm | [14 empty] | PP | 2
| VV |  | a16*0,7 |  | 529.241 | [12 empty] | VV | 2 | 2 | True | 1 | ROZPOCET
132 | K | 985311113 | Reprofilace stěn cementovými sanačními maltami tl 30 mm | m2 | 226.817 |  | 0 | CS ÚRS 2019 01 |  | základní |  | 0 | 0.05828 | 13.2189 | 0 | 0 | 4 | K | 2 |  |  |  | ROZPOCET |  |  |  | 0 | 0 | 0 | 0 | 0 | 1 | 0 | 4 | -1359337507
| PP |  | Reprofilace betonu sanačními maltami na cementové bázi ručně stěn, tloušťky přes 20 do 30 mm | [14 empty] | PP | 2
| VV |  | a16*0,3 |  | 226.817 | [12 empty] | VV | 2 | 2 | True | 1 | ROZPOCET
133 | K | 985321111 | Ochranný nátěr výztuže na cementové bázi stěn, líce kleneb a podhledů 1 vrstva tl 1 mm | m2 | 94.507 |  | 0 | CS ÚRS 2019 01 |  | základní |  | 0 | 0.00099 | 0.093562 | 0 | 0 | 4 | K | 2 |  |  |  | ROZPOCET |  |  |  | 0 | 0 | 0 | 0 | 0 | 1 | 0 | 4 | -1429249769
| PP |  | Ochranný nátěr betonářské výztuže 1 vrstva tloušťky 1 mm na cementové bázi stěn, líce kleneb a podhledů | [14 empty] | PP | 2
| VV |  | (a12*2+a14+a15)*0,05 |  | 94.507 | [12 empty] | VV | 2 | 2 | True | 1 | ROZPOCET
134 | K | 985323111 | Spojovací můstek reprofilovaného betonu na cementové bázi tl 1 mm | m2 | 756.058 |  | 0 | CS ÚRS 2019 01 |  | základní |  | 0 | 0.00158 | 1.1946 | 0 | 0 | 4 | K | 2 |  |  |  | ROZPOCET |  |  |  | 0 | 0 | 0 | 0 | 0 | 1 | 0 | 4 | -677319388
| PP |  | Spojovací můstek reprofilovaného betonu na cementové bázi, tloušťky 1 mm | [14 empty] | PP | 2
| VV |  | a16 |  | 756.058 | [12 empty] | VV | 2 | 2 | True | 1 | ROZPOCET
135 | K | 985324111 | Impregnační nátěr betonu dvojnásobný (OS-A) | m2 | 2282.466 |  | 0 | CS ÚRS 2019 01 |  | základní |  | 0 | 0.0005 | 1.1412 | 0 | 0 | 4 | K | 2 |  |  |  | ROZPOCET |  |  |  | 0 | 0 | 0 | 0 | 0 | 1 | 0 | 4 | 1307244937
| PP |  | Ochranný nátěr betonu na bázi silanu impregnační dvojnásobný (OS-A) | [14 empty] | PP | 2
| VV |  | a12*2+a14+a15 |  | 1890.146 | [12 empty] | VV | 2 | 2 | True | 0 | ROZPOCET
| VV |  | "podlaha" c4+c7 |  | 392.32 | [12 empty] | VV | 2 | 2 | True | 0 | ROZPOCET
| VV |  | Součet |  | 2282.466 | [12 empty] | VV | 2 | 4 | True | 1 | ROZPOCET
136 | K | 98532422 | Ochranný transparentní nátěr betonu na bázi pur pryskyřic | m2 | 148.053 |  | 0 |  |  | základní |  | 0 | 0.00276 | 0.40863 | 0 | 0 | 4 | K | 2 |  |  |  | ROZPOCET |  |  |  | 0 | 0 | 0 | 0 | 0 | 1 | 0 | 4 | 669302731
| VV |  | "vstup" c22+1,5*2,84+c7 |  | 148.053 | [12 empty] | VV | 2 | 2 | True | 1 | ROZPOCET
137 | K | 98542223 | Injektáž trhlin v ŽB kcích tl do 100 mm polyuretanem včetně vrtů | m | 20 |  | 0 |  |  | základní |  | 0 | 0.00124 | 0.0248 | 0 | 0 | 4 | K | 2 |  |  |  | ROZPOCET |  |  |  | 0 | 0 | 0 | 0 | 0 | 1 | 0 | 4 | -1804224208
| PP |  | Injektáž trhlin v betonových nebo železobetonových konstrukcích nízkotlaká do 0,6 MP s injektážními jehlami vloženými do vrtů včetně jejich vyvrtání polyuretanovou injektážní hmotou šířka trhlin přes 1 do 2 mtloušťka konstrukce do 100 mm | [14 empty] | PP | 2
138 | K | 985564114 | Kotvičky pro výztuž stříkaného betonu hl do 200 mm z oceli D 16 mm do cementové malty | kus | 60 |  | 0 | CS ÚRS 2019 01 |  | základní |  | 0 | 0.00167 | 0.1002 | 0 | 0 | 4 | K | 2 |  |  |  | ROZPOCET |  |  |  | 0 | 0 | 0 | 0 | 0 | 1 | 0 | 4 | 1845501675
| PP |  | Kotvičky pro výztuž stříkaného betonu z betonářské oceli do cementové malty, hloubky kotvení do 200 mm, průměru přes 10 do 16 mm | [14 empty] | PP | 2
| VV |  | "stropnice" 60 |  | 60 | [12 empty] | VV | 2 | 2 | True | 1 | ROZPOCET
| D | 997 | Přesun sutě |  |  |  | 0 |  |  |  |  | 0 |  | 0 |  | 0 | 1 | D | 1 |  |  |  | ROZPOCET | [9 empty] | 0
139 | K | 997013119 | Vnitrostaveništní doprava suti a vybouraných hmot pro budovy v do 30 m s použitím mechanizace | t | 313.903 |  | 0 | CS ÚRS 2019 01 |  | základní |  | 0 | 0 | 0 | 0 | 0 | 4 | K | 2 |  |  |  | ROZPOCET |  |  |  | 0 | 0 | 0 | 0 | 0 | 1 | 0 | 4 | 1468110134
| PP |  | Vnitrostaveništní doprava suti a vybouraných hmot vodorovně do 50 m svisle s použitím mechanizace pro budovy a haly výšky přes 27 do 30 m | [14 empty] | PP | 2
140 | K | 997013501 | Odvoz suti a vybouraných hmot na skládku nebo meziskládku do 1 km se složením | t | 313.903 |  | 0 | CS ÚRS 2019 01 |  | základní |  | 0 | 0 | 0 | 0 | 0 | 4 | K | 2 |  |  |  | ROZPOCET |  |  |  | 0 | 0 | 0 | 0 | 0 | 1 | 0 | 4 | -779667605
| PP |  | Odvoz suti a vybouraných hmot na skládku nebo meziskládku se složením, na vzdálenost do 1 km | [14 empty] | PP | 2
141 | K | 997013509 | Příplatek k odvozu suti a vybouraných hmot na skládku ZKD 1 km přes 1 km | t | 7533.672 |  | 0 | CS ÚRS 2019 01 |  | základní |  | 0 | 0 | 0 | 0 | 0 | 4 | K | 2 |  |  |  | ROZPOCET |  |  |  | 0 | 0 | 0 | 0 | 0 | 1 | 0 | 4 | -1544867201
| PP |  | Odvoz suti a vybouraných hmot na skládku nebo meziskládku se složením, na vzdálenost Příplatek k ceně za každý další i započatý 1 km přes 1 km | [14 empty] | PP | 2
| VV |  | 313,903*24 'Přepočtené koeficientem množství |  | 7533.672 | [12 empty] | VV | 2 | 2 | False | 1 | ROZPOCET
142 | K | 997013831 | Poplatek za uložení stavebního směsného odpadu na skládce (skládkovné) | t | 313.903 |  | 0 | CS ÚRS 2019 01 |  | základní |  | 0 | 0 | 0 | 0 | 0 | 4 | K | 2 |  |  |  | ROZPOCET |  |  |  | 0 | 0 | 0 | 0 | 0 | 1 | 0 | 4 | -1928075204
| PP |  | Poplatek za uložení stavebního odpadu na skládce (skládkovné) směsného | [14 empty] | PP | 2
| D | 998 | Přesun hmot |  |  |  | 0 |  |  |  |  | 0 |  | 0 |  | 0 | 1 | D | 1 |  |  |  | ROZPOCET | [9 empty] | 0
143 | K | 998017004 | Přesun hmot s omezením mechanizace pro budovy v do 36 m | t | 397.429 |  | 0 | CS ÚRS 2019 01 |  | základní |  | 0 | 0 | 0 | 0 | 0 | 4 | K | 2 |  |  |  | ROZPOCET |  |  |  | 0 | 0 | 0 | 0 | 0 | 1 | 0 | 4 | 1712853640
| PP |  | Přesun hmot pro budovy občanské výstavby, bydlení, výrobu a služby s omezením mechanizace vodorovná dopravní vzdálenost do 100 m pro budovy s jakoukoliv nosnou konstrukcí výšky přes 24 do 36 m | [14 empty] | PP | 2
144 | K | 998012034 | Příplatek k přesunu hmot pro budovy monolitické za zvětšený přesun do 500 m | t | 397.429 |  | 0 | CS ÚRS 2019 01 |  | základní |  | 0 | 0 | 0 | 0 | 0 | 4 | K | 2 |  |  |  | ROZPOCET |  |  |  | 0 | 0 | 0 | 0 | 0 | 1 | 0 | 4 | -1045127470
| PP |  | Přesun hmot pro budovy občanské výstavby, bydlení, výrobu a služby s nosnou svislou konstrukcí monolitickou betonovou tyčovou nebo plošnou s jakýkoliv obvodovým pláštěm kromě vyzdívaného Příplatek k cenám za zvětšený přesun přes vymezenou největší dopravní vzdálenost do 500 m | [14 empty] | PP | 2
| D | PSV | Práce a dodávky PSV |  |  |  | 0 |  |  |  |  | 0 |  | 9.4785 |  | 2.4547 | 2 | D | 0 |  |  |  | ROZPOCET | [9 empty] | 0
| D | 711 | Izolace proti vodě, vlhkosti a plynům |  |  |  | 0 |  |  |  |  | 0 |  | 1.875 |  | 0 | 2 | D | 1 |  |  |  | ROZPOCET | [9 empty] | 0
145 | K | 711111001 | Provedení izolace proti zemní vlhkosti vodorovné za studena nátěrem penetračním | m2 | 137 |  | 0 | CS ÚRS 2019 01 |  | základní |  | 0 | 0 | 0 | 0 | 0 | 16 | K | 2 |  |  |  | ROZPOCET |  |  |  | 0 | 0 | 0 | 0 | 0 | 1 | 0 | 16 | -317426736
| PP |  | Provedení izolace proti zemní vlhkosti natěradly a tmely za studena na ploše vodorovné V nátěrem penetračním | [14 empty] | PP | 2
| VV |  | c7 |  | 137 | [12 empty] | VV | 2 | 2 | True | 1 | ROZPOCET
146 | M | 111631500 | lak asfaltový ALP/9 bal 9 kg | t | 0.087 |  | 0 | CS ÚRS 2019 01 |  | základní |  | 0 | 1 | 0.087 | 0 | 0 | 32 | M | 2 |  |  |  | ROZPOCET |  |  |  | 0 | 0 | 0 | 0 | 0 | 1 | 0 | 16 | 958891945
| PP |  | výrobky asfaltové izolační a zálivkové hmoty asfalty oxidované stavebně-izolační k penetraci suchých a očištěných podkladů pod asfaltové izolační krytiny a izolace ALP/9 bal 9 kg | [14 empty] | PP | 2
| P |  | Poznámka k položce: Spotřeba 0,3-0,4kg/m2 dle povrchu, ředidlo technický benzín | [14 empty] | P | 2
147 | K | 711112001 | Provedení izolace proti zemní vlhkosti svislé za studena nátěrem penetračním | m2 | 117.42 |  | 0 | CS ÚRS 2019 01 |  | základní |  | 0 | 0 | 0 | 0 | 0 | 16 | K | 2 |  |  |  | ROZPOCET |  |  |  | 0 | 0 | 0 | 0 | 0 | 1 | 0 | 16 | -548514827
| PP |  | Provedení izolace proti zemní vlhkosti natěradly a tmely za studena na ploše svislé S nátěrem penetračním | [14 empty] | PP | 2
| VV | z42 | "vš" 1,85*(35,2+0,5+0,07)*2-2,16*1,85-1,85*(2,41+3,5) |  | 117.42 | [12 empty] | VV | 2 | 2 | True | 1 | ROZPOCET
148 | K | 711141559 | Provedení izolace proti zemní vlhkosti pásy přitavením vodorovné NAIP | m2 | 137 |  | 0 | CS ÚRS 2019 01 |  | základní |  | 0 | 0.0004 | 0.0548 | 0 | 0 | 16 | K | 2 |  |  |  | ROZPOCET |  |  |  | 0 | 0 | 0 | 0 | 0 | 1 | 0 | 16 | -557044784
| PP |  | Provedení izolace proti zemní vlhkosti pásy přitavením NAIP na ploše vodorovné V | [14 empty] | PP | 2
| VV |  | c7 |  | 137 | [12 empty] | VV | 2 | 2 | True | 1 | ROZPOCET
149 | M | 628522540 | pás asfaltovaný modifikovaný SBS | m2 | 311.981 |  | 0 | CS ÚRS 2019 01 |  | základní |  | 0 | 0.0049 | 1.5287 | 0 | 0 | 32 | M | 2 |  |  |  | ROZPOCET |  |  |  | 0 | 0 | 0 | 0 | 0 | 1 | 0 | 16 | -1862573873
| PP |  | pásy s modifikovaným asfaltem vložka textilie asfaltované pásy modifikované special(-25°C) | [14 empty] | PP | 2
150 | K | 711142559 | Provedení izolace proti zemní vlhkosti pásy přitavením svislé NAIP | m2 | 117.42 |  | 0 | CS ÚRS 2019 01 |  | základní |  | 0 | 0.0004 | 0.046968 | 0 | 0 | 16 | K | 2 |  |  |  | ROZPOCET |  |  |  | 0 | 0 | 0 | 0 | 0 | 1 | 0 | 16 | 505201359
| PP |  | Provedení izolace proti zemní vlhkosti pásy přitavením NAIP na ploše svislé S | [14 empty] | PP | 2
| VV |  | z42 |  | 117.42 | [12 empty] | VV | 2 | 2 | True | 1 | ROZPOCET
151 | K | 711193131 | Izolace proti zemní vlhkosti na svislé ploše těsnicí kaší | m2 | 45 |  | 0 | CS ÚRS 2019 01 |  | základní |  | 0 | 0.0035 | 0.1575 | 0 | 0 | 16 | K | 2 |  |  |  | ROZPOCET |  |  |  | 0 | 0 | 0 | 0 | 0 | 1 | 0 | 16 | 397561347
| VV | c8 | "příkop" 3+4+11+(2,5+4)*3+1,5*2+4,5 |  | 45 | [12 empty] | VV | 2 | 2 | True | 1 | ROZPOCET
| VV |  | c8*0,25+39*0,5 |  | 30.75 | [12 empty] | VV | 2 | 2 | True | 0 | ROZPOCET
152 | K | 998711103 | Přesun hmot tonážní pro izolace proti vodě, vlhkosti a plynům v objektech výšky do 60 m | t | 1.875 |  | 0 | CS ÚRS 2019 01 |  | základní |  | 0 | 0 | 0 | 0 | 0 | 16 | K | 2 |  |  |  | ROZPOCET |  |  |  | 0 | 0 | 0 | 0 | 0 | 1 | 0 | 16 | -912726125
| PP |  | Přesun hmot pro izolace proti vodě, vlhkosti a plynům stanovený z hmotnosti přesunovaného materiálu vodorovná dopravní vzdálenost do 50 m v objektech výšky přes 12 do 60 m | [14 empty] | PP | 2
153 | K | 998711192 | Příplatek k přesunu hmot tonážní 711 za zvětšený přesun do 100 m | t | 1.875 |  | 0 | CS ÚRS 2019 01 |  | základní |  | 0 | 0 | 0 | 0 | 0 | 16 | K | 2 |  |  |  | ROZPOCET |  |  |  | 0 | 0 | 0 | 0 | 0 | 1 | 0 | 16 | 260131100
| PP |  | Přesun hmot pro izolace proti vodě, vlhkosti a plynům stanovený z hmotnosti přesunovaného materiálu Příplatek k cenám za zvětšený přesun přes vymezenou největší dopravní vzdálenost do 100 m | [14 empty] | PP | 2
| D | 712 | Povlakové krytiny |  |  |  | 0 |  |  |  |  | 0 |  | 0.35981 |  | 1.226 | 2 | D | 1 |  |  |  | ROZPOCET | [9 empty] | 0
154 | K | 712300831 | Odstranění povlakové krytiny střech do 10° jednovrstvé | m2 | 27 |  | 0 | CS ÚRS 2019 01 |  | základní |  | 0 | 0 | 0 | 0.006 | 0.162 | 16 | K | 2 |  |  |  | ROZPOCET |  |  |  | 0 | 0 | 0 | 0 | 0 | 1 | 0 | 16 | -1929263804
| PP |  | Odstranění ze střech plochých do 10 st. krytiny povlakové jednovrstvé | [14 empty] | PP | 2
| VV |  | c14 |  | 27 | [12 empty] | VV | 2 | 2 | True | 1 | ROZPOCET
155 | K | 712300841 | Odstranění povlakové krytiny střech do 10° odškrabáním mechu s urovnáním povrchu a očištěním - odstranění náletu | m2 | 532 |  | 0 | CS ÚRS 2019 01 |  | základní |  | 0 | 0 | 0 | 0.002 | 1.064 | 16 | K | 2 |  |  |  | ROZPOCET |  |  |  | 0 | 0 | 0 | 0 | 0 | 1 | 0 | 16 | -1362448658
| PP |  | Odstranění ze střech plochých do 10 st. mechu odškrabáním a očistěním s urovnáním povrchu | [14 empty] | PP | 2
| VV | c14 | "stropnice-oprava" 27 |  | 27 | [12 empty] | VV | 2 | 2 | True | 0 | ROZPOCET
| VV |  | "stropnice ostatní" 532-c14 |  | 505 | [12 empty] | VV | 2 | 2 | True | 0 | ROZPOCET
| VV |  | Součet |  | 532 | [12 empty] | VV | 2 | 4 | True | 1 | ROZPOCET
156 | K | 712311101 | Provedení povlakové krytiny střech do 10° za studena lakem penetračním nebo asfaltovým | m2 | 27 |  | 0 | CS ÚRS 2019 01 |  | základní |  | 0 | 0 | 0 | 0 | 0 | 16 | K | 2 |  |  |  | ROZPOCET |  |  |  | 0 | 0 | 0 | 0 | 0 | 1 | 0 | 16 | -1040575263
| PP |  | Provedení povlakové krytiny střech plochých do 10 st. natěradly a tmely za studena nátěrem lakem penetračním nebo asfaltovým | [14 empty] | PP | 2
| VV |  | c14 |  | 27 | [12 empty] | VV | 2 | 2 | True | 1 | ROZPOCET
157 | M | 111631500 | lak asfaltový ALP/9 bal 9 kg | t | 0.008 |  | 0 | CS ÚRS 2019 01 |  | základní |  | 0 | 1 | 0.008 | 0 | 0 | 32 | M | 2 |  |  |  | ROZPOCET |  |  |  | 0 | 0 | 0 | 0 | 0 | 1 | 0 | 16 | 834130077
| PP |  | výrobky asfaltové izolační a zálivkové hmoty asfalty oxidované stavebně-izolační k penetraci suchých a očištěných podkladů pod asfaltové izolační krytiny a izolace ALP/9 bal 9 kg | [14 empty] | PP | 2
| P |  | Poznámka k položce: Spotřeba 0,3-0,4kg/m2 dle povrchu, ředidlo technický benzín | [14 empty] | P | 2
158 | K | 712341559 | Provedení povlakové krytiny střech do 10° pásy NAIP přitavením v plné ploše | m2 | 54 |  | 0 | CS ÚRS 2019 01 |  | základní |  | 0 | 0.00088 | 0.04752 | 0 | 0 | 16 | K | 2 |  |  |  | ROZPOCET |  |  |  | 0 | 0 | 0 | 0 | 0 | 1 | 0 | 16 | 1922723239
| PP |  | Provedení povlakové krytiny střech plochých do 10 st. pásy přitavením NAIP v plné ploše | [14 empty] | PP | 2
| VV | a4 | c14*2 |  | 54 | [12 empty] | VV | 2 | 2 | True | 1 | ROZPOCET
159 | M | 628522540 | pás asfaltovaný modifikovaný SBS | m2 | 62.1 |  | 0 | CS ÚRS 2019 01 |  | základní |  | 0 | 0.0049 | 0.30429 | 0 | 0 | 32 | M | 2 |  |  |  | ROZPOCET |  |  |  | 0 | 0 | 0 | 0 | 0 | 1 | 0 | 16 | -1772094219
| PP |  | pásy s modifikovaným asfaltem vložka textilie asfaltované pásy modifikované special(-25°C) | [14 empty] | PP | 2
| VV |  | a4*1,15 |  | 62.1 | [12 empty] | VV | 2 | 2 | True | 1 | ROZPOCET
160 | K | 998712104 | Přesun hmot tonážní tonážní pro krytiny povlakové v objektech v do 36 m | t | 0.36 |  | 0 | CS ÚRS 2019 01 |  | základní |  | 0 | 0 | 0 | 0 | 0 | 16 | K | 2 |  |  |  | ROZPOCET |  |  |  | 0 | 0 | 0 | 0 | 0 | 1 | 0 | 16 | -1234998842
| PP |  | Přesun hmot pro povlakové krytiny stanovený z hmotnosti přesunovaného materiálu vodorovná dopravní vzdálenost do 50 m v objektech výšky přes 24 do 36 m | [14 empty] | PP | 2
| D | 767 | Konstrukce zámečnické |  |  |  | 0 |  |  |  |  | 0 |  | 5.3119 |  | 0.9912 | 2 | D | 1 |  |  |  | ROZPOCET | [9 empty] | 0
161 | K | 767131112 | Montáž stěn plechových svařovaných | m2 | 36 |  | 0 | CS ÚRS 2019 01 |  | základní |  | 0 | 0.0001 | 0.0036 | 0 | 0 | 16 | K | 2 |  |  |  | ROZPOCET |  |  |  | 0 | 0 | 0 | 0 | 0 | 1 | 0 | 16 | -1921883672
| PP |  | Montáž stěn a příček z plechu spojených svařováním | [14 empty] | PP | 2
| VV |  | b20 |  | 36 | [12 empty] | VV | 2 | 2 | True | 1 | ROZPOCET
162 | M | 55311011 | Doplnění plechů obložení - dle skut, tl. plechu 5mm | m2 | 36 |  | 0 |  |  | základní |  | 0 | 0.064 | 2.304 | 0 | 0 | 32 | M | 2 |  |  |  | ROZPOCET |  |  |  | 0 | 0 | 0 | 0 | 0 | 1 | 0 | 16 | -88195954
163 | K | 767132812 | Demontáž plechů svařovaných - obložení stěn | m2 | 36 |  | 0 | CS ÚRS 2019 01 |  | základní |  | 0 | 0 | 0 | 0.018 | 0.648 | 16 | K | 2 |  |  |  | ROZPOCET |  |  |  | 0 | 0 | 0 | 0 | 0 | 1 | 0 | 16 | -1766764599
| PP |  | Demontáž stěn a příček z plechu svařovaných | [14 empty] | PP | 2
| VV | b20 | "odhad 30%, odečet cad vč. AR2" 120*0,3 |  | 36 | [12 empty] | VV | 2 | 2 | True | 1 | ROZPOCET
164 | K | 767161119 | Montáž zábradlí rovného z trubek do zdi hmotnosti přes 45 kg | m | 4.56 |  | 0 | CS ÚRS 2019 01 |  | základní |  | 0 | 6e-05 | 0.0002736 | 0 | 0 | 4 | K | 2 |  |  |  | ROZPOCET |  |  |  | 0 | 0 | 0 | 0 | 0 | 1 | 0 | 4 | 1061616250
| PP |  | Montáž zábradlí rovného z trubek nebo tenkostěnných profilů do zdiva, hmotnosti 1 m zábradlí přes 45 kg | [14 empty] | PP | 2
| VV |  | "výtah" 2,28*2 |  | 4.56 | [12 empty] | VV | 2 | 2 | True | 1 | ROZPOCET
165 | M | 55389022 | Zábradlí výtahu v. 1230mm, rám 60/60/4, výplň 30/15/2, sloupek 40/60/3 s víčkem, kotvení | kg | 199.5 |  | 0 |  |  | základní |  | 0 | 0.001 | 0.1995 | 0 | 0 | 8 | M | 2 |  |  |  | ROZPOCET |  |  |  | 0 | 0 | 0 | 0 | 0 | 1 | 0 | 4 | 2058470177
| PP |  | Zábradlí výtahu v. 1230mm, rám 60/60/3, výplň 30/15/2, sloupek 60/100/6 s víčkem, kotvení | [14 empty] | PP | 2
| VV |  | 95*2*1,05 |  | 199.5 | [12 empty] | VV | 2 | 2 | True | 1 | ROZPOCET
166 | K | 767161211 | Montáž zábradlí rovného z profilové oceli do zdi do hmotnosti 20 kg | m | 46.925 |  | 0 | CS ÚRS 2019 01 |  | základní |  | 0 | 6e-05 | 0.0028155 | 0 | 0 | 16 | K | 2 |  |  |  | ROZPOCET |  |  |  | 0 | 0 | 0 | 0 | 0 | 1 | 0 | 16 | 976053955
| PP |  | Montáž zábradlí rovného z profilové oceli do zdiva, hmotnosti 1 m zábradlí do 20 kg | [14 empty] | PP | 2
| VV |  | "07" (2,29+2,74+0,15)*2 |  | 10.36 | [12 empty] | VV | 2 | 2 | True | 0 | ROZPOCET
| VV |  | "08" 25,5 |  | 25.5 | [12 empty] | VV | 2 | 2 | True | 0 | ROZPOCET
| VV |  | "09" 1,52+3,73+1,1+1,615 |  | 7.965 | [12 empty] | VV | 2 | 2 | True | 0 | ROZPOCET
| VV |  | "11" 3,1 |  | 3.1 | [12 empty] | VV | 2 | 2 | True | 0 | ROZPOCET
| VV |  | Součet |  | 46.925 | [12 empty] | VV | 2 | 4 | True | 1 | ROZPOCET
167 | M | 55398014 | Zábradlí nájezdové rampy ozn 07, kotvení, madlo+sloupek+výplň PLO 40/5, vodící trubka 50/2,5 | kg | 254 |  | 0 |  |  | základní |  | 0 | 0.001 | 0.254 | 0 | 0 | 32 | M | 2 |  |  |  | ROZPOCET |  |  |  | 0 | 0 | 0 | 0 | 0 | 1 | 0 | 16 | -807495611
| VV |  | 254 |  | 254 | [12 empty] | VV | 2 | 2 | True | 1 | ROZPOCET
168 | M | 55398015 | Zábradlí u objektu ozn 08, kotvení, madlo+sloupek+výplň PLO 40/5 | kg | 420 |  | 0 |  |  | základní |  | 0 | 0.001 | 0.42 | 0 | 0 | 32 | M | 2 |  |  |  | ROZPOCET |  |  |  | 0 | 0 | 0 | 0 | 0 | 1 | 0 | 16 | 739084888
| VV |  | 420 |  | 420 | [12 empty] | VV | 2 | 2 | True | 1 | ROZPOCET
169 | M | 55398025 | Zábradlí u objektu ozn 11, kotvení, madlo+sloupek+výplň PLO 40/5 | kg | 41.1 |  | 0 |  |  | základní |  | 0 | 0.001 | 0.0411 | 0 | 0 | 32 | M | 2 |  |  |  | ROZPOCET |  |  |  | 0 | 0 | 0 | 0 | 0 | 1 | 0 | 16 | 1279317342
| VV |  | 41,1 |  | 41.1 | [12 empty] | VV | 2 | 2 | True | 1 | ROZPOCET
170 | M | 55398016 | Zábradlí na lávce ozn 09, kotvení, madlo+sloupek+výplň PLO 40/5, vodící trubka 50/2,5 | kg | 209 |  | 0 |  |  | základní |  | 0 | 0.001 | 0.209 | 0 | 0 | 32 | M | 2 |  |  |  | ROZPOCET |  |  |  | 0 | 0 | 0 | 0 | 0 | 1 | 0 | 16 | 640833694
| VV |  | 209 |  | 209 | [12 empty] | VV | 2 | 2 | True | 1 | ROZPOCET
171 | K | 767220410 | Montáž zábradlí schodišťového z profilové oceli do zdi hmotnosti do 20 kg | m | 1.71 |  | 0 | CS ÚRS 2019 01 |  | základní |  | 0 | 0 | 0 | 0 | 0 | 16 | K | 2 |  |  |  | ROZPOCET |  |  |  | 0 | 0 | 0 | 0 | 0 | 1 | 0 | 16 | 1642541383
| PP |  | Montáž schodišťového zábradlí z profilové oceli do zdiva, hmotnosti 1 m zábradlí do 20 kg | [14 empty] | PP | 2
| VV |  | "05" 1,71 |  | 1.71 | [12 empty] | VV | 2 | 2 | True | 1 | ROZPOCET
172 | M | 55389011 | Zábradlí schodiště ozn 05 dl. 1710mm, kotvení do stěny a podlahy, TR 60/1,5 | kg | 6 |  | 0 |  |  | základní |  | 0 | 0.001 | 0.006 | 0 | 0 | 32 | M | 2 |  |  |  | ROZPOCET |  |  |  | 0 | 0 | 0 | 0 | 0 | 1 | 0 | 16 | -1747037493
| PP |  | Zábradlí schodiště ozn 05 dl. 1710mm, kotvení do stěny a podlahy, TR 60/1,5 | [14 empty] | PP | 2
173 | K | 767220510 | Montáž zábradlí schodišťového z profilové oceli na ocel konstrukci hmotnosti do 20 kg | m | 5.215 |  | 0 | CS ÚRS 2019 01 |  | základní |  | 0 | 0.00011 | 0.00057365 | 0 | 0 | 16 | K | 2 |  |  |  | ROZPOCET |  |  |  | 0 | 0 | 0 | 0 | 0 | 1 | 0 | 16 | 592414190
| PP |  | Montáž schodišťového zábradlí z profilové oceli na ocelovou konstrukci, hmotnosti 1 m zábradlí do 20 kg | [14 empty] | PP | 2
| VV |  | "10" 4+1,215 |  | 5.215 | [12 empty] | VV | 2 | 2 | True | 1 | ROZPOCET
174 | M | 55389012 | Zábradlí schodiště ozn 10, kotvení na OK schodiště, madlo+sloupek+výplň PLO 40/5 | kg | 76.7 |  | 0 |  |  | základní |  | 0 | 0.001 | 0.0767 | 0 | 0 | 32 | M | 2 |  |  |  | ROZPOCET |  |  |  | 0 | 0 | 0 | 0 | 0 | 1 | 0 | 16 | 1485725925
| PP |  | Zábradlí schodiště ozn 10, kotvení na OK schodiště, madlo+sloupek+výplň PLO 40/5 | [14 empty] | PP | 2
175 | K | 767590120 | Montáž podlahového roštu šroubovaného | kg | 304.5 |  | 0 | CS ÚRS 2019 01 |  | základní |  | 0 | 5e-05 | 0.015225 | 0 | 0 | 16 | K | 2 |  |  |  | ROZPOCET |  |  |  | 0 | 0 | 0 | 0 | 0 | 1 | 0 | 16 | 553830983
| PP |  | Montáž podlahových konstrukcí podlahových roštů, podlah připevněných šroubováním | [14 empty] | PP | 2
| VV |  | "06" 304,5 |  | 304.5 | [12 empty] | VV | 2 | 2 | True | 1 | ROZPOCET
176 | M | 55399014 | Nájezdová rampa na přístupovou lávku ozn 06, úprava pro tělesně postižené, kotvení do beton základu, š. 1500mm, dl. 2400mm, sklon 7st, pororošt | kg | 304.5 |  | 0 |  |  | základní |  | 0 | 0.001 | 0.3045 | 0 | 0 | 32 | M | 2 |  |  |  | ROZPOCET |  |  |  | 0 | 0 | 0 | 0 | 0 | 1 | 0 | 16 | 205442688
| PP |  | Nájezdová rampa na přístupovou lávku ozn 06, úprava pro tělesně postižené, kotvení do beton základu, š. 1500mm, dl. 2400mm, sklon 7st, pororošt | [14 empty] | PP | 2
177 | K | 767640111 | Montáž dveří ocelových vchodových jednokřídlových bez nadsvětlíku | kus | 1 |  | 0 | CS ÚRS 2019 01 |  | základní |  | 0 | 0 | 0 | 0 | 0 | 16 | K | 2 |  |  |  | ROZPOCET |  |  |  | 0 | 0 | 0 | 0 | 0 | 1 | 0 | 16 | -832953949
| PP |  | Montáž dveří ocelových vchodových jednokřídlových bez nadsvětlíku | [14 empty] | PP | 2
178 | M | 553412 | dveře vstupní ocel ozn 03 plné hladké vel. 900x1970mm, límec imitace střílny (viz ozn d vč. AR10), napojení na fasádu, povrch úprava, rám, kování, zámek, příslušenství, tl. plechu 2,5mm | kus | 1 |  | 0 |  |  | základní |  | 0 | 0.065 | 0.065 | 0 | 0 | 32 | M | 2 |  |  |  | ROZPOCET |  |  |  | 0 | 0 | 0 | 0 | 0 | 1 | 0 | 16 | -2145478909
179 | K | 767646510 | Montáž dveří protipožárního uzávěru jednokřídlového | kus | 1 |  | 0 | CS ÚRS 2019 01 |  | základní |  | 0 | 0.00033 | 0.00033 | 0 | 0 | 4 | K | 2 |  |  |  | ROZPOCET |  |  |  | 0 | 0 | 0 | 0 | 0 | 1 | 0 | 4 | 1488233204
| PP |  | Montáž dveří ocelových protipožárních uzávěrů jednokřídlových | [14 empty] | PP | 2
180 | M | 553411680 | dveře ocelové ozn 02 plné hladké protipožární EW 30DP1 jednokřídlé 80 x 197 cm, samozavírač, kování, zámek, povrch úprava, replika původních | kus | 1 |  | 0 | CS ÚRS 2018 01 |  | základní |  | 0 | 0.077 | 0.077 | 0 | 0 | 8 | M | 2 |  |  |  | ROZPOCET |  |  |  | 0 | 0 | 0 | 0 | 0 | 1 | 0 | 4 | 424819409
181 | K | 7676499 | Generální klíč dle dispozic uživatele | kus | 1 |  | 0 |  |  | základní |  | 0 | 0 | 0 | 0 | 0 | 4 | K | 2 |  |  |  | ROZPOCET |  |  |  | 0 | 0 | 0 | 0 | 0 | 1 | 0 | 4 | 429433166
| PP |  | Generální klíč dle dispozic uživatele | [14 empty] | PP | 2
182 | K | 7678901 | D+M makety střílny Y ozn 01 (houfnice ráže 100mm vz 38), ocel plech tl. 5mm, povrch úprava, napojení na stěnu, střílnové profilování, dle det, vel venek 1260x1950mm, vniřek 2240x2580mm, dělení dle VD | kus | 2 |  | 0 |  |  | základní |  | 0 | 0.65 | 1.3 | 0 | 0 | 16 | K | 2 |  |  |  | ROZPOCET |  |  |  | 0 | 0 | 0 | 0 | 0 | 1 | 0 | 16 | -703138116
| VV |  | 2 |  | 2 | [12 empty] | VV | 2 | 2 | True | 1 | ROZPOCET
183 | K | 76789014 | Kontrola kotvení stáv zábradlí schodiště, popř oprava | hr | 20 |  | 0 |  |  | základní |  | 0 | 0 | 0 | 0 | 0 | 16 | K | 2 |  |  |  | ROZPOCET |  |  |  | 0 | 0 | 0 | 0 | 0 | 1 | 0 | 16 | -883777053
| PP |  | Kontrola kotvení stáv zábradlí schodiště, popř oprava | [14 empty] | PP | 2
184 | K | 767995119x | Montáž atypických zámečnických konstrukcí hmotnosti přes 500 kg | kg | 645.226 |  | 0 |  |  | základní |  | 0 | 5e-05 | 0.032261 | 0 | 0 | 16 | K | 2 |  |  |  | ROZPOCET |  |  |  | 0 | 0 | 0 | 0 | 0 | 1 | 0 | 16 | 1729355531
| PP |  | Montáž ostatních atypických zámečnických konstrukcí hmotnosti přes 500 kg | [14 empty] | PP | 2
| VV |  | "ok nástupiště" | [14 empty] | VV | 2 | 1 | True | 0 | ROZPOCET
| VV |  | (3,5+2,4)*6,84+(3,85*2+3,11*2+1,2*4)*27,8 |  | 560.772 | [12 empty] | VV | 2 | 2 | True | 0 | ROZPOCET
| VV |  | 0,2*3*6,4+0,24*2*7,09+(3,91+3,3)*9,26+0,1*6*8,64+0,6*8,77 |  | 84.454 | [12 empty] | VV | 2 | 2 | True | 0 | ROZPOCET
| VV | z24 | Součet |  | 645.226 | [12 empty] | VV | 2 | 4 | True | 1 | ROZPOCET
185 | M | 55389027 | Ocelová konstrukce nástupiště dle vč 6A | kg | 645.226 |  | 0 |  |  | základní |  | 0 | 0 | 0 | 0 | 0 | 32 | M | 2 |  |  |  | ROZPOCET |  |  |  | 0 | 0 | 0 | 0 | 0 | 1 | 0 | 16 | -388695552
| PP |  | Ocelová konstrukce nástupiště dle vč 6A | [14 empty] | PP | 2
| VV |  | z24 |  | 645.226 | [12 empty] | VV | 2 | 2 | True | 1 | ROZPOCET
186 | K | 767996704 | Demontáž atypických zámečnických konstrukcí řezáním hmotnosti jednotlivých dílů do 500 kg | kg | 343.2 |  | 0 | CS ÚRS 2019 01 |  | základní |  | 0 | 0 | 0 | 0.001 | 0.3432 | 16 | K | 2 |  |  |  | ROZPOCET |  |  |  | 0 | 0 | 0 | 0 | 0 | 1 | 0 | 16 | 864460562
| PP |  | Demontáž ostatních zámečnických konstrukcí o hmotnosti jednotlivých dílů řezáním přes 250 do 500 kg | [14 empty] | PP | 2
| VV |  | "stáv schody" (1,1*4,1+1,1*1,1)*60 |  | 343.2 | [12 empty] | VV | 2 | 2 | True | 1 | ROZPOCET
187 | K | 998767104 | Přesun hmot tonážní pro zámečnické konstrukce v objektech v do 36 m | t | 5.035 |  | 0 | CS ÚRS 2019 01 |  | základní |  | 0 | 0 | 0 | 0 | 0 | 16 | K | 2 |  |  |  | ROZPOCET |  |  |  | 0 | 0 | 0 | 0 | 0 | 1 | 0 | 16 | -2120976364
| PP |  | Přesun hmot pro zámečnické konstrukce stanovený z hmotnosti přesunovaného materiálu vodorovná dopravní vzdálenost do 50 m v objektech výšky přes 24 do 36 m | [14 empty] | PP | 2
| D | 777 | Podlahy lité |  |  |  | 0 |  |  |  |  | 0 |  | 0.58463 |  | 0 | 2 | D | 1 |  |  |  | ROZPOCET | [9 empty] | 0
188 | K | 777611221 | Krycí epoxidový průmyslový nátěr schodišťových stupňů | m2 | 155.9 |  | 0 | CS ÚRS 2019 01 |  | základní |  | 0 | 0.00025 | 0.038975 | 0 | 0 | 16 | K | 2 |  |  |  | ROZPOCET |  |  |  | 0 | 0 | 0 | 0 | 0 | 1 | 0 | 16 | -1301842809
| PP |  | Krycí nátěr schodištových stupňů průmyslový epoxidový | [14 empty] | PP | 2
| VV |  | a12 |  | 155.9 | [12 empty] | VV | 2 | 2 | True | 1 | ROZPOCET
189 | K | 777611261 | Prosyp krycích nátěrů schodišťových stupňů křemenným pískem | m2 | 155.9 |  | 0 | CS ÚRS 2019 01 |  | základní |  | 0 | 0.0035 | 0.54565 | 0 | 0 | 16 | K | 2 |  |  |  | ROZPOCET |  |  |  | 0 | 0 | 0 | 0 | 0 | 1 | 0 | 16 | 1626872625
| PP |  | Krycí nátěr schodištových stupňů protiskluzová úprava prosyp křemenným pískem | [14 empty] | PP | 2
| VV |  | a12 |  | 155.9 | [12 empty] | VV | 2 | 2 | True | 1 | ROZPOCET
190 | K | 998777104 | Přesun hmot tonážní pro podlahy lité v objektech v do 36 m | t | 0.585 |  | 0 | CS ÚRS 2019 01 |  | základní |  | 0 | 0 | 0 | 0 | 0 | 16 | K | 2 |  |  |  | ROZPOCET |  |  |  | 0 | 0 | 0 | 0 | 0 | 1 | 0 | 16 | 1326147250
| PP |  | Přesun hmot pro podlahy lité stanovený z hmotnosti přesunovaného materiálu vodorovná dopravní vzdálenost do 50 m v objektech výšky přes 24 do 36 m | [14 empty] | PP | 2
191 | K | 998777181 | Příplatek k přesunu hmot tonážní 777 prováděný bez použití mechanizace | t | 0.585 |  | 0 | CS ÚRS 2019 01 |  | základní |  | 0 | 0 | 0 | 0 | 0 | 16 | K | 2 |  |  |  | ROZPOCET |  |  |  | 0 | 0 | 0 | 0 | 0 | 1 | 0 | 16 | -1540009372
| PP |  | Přesun hmot pro podlahy lité stanovený z hmotnosti přesunovaného materiálu Příplatek k cenám za přesun prováděný bez použití mechanizace pro jakoukoliv výšku objektu | [14 empty] | PP | 2
| D | 781 | Dokončovací práce - obklady |  |  |  | 0 |  |  |  |  | 0 |  | 0.04116 |  | 0 | 2 | D | 1 |  |  |  | ROZPOCET | [9 empty] | 0
192 | K | 781495133 | Izolace ve spojení s obkladem - pás lepený ve vnitřním koutu | m | 84 |  | 0 | CS ÚRS 2019 01 |  | základní |  | 0 | 0.00049 | 0.04116 | 0 | 0 | 16 | K | 2 |  |  |  | ROZPOCET |  |  |  | 0 | 0 | 0 | 0 | 0 | 1 | 0 | 16 | -1309466187
| PP |  | Ostatní prvky izolace ve spojení s obkladem pás, lepený vnitřní kout | [14 empty] | PP | 2
| VV |  | c8+39 |  | 84 | [12 empty] | VV | 2 | 2 | True | 1 | ROZPOCET
193 | K | 998781104 | Přesun hmot tonážní pro obklady keramické v objektech v do 36 m | t | 0.041 |  | 0 | CS ÚRS 2019 01 |  | základní |  | 0 | 0 | 0 | 0 | 0 | 16 | K | 2 |  |  |  | ROZPOCET |  |  |  | 0 | 0 | 0 | 0 | 0 | 1 | 0 | 16 | 779445073
| PP |  | Přesun hmot pro obklady keramické stanovený z hmotnosti přesunovaného materiálu vodorovná dopravní vzdálenost do 50 m v objektech výšky přes 24 do 36 m | [14 empty] | PP | 2
| D | 783 | Dokončovací práce - nátěry |  |  |  | 0 |  |  |  |  | 0 |  | 0.28067 |  | 0 | 2 | D | 1 |  |  |  | ROZPOCET | [9 empty] | 0
194 | K | 783306805 | Odstranění nátěru ze zámečnických konstrukcí opálením s obroušením | m2 | 169.73 |  | 0 | CS ÚRS 2019 01 |  | základní |  | 0 | 2e-05 | 0.0033946 | 0 | 0 | 16 | K | 2 |  |  |  | ROZPOCET |  |  |  | 0 | 0 | 0 | 0 | 0 | 1 | 0 | 16 | 1895133632
| PP |  | Odstranění nátěrů ze zámečnických konstrukcí opálením s obroušením | [14 empty] | PP | 2
| VV |  | "oplechování stropů a stěn, odečet cad vč. ar2" 120 |  | 120 | [12 empty] | VV | 2 | 2 | True | 0 | ROZPOCET
| VV |  | "zábradlí" 1,1*42,3 |  | 46.53 | [12 empty] | VV | 2 | 2 | True | 0 | ROZPOCET
| VV |  | "dveře" 0,8*2*2 |  | 3.2 | [12 empty] | VV | 2 | 2 | True | 0 | ROZPOCET
| VV | b4 | Součet |  | 169.73 | [12 empty] | VV | 2 | 4 | True | 1 | ROZPOCET
195 | K | 783314201 | Základní antikorozní jednonásobný syntetický standardní nátěr zámečnických konstrukcí | m2 | 215.465 |  | 0 | CS ÚRS 2019 01 |  | základní |  | 0 | 0.00017 | 0.036629 | 0 | 0 | 16 | K | 2 |  |  |  | ROZPOCET |  |  |  | 0 | 0 | 0 | 0 | 0 | 1 | 0 | 16 | 1009780112
| PP |  | Základní antikorozní nátěr zámečnických konstrukcí jednonásobný syntetický standardní | [14 empty] | PP | 2
| VV |  | "01" (1,26*1,95+2,58*2,24+2*0,5*1,25*(1,26+1,95+2,58+2,24))*2 |  | 36.547 | [12 empty] | VV | 2 | 2 | True | 0 | ROZPOCET
| VV |  | "02" 0,8*1,97*2+(0,8+2*1,97)*(0,15+0,11) |  | 4.384 | [12 empty] | VV | 2 | 2 | True | 0 | ROZPOCET
| VV |  | "03" 0,9*1,97*2+(0,9+2*1,97)*(0,15+0,11) |  | 4.804 | [12 empty] | VV | 2 | 2 | True | 0 | ROZPOCET
| VV |  | "stáv" b4 |  | 169.73 | [12 empty] | VV | 2 | 2 | True | 0 | ROZPOCET
| VV | z2 | Součet |  | 215.465 | [12 empty] | VV | 2 | 4 | True | 1 | ROZPOCET
196 | K | 783315101 | Mezinátěr jednonásobný syntetický standardní zámečnických konstrukcí | m2 | 215.465 |  | 0 | CS ÚRS 2019 01 |  | základní |  | 0 | 0.00012 | 0.025856 | 0 | 0 | 16 | K | 2 |  |  |  | ROZPOCET |  |  |  | 0 | 0 | 0 | 0 | 0 | 1 | 0 | 16 | -590336473
| PP |  | Mezinátěr zámečnických konstrukcí jednonásobný syntetický standardní | [14 empty] | PP | 2
| VV |  | z2 |  | 215.465 | [12 empty] | VV | 2 | 2 | True | 1 | ROZPOCET
197 | K | 783317101 | Krycí jednonásobný syntetický standardní nátěr zámečnických konstrukcí | m2 | 215.465 |  | 0 | CS ÚRS 2019 01 |  | základní |  | 0 | 0.00012 | 0.025856 | 0 | 0 | 16 | K | 2 |  |  |  | ROZPOCET |  |  |  | 0 | 0 | 0 | 0 | 0 | 1 | 0 | 16 | 1283974128
| PP |  | Krycí nátěr (email) zámečnických konstrukcí jednonásobný syntetický standardní | [14 empty] | PP | 2
| VV |  | z2 |  | 215.465 | [12 empty] | VV | 2 | 2 | True | 1 | ROZPOCET
198 | K | 783913161 | Penetrační syntetický nátěr pórovitých betonových podlah | m2 | 255.32 |  | 0 | CS ÚRS 2019 01 |  | základní |  | 0 | 0.00024 | 0.061277 | 0 | 0 | 16 | K | 2 |  |  |  | ROZPOCET |  |  |  | 0 | 0 | 0 | 0 | 0 | 1 | 0 | 16 | -1753264071
| PP |  | Penetrační nátěr betonových podlah pórovitých ( např. z cihelné dlažby, betonu apod.) syntetický | [14 empty] | PP | 2
| VV |  | c4 |  | 255.32 | [12 empty] | VV | 2 | 2 | True | 1 | ROZPOCET
199 | K | 783937161 | Krycí dvojnásobný epoxidový vodou ředitelný nátěr betonové podlahy | m2 | 255.32 |  | 0 | CS ÚRS 2019 01 |  | základní |  | 0 | 0.0005 | 0.12766 | 0 | 0 | 16 | K | 2 |  |  |  | ROZPOCET |  |  |  | 0 | 0 | 0 | 0 | 0 | 1 | 0 | 16 | -673987178
| PP |  | Krycí (uzavírací) nátěr betonových podlah dvojnásobný epoxidový vodou ředitelný | [14 empty] | PP | 2
| VV |  | c4 |  | 255.32 | [12 empty] | VV | 2 | 2 | True | 1 | ROZPOCET
| D | 784 | Dokončovací práce - malby a tapety |  |  |  | 0 |  |  |  |  | 0 |  | 0.9194 |  | 0.23751 | 2 | D | 1 |  |  |  | ROZPOCET | [9 empty] | 0
200 | K | 784121001 | Oškrabání malby v mísnostech výšky do 3,80 m | m2 | 766.17 |  | 0 | CS ÚRS 2019 01 |  | základní |  | 0 | 0.001 | 0.76617 | 0.00031 | 0.23751 | 16 | K | 2 |  |  |  | ROZPOCET |  |  |  | 0 | 0 | 0 | 0 | 0 | 1 | 0 | 16 | -908668399
| PP |  | Oškrabání malby v místnostech výšky do 3,80 m | [14 empty] | PP | 2
| VV | c1 | "výměra odečet CAD, vč. ar2" 766,17 |  | 766.17 | [12 empty] | VV | 2 | 2 | True | 1 | ROZPOCET
201 | K | 784181121 | Hloubková jednonásobná penetrace podkladu v místnostech výšky do 3,80 m | m2 | 766.17 |  | 0 | CS ÚRS 2019 01 |  | základní |  | 0 | 0.0002 | 0.15323 | 0 | 0 | 16 | K | 2 |  |  |  | ROZPOCET |  |  |  | 0 | 0 | 0 | 0 | 0 | 1 | 0 | 16 | 978545203
| PP |  | Penetrace podkladu jednonásobná hloubková v místnostech výšky do 3,80 m | [14 empty] | PP | 2
| VV |  | c1 |  | 766.17 | [12 empty] | VV | 2 | 2 | True | 1 | ROZPOCET
| D | 789 | Povrchové úpravy ocelových konstrukcí a technologických zařízení |  |  |  | 0 |  |  |  |  | 0 |  | 0.10594 |  | 0 | 2 | D | 1 |  |  |  | ROZPOCET | [9 empty] | 0
202 | K | 7894212 | Žárové stříkání ocelových konstrukcí třídy I Zn 40 um, vč materiálu | m2 | 182.663 |  | 0 |  |  | základní |  | 0 | 0.00058 | 0.10594 | 0 | 0 | 16 | K | 2 |  |  |  | ROZPOCET |  |  |  | 0 | 0 | 0 | 0 | 0 | 1 | 0 | 16 | 1256980770
| PP |  | Žárové stříkání ocelových konstrukcí vyjma ocelových konstrukcí uzavřených nádob zinkem, tloušťky 40 μm, třídy I (0,740 kg Zn/m2) | [14 empty] | PP | 2
| VV |  | "05" 2*3,14*0,03*2,7 |  | 0.509 | [12 empty] | VV | 2 | 2 | True | 0 | ROZPOCET
| VV |  | "06" 0,304*32 |  | 9.728 | [12 empty] | VV | 2 | 2 | True | 0 | ROZPOCET
| VV |  | "07" (2,29+2,74+0,15)*1*2*2 |  | 20.72 | [12 empty] | VV | 2 | 2 | True | 0 | ROZPOCET
| VV |  | "08" 25,5*1*2 |  | 51 | [12 empty] | VV | 2 | 2 | True | 0 | ROZPOCET
| VV |  | "09" (1,52+3,73+1,1+1,625)*1*2 |  | 15.95 | [12 empty] | VV | 2 | 2 | True | 0 | ROZPOCET
| VV |  | "10" (4+1,215)*1*2 |  | 10.43 | [12 empty] | VV | 2 | 2 | True | 0 | ROZPOCET
| VV |  | "11" 3,1*1*0,5*1 |  | 1.55 | [12 empty] | VV | 2 | 2 | True | 0 | ROZPOCET
| VV |  | "schodiště s lávkou" 1,46*32 |  | 46.72 | [12 empty] | VV | 2 | 2 | True | 0 | ROZPOCET
| VV |  | "zábradlí výtahu" 2*1,23*2*2 |  | 9.84 | [12 empty] | VV | 2 | 2 | True | 0 | ROZPOCET
| VV |  | "I160" z44*32 |  | 1.376 | [12 empty] | VV | 2 | 2 | True | 0 | ROZPOCET
| VV |  | "ok nástupiště" z24*23*0,001 |  | 14.84 | [12 empty] | VV | 2 | 2 | True | 0 | ROZPOCET
| VV |  | Součet |  | 182.663 | [12 empty] | VV | 2 | 4 | True | 1 | ROZPOCET
| D | M | Práce a dodávky M |  |  |  | 0 |  |  |  |  | 0 |  | 0 |  | 0 | 3 | D | 0 |  |  |  | ROZPOCET | [9 empty] | 0
| D | 33-M | Montáže dopr.zaříz.,sklad. zař. a váh |  |  |  | 0 |  |  |  |  | 0 |  | 0 |  | 0 | 3 | D | 1 |  |  |  | ROZPOCET | [9 empty] | 0
203 | K | 93311011 | D+M elektr osobní trakční lanový výtah bez strojovny, pohon v šachtě výtahu, nosnost 630kg (8 osob), rychlost 1m/s, 3 stanice, kabina 1100/1400mm,pom osazovací konstrukce, kotvení, dle TZ, vstup dveře EI15 DP2, šachta 1600x1950mm, dorozumívací zařízení | kus | 1 |  | 0 |  |  | základní |  | 0 | 0 | 0 | 0 | 0 | 64 | K | 2 |  |  |  | ROZPOCET |  |  |  | 0 | 0 | 0 | 0 | 0 | 1 | 0 | 64 | -1311429721
| PP |  | Typ výtahu: TOV 630/1,0 Třída výtahu: I Nosnost: 630 kg – 8 osob Jmenovitá rychlost: 1,0 m/s Dopravní zdvih: 30,63 m Stanice / nástupiště: 3/3 Lanování: 2:1 Systém řízení: Jednoduché tlačítkové dodávka vč záložního zdroje 45min, rozvaděče a osvětlení šachty Výtahový stroj: bezpřevodový Provozní výkon motoru: 4,3 KW Nosné prostředky: 7 x lano Průměr lana: 6 mm Klec výtahu: průchozí, rozměr 1100 x 1400 x 2100 mm hmotnost 6500 N Vyvažovací závaží: v ocelové v rámu – umístěné v šachtě vedle klece Zachycovače – klec: obousměrné, splňující požadavky UCM Omezovač rychlosti: rychlost 1,0 m/s, splňující požadavky UCM Nárazník: energii pohlcující, nelineární charakteristiky | [14 empty] | PP | 2
| P |  | Poznámka k položce: dodávka vč potřebných revizí, odborných zkoušek a prohlídek, zásuvka u dojezdu výtahu, 1x žebřík do dojezdu a 1x pro evakuaci osob z kabiny, skříňka s kličkou, pro vozíčkáře, rozšířený práh s překrytím spáry Šachetní dveře: 3 x automatické teleskopické dveře 900x 2000 mm provedení – broušený nerez Klecové dveře: 1 x automatické teleskopické dveře 900x2000 mm provedení – broušený nerez Umístění rozvaděče výtahu: vedle šachetních dveří v horní stanici požární odolnost skříně EW 30 DP1 , krytí IP 64 Prostředí výtahu - šachta: vlhké , relativní vlhkost vzduchu nad 95 % Připojeno na soustavu : 3 N PE ~50 Hz, 400 V El. instalace: drátová – dvojitá izolace , instalace kanál PVC Hlavní vypínač: 25 A Rozváděč výtahu: s frekvenčním měničem Ochrana před nebezpečným dotykovým napětím: samočinným odpojením – ČSN 33 2000-4-41 čl. 413.1.3 malým napětím – PELV – ČSN 33 2000-4-41 čl. 411.1.5 Elektrické vybavení / krytí IP 65 – zařízení odolává stříkající vodě - typ: MEZ E248, elektronické, mikroprocesorové, pro měnič frekvencí VVVF popis: - tlačítkové řízení s potvrzením volby / řízení se sběrem nahoru - dolů - nouzový signál se světelnou signalizací - závěsné kabely a el. instalace pro spojení strojovny s kabinou pro 2 stanice/3 nástupiště - elektronický akustický signál příjezdu kabiny do stanice (gong) - obousměrné dorozumívací zařízení INTERCOM, spojení na mobilní síť GSM - nouzové osvětlení v kabině, hmatem čitelné písmo tlačítek, vybavení dle 398/2009 Sb. - 2ks celoplošná infra závora kabinových dveří - automatický nouzový sjezd do horní/spodní stanice s otevřením dveří Vedení kabiny a protiváhy - konzole pro kotvení vodítek v provedení NEREZ - ocelová vodítka s broušenými plochami, spojená spojkami systémem drážka / pero - kotvení vodítek příchytkami a konzolami, příprava pro ocelovou konstrukci | [14 empty] | P | 2
| VV |  | 1 |  | 1 | [12 empty] | VV | 2 | 2 | True | 1 | ROZPOCET
204 | K | 93311013 | D+M zdvihací plošina pro tělesně postižené ozn 04, kotvení k zábradlí, napojení na elektro, nosnost 225kg, pojezd kolejnice nerez, vel podl plochy min 1000x800mm, sklopná, povrch úprava - dle TZ | kus | 1 |  | 0 |  |  | základní |  | 0 | 0 | 0 | 0 | 0 | 64 | K | 2 |  |  |  | ROZPOCET |  |  |  | 0 | 0 | 0 | 0 | 0 | 1 | 0 | 64 | 1173925889
| VV |  | 1 |  | 1 | [12 empty] | VV | 2 | 2 | True | 0 | ROZPOCET
| VV |  | Součet |  | 1 | [12 empty] | VV | 2 | 4 | True | 1 | ROZPOCET

## zt1 - Zdravotní technika ...
{43ad99eb-0601-4006-af28-1718f0038383}
2
| KRYCÍ LIST SOUPISU PRACÍ | [7 empty] | v --- níže se nacházejí doplnkové a pomocné údaje k sestavám --- v | [8 empty] | False
Stavba:
Revitalizace a zatraktivnění pevnosti - Stavební úpravy pevnostních objektů
Objekt:
so101 - SO 101 - Dělostřelecký srub N-S 75 Zelený
Soupis:
zt1 - Zdravotní technika - odvodnění chladících kobek
| KSO: |  |  |  |  | CC-CZ:
| Místo: |  | Dobrošov |  |  | Datum: | 4. 1. 2019
| Zadavatel: |  |  |  |  | IČ:
DIČ:
| Uchazeč: |  |  |  |  | IČ: | Vyplň údaj
|  | Vyplň údaj |  |  |  | DIČ: | Vyplň údaj
| Projektant: |  |  |  |  | IČ:
DIČ:
| Zpracovatel: |  |  |  |  | IČ:
DIČ:
Poznámka:
| Cena bez DPH | [5 empty] | 0
|  |  | Základ daně |  |  | Sazba daně | Výše daně
| DPH | základní | 0 |  |  | 21% | 0
|  | snížená | 0 |  |  | 15% | 0
|  | zákl. přenesená | 0 |  |  | 21% | 0
|  | sníž. přenesená | 0 |  |  | 15% | 0
|  | nulová | 0 |  |  | 0% | 0
| Cena s DPH |  |  | v | CZK |  | 0
REKAPITULACE ČLENĚNÍ SOUPISU PRACÍ
Stavba:
Revitalizace a zatraktivnění pevnosti - Stavební úpravy pevnostních objektů
Objekt:
so101 - SO 101 - Dělostřelecký srub N-S 75 Zelený
Soupis:
zt1 - Zdravotní technika - odvodnění chladících kobek
Místo: |  |  | Dobrošov |  |  | Datum: | 4. 1. 2019
Zadavatel: | [5 empty] | Projektant:
Uchazeč: |  |  | Vyplň údaj |  |  | Zpracovatel:
Kód dílu - Popis | [6 empty] | Cena celkem [CZK]
Náklady ze soupisu prací | [6 empty] | 0 | [11 empty] | -1
| PSV - Práce a dodávky PSV | [5 empty] | 0
| 722 - Zdravotechnika - vnitřní vodovod | [5 empty] | 0
| 724 - Zdravotechnika - strojní vybavení | [5 empty] | 0
SOUPIS PRACÍ
Stavba:
Revitalizace a zatraktivnění pevnosti - Stavební úpravy pevnostních objektů
Objekt:
so101 - SO 101 - Dělostřelecký srub N-S 75 Zelený
Soupis:
zt1 - Zdravotní technika - odvodnění chladících kobek
Místo: |  |  | Dobrošov |  |  | Datum: | 4. 1. 2019
Zadavatel: | [5 empty] | Projektant:
Uchazeč: |  |  | Vyplň údaj |  |  | Zpracovatel:
PČ | Typ | Kód | Popis | MJ | Množství | J.cena [CZK] | Cena celkem [CZK] | Cenová soustava |  | DPH | J. Nh [h] | Nh celkem [h] | J. hmotnost [t] | Hmotnost celkem [t] | J. suť [t] | Suť Celkem [t]
Náklady soupisu celkem | [6 empty] | 0 |  |  |  |  | 0 |  | 0.066735 |  | 0 |  | D | -1 | [7 empty] | 0
| D | PSV | Práce a dodávky PSV |  |  |  | 0 |  |  |  |  | 0 |  | 0.066735 |  | 0 | 2 | D | 0 | ROZPOCET | [6 empty] | 0
| D | 722 | Zdravotechnika - vnitřní vodovod |  |  |  | 0 |  |  |  |  | 0 |  | 0.052705 |  | 0 | 2 | D | 1 | ROZPOCET | [6 empty] | 0
1 | K | 722174087 | Potrubí vodovodní plastové PE svařované na tupo do D 50 mm vč příslušenství (kolena, T kus) | m | 44.5 |  | 0 | CS ÚRS 2018 01 |  | základní |  | 0 | 0.00107 | 0.047615 | 0 | 0 | 16 | K | 2 | ROZPOCET | 0 | 0 | 0 | 0 | 0 | 1 | 0 | 16 | -2001543638
| PP |  | Potrubí z plastových trubek z polyetylenu svařovaných na tupo D do 50 | [14 empty] | PP | 2
2 | K | 722231074 | Ventil zpětný mosazný G 1 PN 10 do 110°C se dvěma závity | kus | 3 |  | 0 | CS ÚRS 2019 01 |  | základní |  | 0 | 0.00024 | 0.00072 | 0 | 0 | 16 | K | 2 | ROZPOCET | 0 | 0 | 0 | 0 | 0 | 1 | 0 | 16 | -927767538
| PP |  | Armatury se dvěma závity ventily zpětné mosazné PN 10 do 110°C G 1 | [14 empty] | PP | 2
3 | K | 722232045 | Kohout kulový přímý G 1 PN 42 do 185°C vnitřní závit, s odvzdušněním | kus | 3 |  | 0 | CS ÚRS 2018 01 |  | základní |  | 0 | 0.0005 | 0.0015 | 0 | 0 | 16 | K | 2 | ROZPOCET | 0 | 0 | 0 | 0 | 0 | 1 | 0 | 16 | -103230140
| PP |  | Armatury se dvěma závity kulové kohouty PN 42 do 185 °C přímé vnitřní závit G 1 | [14 empty] | PP | 2
4 | K | 72225111 | Hadice pryžové DN32 | m | 2 |  | 0 |  |  | základní |  | 0 | 0.00073 | 0.00146 | 0 | 0 | 16 | K | 2 | ROZPOCET | 0 | 0 | 0 | 0 | 0 | 1 | 0 | 16 | -48497236
| PP |  | Hadice pryžové DN32 | [14 empty] | PP | 2
5 | K | 722253113 | Spojka hadicová G 1 | soubor | 3 |  | 0 | CS ÚRS 2019 01 |  | základní |  | 0 | 0.00047 | 0.00141 | 0 | 0 | 16 | K | 2 | ROZPOCET | 0 | 0 | 0 | 0 | 0 | 1 | 0 | 16 | 1519546310
| PP |  | Požární příslušenství a armatury hadicové spojky (K278) G 1 | [14 empty] | PP | 2
6 | K | 7228801 | Stavební výpomoce -úchyty potrubí apod. | kus | 45 |  | 0 |  |  | základní |  | 0 | 0 | 0 | 0 | 0 | 16 | K | 2 | ROZPOCET | 0 | 0 | 0 | 0 | 0 | 1 | 0 | 16 | -626599641
| PP |  | Stavební výpomoce -úchyty potrubí apod. | [14 empty] | PP | 2
7 | K | 998722101 | Přesun hmot tonážní pro vnitřní vodovod v objektech v do 6 m | t | 0.053 |  | 0 | CS ÚRS 2019 01 |  | základní |  | 0 | 0 | 0 | 0 | 0 | 16 | K | 2 | ROZPOCET | 0 | 0 | 0 | 0 | 0 | 1 | 0 | 16 | -486829737
| PP |  | Přesun hmot pro vnitřní vodovod stanovený z hmotnosti přesunovaného materiálu vodorovná dopravní vzdálenost do 50 m v objektech výšky do 6 m | [14 empty] | PP | 2
| D | 724 | Zdravotechnika - strojní vybavení |  |  |  | 0 |  |  |  |  | 0 |  | 0.01403 |  | 0 | 2 | D | 1 | ROZPOCET | [6 empty] | 0
8 | K | 724149101 | Montáž čerpadla vodovodního ponorného o výkonu do 56 litrů bez potrubí a příslušenství | kus | 1 |  | 0 | CS ÚRS 2019 01 |  | základní |  | 0 | 3e-05 | 3e-05 | 0 | 0 | 16 | K | 2 | ROZPOCET | 0 | 0 | 0 | 0 | 0 | 1 | 0 | 16 | -1322349204
| PP |  | Čerpadla vodovodní strojní bez potrubí montáž čerpadel ponorných bez potrubí a příslušenství o výkonu do 56 l | [14 empty] | PP | 2
9 | M | 426231 | čerpadlo ponorné vodovodní max 20 m Qmax 0,5 l/s, kalové | kus | 1 |  | 0 |  |  | základní |  | 0 | 0.014 | 0.014 | 0 | 0 | 32 | M | 2 | ROZPOCET | 0 | 0 | 0 | 0 | 0 | 1 | 0 | 16 | -1719879767
10 | K | 998724101 | Přesun hmot tonážní pro strojní vybavení v objektech v do 6 m | t | 0.014 |  | 0 | CS ÚRS 2019 01 |  | základní |  | 0 | 0 | 0 | 0 | 0 | 16 | K | 2 | ROZPOCET | 0 | 0 | 0 | 0 | 0 | 1 | 0 | 16 | -1659765323
| PP |  | Přesun hmot pro strojní vybavení stanovený z hmotnosti přesunovaného materiálu vodorovná dopravní vzdálenost do 50 m v objektech výšky do 6 m | [14 empty] | PP | 2

## zt2 - Zdravotní technika ...
{e23ef0a7-f9e2-4291-bf16-36e0034db8f3}
2
| KRYCÍ LIST SOUPISU PRACÍ | [7 empty] | v --- níže se nacházejí doplnkové a pomocné údaje k sestavám --- v | [8 empty] | False
Stavba:
Revitalizace a zatraktivnění pevnosti - Stavební úpravy pevnostních objektů
Objekt:
so101 - SO 101 - Dělostřelecký srub N-S 75 Zelený
Soupis:
zt2 - Zdravotní technika - odvodnění výtahové šachty
| KSO: |  |  |  |  | CC-CZ:
| Místo: |  | Dobrošov |  |  | Datum: | 4. 1. 2019
| Zadavatel: |  |  |  |  | IČ:
DIČ:
| Uchazeč: |  |  |  |  | IČ: | Vyplň údaj
|  | Vyplň údaj |  |  |  | DIČ: | Vyplň údaj
| Projektant: |  |  |  |  | IČ:
DIČ:
| Zpracovatel: |  |  |  |  | IČ:
DIČ:
Poznámka:
| Cena bez DPH | [5 empty] | 0
|  |  | Základ daně |  |  | Sazba daně | Výše daně
| DPH | základní | 0 |  |  | 21% | 0
|  | snížená | 0 |  |  | 15% | 0
|  | zákl. přenesená | 0 |  |  | 21% | 0
|  | sníž. přenesená | 0 |  |  | 15% | 0
|  | nulová | 0 |  |  | 0% | 0
| Cena s DPH |  |  | v | CZK |  | 0
REKAPITULACE ČLENĚNÍ SOUPISU PRACÍ
Stavba:
Revitalizace a zatraktivnění pevnosti - Stavební úpravy pevnostních objektů
Objekt:
so101 - SO 101 - Dělostřelecký srub N-S 75 Zelený
Soupis:
zt2 - Zdravotní technika - odvodnění výtahové šachty
Místo: |  |  | Dobrošov |  |  | Datum: | 4. 1. 2019
Zadavatel: | [5 empty] | Projektant:
Uchazeč: |  |  | Vyplň údaj |  |  | Zpracovatel:
Kód dílu - Popis | [6 empty] | Cena celkem [CZK]
Náklady ze soupisu prací | [6 empty] | 0 | [11 empty] | -1
| PSV - Práce a dodávky PSV | [5 empty] | 0
| 722 - Zdravotechnika - vnitřní vodovod | [5 empty] | 0
| 724 - Zdravotechnika - strojní vybavení | [5 empty] | 0
SOUPIS PRACÍ
Stavba:
Revitalizace a zatraktivnění pevnosti - Stavební úpravy pevnostních objektů
Objekt:
so101 - SO 101 - Dělostřelecký srub N-S 75 Zelený
Soupis:
zt2 - Zdravotní technika - odvodnění výtahové šachty
Místo: |  |  | Dobrošov |  |  | Datum: | 4. 1. 2019
Zadavatel: | [5 empty] | Projektant:
Uchazeč: |  |  | Vyplň údaj |  |  | Zpracovatel:
PČ | Typ | Kód | Popis | MJ | Množství | J.cena [CZK] | Cena celkem [CZK] | Cenová soustava |  | DPH | J. Nh [h] | Nh celkem [h] | J. hmotnost [t] | Hmotnost celkem [t] | J. suť [t] | Suť Celkem [t]
Náklady soupisu celkem | [6 empty] | 0 |  |  |  |  | 0 |  | 0.03162 |  | 0 |  | D | -1 | [7 empty] | 0
| D | PSV | Práce a dodávky PSV |  |  |  | 0 |  |  |  |  | 0 |  | 0.03162 |  | 0 | 2 | D | 0 | ROZPOCET | [6 empty] | 0
| D | 722 | Zdravotechnika - vnitřní vodovod |  |  |  | 0 |  |  |  |  | 0 |  | 0.01759 |  | 0 | 2 | D | 1 | ROZPOCET | [6 empty] | 0
1 | K | 722174087 | Potrubí vodovodní plastové PE svařované na tupo do D 50 mm vč příslušenství (kolena, T kus), připojení na plast | m | 7 |  | 0 | CS ÚRS 2018 01 |  | základní |  | 0 | 0.00107 | 0.00749 | 0 | 0 | 16 | K | 2 | ROZPOCET | 0 | 0 | 0 | 0 | 0 | 1 | 0 | 16 | -2001543638
| PP |  | Potrubí z plastových trubek z polyetylenu svařovaných na tupo D do 50 | [14 empty] | PP | 2
2 | K | 722231074 | Ventil zpětný mosazný G 1 PN 10 do 110°C se dvěma závity | kus | 1 |  | 0 | CS ÚRS 2019 01 |  | základní |  | 0 | 0.00024 | 0.00024 | 0 | 0 | 16 | K | 2 | ROZPOCET | 0 | 0 | 0 | 0 | 0 | 1 | 0 | 16 | -927767538
| PP |  | Armatury se dvěma závity ventily zpětné mosazné PN 10 do 110°C G 1 | [14 empty] | PP | 2
3 | K | 722232045 | Kohout kulový přímý G 1 PN 42 do 185°C vnitřní závit | kus | 1 |  | 0 | CS ÚRS 2019 01 |  | základní |  | 0 | 0.0005 | 0.0005 | 0 | 0 | 16 | K | 2 | ROZPOCET | 0 | 0 | 0 | 0 | 0 | 1 | 0 | 16 | -103230140
| PP |  | Armatury se dvěma závity kulové kohouty PN 42 do 185 °C přímé vnitřní závit G 1 | [14 empty] | PP | 2
4 | K | 72281503 | Chránička PVC DN50 | m | 2 |  | 0 |  |  | základní |  | 0 | 0.00468 | 0.00936 | 0 | 0 | 16 | K | 2 | ROZPOCET | 0 | 0 | 0 | 0 | 0 | 1 | 0 | 16 | -1286934918
| PP |  | Chránička PVC DN50 | [14 empty] | PP | 2
5 | K | 7228801 | Napojení na stáv potrubí apod. | hr | 5 |  | 0 |  |  | základní |  | 0 | 0 | 0 | 0 | 0 | 16 | K | 2 | ROZPOCET | 0 | 0 | 0 | 0 | 0 | 1 | 0 | 16 | -626599641
6 | K | 998722101 | Přesun hmot tonážní pro vnitřní vodovod v objektech v do 6 m | t | 0.018 |  | 0 | CS ÚRS 2019 01 |  | základní |  | 0 | 0 | 0 | 0 | 0 | 16 | K | 2 | ROZPOCET | 0 | 0 | 0 | 0 | 0 | 1 | 0 | 16 | -486829737
| PP |  | Přesun hmot pro vnitřní vodovod stanovený z hmotnosti přesunovaného materiálu vodorovná dopravní vzdálenost do 50 m v objektech výšky do 6 m | [14 empty] | PP | 2
7 | K | 998722181 | Příplatek k přesunu hmot tonážní 722 prováděný bez použití mechanizace | t | 0.018 |  | 0 | CS ÚRS 2019 01 |  | základní |  | 0 | 0 | 0 | 0 | 0 | 16 | K | 2 | ROZPOCET | 0 | 0 | 0 | 0 | 0 | 1 | 0 | 16 | 812969107
| PP |  | Přesun hmot pro vnitřní vodovod stanovený z hmotnosti přesunovaného materiálu Příplatek k ceně za přesun prováděný bez použití mechanizace pro jakoukoliv výšku objektu | [14 empty] | PP | 2
| D | 724 | Zdravotechnika - strojní vybavení |  |  |  | 0 |  |  |  |  | 0 |  | 0.01403 |  | 0 | 2 | D | 1 | ROZPOCET | [6 empty] | 0
8 | K | 724149101 | Montáž čerpadla vodovodního ponorného o výkonu do 56 litrů bez potrubí a příslušenství | kus | 1 |  | 0 | CS ÚRS 2019 01 |  | základní |  | 0 | 3e-05 | 3e-05 | 0 | 0 | 16 | K | 2 | ROZPOCET | 0 | 0 | 0 | 0 | 0 | 1 | 0 | 16 | -1322349204
| PP |  | Čerpadla vodovodní strojní bez potrubí montáž čerpadel ponorných bez potrubí a příslušenství o výkonu do 56 l | [14 empty] | PP | 2
9 | M | 426232 | čerpadlo ponorné vodovodní max 10 m Qmax 0,5 l/s, s plovákovým spínačem | kus | 1 |  | 0 |  |  | základní |  | 0 | 0.014 | 0.014 | 0 | 0 | 32 | M | 2 | ROZPOCET | 0 | 0 | 0 | 0 | 0 | 1 | 0 | 16 | -1719879767
10 | K | 998724101 | Přesun hmot tonážní pro strojní vybavení v objektech v do 6 m | t | 0.014 |  | 0 | CS ÚRS 2019 01 |  | základní |  | 0 | 0 | 0 | 0 | 0 | 16 | K | 2 | ROZPOCET | 0 | 0 | 0 | 0 | 0 | 1 | 0 | 16 | -1659765323
| PP |  | Přesun hmot pro strojní vybavení stanovený z hmotnosti přesunovaného materiálu vodorovná dopravní vzdálenost do 50 m v objektech výšky do 6 m | [14 empty] | PP | 2
11 | K | 998724181 | Příplatek k přesunu hmot tonážní 724 prováděný bez použití mechanizace | t | 0.014 |  | 0 | CS ÚRS 2019 01 |  | základní |  | 0 | 0 | 0 | 0 | 0 | 16 | K | 2 | ROZPOCET | 0 | 0 | 0 | 0 | 0 | 1 | 0 | 16 | 1510156958
| PP |  | Přesun hmot pro strojní vybavení stanovený z hmotnosti přesunovaného materiálu Příplatek k ceně za přesun prováděný bez použití mechanizace pro jakoukoliv výšku objektu | [14 empty] | PP | 2

## stav - Předpokládaný soup..._01
[18 empty] | {fe268c6b-bebe-4a88-bab6-9282a141f346} | [5 empty] | a1 | 6,255 | 2
[18 empty] | 2 | [5 empty] | a11 | 240,53 | 2
| KRYCÍ LIST SOUPISU PRACÍ | [7 empty] | v --- níže se nacházejí doplnkové a pomocné údaje k sestavám --- v | [8 empty] | False | [5 empty] | a12 | 186,8 | 2
[24 empty] | a16 | 149,44 | 2
| Stavba: | [22 empty] | a18 | 347,67 | 2
|  | Revitalizace a zatraktivnění pevnosti - Stavební úpravy pevnostních objektů | [21 empty] | a19 | 595,2 | 2
| Objekt: | [22 empty] | a2 | 21,848 | 2
|  | so102 - SO 102 - Pěchotní srub N-S 72 Můstek | [21 empty] | a25 | 0,288 | 2
| Soupis: | [22 empty] | a7 | 46,947 | 2
|  | stav - Předpokládaný soupis stavebních prací | [21 empty] | a8 | 3 | 2
[24 empty] | a9 | 520,8 | 2
| KSO: |  |  |  |  | CC-CZ: | [17 empty] | b1 | 11,77 | 2
| Místo: |  | Dobrošov |  |  | Datum: | 4. 1. 2019 | [16 empty] | b11 | 230,523 | 2
[24 empty] | b4 | 1,809 | 2
| Zadavatel: |  |  |  |  | IČ: | [17 empty] | b5 | 10,786 | 2
[6 empty] | DIČ: | [17 empty] | b6 | 1,618 | 2
[24 empty] | b8 | 7,379 | 2
| Uchazeč: |  |  |  |  | IČ: | Vyplň údaj | [16 empty] | b9 | 12,452 | 2
|  | Vyplň údaj |  |  |  | DIČ: | Vyplň údaj | [16 empty] | z5 | 5 | 2
| Projektant: |  |  |  |  | IČ:
DIČ:
| Zpracovatel: |  |  |  |  | IČ:
DIČ:
Poznámka:
| Cena bez DPH | [5 empty] | 0
|  |  | Základ daně |  |  | Sazba daně | Výše daně
| DPH | základní | 0 |  |  | 21% | 0
|  | snížená | 0 |  |  | 15% | 0
|  | zákl. přenesená | 0 |  |  | 21% | 0
|  | sníž. přenesená | 0 |  |  | 15% | 0
|  | nulová | 0 |  |  | 0% | 0
| Cena s DPH |  |  | v | CZK |  | 0
REKAPITULACE ČLENĚNÍ SOUPISU PRACÍ
Stavba:
Revitalizace a zatraktivnění pevnosti - Stavební úpravy pevnostních objektů
Objekt:
so102 - SO 102 - Pěchotní srub N-S 72 Můstek
Soupis:
stav - Předpokládaný soupis stavebních prací
Místo: |  |  | Dobrošov |  |  | Datum: | 4. 1. 2019
Zadavatel: | [5 empty] | Projektant:
Uchazeč: |  |  | Vyplň údaj |  |  | Zpracovatel:
Kód dílu - Popis | [6 empty] | Cena celkem [CZK]
Náklady ze soupisu prací | [6 empty] | 0 | [11 empty] | -1
| HSV - Práce a dodávky HSV | [5 empty] | 0
| 1 - Zemní práce | [5 empty] | 0
| 2 - Zakládání | [5 empty] | 0
| 3 - Svislé a kompletní konstrukce | [5 empty] | 0
| 5 - Komunikace pozemní | [5 empty] | 0
| 6 - Úpravy povrchů, podlahy a osazování výplní | [5 empty] | 0
| 9 - Ostatní konstrukce a práce, bourání | [5 empty] | 0
| 997 - Přesun sutě | [5 empty] | 0
| 998 - Přesun hmot | [5 empty] | 0
| PSV - Práce a dodávky PSV | [5 empty] | 0
| 767 - Konstrukce zámečnické | [5 empty] | 0
| 777 - Podlahy lité | [5 empty] | 0
| 783 - Dokončovací práce - nátěry | [5 empty] | 0
| 789 - Povrchové úpravy ocelových konstrukcí a technologických zařízení | [5 empty] | 0
SOUPIS PRACÍ
Stavba:
Revitalizace a zatraktivnění pevnosti - Stavební úpravy pevnostních objektů
Objekt:
so102 - SO 102 - Pěchotní srub N-S 72 Můstek
Soupis:
stav - Předpokládaný soupis stavebních prací
Místo: |  |  | Dobrošov |  |  | Datum: | 4. 1. 2019
Zadavatel: | [5 empty] | Projektant:
Uchazeč: |  |  | Vyplň údaj |  |  | Zpracovatel:
PČ | Typ | Kód | Popis | MJ | Množství | J.cena [CZK] | Cena celkem [CZK] | Cenová soustava |  | DPH | J. Nh [h] | Nh celkem [h] | J. hmotnost [t] | Hmotnost celkem [t] | J. suť [t] | Suť Celkem [t]
Náklady soupisu celkem | [6 empty] | 0 |  |  |  |  | 0 |  | 83.3145 |  | 129.0083 |  | D | -1 | [13 empty] | 0
| D | HSV | Práce a dodávky HSV |  |  |  | 0 |  |  |  |  | 0 |  | 81.9819 |  | 127.6872 | 1 | D | 0 |  |  |  | ROZPOCET | [9 empty] | 0
| D | 1 | Zemní práce |  |  |  | 0 |  |  |  |  | 0 |  | 0 |  | 0 | 1 | D | 1 |  |  |  | ROZPOCET | [9 empty] | 0
1 | K | 122301101 | Odkopávky a prokopávky nezapažené v hornině tř. 4 objem do 100 m3 | m3 | 0.6 |  | 0 | CS ÚRS 2019 01 |  | základní |  | 0 | 0 | 0 | 0 | 0 | 4 | K | 2 |  |  |  | ROZPOCET |  |  |  | 0 | 0 | 0 | 0 | 0 | 1 | 0 | 4 | -1532229104
| PP |  | Odkopávky a prokopávky nezapažené s přehozením výkopku na vzdálenost do 3 m nebo s naložením na dopravní prostředek v hornině tř. 4 do 100 m3 | [14 empty] | PP | 2
| VV | a8 | "nový vstup" 2*1,5 |  | 3 | [12 empty] | VV | 2 | 2 | True | 0 | ROZPOCET
| VV |  | a8*0,2 |  | 0.6 | [12 empty] | VV | 2 | 2 | True | 1 | ROZPOCET
2 | K | 133201101 | Hloubení šachet v hornině tř. 3 objemu do 100 m3 | m3 | 0.288 |  | 0 | CS ÚRS 2019 01 |  | základní |  | 0 | 0 | 0 | 0 | 0 | 4 | K | 2 |  |  |  | ROZPOCET |  |  |  | 0 | 0 | 0 | 0 | 0 | 1 | 0 | 4 | -189591953
| PP |  | Hloubení zapažených i nezapažených šachet s případným nutným přemístěním výkopku ve výkopišti v hornině tř. 3 do 100 m3 | [14 empty] | PP | 2
| VV | a25 | "pro nasvícení" 0,4*0,4*0,6*3 |  | 0.288 | [12 empty] | VV | 2 | 2 | True | 1 | ROZPOCET
3 | K | 162701105 | Vodorovné přemístění do 10000 m výkopku/sypaniny z horniny tř. 1 až 4 | m3 | 0.888 |  | 0 | CS ÚRS 2019 01 |  | základní |  | 0 | 0 | 0 | 0 | 0 | 4 | K | 2 |  |  |  | ROZPOCET |  |  |  | 0 | 0 | 0 | 0 | 0 | 1 | 0 | 4 | 346969924
| PP |  | Vodorovné přemístění výkopku nebo sypaniny po suchu na obvyklém dopravním prostředku, bez naložení výkopku, avšak se složením bez rozhrnutí z horniny tř. 1 až 4 na vzdálenost přes 9 000 do 10 000 m | [14 empty] | PP | 2
| VV |  | a8*0,2+a25 |  | 0.888 | [12 empty] | VV | 2 | 2 | True | 1 | ROZPOCET
4 | K | 171201201 | Uložení sypaniny na skládky | m3 | 0.888 |  | 0 | CS ÚRS 2019 01 |  | základní |  | 0 | 0 | 0 | 0 | 0 | 4 | K | 2 |  |  |  | ROZPOCET |  |  |  | 0 | 0 | 0 | 0 | 0 | 1 | 0 | 4 | -585819296
| PP |  | Uložení sypaniny na skládky | [14 empty] | PP | 2
| VV |  | a8*0,2+a25 |  | 0.888 | [12 empty] | VV | 2 | 2 | True | 1 | ROZPOCET
5 | K | 171201211 | Poplatek za uložení odpadu ze sypaniny na skládce (skládkovné) | t | 1.598 |  | 0 | CS ÚRS 2019 01 |  | základní |  | 0 | 0 | 0 | 0 | 0 | 4 | K | 2 |  |  |  | ROZPOCET |  |  |  | 0 | 0 | 0 | 0 | 0 | 1 | 0 | 4 | 296476932
| PP |  | Uložení sypaniny poplatek za uložení sypaniny na skládce (skládkovné) | [14 empty] | PP | 2
| VV |  | a8*0,2*1,8+a25*1,8 |  | 1.598 | [12 empty] | VV | 2 | 2 | True | 1 | ROZPOCET
6 | K | 181151113 | Úprava zrnitosti zemin pláně rozpojením balvanů tl vrstvy do 200 mm v hornině tř. 1 až 4 pl do 500 m2 | m2 | 46.947 |  | 0 | CS ÚRS 2019 01 |  | základní |  | 0 | 0 | 0 | 0 | 0 | 4 | K | 2 |  |  |  | ROZPOCET |  |  |  | 0 | 0 | 0 | 0 | 0 | 1 | 0 | 4 | 442786327
| PP |  | Úprava zrnitosti zemin pláně rozpojením balvanů v rovině nebo ve svahu sklonu do 1 : 5 při souvislé ploše do 500 m2 v hornině tř. 1 až 4, tl. vrstvy přes 150 do 200 mm | [14 empty] | PP | 2
| VV |  | a7 |  | 46.947 | [12 empty] | VV | 2 | 2 | True | 1 | ROZPOCET
7 | K | 181951102 | Úprava pláně v hornině tř. 1 až 4 se zhutněním | m2 | 46.947 |  | 0 | CS ÚRS 2019 01 |  | základní |  | 0 | 0 | 0 | 0 | 0 | 4 | K | 2 |  |  |  | ROZPOCET |  |  |  | 0 | 0 | 0 | 0 | 0 | 1 | 0 | 4 | 1695186230
| PP |  | Úprava pláně vyrovnáním výškových rozdílů v hornině tř. 1 až 4 se zhutněním | [14 empty] | PP | 2
| VV | a7 | "diamantový příkop" 7,37*6,37 |  | 46.947 | [12 empty] | VV | 2 | 2 | True | 1 | ROZPOCET
| D | 2 | Zakládání |  |  |  | 0 |  |  |  |  | 0 |  | 0.73108 |  | 0 | 1 | D | 1 |  |  |  | ROZPOCET | [9 empty] | 0
8 | K | 275313711 | Základové patky z betonu tř. C 20/25 | m3 | 0.298 |  | 0 | CS ÚRS 2019 01 |  | základní |  | 0 | 2.4533 | 0.73108 | 0 | 0 | 4 | K | 2 |  |  |  | ROZPOCET |  |  |  | 0 | 0 | 0 | 0 | 0 | 1 | 0 | 4 | -798237893
| PP |  | Základy z betonu prostého patky a bloky z betonu kamenem neprokládaného tř. C 20/25 | [14 empty] | PP | 2
| VV |  | a25*1,035 |  | 0.298 | [12 empty] | VV | 2 | 2 | True | 1 | ROZPOCET
| D | 3 | Svislé a kompletní konstrukce |  |  |  | 0 |  |  |  |  | 0 |  | 28.6421 |  | 0.0002 | 1 | D | 1 |  |  |  | ROZPOCET | [9 empty] | 0
9 | K | 311271126 | Zdivo nosné z cihel betonových dl 290 mm na MC 10 | m3 | 5.297 |  | 0 | CS ÚRS 2019 01 |  | základní |  | 0 | 2.2618 | 11.9808 | 0 | 0 | 4 | K | 2 |  |  |  | ROZPOCET |  |  |  | 0 | 0 | 0 | 0 | 0 | 1 | 0 | 4 | -330394400
| PP |  | Zdivo z cihel a tvárnic nepálených nosné z cihel betonových na maltu s plně promaltovanými styčnými spárami, rozměr cihel 290x140x65 mm MC-5 nebo MC-10 | [14 empty] | PP | 2
| VV | b1 | "zvon" 2*3,14*1,175*1,595 |  | 11.77 | [12 empty] | VV | 2 | 2 | True | 0 | ROZPOCET
| VV |  | b1*0,45 |  | 5.297 | [12 empty] | VV | 2 | 2 | True | 1 | ROZPOCET
10 | K | 319203 | Sanace injektáží v oblasti spár vedoucích vodu, komplex řešení dle TZ v PD (utěsnění hydraulicky tuhnoucí těsnící maltou a polyuretanovými pryskyřicemi)) | m | 10 |  | 0 |  |  | základní |  | 0 | 0.0012 | 0.012 | 1e-05 | 0.0001 | 4 | K | 2 |  |  |  | ROZPOCET |  |  |  | 0 | 0 | 0 | 0 | 0 | 1 | 0 | 4 | 613254160
| VV |  | "studna - pouze v případě odsouhlasení dle skut" 10 |  | 10 | [12 empty] | VV | 2 | 2 | True | 0 | ROZPOCET
| VV |  | Součet |  | 10 | [12 empty] | VV | 2 | 4 | True | 1 | ROZPOCET
11 | K | 319204 | Sanace injektáží v oblasti spár nevedoucích vodu, komplex řešení dle TZ v PD (utěsnění hydraulicky tuhnoucí těsnící maltou) | m | 10 |  | 0 |  |  | základní |  | 0 | 0.0012 | 0.012 | 1e-05 | 0.0001 | 4 | K | 2 |  |  |  | ROZPOCET |  |  |  | 0 | 0 | 0 | 0 | 0 | 1 | 0 | 4 | 1338087365
| VV |  | "studna - pouze v případě odsouhlasení dle skut" 10 |  | 10 | [12 empty] | VV | 2 | 2 | True | 1 | ROZPOCET
| VV |  | Součet |  | 10 | [12 empty] | VV | 2 | 4 | True | 0 | ROZPOCET
12 | K | 38032623 | Kompletní konstrukce repliky zvonu ze ŽB mrazuvzdorného tř. C 25/30 XC3 XF3 tl do 300 mm | m3 | 6.255 |  | 0 |  |  | základní |  | 0 | 2.5143 | 15.7269 | 0 | 0 | 4 | K | 2 |  |  |  | ROZPOCET |  |  |  | 0 | 0 | 0 | 0 | 0 | 1 | 0 | 4 | 2139489883
| PP |  | Kompletní konstrukce z betonu železového bez výztuže a bednění pro prostředí s mrazovými cykly tř. C 25/30, tl. přes 150 do 300 mm | [14 empty] | PP | 2
| VV | a1 | (2*3,14*1,175*2,5+3,14*0,875*0,875)*0,3 |  | 6.255 | [12 empty] | VV | 2 | 2 | True | 1 | ROZPOCET
13 | K | 380356241 | Bednění kompletních konstrukcí neomítaných ploch zaoblených zřízení - zvon | m2 | 21.848 |  | 0 | CS ÚRS 2019 01 |  | základní |  | 0 | 0.00353 | 0.077123 | 0 | 0 | 4 | K | 2 |  |  |  | ROZPOCET |  |  |  | 0 | 0 | 0 | 0 | 0 | 1 | 0 | 4 | 1569533503
| PP |  | Bednění kompletních konstrukcí neomítaných z betonu prostého nebo železového ploch zaoblených zřízení | [14 empty] | PP | 2
| VV | a2 | 2*3,14*0,875*(2,5-0,3)+3,14*0,875*0,8752*3,14*1,175*1,1 |  | 21.848 | [12 empty] | VV | 2 | 2 | True | 1 | ROZPOCET
14 | K | 380356242 | Bednění kompletních konstrukcí neomítaných ploch zaoblených odstranění | m2 | 21.848 |  | 0 | CS ÚRS 2019 01 |  | základní |  | 0 | 0 | 0 | 0 | 0 | 4 | K | 2 |  |  |  | ROZPOCET |  |  |  | 0 | 0 | 0 | 0 | 0 | 1 | 0 | 4 | -1585853404
| PP |  | Bednění kompletních konstrukcí neomítaných z betonu prostého nebo železového ploch zaoblených odstranění | [14 empty] | PP | 2
| VV |  | a2 |  | 21.848 | [12 empty] | VV | 2 | 2 | True | 1 | ROZPOCET
15 | K | 380361006 | Výztuž kompletních konstrukcí z betonářské oceli 10 505 | t | 0.751 |  | 0 | CS ÚRS 2019 01 |  | základní |  | 0 | 1.1095 | 0.83324 | 0 | 0 | 4 | K | 2 |  |  |  | ROZPOCET |  |  |  | 0 | 0 | 0 | 0 | 0 | 1 | 0 | 4 | -1534322707
| PP |  | Výztuž kompletních konstrukcí z oceli 10 505 (R) nebo BSt 500 | [14 empty] | PP | 2
| VV |  | a1*0,12 |  | 0.751 | [12 empty] | VV | 2 | 2 | True | 1 | ROZPOCET
| D | 5 | Komunikace pozemní |  |  |  | 0 |  |  |  |  | 0 |  | 0.70692 |  | 0 | 1 | D | 1 |  |  |  | ROZPOCET | [9 empty] | 0
16 | K | 564261111 | Podklad nebo podsyp ze štěrkopísku ŠP tl 200 mm | m2 | 3 |  | 0 | CS ÚRS 2019 01 |  | základní |  | 0 | 0 | 0 | 0 | 0 | 4 | K | 2 |  |  |  | ROZPOCET |  |  |  | 0 | 0 | 0 | 0 | 0 | 1 | 0 | 4 | -695988053
| PP |  | Podklad nebo podsyp ze štěrkopísku ŠP s rozprostřením, vlhčením a zhutněním, po zhutnění tl. 200 mm | [14 empty] | PP | 2
| VV |  | a8 |  | 3 | [12 empty] | VV | 2 | 2 | True | 1 | ROZPOCET
17 | K | 596811220 | Kladení betonové dlažby komunikací pro pěší do lože z kameniva vel do 0,25 m2 plochy do 50 m2 | m2 | 3 |  | 0 | CS ÚRS 2019 01 |  | základní |  | 0 | 0.101 | 0.303 | 0 | 0 | 4 | K | 2 |  |  |  | ROZPOCET |  |  |  | 0 | 0 | 0 | 0 | 0 | 1 | 0 | 4 | -218799350
| PP |  | Kladení dlažby z betonových nebo kameninových dlaždic komunikací pro pěší s vyplněním spár a se smetením přebytečného materiálu na vzdálenost do 3 m s ložem z kameniva těženého tl. do 30 mm velikosti dlaždic přes 0,09 m2 do 0,25 m2, pro plochy do 50 m2 | [14 empty] | PP | 2
| VV |  | a8 |  | 3 | [12 empty] | VV | 2 | 2 | True | 1 | ROZPOCET
18 | M | 592456200 | dlažba desková betonová 50x50x6 cm šedá | m2 | 3.06 |  | 0 | CS ÚRS 2019 01 |  | základní |  | 0 | 0.132 | 0.40392 | 0 | 0 | 8 | M | 2 |  |  |  | ROZPOCET |  |  |  | 0 | 0 | 0 | 0 | 0 | 1 | 0 | 4 | -1656573156
| PP |  | dlaždice betonové dlažba desková betonová HBB 50 x 50 x 6 šedá | [14 empty] | PP | 2
| VV |  | a8*1,02 |  | 3.06 | [12 empty] | VV | 2 | 2 | True | 1 | ROZPOCET
| D | 6 | Úpravy povrchů, podlahy a osazování výplní |  |  |  | 0 |  |  |  |  | 0 |  | 39.4537 |  | 0 | 1 | D | 1 |  |  |  | ROZPOCET | [9 empty] | 0
19 | K | 612142002 | Potažení vnitřních stěn sklovláknitým pletivem | m2 | 11.77 |  | 0 | CS ÚRS 2019 01 |  | základní |  | 0 | 0.00028 | 0.0032956 | 0 | 0 | 4 | K | 2 |  |  |  | ROZPOCET |  |  |  | 0 | 0 | 0 | 0 | 0 | 1 | 0 | 4 | -887212112
| PP |  | Potažení vnitřních ploch pletivem v ploše nebo pruzích, na plném podkladu sklovláknitým provizorním přichycením stěn | [14 empty] | PP | 2
| VV |  | b1 |  | 11.77 | [12 empty] | VV | 2 | 2 | True | 1 | ROZPOCET
20 | K | 617331121 | Cementová omítka hladká jednovrstvá světlíků nebo výtahových šachet nanášená ručně | m2 | 11.77 |  | 0 | CS ÚRS 2019 01 |  | základní |  | 0 | 0.021 | 0.24717 | 0 | 0 | 4 | K | 2 |  |  |  | ROZPOCET |  |  |  | 0 | 0 | 0 | 0 | 0 | 1 | 0 | 4 | -91184221
| PP |  | Omítka cementová vnitřních ploch nanášená ručně jednovrstvá, tloušťky do 10 mm hladká uzavřených nebo omezených prostor světlíků nebo výtahových šachet | [14 empty] | PP | 2
| VV |  | "zvon" b1 |  | 11.77 | [12 empty] | VV | 2 | 2 | True | 1 | ROZPOCET
21 | K | 622131121 | Penetrace akrylát-silikon vnějších stěn nanášená ručně | m2 | 230.523 |  | 0 | CS ÚRS 2019 01 |  | základní |  | 0 | 0.00026 | 0.059936 | 0 | 0 | 4 | K | 2 |  |  |  | ROZPOCET |  |  |  | 0 | 0 | 0 | 0 | 0 | 1 | 0 | 4 | -614053279
| PP |  | Podkladní a spojovací vrstva vnějších omítaných ploch penetrace akrylát-silikonová nanášená ručně stěn | [14 empty] | PP | 2
| VV |  | b11 |  | 230.523 | [12 empty] | VV | 2 | 2 | True | 1 | ROZPOCET
22 | K | 622331121 | Cementová omítka hladká jednovrstvá vnějších stěn nanášená ručně | m2 | 1 |  | 0 | CS ÚRS 2019 01 |  | základní |  | 0 | 0.0315 | 0.0315 | 0 | 0 | 4 | K | 2 |  |  |  | ROZPOCET |  |  |  | 0 | 0 | 0 | 0 | 0 | 1 | 0 | 4 | 1610108891
| PP |  | Omítka cementová vnějších ploch nanášená ručně jednovrstvá, tloušťky do 15 mm hladká stěn | [14 empty] | PP | 2
| VV |  | "na zazděné střílně" 1 |  | 1 | [12 empty] | VV | 2 | 2 | True | 1 | ROZPOCET
23 | K | 622451252 | Vnější omítka stěn torkretová dvouvrstvá tl 10+10 mm | m2 | 230.523 |  | 0 | CS ÚRS 2019 01 |  | základní |  | 0 | 0.05964 | 13.7484 | 0 | 0 | 4 | K | 2 |  |  |  | ROZPOCET |  |  |  | 0 | 0 | 0 | 0 | 0 | 1 | 0 | 4 | 1849405494
| PP |  | Vnější omítka torkretová stěn zhutněná, tlakovým nástřikem cementové malty, s ponecháním vzhledu přirozené struktury, s předchozím řádným provlhčením popř. omytím podkladu dvouvrstvá (tl.10 + 10 mm) | [14 empty] | PP | 2
| VV |  | b11 |  | 230.523 | [12 empty] | VV | 2 | 2 | True | 1 | ROZPOCET
24 | K | 6226121 | Sjednocující nátěr hydrofobizační jednonásobný vnějších stěn z pohledového betonu ručně imitující původní vzhled | m2 | 520.8 |  | 0 |  |  | základní |  | 0 | 0.0003 | 0.15624 | 0 | 0 | 4 | K | 2 |  |  |  | ROZPOCET |  |  |  | 0 | 0 | 0 | 0 | 0 | 1 | 0 | 4 | 676750382
| VV |  | a9 |  | 520.8 | [12 empty] | VV | 2 | 2 | True | 1 | ROZPOCET
25 | K | 62261211 | Ochranný nátěr bezbarvý zpevňující dvojnásobný vnějších stěn z pohledového betonu ručně | m2 | 520.8 |  | 0 |  |  | základní |  | 0 | 0.00048 | 0.24998 | 0 | 0 | 4 | K | 2 |  |  |  | ROZPOCET |  |  |  | 0 | 0 | 0 | 0 | 0 | 1 | 0 | 4 | -2030807209
| VV |  | a9 |  | 520.8 | [12 empty] | VV | 2 | 2 | True | 1 | ROZPOCET
26 | K | 62333112 | Cementová omítka hladká jednovrstvá vnějších pilířů nebo sloupů nanášená ručně - zvon | m2 | 12.452 |  | 0 |  |  | základní |  | 0 | 0.0315 | 0.39224 | 0 | 0 | 4 | K | 2 |  |  |  | ROZPOCET |  |  |  | 0 | 0 | 0 | 0 | 0 | 1 | 0 | 4 | -983722578
| PP |  | Omítka cementová vnějších ploch nanášená ručně jednovrstvá, tloušťky do 15 mm hladká pilířů nebo sloupů | [14 empty] | PP | 2
| VV |  | b9 |  | 12.452 | [12 empty] | VV | 2 | 2 | True | 1 | ROZPOCET
27 | K | 62463141 | Vyplnění spáry pružným polyuretanovým provazcem - zvon | m | 7.379 |  | 0 |  |  | základní |  | 0 | 0.00133 | 0.0098141 | 0 | 0 | 4 | K | 2 |  |  |  | ROZPOCET |  |  |  | 0 | 0 | 0 | 0 | 0 | 1 | 0 | 4 | 1127268473
| PP |  | Vyplnění spáry pružným polyuretanovým provazcem - zvon | [14 empty] | PP | 2
| VV | b8 | 2*3,14*1,175 |  | 7.379 | [12 empty] | VV | 2 | 2 | True | 1 | ROZPOCET
28 | K | 62999211 | Zatmelení spar š do 30 mm pružným PUR tmelem | m | 7.379 |  | 0 |  |  | základní |  | 0 | 0.00071 | 0.0052391 | 0 | 0 | 4 | K | 2 |  |  |  | ROZPOCET |  |  |  | 0 | 0 | 0 | 0 | 0 | 1 | 0 | 4 | 692691952
| PP |  | Zatmelení spar š do 30 mm pružným PUR tmelem | [14 empty] | PP | 2
| VV |  | b8 |  | 7.379 | [12 empty] | VV | 2 | 2 | True | 1 | ROZPOCET
29 | K | 631311125 | Mazanina tl do 120 mm z betonu prostého bez zvýšených nároků na prostředí tř. C 20/25 | m3 | 10 |  | 0 | CS ÚRS 2019 01 |  | základní |  | 0 | 2.4533 | 24.5329 | 0 | 0 | 4 | K | 2 |  |  |  | ROZPOCET |  |  |  | 0 | 0 | 0 | 0 | 0 | 1 | 0 | 4 | 1199965890
| PP |  | Mazanina z betonu prostého bez zvýšených nároků na prostředí tl. přes 80 do 120 mm tř. C 20/25 | [14 empty] | PP | 2
| VV |  | "vyrovnání nerovnosti podlah - dle skut" 100*0,1 |  | 10 | [12 empty] | VV | 2 | 2 | True | 1 | ROZPOCET
30 | K | 642942111 | Osazování zárubní nebo rámů dveřních kovových do 2,5 m2 na MC | kus | 1 |  | 0 | CS ÚRS 2019 01 |  | základní |  | 0 | 0.01698 | 0.01698 | 0 | 0 | 4 | K | 2 |  |  |  | ROZPOCET |  |  |  | 0 | 0 | 0 | 0 | 0 | 1 | 0 | 4 | -2109228717
| PP |  | Osazování zárubní nebo rámů kovových dveřních lisovaných nebo z úhelníků bez dveřních křídel, na cementovou maltu, plochy otvoru do 2,5 m2 | [14 empty] | PP | 2
| VV |  | "01" 1 |  | 1 | [12 empty] | VV | 2 | 2 | True | 1 | ROZPOCET
| D | 9 | Ostatní konstrukce a práce, bourání |  |  |  | 0 |  |  |  |  | 0 |  | 12.4482 |  | 76.2265 | 1 | D | 1 |  |  |  | ROZPOCET | [9 empty] | 0
31 | K | 916241213 | Osazení obrubníku kamenného stojatého s boční opěrou do lože z betonu prostého | m | 5 |  | 0 | CS ÚRS 2019 01 |  | základní |  | 0 | 0.14067 | 0.70335 | 0 | 0 | 4 | K | 2 |  |  |  | ROZPOCET |  |  |  | 0 | 0 | 0 | 0 | 0 | 1 | 0 | 4 | -361326835
| PP |  | Osazení obrubníku kamenného se zřízením lože, s vyplněním a zatřením spár cementovou maltou stojatého s boční opěrou z betonu prostého, do lože z betonu prostého | [14 empty] | PP | 2
| VV | z5 | "vstup" 2+1,5*2 |  | 5 | [12 empty] | VV | 2 | 2 | True | 1 | ROZPOCET
32 | M | 59217016 | obrubník betonový chodníkový 100x8x25 cm | m | 5.1 |  | 0 | CS ÚRS 2019 01 |  | základní |  | 0 | 0.045 | 0.2295 | 0 | 0 | 8 | M | 2 |  |  |  | ROZPOCET |  |  |  | 0 | 0 | 0 | 0 | 0 | 1 | 0 | 4 | -402472121
| PP |  | obrubník betonový chodníkový 100x8x25 cm | [14 empty] | PP | 2
| VV |  | z5*1,02 |  | 5.1 | [12 empty] | VV | 2 | 2 | True | 1 | ROZPOCET
33 | K | 941111131 | Montáž lešení řadového trubkového lehkého s podlahami zatížení do 200 kg/m2 š do 1,5 m v do 10 m | m2 | 595.2 |  | 0 | CS ÚRS 2019 01 |  | základní |  | 0 | 0 | 0 | 0 | 0 | 4 | K | 2 |  |  |  | ROZPOCET |  |  |  | 0 | 0 | 0 | 0 | 0 | 1 | 0 | 4 | -1417133380
| PP |  | Montáž lešení řadového trubkového lehkého pracovního s podlahami s provozním zatížením tř. 3 do 200 kg/m2 šířky tř. W12 přes 1,2 do 1,5 m, výšky do 10 m | [14 empty] | PP | 2
| VV | a19 | "kolem objektu" 6,2*(1,5*2*4+84) |  | 595.2 | [12 empty] | VV | 2 | 2 | True | 1 | ROZPOCET
34 | K | 941111231 | Příplatek k lešení řadovému trubkovému lehkému s podlahami š 1,5 m v 10 m za první a ZKD den použití | m2 | 89280 |  | 0 | CS ÚRS 2019 01 |  | základní |  | 0 | 0 | 0 | 0 | 0 | 4 | K | 2 |  |  |  | ROZPOCET |  |  |  | 0 | 0 | 0 | 0 | 0 | 1 | 0 | 4 | -1748955289
| PP |  | Montáž lešení řadového trubkového lehkého pracovního s podlahami s provozním zatížením tř. 3 do 200 kg/m2 Příplatek za první a každý další den použití lešení k ceně -1131 | [14 empty] | PP | 2
| VV |  | a19*30*5 |  | 89280 | [12 empty] | VV | 2 | 2 | True | 1 | ROZPOCET
35 | K | 941111831 | Demontáž lešení řadového trubkového lehkého s podlahami zatížení do 200 kg/m2 š do 1,5 m v do 10 m | m2 | 595.2 |  | 0 | CS ÚRS 2019 01 |  | základní |  | 0 | 0 | 0 | 0 | 0 | 4 | K | 2 |  |  |  | ROZPOCET |  |  |  | 0 | 0 | 0 | 0 | 0 | 1 | 0 | 4 | -1639279260
| PP |  | Demontáž lešení řadového trubkového lehkého pracovního s podlahami s provozním zatížením tř. 3 do 200 kg/m2 šířky tř. W12 přes 1,2 do 1,5 m, výšky do 10 m | [14 empty] | PP | 2
| VV |  | a19 |  | 595.2 | [12 empty] | VV | 2 | 2 | True | 1 | ROZPOCET
36 | K | 943211111 | Montáž lešení prostorového rámového lehkého s podlahami zatížení do 200 kg/m2 v do 10 m | m3 | 10.786 |  | 0 | CS ÚRS 2019 01 |  | základní |  | 0 | 0 | 0 | 0 | 0 | 4 | K | 2 |  |  |  | ROZPOCET |  |  |  | 0 | 0 | 0 | 0 | 0 | 1 | 0 | 4 | -363532938
| PP |  | Montáž lešení prostorového rámového lehkého pracovního s podlahami s provozním zatížením tř. 3 do 200 kg/m2, výšky do 10 m | [14 empty] | PP | 2
| VV | b5 | "zvon" 0,725*0,725*3,14*6,535 |  | 10.786 | [12 empty] | VV | 2 | 2 | True | 1 | ROZPOCET
37 | K | 943211112 | Montáž lešení prostorového rámového lehkého s podlahami zatížení do 200 kg/m2 v do 25 m | m3 | 347.67 |  | 0 | CS ÚRS 2019 01 |  | základní |  | 0 | 0 | 0 | 0 | 0 | 4 | K | 2 |  |  |  | ROZPOCET |  |  |  | 0 | 0 | 0 | 0 | 0 | 1 | 0 | 4 | -1005087941
| PP |  | Montáž lešení prostorového rámového lehkého pracovního s podlahami s provozním zatížením tř. 3 do 200 kg/m2, výšky přes 10 do 25 m | [14 empty] | PP | 2
| VV | a18 | "šachta" 3*3*38,63 |  | 347.67 | [12 empty] | VV | 2 | 2 | True | 1 | ROZPOCET
38 | K | 943211119 | Příplatek k lešení prostorovému rámovému lehkému s podlahami za půdorysnou plochu do 6 m2 | m3 | 10.786 |  | 0 | CS ÚRS 2019 01 |  | základní |  | 0 | 0 | 0 | 0 | 0 | 4 | K | 2 |  |  |  | ROZPOCET |  |  |  | 0 | 0 | 0 | 0 | 0 | 1 | 0 | 4 | 1691388423
| PP |  | Montáž lešení prostorového rámového lehkého pracovního s podlahami Příplatek k cenám za půdorysnou plochu do 6 m2 | [14 empty] | PP | 2
| VV |  | b5 |  | 10.786 | [12 empty] | VV | 2 | 2 | True | 1 | ROZPOCET
39 | K | 943211211 | Příplatek k lešení prostorovému rámovému lehkému s podlahami v do 10 m za první a ZKD den použití | m3 | 647.16 |  | 0 | CS ÚRS 2019 01 |  | základní |  | 0 | 0 | 0 | 0 | 0 | 4 | K | 2 |  |  |  | ROZPOCET |  |  |  | 0 | 0 | 0 | 0 | 0 | 1 | 0 | 4 | 846167348
| PP |  | Montáž lešení prostorového rámového lehkého pracovního s podlahami Příplatek za první a každý další den použití lešení k ceně -1111 | [14 empty] | PP | 2
| VV |  | b5*30*2 |  | 647.16 | [12 empty] | VV | 2 | 2 | True | 1 | ROZPOCET
40 | K | 943211212 | Příplatek k lešení prostorovému rámovému lehkému s podlahami v do 25 m za první a ZKD den použití | m3 | 52150.5 |  | 0 | CS ÚRS 2019 01 |  | základní |  | 0 | 0 | 0 | 0 | 0 | 4 | K | 2 |  |  |  | ROZPOCET |  |  |  | 0 | 0 | 0 | 0 | 0 | 1 | 0 | 4 | 808475583
| PP |  | Montáž lešení prostorového rámového lehkého pracovního s podlahami Příplatek za první a každý další den použití lešení k ceně -1112 | [14 empty] | PP | 2
| VV |  | a18*30*5 |  | 52150.5 | [12 empty] | VV | 2 | 2 | True | 1 | ROZPOCET
41 | K | 943211811 | Demontáž lešení prostorového rámového lehkého s podlahami zatížení do 200 kg/m2 v do 10 m | m3 | 10.786 |  | 0 | CS ÚRS 2019 01 |  | základní |  | 0 | 0 | 0 | 0 | 0 | 4 | K | 2 |  |  |  | ROZPOCET |  |  |  | 0 | 0 | 0 | 0 | 0 | 1 | 0 | 4 | 220164476
| PP |  | Demontáž lešení prostorového rámového lehkého pracovního s podlahami s provozním zatížením tř. 3 do 200 kg/m2, výšky do 10 m | [14 empty] | PP | 2
| VV |  | b5 |  | 10.786 | [12 empty] | VV | 2 | 2 | True | 1 | ROZPOCET
42 | K | 943211812 | Demontáž lešení prostorového rámového lehkého s podlahami zatížení do 200 kg/m2 v do 25 m | m3 | 347.67 |  | 0 | CS ÚRS 2019 01 |  | základní |  | 0 | 0 | 0 | 0 | 0 | 4 | K | 2 |  |  |  | ROZPOCET |  |  |  | 0 | 0 | 0 | 0 | 0 | 1 | 0 | 4 | -1691994172
| PP |  | Demontáž lešení prostorového rámového lehkého pracovního s podlahami s provozním zatížením tř. 3 do 200 kg/m2, výšky přes 10 do 25 m | [14 empty] | PP | 2
| VV |  | a18 |  | 347.67 | [12 empty] | VV | 2 | 2 | True | 1 | ROZPOCET
43 | K | 953334118 | Bobtnavý pásek do pracovních spar betonových kcí bentonitový 20 x 15 mm - dle skut | m | 12 |  | 0 | CS ÚRS 2019 01 |  | základní |  | 0 | 0.00098 | 0.01176 | 0 | 0 | 4 | K | 2 |  |  |  | ROZPOCET |  |  |  | 0 | 0 | 0 | 0 | 0 | 1 | 0 | 4 | -363911127
| PP |  | Bobtnavý pásek do pracovních spar betonových konstrukcí bentonitový, rozměru 20 x 15 mm | [14 empty] | PP | 2
44 | K | 953943123 | Osazování výrobků do 15 kg/kus do betonu bez jejich dodání | kus | 3 |  | 0 | CS ÚRS 2019 01 |  | základní |  | 0 | 0.00025 | 0.00075 | 0 | 0 | 4 | K | 2 |  |  |  | ROZPOCET |  |  |  | 0 | 0 | 0 | 0 | 0 | 1 | 0 | 4 | 1490984616
| PP |  | Osazování drobných kovových předmětů výrobků ostatních jinde neuvedených do betonu se zajištěním polohy k bednění či k výztuži před zabetonováním hmotnosti přes 5 do 15 kg/kus | [14 empty] | PP | 2
45 | M | 5539901 | Střílna pro N (LK vz. 26) ZN zvonu ozn 02 vel 320x280mm, ocel plech 3mm, napojení na vnější a vnitřní stěnu, střílnová profilace, dělení dle VD, obetonování | kus | 3 |  | 0 |  |  | základní |  | 0 | 0.015 | 0.045 | 0 | 0 | 8 | M | 2 |  |  |  | ROZPOCET |  |  |  | 0 | 0 | 0 | 0 | 0 | 1 | 0 | 4 | 1129409572
| VV |  | "02" 3 |  | 3 | [12 empty] | VV | 2 | 2 | True | 1 | ROZPOCET
46 | K | 953961113 | Kotvy chemickým tmelem M 12 hl 110 mm do betonu, ŽB nebo kamene s vyvrtáním otvoru | kus | 32 |  | 0 | CS ÚRS 2019 01 |  | základní |  | 0 | 1e-05 | 0.00032 | 0 | 0 | 4 | K | 2 |  |  |  | ROZPOCET |  |  |  | 0 | 0 | 0 | 0 | 0 | 1 | 0 | 4 | 1210430292
| PP |  | Kotvy chemické s vyvrtáním otvoru do betonu, železobetonu nebo tvrdého kamene tmel, velikost M 12, hloubka 110 mm | [14 empty] | PP | 2
| VV |  | "04" 12 |  | 12 | [12 empty] | VV | 2 | 2 | True | 0 | ROZPOCET
| VV |  | "ostatní" 20 |  | 20 | [12 empty] | VV | 2 | 2 | True | 0 | ROZPOCET
| VV |  | Součet |  | 32 | [12 empty] | VV | 2 | 4 | True | 1 | ROZPOCET
47 | K | 95395011 | D+M informační tabulka s údaji o zvonu, kotvení, povrch úprava | kus | 1 |  | 0 |  |  | základní |  | 0 | 0 | 0 | 0 | 0 | 4 | K | 2 |  |  |  | ROZPOCET |  |  |  | 0 | 0 | 0 | 0 | 0 | 1 | 0 | 4 | 876900442
48 | K | 95395014 | D+M vertikální zajišťovací systém pro výlez do zvonu (nerez lanko 8mm, lanový kluzák) | sada | 1 |  | 0 |  |  | základní |  | 0 | 0 | 0 | 0 | 0 | 4 | K | 2 |  |  |  | ROZPOCET |  |  |  | 0 | 0 | 0 | 0 | 0 | 1 | 0 | 4 | -789223478
| PP |  | D+M vertikální zajišťovací systém pro výlez do zvonu (nerez lanko 8mm, lanový kluzák) | [14 empty] | PP | 2
49 | K | 95395015 | Napojení zvonu na stávající betonový krycí límec vč opravy límce | kus | 1 |  | 0 |  |  | základní |  | 0 | 0 | 0 | 0 | 0 | 4 | K | 2 |  |  |  | ROZPOCET |  |  |  | 0 | 0 | 0 | 0 | 0 | 1 | 0 | 4 | 2088614709
| PP |  | Napojení zvonu na stávající betonový krycí límec | [14 empty] | PP | 2
50 | K | 967041112 | Přisekání rovných ostění v betonu | m2 | 5.6 |  | 0 | CS ÚRS 2019 01 |  | základní |  | 0 | 0 | 0 | 0.066 | 0.3696 | 4 | K | 2 |  |  |  | ROZPOCET |  |  |  | 0 | 0 | 0 | 0 | 0 | 1 | 0 | 4 | -1440490113
| PP |  | Přisekání (špicování) rovných ostění v betonu po hrubém vybourání otvorů bez odstupu | [14 empty] | PP | 2
| VV |  | "vstup" 1,25*2,24*2 |  | 5.6 | [12 empty] | VV | 2 | 2 | True | 1 | ROZPOCET
51 | K | 967042712 | Odsekání zdiva z kamene nebo betonu plošné tl do 100 mm | m2 | 12 |  | 0 | CS ÚRS 2019 01 |  | základní |  | 0 | 0 | 0 | 0.25 | 3 | 4 | K | 2 |  |  |  | ROZPOCET |  |  |  | 0 | 0 | 0 | 0 | 0 | 1 | 0 | 4 | -986116683
| PP |  | Odsekání zdiva z kamene nebo betonu plošné, tl. do 100 mm | [14 empty] | PP | 2
52 | K | 971052671 | Vybourání nebo prorážení otvorů v ŽB příčkách a zdech pl do 4 m2 | m3 | 1.175 |  | 0 | CS ÚRS 2019 01 |  | základní |  | 0 | 0 | 0 | 2.4 | 2.82 | 4 | K | 2 |  |  |  | ROZPOCET |  |  |  | 0 | 0 | 0 | 0 | 0 | 1 | 0 | 4 | -23623123
| PP |  | Vybourání a prorážení otvorů v železobetonových příčkách a zdech základových nebo nadzákladových, plochy do 4 m2, | [14 empty] | PP | 2
| VV |  | (1*2,24-1*1,3)*1,25 |  | 1.175 | [12 empty] | VV | 2 | 2 | True | 1 | ROZPOCET
53 | K | 978036191 | Otlučení cementových omítek vnějších ploch rozsahu do 100 % | m2 | 230.523 |  | 0 | CS ÚRS 2019 01 |  | základní |  | 0 | 0 | 0 | 0.05 | 11.5262 | 4 | K | 2 |  |  |  | ROZPOCET |  |  |  | 0 | 0 | 0 | 0 | 0 | 1 | 0 | 4 | -2017596704
| PP |  | Otlučení cementových omítek vnějších ploch s vyškrabáním spar zdiva a s očištěním povrchu, v rozsahu přes 80 do 100 % | [14 empty] | PP | 2
| VV | b11 | "ozn E" (9,22+8,205+4,19+3,51+5,68+4,66)*6,5 |  | 230.523 | [12 empty] | VV | 2 | 2 | True | 1 | ROZPOCET
54 | K | 985111111 | Otlučení omítek stěn - 30% | m2 | 69.157 |  | 0 | CS ÚRS 2018 01 |  | základní |  | 0 | 0 | 0 | 0.063 | 4.3569 | 4 | K | 2 |  |  |  | ROZPOCET |  |  |  | 0 | 0 | 0 | 0 | 0 | 1 | 0 | 4 | 1188815221
| PP |  | Otlučení nebo odsekání vrstev omítek stěn | [14 empty] | PP | 2
| VV |  | b11*0,3 |  | 69.157 | [12 empty] | VV | 2 | 2 | True | 1 | ROZPOCET
55 | K | 985112111 | Odsekání degradovaného betonu stěn tl do 10 mm | m2 | 104.608 |  | 0 | CS ÚRS 2019 01 |  | základní |  | 0 | 0 | 0 | 0.022 | 2.3014 | 4 | K | 2 |  |  |  | ROZPOCET |  |  |  | 0 | 0 | 0 | 0 | 0 | 1 | 0 | 4 | 1353235306
| PP |  | Odsekání degradovaného betonu stěn, tloušťky do 10 mm | [14 empty] | PP | 2
| VV | a16 | a12*0,4*2 |  | 149.44 | [12 empty] | VV | 2 | 2 | True | 0 | ROZPOCET
| VV |  | a16*0,7 |  | 104.608 | [12 empty] | VV | 2 | 2 | True | 1 | ROZPOCET
56 | K | 985112112 | Odsekání degradovaného betonu stěn tl do 30 mm | m2 | 44.832 |  | 0 | CS ÚRS 2019 01 |  | základní |  | 0 | 0 | 0 | 0.066 | 2.9589 | 4 | K | 2 |  |  |  | ROZPOCET |  |  |  | 0 | 0 | 0 | 0 | 0 | 1 | 0 | 4 | -1917321167
| PP |  | Odsekání degradovaného betonu stěn, tloušťky přes 10 do 30 mm | [14 empty] | PP | 2
| VV |  | a16*0,3 |  | 44.832 | [12 empty] | VV | 2 | 2 | True | 1 | ROZPOCET
57 | K | 985112132 | Odsekání degradovaného betonu rubu kleneb a podlah tl do 30 mm | m2 | 100 |  | 0 | CS ÚRS 2019 01 |  | základní |  | 0 | 0 | 0 | 0.066 | 6.6 | 4 | K | 2 |  |  |  | ROZPOCET |  |  |  | 0 | 0 | 0 | 0 | 0 | 1 | 0 | 4 | 1851961036
| PP |  | Odsekání degradovaného betonu rubu kleneb a podlah, tloušťky přes 10 do 30 mm | [14 empty] | PP | 2
58 | K | 985121122 | Tryskání degradovaného betonu stěn a rubu kleneb vodou pod tlakem do 1250 barů | m2 | 604.123 |  | 0 | CS ÚRS 2019 01 |  | základní |  | 0 | 0 | 0 | 0.07 | 42.2886 | 4 | K | 2 |  |  |  | ROZPOCET |  |  |  | 0 | 0 | 0 | 0 | 0 | 1 | 0 | 4 | -1236346213
| PP |  | Tryskání degradovaného betonu stěn, rubu kleneb a podlah vodou pod tlakem přes 300 do 1 250 barů | [14 empty] | PP | 2
| VV |  | a12*2+b11 |  | 604.123 | [12 empty] | VV | 2 | 2 | True | 1 | ROZPOCET
59 | K | 985131111 | Očištění ploch stěn, rubu kleneb a podlah tlakovou vodou | m2 | 520.8 |  | 0 | CS ÚRS 2019 01 |  | základní |  | 0 | 0 | 0 | 0 | 0 | 4 | K | 2 |  |  |  | ROZPOCET |  |  |  | 0 | 0 | 0 | 0 | 0 | 1 | 0 | 4 | -1034825243
| PP |  | Očištění ploch stěn, rubu kleneb a podlah tlakovou vodou | [14 empty] | PP | 2
| P |  | Poznámka k položce: s následným odsátím a veškerým přesunem | [14 empty] | P | 2
| VV | a9 | 6,2*84 |  | 520.8 | [12 empty] | VV | 2 | 2 | True | 1 | ROZPOCET
60 | K | 985131311 | Ruční dočištění ploch stěn, rubu kleneb a podlah ocelových kartáči | m2 | 373.6 |  | 0 | CS ÚRS 2019 01 |  | základní |  | 0 | 0 | 0 | 0 | 0 | 4 | K | 2 |  |  |  | ROZPOCET |  |  |  | 0 | 0 | 0 | 0 | 0 | 1 | 0 | 4 | 446145271
| PP |  | Očištění ploch stěn, rubu kleneb a podlah ruční dočištění ocelovými kartáči | [14 empty] | PP | 2
| VV | a12 | "schody-cad" 186,8 |  | 186.8 | [12 empty] | VV | 2 | 2 | True | 0 | ROZPOCET
| VV | a14 | "stěny-cad" 435 |  | 435 | [12 empty] | VV | 2 | 2 | True | 0 | ROZPOCET
| VV | a15 | "studna" 4*3*35,73 |  | 428.76 | [12 empty] | VV | 2 | 2 | True | 0 | ROZPOCET
| VV |  | a12*2 |  | 373.6 | [12 empty] | VV | 2 | 2 | True | 1 | ROZPOCET
61 | K | 985131411 | Očištění ploch stěn, rubu kleneb a podlah stlačeným vzduchem | m2 | 467 |  | 0 | CS ÚRS 2019 01 |  | základní |  | 0 | 0 | 0 | 0 | 0 | 4 | K | 2 |  |  |  | ROZPOCET |  |  |  | 0 | 0 | 0 | 0 | 0 | 1 | 0 | 4 | 715287257
| PP |  | Očištění ploch stěn, rubu kleneb a podlah vysušení stlačeným vzduchem | [14 empty] | PP | 2
| VV |  | "stropnice" 20*13+7*5+8*9 |  | 367 | [12 empty] | VV | 2 | 2 | True | 0 | ROZPOCET
| VV |  | "podlaha" 100 |  | 100 | [12 empty] | VV | 2 | 2 | True | 0 | ROZPOCET
| VV |  | Součet |  | 467 | [12 empty] | VV | 2 | 4 | True | 1 | ROZPOCET
62 | K | 985141111 | Vyčištění trhlin a dutin ve zdivu š do 30 mm hl do 150 mm | m | 12 |  | 0 | CS ÚRS 2019 01 |  | základní |  | 0 | 0 | 0 | 0 | 0 | 4 | K | 2 |  |  |  | ROZPOCET |  |  |  | 0 | 0 | 0 | 0 | 0 | 1 | 0 | 4 | -1878566542
| PP |  | Vyčištění trhlin nebo dutin ve zdivu šířky do 30 mm, hloubky do 150 mm | [14 empty] | PP | 2
63 | K | 985311111 | Reprofilace stěn cementovými sanačními maltami tl 10 mm | m2 | 104.608 |  | 0 | CS ÚRS 2019 01 |  | základní |  | 0 | 0.01943 | 2.0325 | 0 | 0 | 4 | K | 2 |  |  |  | ROZPOCET |  |  |  | 0 | 0 | 0 | 0 | 0 | 1 | 0 | 4 | 593606595
| PP |  | Reprofilace betonu sanačními maltami na cementové bázi ručně stěn, tloušťky do 10 mm | [14 empty] | PP | 2
| VV |  | a16*0,7 |  | 104.608 | [12 empty] | VV | 2 | 2 | True | 1 | ROZPOCET
64 | K | 985311113 | Reprofilace stěn cementovými sanačními maltami tl 30 mm | m2 | 44.832 |  | 0 | CS ÚRS 2019 01 |  | základní |  | 0 | 0.05828 | 2.6128 | 0 | 0 | 4 | K | 2 |  |  |  | ROZPOCET |  |  |  | 0 | 0 | 0 | 0 | 0 | 1 | 0 | 4 | -1439543745
| PP |  | Reprofilace betonu sanačními maltami na cementové bázi ručně stěn, tloušťky přes 20 do 30 mm | [14 empty] | PP | 2
| VV |  | a16*0,3 |  | 44.832 | [12 empty] | VV | 2 | 2 | True | 1 | ROZPOCET
65 | K | 985311313 | Reprofilace rubu kleneb a podlah cementovými sanačními maltami tl 30 mm | m2 | 100 |  | 0 | CS ÚRS 2019 01 |  | základní |  | 0 | 0.05985 | 5.985 | 0 | 0 | 4 | K | 2 |  |  |  | ROZPOCET |  |  |  | 0 | 0 | 0 | 0 | 0 | 1 | 0 | 4 | -704610139
| PP |  | Reprofilace betonu sanačními maltami na cementové bázi ručně rubu kleneb a podlah, tloušťky přes 20 do 30 mm | [14 empty] | PP | 2
66 | K | 985321111 | Ochranný nátěr výztuže na cementové bázi stěn, líce kleneb a podhledů 1 vrstva tl 1 mm | m2 | 18.68 |  | 0 | CS ÚRS 2019 01 |  | základní |  | 0 | 0.00099 | 0.018493 | 0 | 0 | 4 | K | 2 |  |  |  | ROZPOCET |  |  |  | 0 | 0 | 0 | 0 | 0 | 1 | 0 | 4 | -1383964035
| PP |  | Ochranný nátěr betonářské výztuže 1 vrstva tloušťky 1 mm na cementové bázi stěn, líce kleneb a podhledů | [14 empty] | PP | 2
| VV |  | a12*2*0,05 |  | 18.68 | [12 empty] | VV | 2 | 2 | True | 1 | ROZPOCET
67 | K | 985323111 | Spojovací můstek reprofilovaného betonu na cementové bázi tl 1 mm | m2 | 149.44 |  | 0 | CS ÚRS 2019 01 |  | základní |  | 0 | 0.00158 | 0.23612 | 0 | 0 | 4 | K | 2 |  |  |  | ROZPOCET |  |  |  | 0 | 0 | 0 | 0 | 0 | 1 | 0 | 4 | -1440588439
| PP |  | Spojovací můstek reprofilovaného betonu na cementové bázi, tloušťky 1 mm | [14 empty] | PP | 2
| VV |  | a16 |  | 149.44 | [12 empty] | VV | 2 | 2 | True | 1 | ROZPOCET
68 | K | 985324111 | Impregnační nátěr betonu dvojnásobný (OS-A) | m2 | 495.811 |  | 0 | CS ÚRS 2019 01 |  | základní |  | 0 | 0.0005 | 0.24791 | 0 | 0 | 4 | K | 2 |  |  |  | ROZPOCET |  |  |  | 0 | 0 | 0 | 0 | 0 | 1 | 0 | 4 | -1775713135
| PP |  | Ochranný nátěr betonu na bázi silanu impregnační dvojnásobný (OS-A) | [14 empty] | PP | 2
| VV |  | a12*2 |  | 373.6 | [12 empty] | VV | 2 | 2 | True | 0 | ROZPOCET
| VV |  | "podlaha" 100 |  | 100 | [12 empty] | VV | 2 | 2 | True | 0 | ROZPOCET
| VV |  | "zvon" a2-2*3,14*1,75*1,1+b9 |  | 22.211 | [12 empty] | VV | 2 | 2 | True | 0 | ROZPOCET
| VV |  | Součet |  | 495.811 | [12 empty] | VV | 2 | 4 | True | 1 | ROZPOCET
69 | K | 985324211 | Ochranný akrylátový nátěr betonu dvojnásobný s impregnací (OS-B) | m2 | 230.523 |  | 0 | CS ÚRS 2019 01 |  | základní |  | 0 | 0.00116 | 0.26741 | 0 | 0 | 4 | K | 2 |  |  |  | ROZPOCET |  |  |  | 0 | 0 | 0 | 0 | 0 | 1 | 0 | 4 | 592178541
| PP |  | Ochranný nátěr betonu akrylátový dvojnásobný s impregnací (OS-B) | [14 empty] | PP | 2
| VV |  | b11 |  | 230.523 | [12 empty] | VV | 2 | 2 | True | 1 | ROZPOCET
70 | K | 98532422 | Ochranný transparentní nátěr betonu na bázi pur pryskyřic - zvon | m2 | 12.452 |  | 0 |  |  | základní |  | 0 | 0.00276 | 0.034368 | 0 | 0 | 4 | K | 2 |  |  |  | ROZPOCET |  |  |  | 0 | 0 | 0 | 0 | 0 | 1 | 0 | 4 | 2020679130
| VV |  | b9 |  | 12.452 | [12 empty] | VV | 2 | 2 | True | 1 | ROZPOCET
71 | K | 98533011 | Sanace prohnutého stropu vč odkryté výztuže dle technologického postupu dodavatele, zakonzervování stáv stavu | m2 | 10 |  | 0 |  |  | základní |  | 0 | 0 | 0 | 0 | 0 | 4 | K | 2 |  |  |  | ROZPOCET |  |  |  | 0 | 0 | 0 | 0 | 0 | 1 | 0 | 4 | -1715379729
| PP |  | Sanace prohnutého stropu vč odkryté výztuže dle technologického postupu | [14 empty] | PP | 2
72 | K | 985331214 | Dodatečné vlepování betonářské výztuže D 14 mm do chemické malty včetně vyvrtání otvoru - dle skut | m | 5 |  | 0 | CS ÚRS 2019 01 |  | základní |  | 0 | 0.0004 | 0.002 | 0.001 | 0.005 | 4 | K | 2 |  |  |  | ROZPOCET |  |  |  | 0 | 0 | 0 | 0 | 0 | 1 | 0 | 4 | -816984024
| PP |  | Dodatečné vlepování betonářské výztuže včetně vyvrtání a vyčištění otvoru chemickou maltou průměr výztuže 14 mm | [14 empty] | PP | 2
73 | M | 13021014 | tyč ocelová žebírková jakost BSt 500S výztuž do betonu D 14mm | t | 0.006 |  | 0 | CS ÚRS 2019 01 |  | základní |  | 0 | 1 | 0.006 | 0 | 0 | 8 | M | 2 |  |  |  | ROZPOCET |  |  |  | 0 | 0 | 0 | 0 | 0 | 1 | 0 | 4 | -1310785514
| PP |  | tyč ocelová žebírková jakost BSt 500S výztuž do betonu D 14mm | [14 empty] | PP | 2
| VV |  | 5*0,001*1,21 |  | 0.006 | [12 empty] | VV | 2 | 2 | True | 1 | ROZPOCET
74 | K | 98542223 | Injektáž trhlin v ŽB kcích tl do 100 mm polyuretanem včetně vrtů | m | 12 |  | 0 |  |  | základní |  | 0 | 0.00124 | 0.01488 | 0 | 0 | 4 | K | 2 |  |  |  | ROZPOCET |  |  |  | 0 | 0 | 0 | 0 | 0 | 1 | 0 | 4 | 1247928353
| PP |  | Injektáž trhlin v betonových nebo železobetonových konstrukcích nízkotlaká do 0,6 MP s injektážními jehlami vloženými do vrtů včetně jejich vyvrtání polyuretanovou injektážní hmotou šířka trhlin přes 1 do 2 mtloušťka konstrukce do 100 mm | [14 empty] | PP | 2
| D | 997 | Přesun sutě |  |  |  | 0 |  |  |  |  | 0 |  | 0 |  | 51.4605 | 1 | D | 1 |  |  |  | ROZPOCET | [9 empty] | 0
75 | K | 997013001 | Vyklizení ulehlé suti z prostorů do 15 m2 s naložením z hl do 2 m - dle skut | m3 | 34.307 |  | 0 | CS ÚRS 2019 01 |  | základní |  | 0 | 0 | 0 | 1.5 | 51.4605 | 4 | K | 2 |  |  |  | ROZPOCET |  |  |  | 0 | 0 | 0 | 0 | 0 | 1 | 0 | 4 | 1690126013
| PP |  | Vyklizení ulehlé suti na vzdálenost do 3 m od okraje vyklízeného prostoru nebo s naložením na dopravní prostředek z prostorů o půdorysné ploše do 15 m2 z výšky (hloubky) do 2 m | [14 empty] | PP | 2
| VV |  | "vnitřek" 4,505*3,495*1,15 |  | 18.107 | [12 empty] | VV | 2 | 2 | True | 0 | ROZPOCET
| VV |  | "venek" 4,5*6*0,6 |  | 16.2 | [12 empty] | VV | 2 | 2 | True | 0 | ROZPOCET
| VV |  | Součet |  | 34.307 | [12 empty] | VV | 2 | 4 | True | 1 | ROZPOCET
76 | K | 997013119 | Vnitrostaveništní doprava suti a vybouraných hmot pro budovy v do 30 m s použitím mechanizace | t | 129.008 |  | 0 | CS ÚRS 2019 01 |  | základní |  | 0 | 0 | 0 | 0 | 0 | 4 | K | 2 |  |  |  | ROZPOCET |  |  |  | 0 | 0 | 0 | 0 | 0 | 1 | 0 | 4 | 1470467229
| PP |  | Vnitrostaveništní doprava suti a vybouraných hmot vodorovně do 50 m svisle s použitím mechanizace pro budovy a haly výšky přes 27 do 30 m | [14 empty] | PP | 2
77 | K | 997013501 | Odvoz suti a vybouraných hmot na skládku nebo meziskládku do 1 km se složením | t | 129.008 |  | 0 | CS ÚRS 2019 01 |  | základní |  | 0 | 0 | 0 | 0 | 0 | 4 | K | 2 |  |  |  | ROZPOCET |  |  |  | 0 | 0 | 0 | 0 | 0 | 1 | 0 | 4 | 1393803880
| PP |  | Odvoz suti a vybouraných hmot na skládku nebo meziskládku se složením, na vzdálenost do 1 km | [14 empty] | PP | 2
78 | K | 997013509 | Příplatek k odvozu suti a vybouraných hmot na skládku ZKD 1 km přes 1 km | t | 3096.192 |  | 0 | CS ÚRS 2019 01 |  | základní |  | 0 | 0 | 0 | 0 | 0 | 4 | K | 2 |  |  |  | ROZPOCET |  |  |  | 0 | 0 | 0 | 0 | 0 | 1 | 0 | 4 | -368591952
| PP |  | Odvoz suti a vybouraných hmot na skládku nebo meziskládku se složením, na vzdálenost Příplatek k ceně za každý další i započatý 1 km přes 1 km | [14 empty] | PP | 2
| VV |  | 129,008*24 'Přepočtené koeficientem množství |  | 3096.192 | [12 empty] | VV | 2 | 2 | False | 1 | ROZPOCET
79 | K | 997013831 | Poplatek za uložení stavebního směsného odpadu na skládce (skládkovné) | t | 129.008 |  | 0 | CS ÚRS 2019 01 |  | základní |  | 0 | 0 | 0 | 0 | 0 | 4 | K | 2 |  |  |  | ROZPOCET |  |  |  | 0 | 0 | 0 | 0 | 0 | 1 | 0 | 4 | -1148061435
| PP |  | Poplatek za uložení stavebního odpadu na skládce (skládkovné) směsného | [14 empty] | PP | 2
| D | 998 | Přesun hmot |  |  |  | 0 |  |  |  |  | 0 |  | 0 |  | 0 | 1 | D | 1 |  |  |  | ROZPOCET | [9 empty] | 0
80 | K | 998012034 | Příplatek k přesunu hmot pro budovy monolitické za zvětšený přesun do 500 m | t | 81.982 |  | 0 | CS ÚRS 2019 01 |  | základní |  | 0 | 0 | 0 | 0 | 0 | 4 | K | 2 |  |  |  | ROZPOCET |  |  |  | 0 | 0 | 0 | 0 | 0 | 1 | 0 | 4 | 1786328381
| PP |  | Přesun hmot pro budovy občanské výstavby, bydlení, výrobu a služby s nosnou svislou konstrukcí monolitickou betonovou tyčovou nebo plošnou s jakýkoliv obvodovým pláštěm kromě vyzdívaného Příplatek k cenám za zvětšený přesun přes vymezenou největší dopravní vzdálenost do 500 m | [14 empty] | PP | 2
81 | K | 99801800 | Přesun hmot ruční pro budovy v do 36 m | t | 81.982 |  | 0 |  |  | základní |  | 0 | 0 | 0 | 0 | 0 | 4 | K | 2 |  |  |  | ROZPOCET |  |  |  | 0 | 0 | 0 | 0 | 0 | 1 | 0 | 4 | 24986017
| PP |  | Přesun hmot pro budovy občanské výstavby, bydlení, výrobu a služby ruční - bez užití mechanizace vodorovná dopravní vzdálenost do 100 m pro budovy s jakoukoliv nosnou konstrukcí výšky do 36 m | [14 empty] | PP | 2
| D | PSV | Práce a dodávky PSV |  |  |  | 0 |  |  |  |  | 0 |  | 1.3325 |  | 1.321 | 2 | D | 0 |  |  |  | ROZPOCET | [9 empty] | 0
| D | 767 | Konstrukce zámečnické |  |  |  | 0 |  |  |  |  | 0 |  | 0.51837 |  | 1.321 | 2 | D | 1 |  |  |  | ROZPOCET | [9 empty] | 0
82 | K | 76711281 | Demontáž stěn a střechy výstupního objektu | m2 | 24.531 |  | 0 |  |  | základní |  | 0 | 0 | 0 | 0.033 | 0.80952 | 16 | K | 2 |  |  |  | ROZPOCET |  |  |  | 0 | 0 | 0 | 0 | 0 | 1 | 0 | 16 | -1252358476
| PP |  | Demontáž stěn a střech | [14 empty] | PP | 2
| VV |  | 2*3,14*1,25*2,5+3,14*1,25*1,25 |  | 24.531 | [12 empty] | VV | 2 | 2 | True | 1 | ROZPOCET
83 | K | 767141 | Demontáž mříží | m2 | 3.38 |  | 0 |  |  | základní |  | 0 | 0 | 0 | 0.02 | 0.0676 | 16 | K | 2 |  |  |  | ROZPOCET |  |  |  | 0 | 0 | 0 | 0 | 0 | 1 | 0 | 16 | -222827471
| PP |  | Demontáž konstrukcí mříží | [14 empty] | PP | 2
| VV |  | 1*1,4+0,9*2,2 |  | 3.38 | [12 empty] | VV | 2 | 2 | True | 1 | ROZPOCET
84 | K | 767161111 | Montáž zábradlí rovného z trubek do zdi hmotnosti do 20 kg | m | 4 |  | 0 | CS ÚRS 2019 01 |  | základní |  | 0 | 6e-05 | 0.00024 | 0 | 0 | 16 | K | 2 |  |  |  | ROZPOCET |  |  |  | 0 | 0 | 0 | 0 | 0 | 1 | 0 | 16 | 441867107
| PP |  | Montáž zábradlí rovného z trubek nebo tenkostěnných profilů do zdiva, hmotnosti 1 m zábradlí do 20 kg | [14 empty] | PP | 2
| VV |  | "04" 4 |  | 4 | [12 empty] | VV | 2 | 2 | True | 1 | ROZPOCET
85 | M | 55309901 | Zábrana proti přístupu k poškozeným částen srubu, kotvení, žár zink, madlo+sloupek TR 70/3, výplň TR 60/3 | kg | 52 |  | 0 |  |  | základní |  | 0 | 0.001 | 0.052 | 0 | 0 | 32 | M | 2 |  |  |  | ROZPOCET |  |  |  | 0 | 0 | 0 | 0 | 0 | 1 | 0 | 16 | -154434844
| PP |  | Zábrana proti přístupu k poškozeným částen srubu, kotvení, žár zink, madlo+sloupek TR 70/3, výplň TR 60/3 | [14 empty] | PP | 2
86 | K | 767161217 | Montáž zábradlí rovného z profilové oceli do zdi do hmotnosti 45 kg | m | 1.66 |  | 0 | CS ÚRS 2019 01 |  | základní |  | 0 | 6e-05 | 9.96e-05 | 0 | 0 | 16 | K | 2 |  |  |  | ROZPOCET |  |  |  | 0 | 0 | 0 | 0 | 0 | 1 | 0 | 16 | 319276147
| PP |  | Montáž zábradlí rovného z profilové oceli do zdiva, hmotnosti 1 m zábradlí přes 30 do 45 kg | [14 empty] | PP | 2
| VV |  | "03" 0,8+0,74+0,12 |  | 1.66 | [12 empty] | VV | 2 | 2 | True | 0 | ROZPOCET
| VV |  | Součet |  | 1.66 | [12 empty] | VV | 2 | 4 | True | 1 | ROZPOCET
87 | M | 553990159 | Zábradlí na plošině zvonu ozn 03 z tenkostěnných profilů, kotvení k podlaze a žebříku přivařením, do stěny zabetonováním | kg | 56.6 |  | 0 |  |  | základní |  | 0 | 0.001 | 0.0566 | 0 | 0 | 32 | M | 2 |  |  |  | ROZPOCET |  |  |  | 0 | 0 | 0 | 0 | 0 | 1 | 0 | 16 | 1803292872
| VV |  | 56,6 |  | 56.6 | [12 empty] | VV | 2 | 2 | True | 1 | ROZPOCET
88 | K | 767161811 | Demontáž zábradlí rovného rozebíratelného hmotnosti 1m zábradlí do 20 kg | m | 4.2 |  | 0 | CS ÚRS 2019 01 |  | základní |  | 0 | 0 | 0 | 0.016 | 0.0672 | 16 | K | 2 |  |  |  | ROZPOCET |  |  |  | 0 | 0 | 0 | 0 | 0 | 1 | 0 | 16 | 911824702
| PP |  | Demontáž zábradlí rovného rozebíratelný spoj hmotnosti 1 m zábradlí do 20 kg | [14 empty] | PP | 2
| VV |  | "stropnice" 2,1*2 |  | 4.2 | [12 empty] | VV | 2 | 2 | True | 1 | ROZPOCET
89 | K | 767250111 | Montáž ocelových podest šroubováním | m2 | 1.89 |  | 0 | CS ÚRS 2019 01 |  | základní |  | 0 | 0 | 0 | 0 | 0 | 16 | K | 2 |  |  |  | ROZPOCET |  |  |  | 0 | 0 | 0 | 0 | 0 | 1 | 0 | 16 | -1354452635
| PP |  | Montáž podest z oceli šroubováním | [14 empty] | PP | 2
| VV |  | "05" 0,9*0,7*3 |  | 1.89 | [12 empty] | VV | 2 | 2 | True | 1 | ROZPOCET
90 | M | 5539902 | Zákryt volného prostoru mezi ramenem schodiště a vstupu do místnosti ozn 05, nerez žebrovaný plech, kotvení | kg | 18 |  | 0 |  |  | základní |  | 0 | 0.001 | 0.018 | 0 | 0 | 32 | M | 2 |  |  |  | ROZPOCET |  |  |  | 0 | 0 | 0 | 0 | 0 | 1 | 0 | 16 | 1721879073
| PP |  | Zákryt volného prostoru mezi ramenem schodiště a vstupu do místnosti ozn 05, nerez žebrovaný plech, kotvení | [14 empty] | PP | 2
91 | K | 767250113 | Montáž ocelových podest svařováním | m2 | 1.809 |  | 0 | CS ÚRS 2019 01 |  | základní |  | 0 | 7e-05 | 0.00012663 | 0 | 0 | 16 | K | 2 |  |  |  | ROZPOCET |  |  |  | 0 | 0 | 0 | 0 | 0 | 1 | 0 | 16 | -1467888583
| PP |  | Montáž podest z oceli svařováním | [14 empty] | PP | 2
| VV | b4 | 3,14*0,875*0,875-0,85*0,7 |  | 1.809 | [12 empty] | VV | 2 | 2 | True | 1 | ROZPOCET
92 | M | 55399020 | Žebrovaný plech tl. 5mm na podlahu zvonu, kotvení přivařením | kg | 72.36 |  | 0 |  |  | základní |  | 0 | 0.001 | 0.07236 | 0 | 0 | 32 | M | 2 |  |  |  | ROZPOCET |  |  |  | 0 | 0 | 0 | 0 | 0 | 1 | 0 | 16 | -1013086258
| PP |  | Žebrovaný plech tl. 5mm na podlahu zvonu, kotvení přivařením | [14 empty] | PP | 2
| VV |  | b4*40 |  | 72.36 | [12 empty] | VV | 2 | 2 | True | 1 | ROZPOCET
93 | K | 76759083 | Demontáž podlah z roštů | m2 | 2.52 |  | 0 |  |  | základní |  | 0 | 0 | 0 | 0.02 | 0.0504 | 16 | K | 2 |  |  |  | ROZPOCET |  |  |  | 0 | 0 | 0 | 0 | 0 | 1 | 0 | 16 | -1674091105
| PP |  | Demontáž podlahových konstrukcí | [14 empty] | PP | 2
| VV |  | "stropnice" 1,2*2,1 |  | 2.52 | [12 empty] | VV | 2 | 2 | True | 1 | ROZPOCET
94 | K | 767640111 | Montáž dveří ocelových vchodových jednokřídlových bez nadsvětlíku | kus | 1 |  | 0 | CS ÚRS 2019 01 |  | základní |  | 0 | 0 | 0 | 0 | 0 | 16 | K | 2 |  |  |  | ROZPOCET |  |  |  | 0 | 0 | 0 | 0 | 0 | 1 | 0 | 16 | 1553097150
| PP |  | Montáž dveří ocelových vchodových jednokřídlových bez nadsvětlíku | [14 empty] | PP | 2
95 | M | 55399016 | Mřížové dveře ozn 01 vel 1000 x 2100mm do otvoru 1000x2240mm, spodní část v 600mm plná, v ploše 1000 x 1500mm mříž s oky 450 x 150mm, ocel nosný rám z L profilu přikotven do upr otvoru, kování osazeno v ostění, zámek, petlice, povrch úprava RAL , žár zink | kus | 1 |  | 0 |  |  | základní |  | 0 | 0.06 | 0.06 | 0 | 0 | 32 | M | 2 |  |  |  | ROZPOCET |  |  |  | 0 | 0 | 0 | 0 | 0 | 1 | 0 | 16 | -2100686791
| P |  | Poznámka k položce: zabezpečení vstupu, tl. plechu 2,5mm | [14 empty] | P | 2
96 | K | 767833100 | Montáž žebříků do zdi s bočnicemi s profilové oceli | m | 6.365 |  | 0 | CS ÚRS 2017 01 |  | základní |  | 0 | 5e-05 | 0.00031825 | 0 | 0 | 16 | K | 2 |  |  |  | ROZPOCET |  |  |  | 0 | 0 | 0 | 0 | 0 | 1 | 0 | 16 | 1001028844
| PP |  | Montáž žebříků do zdiva s bočnicemi z profilové oceli, z trubek nebo tenkostěnných profilů | [14 empty] | PP | 2
| VV |  | "03" 6,365 |  | 6.365 | [12 empty] | VV | 2 | 2 | True | 1 | ROZPOCET
97 | M | 55399071 | Žebřík do zvonu ozn 03 z L profilů a kruhové oceli, dl. 5265mm, výstup 1100mm, š.520mm, kotvení do stěny a podlahy | kg | 130 |  | 0 |  |  | základní |  | 0 | 0.001 | 0.13 | 0 | 0 | 32 | M | 2 |  |  |  | ROZPOCET |  |  |  | 0 | 0 | 0 | 0 | 0 | 1 | 0 | 16 | 1516599581
| PP |  | Žebřík do zvonu ozn 03 z L profilů a kruhové oceli, dl. 5265mm, výstup 1100mm, š.520mm, kotvení do stěny a podlahy | [14 empty] | PP | 2
98 | K | 76789014 | Kontrola kotvení stáv zábradlí schodiště, popř oprava | hr | 20 |  | 0 |  |  | základní |  | 0 | 0 | 0 | 0 | 0 | 16 | K | 2 |  |  |  | ROZPOCET |  |  |  | 0 | 0 | 0 | 0 | 0 | 1 | 0 | 16 | -823056695
99 | K | 767995116 | Montáž atypických zámečnických konstrukcí hmotnosti do 250 kg | kg | 122.5 |  | 0 | CS ÚRS 2019 01 |  | základní |  | 0 | 5e-05 | 0.006125 | 0 | 0 | 16 | K | 2 |  |  |  | ROZPOCET |  |  |  | 0 | 0 | 0 | 0 | 0 | 1 | 0 | 16 | -1730578390
| PP |  | Montáž ostatních atypických zámečnických konstrukcí hmotnosti přes 100 do 250 kg | [14 empty] | PP | 2
| VV |  | "nosník podlahy zvonu" 122,5 |  | 122.5 | [12 empty] | VV | 2 | 2 | True | 1 | ROZPOCET
100 | M | 55389019 | Podlahový nosník zvonu U120, vč svarů | kg | 122.5 |  | 0 |  |  | základní |  | 0 | 0.001 | 0.1225 | 0 | 0 | 32 | M | 2 |  |  |  | ROZPOCET |  |  |  | 0 | 0 | 0 | 0 | 0 | 1 | 0 | 16 | 1594858078
| PP |  | Podlahový nosník zvonu U120, vč svarů | [14 empty] | PP | 2
101 | K | 767996803 | Demontáž atypických zámečnických konstrukcí rozebráním hmotnosti jednotlivých dílů do 250 kg | kg | 326.295 |  | 0 | CS ÚRS 2019 01 |  | základní |  | 0 | 0 | 0 | 0.001 | 0.3263 | 16 | K | 2 |  |  |  | ROZPOCET |  |  |  | 0 | 0 | 0 | 0 | 0 | 1 | 0 | 16 | 603546771
| PP |  | Demontáž ostatních zámečnických konstrukcí o hmotnosti jednotlivých dílů rozebráním přes 100 do 250 kg | [14 empty] | PP | 2
| VV |  | "ocelové výstupní schodiště" 3,14*0,73*0,73*3*65 |  | 326.295 | [12 empty] | VV | 2 | 2 | True | 1 | ROZPOCET
102 | K | 998767104 | Přesun hmot tonážní pro zámečnické konstrukce v objektech v do 36 m | t | 0.518 |  | 0 | CS ÚRS 2019 01 |  | základní |  | 0 | 0 | 0 | 0 | 0 | 16 | K | 2 |  |  |  | ROZPOCET |  |  |  | 0 | 0 | 0 | 0 | 0 | 1 | 0 | 16 | 126660998
| PP |  | Přesun hmot pro zámečnické konstrukce stanovený z hmotnosti přesunovaného materiálu vodorovná dopravní vzdálenost do 50 m v objektech výšky přes 24 do 36 m | [14 empty] | PP | 2
| D | 777 | Podlahy lité |  |  |  | 0 |  |  |  |  | 0 |  | 0.7005 |  | 0 | 2 | D | 1 |  |  |  | ROZPOCET | [9 empty] | 0
103 | K | 777611221 | Krycí epoxidový průmyslový nátěr schodišťových stupňů | m2 | 186.8 |  | 0 | CS ÚRS 2019 01 |  | základní |  | 0 | 0.00025 | 0.0467 | 0 | 0 | 16 | K | 2 |  |  |  | ROZPOCET |  |  |  | 0 | 0 | 0 | 0 | 0 | 1 | 0 | 16 | -436400535
| PP |  | Krycí nátěr schodištových stupňů průmyslový epoxidový | [14 empty] | PP | 2
| VV |  | a12 |  | 186.8 | [12 empty] | VV | 2 | 2 | True | 1 | ROZPOCET
104 | K | 777611261 | Prosyp krycích nátěrů schodišťových stupňů křemenným pískem | m2 | 186.8 |  | 0 | CS ÚRS 2019 01 |  | základní |  | 0 | 0.0035 | 0.6538 | 0 | 0 | 16 | K | 2 |  |  |  | ROZPOCET |  |  |  | 0 | 0 | 0 | 0 | 0 | 1 | 0 | 16 | 1487060718
| PP |  | Krycí nátěr schodištových stupňů protiskluzová úprava prosyp křemenným pískem | [14 empty] | PP | 2
| VV |  | a12 |  | 186.8 | [12 empty] | VV | 2 | 2 | True | 1 | ROZPOCET
105 | K | 998777104 | Přesun hmot tonážní pro podlahy lité v objektech v do 36 m | t | 0.701 |  | 0 | CS ÚRS 2019 01 |  | základní |  | 0 | 0 | 0 | 0 | 0 | 16 | K | 2 |  |  |  | ROZPOCET |  |  |  | 0 | 0 | 0 | 0 | 0 | 1 | 0 | 16 | 1455280114
| PP |  | Přesun hmot pro podlahy lité stanovený z hmotnosti přesunovaného materiálu vodorovná dopravní vzdálenost do 50 m v objektech výšky přes 24 do 36 m | [14 empty] | PP | 2
| D | 783 | Dokončovací práce - nátěry |  |  |  | 0 |  |  |  |  | 0 |  | 0.10361 |  | 0 | 2 | D | 1 |  |  |  | ROZPOCET | [9 empty] | 0
106 | K | 783306811 | Odstranění nátěru ze zámečnických konstrukcí oškrábáním | m2 | 240.53 |  | 0 | CS ÚRS 2019 01 |  | základní |  | 0 | 0 | 0 | 0 | 0 | 16 | K | 2 |  |  |  | ROZPOCET |  |  |  | 0 | 0 | 0 | 0 | 0 | 1 | 0 | 16 | -1677392828
| PP |  | Odstranění nátěrů ze zámečnických konstrukcí oškrábáním | [14 empty] | PP | 2
| VV |  | "schodiště na stropnici" 1,5*11,5*3+1,1*11,5*2+8*1,2*3 |  | 105.85 | [12 empty] | VV | 2 | 2 | True | 0 | ROZPOCET
| VV |  | "zábradlí na stropnici" 63*1 |  | 63 | [12 empty] | VV | 2 | 2 | True | 0 | ROZPOCET
| VV |  | "zábradlí studně" 70,4*1 |  | 70.4 | [12 empty] | VV | 2 | 2 | True | 0 | ROZPOCET
| VV |  | "mříž" 0,8*0,8*2 |  | 1.28 | [12 empty] | VV | 2 | 2 | True | 0 | ROZPOCET
| VV | a11 | Součet |  | 240.53 | [12 empty] | VV | 2 | 4 | True | 1 | ROZPOCET
107 | K | 783314201 | Základní antikorozní jednonásobný syntetický standardní nátěr zámečnických konstrukcí | m2 | 242.148 |  | 0 | CS ÚRS 2019 01 |  | základní |  | 0 | 0.00017 | 0.041165 | 0 | 0 | 16 | K | 2 |  |  |  | ROZPOCET |  |  |  | 0 | 0 | 0 | 0 | 0 | 1 | 0 | 16 | -160896366
| PP |  | Základní antikorozní nátěr zámečnických konstrukcí jednonásobný syntetický standardní | [14 empty] | PP | 2
| VV | b6 | (0,32*0,28*2+(0,32+0,28)*2*0,3)*3 |  | 1.618 | [12 empty] | VV | 2 | 2 | True | 0 | ROZPOCET
| VV |  | a11 |  | 240.53 | [12 empty] | VV | 2 | 2 | True | 0 | ROZPOCET
| VV |  | Součet |  | 242.148 | [12 empty] | VV | 2 | 4 | True | 1 | ROZPOCET
108 | K | 783315101 | Mezinátěr jednonásobný syntetický standardní zámečnických konstrukcí | m2 | 242.148 |  | 0 | CS ÚRS 2019 01 |  | základní |  | 0 | 0.00012 | 0.029058 | 0 | 0 | 16 | K | 2 |  |  |  | ROZPOCET |  |  |  | 0 | 0 | 0 | 0 | 0 | 1 | 0 | 16 | 289400243
| PP |  | Mezinátěr zámečnických konstrukcí jednonásobný syntetický standardní | [14 empty] | PP | 2
| VV |  | b6+a11 |  | 242.148 | [12 empty] | VV | 2 | 2 | True | 1 | ROZPOCET
109 | K | 783317101 | Krycí jednonásobný syntetický standardní nátěr zámečnických konstrukcí | m2 | 242.148 |  | 0 | CS ÚRS 2019 01 |  | základní |  | 0 | 0.00012 | 0.029058 | 0 | 0 | 16 | K | 2 |  |  |  | ROZPOCET |  |  |  | 0 | 0 | 0 | 0 | 0 | 1 | 0 | 16 | 1814414616
| PP |  | Krycí nátěr (email) zámečnických konstrukcí jednonásobný syntetický standardní | [14 empty] | PP | 2
| VV |  | b6+a11 |  | 242.148 | [12 empty] | VV | 2 | 2 | True | 1 | ROZPOCET
110 | K | 783813101 | Penetrační syntetický nátěr hladkých betonových povrchů | m2 | 8.117 |  | 0 | CS ÚRS 2019 01 |  | základní |  | 0 | 0.00015 | 0.0012175 | 0 | 0 | 16 | K | 2 |  |  |  | ROZPOCET |  |  |  | 0 | 0 | 0 | 0 | 0 | 1 | 0 | 16 | -855398352
| PP |  | Penetrační nátěr omítek hladkých betonových povrchů syntetický | [14 empty] | PP | 2
| VV | b7 | "zvon" 2*3,14*2,35*0,5*1,1 |  | 8.117 | [12 empty] | VV | 2 | 2 | True | 1 | ROZPOCET
111 | K | 7839912 | Nátěr maskovací betonového povrchu vč hydrofobní impregnace, zaoblená plocha - zvon, viz TZ | m2 | 12.452 |  | 0 |  |  | základní |  | 0 | 0.00025 | 0.003113 | 0 | 0 | 16 | K | 2 |  |  |  | ROZPOCET |  |  |  | 0 | 0 | 0 | 0 | 0 | 1 | 0 | 16 | -636580890
| PP |  | Krycí nátěr na beton | [14 empty] | PP | 2
| P |  | Poznámka k položce: Krycí nátěr na beton na bázi akrylátové disperze nebo elastické disperze | [14 empty] | P | 2
| VV | b9 | 2*3,14*1,175*1,1+3,14*1,175*1,175 |  | 12.452 | [12 empty] | VV | 2 | 2 | True | 1 | ROZPOCET
| D | 789 | Povrchové úpravy ocelových konstrukcí a technologických zařízení |  |  |  | 0 |  |  |  |  | 0 |  | 0.010055 |  | 0 | 2 | D | 1 |  |  |  | ROZPOCET | [9 empty] | 0
112 | K | 78942121 | Žárové stříkání ocelových konstrukcí třídy I Zn 40 um, vč materiálu | m2 | 17.336 |  | 0 |  |  | základní |  | 0 | 0.00058 | 0.010055 | 0 | 0 | 16 | K | 2 |  |  |  | ROZPOCET |  |  |  | 0 | 0 | 0 | 0 | 0 | 1 | 0 | 16 | -1672084584
| PP |  | Žárové stříkání ocelových konstrukcí vyjma ocelových konstrukcí uzavřených nádob zinkem, tloušťky 40 μm, třídy I (0,740 kg Zn/m2) | [14 empty] | PP | 2
| VV |  | "03" 5,265*0,52+1,1*0,6+1,68*1*1,5 |  | 5.918 | [12 empty] | VV | 2 | 2 | True | 0 | ROZPOCET
| VV |  | "podlaha zvon" b4*2+10*0,42 |  | 7.818 | [12 empty] | VV | 2 | 2 | True | 0 | ROZPOCET
| VV |  | "04" 4*0,9 |  | 3.6 | [12 empty] | VV | 2 | 2 | True | 0 | ROZPOCET
| VV |  | Součet |  | 17.336 | [12 empty] | VV | 2 | 4 | True | 1 | ROZPOCET

## stav - Předpokládaný soup..._02
[18 empty] | {d30a5265-481c-4dbf-95a3-1468696dbba3} | [5 empty] | a12 | 139,6 | 2
[18 empty] | 2 | [5 empty] | a14 | 610 | 2
| KRYCÍ LIST SOUPISU PRACÍ | [7 empty] | v --- níže se nacházejí doplnkové a pomocné údaje k sestavám --- v | [8 empty] | False | [5 empty] | a16 | 299,84 | 2
[24 empty] | a18 | 198,72 | 2
| Stavba: | [22 empty] | a19 | 551,8 | 2
|  | Revitalizace a zatraktivnění pevnosti - Stavební úpravy pevnostních objektů | [21 empty] | a9 | 477,4 | 2
| Objekt: | [22 empty] | b1 | 340 | 2
|  | so103 - SO 103 - Pěchotní srub N-S 73 Jeřáb vč. podzemí | [21 empty] | b20 | 50,81 | 2
| Soupis: | [22 empty] | b4 | 97,01 | 2
|  | stav - Předpokládaný soupis stavebních prací | [21 empty] | b6 | 5,581 | 2
[24 empty] | b7 | 53,143 | 2
| KSO: |  |  |  |  | CC-CZ: | [17 empty] | b9 | 9,425 | 2
| Místo: |  | Dobrošov |  |  | Datum: | 4. 1. 2019 | [16 empty] | d4 | 117,607 | 2
[24 empty] | z61 | 52 | 2
| Zadavatel: |  |  |  |  | IČ:
DIČ:
| Uchazeč: |  |  |  |  | IČ: | Vyplň údaj
|  | Vyplň údaj |  |  |  | DIČ: | Vyplň údaj
| Projektant: |  |  |  |  | IČ:
DIČ:
| Zpracovatel: |  |  |  |  | IČ:
DIČ:
Poznámka:
| Cena bez DPH | [5 empty] | 0
|  |  | Základ daně |  |  | Sazba daně | Výše daně
| DPH | základní | 0 |  |  | 21% | 0
|  | snížená | 0 |  |  | 15% | 0
|  | zákl. přenesená | 0 |  |  | 21% | 0
|  | sníž. přenesená | 0 |  |  | 15% | 0
|  | nulová | 0 |  |  | 0% | 0
| Cena s DPH |  |  | v | CZK |  | 0
REKAPITULACE ČLENĚNÍ SOUPISU PRACÍ
Stavba:
Revitalizace a zatraktivnění pevnosti - Stavební úpravy pevnostních objektů
Objekt:
so103 - SO 103 - Pěchotní srub N-S 73 Jeřáb vč. podzemí
Soupis:
stav - Předpokládaný soupis stavebních prací
Místo: |  |  | Dobrošov |  |  | Datum: | 4. 1. 2019
Zadavatel: | [5 empty] | Projektant:
Uchazeč: |  |  | Vyplň údaj |  |  | Zpracovatel:
Kód dílu - Popis | [6 empty] | Cena celkem [CZK]
Náklady ze soupisu prací | [6 empty] | 0 | [11 empty] | -1
| HSV - Práce a dodávky HSV | [5 empty] | 0
| 1 - Zemní práce | [5 empty] | 0
| 2 - Zakládání | [5 empty] | 0
| 3 - Svislé a kompletní konstrukce | [5 empty] | 0
| 4 - Vodorovné konstrukce | [5 empty] | 0
| 6 - Úpravy povrchů, podlahy a osazování výplní | [5 empty] | 0
| 9 - Ostatní konstrukce a práce, bourání | [5 empty] | 0
| 997 - Přesun sutě | [5 empty] | 0
| 998 - Přesun hmot | [5 empty] | 0
| PSV - Práce a dodávky PSV | [5 empty] | 0
| 711 - Izolace proti vodě, vlhkosti a plynům | [5 empty] | 0
| 712 - Povlakové krytiny | [5 empty] | 0
| 767 - Konstrukce zámečnické | [5 empty] | 0
| 777 - Podlahy lité | [5 empty] | 0
| 783 - Dokončovací práce - nátěry | [5 empty] | 0
| 784 - Dokončovací práce - malby a tapety | [5 empty] | 0
| 789 - Povrchové úpravy ocelových konstrukcí a technologických zařízení | [5 empty] | 0
SOUPIS PRACÍ
Stavba:
Revitalizace a zatraktivnění pevnosti - Stavební úpravy pevnostních objektů
Objekt:
so103 - SO 103 - Pěchotní srub N-S 73 Jeřáb vč. podzemí
Soupis:
stav - Předpokládaný soupis stavebních prací
Místo: |  |  | Dobrošov |  |  | Datum: | 4. 1. 2019
Zadavatel: | [5 empty] | Projektant:
Uchazeč: |  |  | Vyplň údaj |  |  | Zpracovatel:
PČ | Typ | Kód | Popis | MJ | Množství | J.cena [CZK] | Cena celkem [CZK] | Cenová soustava |  | DPH | J. Nh [h] | Nh celkem [h] | J. hmotnost [t] | Hmotnost celkem [t] | J. suť [t] | Suť Celkem [t]
Náklady soupisu celkem | [6 empty] | 0 |  |  |  |  | 0 |  | 98.2071 |  | 68.0256 |  | D | -1 | [13 empty] | 0
| D | HSV | Práce a dodávky HSV |  |  |  | 0 |  |  |  |  | 0 |  | 91.4439 |  | 66.8278 | 1 | D | 0 |  |  |  | ROZPOCET | [9 empty] | 0
| D | 1 | Zemní práce |  |  |  | 0 |  |  |  |  | 0 |  | 0.033459 |  | 0 | 1 | D | 1 |  |  |  | ROZPOCET | [9 empty] | 0
1 | K | 111203201 | Odstranění křovin a zeminy z plochy do 1000 m2 | m2 | 340 |  | 0 | CS ÚRS 2019 01 |  | základní |  | 0 | 0 | 0 | 0 | 0 | 4 | K | 2 |  |  |  | ROZPOCET |  |  |  | 0 | 0 | 0 | 0 | 0 | 1 | 0 | 4 | 930025081
| PP |  | Odstranění křovin a zeminy, při jakémkoliv sklonu terénu mimo LTM, při celkové ploše do 1 000 m2 | [14 empty] | PP | 2
| VV |  | b1 |  | 340 | [12 empty] | VV | 2 | 2 | True | 1 | ROZPOCET
2 | K | 115101201 | Čerpání vody na dopravní výšku do 10 m průměrný přítok do 500 l/min - dle skut | hod | 240 |  | 0 | CS ÚRS 2019 01 |  | základní |  | 0 | 0 | 0 | 0 | 0 | 4 | K | 2 |  |  |  | ROZPOCET |  |  |  | 0 | 0 | 0 | 0 | 0 | 1 | 0 | 4 | 536037290
| PP |  | Čerpání vody na dopravní výšku do 10 m s uvažovaným průměrným přítokem do 500 l/min | [14 empty] | PP | 2
| VV |  | 24*10 |  | 240 | [12 empty] | VV | 2 | 2 | True | 1 | ROZPOCET
3 | K | 115101301 | Pohotovost čerpací soupravy pro dopravní výšku do 10 m přítok do 500 l/min | den | 10 |  | 0 | CS ÚRS 2019 01 |  | základní |  | 0 | 0 | 0 | 0 | 0 | 4 | K | 2 |  |  |  | ROZPOCET |  |  |  | 0 | 0 | 0 | 0 | 0 | 1 | 0 | 4 | 1081651374
| PP |  | Pohotovost záložní čerpací soupravy pro dopravní výšku do 10 m s uvažovaným průměrným přítokem do 500 l/min | [14 empty] | PP | 2
4 | K | 133401101 | Hloubení šachet v hornině tř. 5 | m3 | 9.425 |  | 0 | CS ÚRS 2019 01 |  | základní |  | 0 | 0.00355 | 0.033459 | 0 | 0 | 4 | K | 2 |  |  |  | ROZPOCET |  |  |  | 0 | 0 | 0 | 0 | 0 | 1 | 0 | 4 | -1680009227
| PP |  | Hloubení zapažených i nezapažených šachet s případným nutným přemístěním výkopku ve výkopišti v hornině tř. 5 pro jakýkoliv objem výkopu | [14 empty] | PP | 2
| VV | b9 | 0,25*0,25*0,4*377 |  | 9.425 | [12 empty] | VV | 2 | 2 | True | 1 | ROZPOCET
5 | K | 162301101 | Vodorovné přemístění do 500 m výkopku/sypaniny z horniny tř. 1 až 4 | m3 | 9.425 |  | 0 | CS ÚRS 2019 01 |  | základní |  | 0 | 0 | 0 | 0 | 0 | 4 | K | 2 |  |  |  | ROZPOCET |  |  |  | 0 | 0 | 0 | 0 | 0 | 1 | 0 | 4 | -601224645
| PP |  | Vodorovné přemístění výkopku nebo sypaniny po suchu na obvyklém dopravním prostředku, bez naložení výkopku, avšak se složením bez rozhrnutí z horniny tř. 1 až 4 na vzdálenost přes 50 do 500 m | [14 empty] | PP | 2
| VV |  | b9 |  | 9.425 | [12 empty] | VV | 2 | 2 | True | 1 | ROZPOCET
6 | K | 171201101 | Uložení sypaniny do násypů nezhutněných | m3 | 9.425 |  | 0 | CS ÚRS 2019 01 |  | základní |  | 0 | 0 | 0 | 0 | 0 | 4 | K | 2 |  |  |  | ROZPOCET |  |  |  | 0 | 0 | 0 | 0 | 0 | 1 | 0 | 4 | 1987155589
| PP |  | Uložení sypaniny do násypů s rozprostřením sypaniny ve vrstvách a s hrubým urovnáním nezhutněných z jakýchkoliv hornin | [14 empty] | PP | 2
| VV |  | b9 |  | 9.425 | [12 empty] | VV | 2 | 2 | True | 1 | ROZPOCET
| D | 2 | Zakládání |  |  |  | 0 |  |  |  |  | 0 |  | 0 |  | 0 | 1 | D | 1 |  |  |  | ROZPOCET | [9 empty] | 0
7 | K | 275311127 | Základové patky a bloky z betonu prostého C 25/30 XC3 | m3 | 9.755 |  | 0 | CS ÚRS 2019 01 |  | základní |  | 0 | 0 | 0 | 0 | 0 | 4 | K | 2 |  |  |  | ROZPOCET |  |  |  | 0 | 0 | 0 | 0 | 0 | 1 | 0 | 4 | 3397392
| PP |  | Základové konstrukce z betonu prostého patky a bloky ve výkopu nebo na hlavách pilot C 25/30 | [14 empty] | PP | 2
| VV |  | b9*1,035 |  | 9.755 | [12 empty] | VV | 2 | 2 | True | 1 | ROZPOCET
| D | 3 | Svislé a kompletní konstrukce |  |  |  | 0 |  |  |  |  | 0 |  | 30.5572 |  | 0.0004 | 1 | D | 1 |  |  |  | ROZPOCET | [9 empty] | 0
8 | K | 311231116 | Zdivo nosné z cihel dl 290 mm pevnosti P 7 až 15 na MC 10 | m3 | 15.943 |  | 0 | CS ÚRS 2019 01 |  | základní |  | 0 | 1.7864 | 28.4799 | 0 | 0 | 4 | K | 2 |  |  |  | ROZPOCET |  |  |  | 0 | 0 | 0 | 0 | 0 | 1 | 0 | 4 | -239188229
| PP |  | Zdivo z cihel pálených nosné z cihel plných dl. 290 mm P 7 až 15, na maltu MC-5 nebo MC-10, použití původního korkového těsnění | [14 empty] | PP | 2
| VV |  | (4,2+1,585+5,66)*2,42-0,8*1,97*2 |  | 24.545 | [12 empty] | VV | 2 | 2 | True | 0 | ROZPOCET
| VV |  | (1,4+(4,3+1,56)*2)*2,42-0,8*1,97*2 |  | 28.598 | [12 empty] | VV | 2 | 2 | True | 0 | ROZPOCET
| VV | b7 | Mezisoučet |  | 53.143 | [12 empty] | VV | 2 | 3 | True | 0 | ROZPOCET
| VV |  | b7*0,3 |  | 15.943 | [12 empty] | VV | 2 | 2 | True | 1 | ROZPOCET
9 | K | 317121101 | Montáž prefabrikovaných překladů pro světlost otvoru do 1050 mm | kus | 11 |  | 0 | CS ÚRS 2019 01 |  | základní |  | 0 | 0.00688 | 0.07568 | 0 | 0 | 4 | K | 2 |  |  |  | ROZPOCET |  |  |  | 0 | 0 | 0 | 0 | 0 | 1 | 0 | 4 | 1258512996
| PP |  | Montáž prefabrikovaných překladů pro světlost otvoru od 600 do 1050 mm | [14 empty] | PP | 2
10 | M | 593211000 | překlad železobetonový RZP 1/10 119x14x14 cm | kus | 11.11 |  | 0 | CS ÚRS 2019 01 |  | základní |  | 0 | 0.058 | 0.64438 | 0 | 0 | 8 | M | 2 |  |  |  | ROZPOCET |  |  |  | 0 | 0 | 0 | 0 | 0 | 1 | 0 | 4 | 1052320207
| PP |  | překlady železobetonové RZP 1/10 119 x 14 x 14 | [14 empty] | PP | 2
11 | K | 319203 | Sanace injektáží v oblasti spár vedoucích vodu, komplex řešení dle TZ v PD (utěsnění hydraulicky tuhnoucí těsnící maltou a polyuretanovými pryskyřicemi)) | m | 20 |  | 0 |  |  | základní |  | 0 | 0.0012 | 0.024 | 1e-05 | 0.0002 | 4 | K | 2 |  |  |  | ROZPOCET |  |  |  | 0 | 0 | 0 | 0 | 0 | 1 | 0 | 4 | -1585480960
| VV |  | "studna - pouze v případě odsouhlasení dle skut" 20 |  | 20 | [12 empty] | VV | 2 | 2 | True | 0 | ROZPOCET
| VV |  | Součet |  | 20 | [12 empty] | VV | 2 | 4 | True | 1 | ROZPOCET
12 | K | 319204 | Sanace injektáží v oblasti spár nevedoucích vodu, komplex řešení dle TZ v PD (utěsnění hydraulicky tuhnoucí těsnící maltou) | m | 20 |  | 0 |  |  | základní |  | 0 | 0.0012 | 0.024 | 1e-05 | 0.0002 | 4 | K | 2 |  |  |  | ROZPOCET |  |  |  | 0 | 0 | 0 | 0 | 0 | 1 | 0 | 4 | 1882511522
| VV |  | "studna - pouze v případě odsouhlasení dle skut" 20 |  | 20 | [12 empty] | VV | 2 | 2 | True | 1 | ROZPOCET
| VV |  | Součet |  | 20 | [12 empty] | VV | 2 | 4 | True | 0 | ROZPOCET
13 | K | 342241162 | Příčky tl 140 mm z cihel plných dl 290 mm pevnosti P 15 na MC | m2 | 5.581 |  | 0 | CS ÚRS 2019 01 |  | základní |  | 0 | 0.23458 | 1.3092 | 0 | 0 | 4 | K | 2 |  |  |  | ROZPOCET |  |  |  | 0 | 0 | 0 | 0 | 0 | 1 | 0 | 4 | 2138056997
| PP |  | Příčky nebo přizdívky jednoduché z cihel nebo příčkovek pálených na maltu MVC nebo MC plných P 7,5 až P 15 dl. 290 mm (290x140x65 mm) o tl. 140 mm, použití původního korkového těsnění | [14 empty] | PP | 2
| VV | b6 | 1,56*2,42+0,9*2,42*3-0,8*1,97*3 |  | 5.581 | [12 empty] | VV | 2 | 2 | True | 1 | ROZPOCET
| D | 4 | Vodorovné konstrukce |  |  |  | 0 |  |  |  |  | 0 |  | 7.9068 |  | 0 | 1 | D | 1 |  |  |  | ROZPOCET | [9 empty] | 0
14 | K | 411388531 | Zabetonování otvorů pl do 1 m2 - dobetonování makety střílny po osazení do otvoru | m3 | 3.375 |  | 0 | CS ÚRS 2018 01 |  | základní |  | 0 | 2.3428 | 7.9068 | 0 | 0 | 4 | K | 2 |  |  |  | ROZPOCET |  |  |  | 0 | 0 | 0 | 0 | 0 | 1 | 0 | 4 | 304555059
| PP |  | Zabetonování otvorů pl do 1 m2 - dobetonování makety střílny po osazení do otvoru | [14 empty] | PP | 2
| VV |  | (1+1,25)*2*0,25*1*3 |  | 3.375 | [12 empty] | VV | 2 | 2 | True | 1 | ROZPOCET
| D | 6 | Úpravy povrchů, podlahy a osazování výplní |  |  |  | 0 |  |  |  |  | 0 |  | 10.6701 |  | 0 | 1 | D | 1 |  |  |  | ROZPOCET | [9 empty] | 0
15 | K | 612142002 | Potažení vnitřních stěn sklovláknitým pletivem | m2 | 117.448 |  | 0 | CS ÚRS 2019 01 |  | základní |  | 0 | 0.00028 | 0.032885 | 0 | 0 | 4 | K | 2 |  |  |  | ROZPOCET |  |  |  | 0 | 0 | 0 | 0 | 0 | 1 | 0 | 4 | -1750164970
| PP |  | Potažení vnitřních ploch pletivem v ploše nebo pruzích, na plném podkladu sklovláknitým provizorním přichycením stěn | [14 empty] | PP | 2
| VV |  | (b6+b7)*2 |  | 117.448 | [12 empty] | VV | 2 | 2 | True | 1 | ROZPOCET
16 | K | 612331121 | Cementová omítka hladká jednovrstvá vnitřních stěn nanášená ručně | m2 | 117.448 |  | 0 | CS ÚRS 2019 01 |  | základní |  | 0 | 0.021 | 2.4664 | 0 | 0 | 4 | K | 2 |  |  |  | ROZPOCET |  |  |  | 0 | 0 | 0 | 0 | 0 | 1 | 0 | 4 | 654444004
| PP |  | Omítka cementová vnitřních ploch nanášená ručně jednovrstvá, tloušťky do 10 mm hladká svislých konstrukcí stěn | [14 empty] | PP | 2
| VV |  | (b6+b7)*2 |  | 117.448 | [12 empty] | VV | 2 | 2 | True | 1 | ROZPOCET
17 | K | 6226001 | Vynechané místo fasády poškozené odtřelováním, cca 10m2, zpevnění a impregnace plochy restaurátorsky, doplňková tabulka s popisem - výměra dle skut | m2 | 30 |  | 0 |  |  | základní |  | 0 | 0 | 0 | 0 | 0 | 4 | K | 2 |  |  |  | ROZPOCET |  |  |  | 0 | 0 | 0 | 0 | 0 | 1 | 0 | 4 | -1295563909
18 | K | 629995101 | Očištění vnějších ploch tlakovou vodou | m2 | 477.4 |  | 0 | CS ÚRS 2019 01 |  | základní |  | 0 | 0 | 0 | 0 | 0 | 4 | K | 2 |  |  |  | ROZPOCET |  |  |  | 0 | 0 | 0 | 0 | 0 | 1 | 0 | 4 | 681468395
| PP |  | Očištění vnějších ploch tlakovou vodou omytím | [14 empty] | PP | 2
| VV |  | a9 |  | 477.4 | [12 empty] | VV | 2 | 2 | True | 1 | ROZPOCET
19 | K | 632451105 | Cementový samonivelační potěr ze suchých směsí tloušťky do 15 mm | m2 | 260 |  | 0 | CS ÚRS 2019 01 |  | základní |  | 0 | 0.0306 | 7.956 | 0 | 0 | 4 | K | 2 |  |  |  | ROZPOCET |  |  |  | 0 | 0 | 0 | 0 | 0 | 1 | 0 | 4 | -1905262214
| PP |  | Potěr cementový samonivelační ze suchých směsí tloušťky přes 10 do 15 mm | [14 empty] | PP | 2
| VV |  | "podlaha - dle skut" 260,000 |  | 260 | [12 empty] | VV | 2 | 2 | True | 1 | ROZPOCET
20 | K | 642942111 | Osazování zárubní nebo rámů dveřních kovových do 2,5 m2 na MC | kus | 7 |  | 0 | CS ÚRS 2019 01 |  | základní |  | 0 | 0.01698 | 0.11886 | 0 | 0 | 4 | K | 2 |  |  |  | ROZPOCET |  |  |  | 0 | 0 | 0 | 0 | 0 | 1 | 0 | 4 | 1965052987
| PP |  | Osazování zárubní nebo rámů kovových dveřních lisovaných nebo z úhelníků bez dveřních křídel, na cementovou maltu, o ploše otvoru do 2,5 m2 | [14 empty] | PP | 2
21 | M | 55331156 | zárubeň ocelová pro běžné zdění H 160 800 L/P | kus | 6 |  | 0 |  |  | základní |  | 0 | 0.0137 | 0.0822 | 0 | 0 | 8 | M | 2 |  |  |  | ROZPOCET |  |  |  | 0 | 0 | 0 | 0 | 0 | 1 | 0 | 4 | 1668751434
22 | M | 553311561 | zárubeň ocelová pro běžné zdění H 160 600 L/P | kus | 1 |  | 0 |  |  | základní |  | 0 | 0.0137 | 0.0137 | 0 | 0 | 8 | M | 2 |  |  |  | ROZPOCET |  |  |  | 0 | 0 | 0 | 0 | 0 | 1 | 0 | 4 | -1930152759
| VV |  | 1 |  | 1 | [12 empty] | VV | 2 | 2 | True | 1 | ROZPOCET
| D | 9 | Ostatní konstrukce a práce, bourání |  |  |  | 0 |  |  |  |  | 0 |  | 42.2764 |  | 66.8274 | 1 | D | 1 |  |  |  | ROZPOCET | [9 empty] | 0
23 | K | 911111111 | Montáž zábradlí ocelového zabetonovaného | m | 5 |  | 0 | CS ÚRS 2019 01 |  | základní |  | 0 | 0.04008 | 0.2004 | 0 | 0 | 4 | K | 2 |  |  |  | ROZPOCET |  |  |  | 0 | 0 | 0 | 0 | 0 | 1 | 0 | 4 | 640048056
| PP |  | Montáž zábradlí ocelového zabetonovaného | [14 empty] | PP | 2
| VV |  | "zábrana proti vstupu" 5 |  | 5 | [12 empty] | VV | 2 | 2 | True | 1 | ROZPOCET
24 | M | 5539101 | Zábrana proti vstupu, v 900mm, žár zink, madlo+sloupek TR DN70/3, výplň TR DN60/3 | kg | 85 |  | 0 |  |  | základní |  | 0 | 0.001 | 0.085 | 0 | 0 | 8 | M | 2 |  |  |  | ROZPOCET |  |  |  | 0 | 0 | 0 | 0 | 0 | 1 | 0 | 4 | -1501814371
| PP |  | Zábrana proti vstupu, v 900mm, žár zink, madlo+sloupek TR DN70/3, výplň TR DN60/3 | [14 empty] | PP | 2
25 | K | 941111131 | Montáž lešení řadového trubkového lehkého s podlahami zatížení do 200 kg/m2 š do 1,5 m v do 10 m | m2 | 551.8 |  | 0 | CS ÚRS 2019 01 |  | základní |  | 0 | 0 | 0 | 0 | 0 | 4 | K | 2 |  |  |  | ROZPOCET |  |  |  | 0 | 0 | 0 | 0 | 0 | 1 | 0 | 4 | -1140170175
| PP |  | Montáž lešení řadového trubkového lehkého pracovního s podlahami s provozním zatížením tř. 3 do 200 kg/m2 šířky tř. W12 přes 1,2 do 1,5 m, výšky do 10 m | [14 empty] | PP | 2
| VV | a19 | 6,2*(1,5*2*4+77) |  | 551.8 | [12 empty] | VV | 2 | 2 | True | 1 | ROZPOCET
26 | K | 941111231 | Příplatek k lešení řadovému trubkovému lehkému s podlahami š 1,5 m v 10 m za první a ZKD den použití | m2 | 82770 |  | 0 | CS ÚRS 2019 01 |  | základní |  | 0 | 0 | 0 | 0 | 0 | 4 | K | 2 |  |  |  | ROZPOCET |  |  |  | 0 | 0 | 0 | 0 | 0 | 1 | 0 | 4 | -1097587003
| PP |  | Montáž lešení řadového trubkového lehkého pracovního s podlahami s provozním zatížením tř. 3 do 200 kg/m2 Příplatek za první a každý další den použití lešení k ceně -1131 | [14 empty] | PP | 2
| VV |  | a19*30*5 |  | 82770 | [12 empty] | VV | 2 | 2 | True | 1 | ROZPOCET
27 | K | 941111831 | Demontáž lešení řadového trubkového lehkého s podlahami zatížení do 200 kg/m2 š do 1,5 m v do 10 m | m2 | 551.8 |  | 0 | CS ÚRS 2019 01 |  | základní |  | 0 | 0 | 0 | 0 | 0 | 4 | K | 2 |  |  |  | ROZPOCET |  |  |  | 0 | 0 | 0 | 0 | 0 | 1 | 0 | 4 | -2082590269
| PP |  | Demontáž lešení řadového trubkového lehkého pracovního s podlahami s provozním zatížením tř. 3 do 200 kg/m2 šířky tř. W12 přes 1,2 do 1,5 m, výšky do 10 m | [14 empty] | PP | 2
| VV |  | a19 |  | 551.8 | [12 empty] | VV | 2 | 2 | True | 1 | ROZPOCET
28 | K | 943211112 | Montáž lešení prostorového rámového lehkého s podlahami zatížení do 200 kg/m2 v do 25 m | m3 | 198.72 |  | 0 | CS ÚRS 2019 01 |  | základní |  | 0 | 0 | 0 | 0 | 0 | 4 | K | 2 |  |  |  | ROZPOCET |  |  |  | 0 | 0 | 0 | 0 | 0 | 1 | 0 | 4 | -745132917
| PP |  | Montáž lešení prostorového rámového lehkého pracovního s podlahami s provozním zatížením tř. 3 do 200 kg/m2, výšky přes 10 do 25 m | [14 empty] | PP | 2
| VV | a18 | 3*3*22,08 |  | 198.72 | [12 empty] | VV | 2 | 2 | True | 1 | ROZPOCET
29 | K | 943211212 | Příplatek k lešení prostorovému rámovému lehkému s podlahami v do 25 m za první a ZKD den použití | m3 | 29808 |  | 0 | CS ÚRS 2019 01 |  | základní |  | 0 | 0 | 0 | 0 | 0 | 4 | K | 2 |  |  |  | ROZPOCET |  |  |  | 0 | 0 | 0 | 0 | 0 | 1 | 0 | 4 | 1666648941
| PP |  | Montáž lešení prostorového rámového lehkého pracovního s podlahami Příplatek za první a každý další den použití lešení k ceně -1112 | [14 empty] | PP | 2
| VV |  | a18*30*5 |  | 29808 | [12 empty] | VV | 2 | 2 | True | 1 | ROZPOCET
30 | K | 943211812 | Demontáž lešení prostorového rámového lehkého s podlahami zatížení do 200 kg/m2 v do 25 m | m3 | 198.72 |  | 0 | CS ÚRS 2019 01 |  | základní |  | 0 | 0 | 0 | 0 | 0 | 4 | K | 2 |  |  |  | ROZPOCET |  |  |  | 0 | 0 | 0 | 0 | 0 | 1 | 0 | 4 | 1067084809
| PP |  | Demontáž lešení prostorového rámového lehkého pracovního s podlahami s provozním zatížením tř. 3 do 200 kg/m2, výšky přes 10 do 25 m | [14 empty] | PP | 2
| VV |  | a18 |  | 198.72 | [12 empty] | VV | 2 | 2 | True | 1 | ROZPOCET
31 | K | 953334118 | Bobtnavý pásek do pracovních spar betonových kcí bentonitový 20 x 15 mm - dle skut | m | 12 |  | 0 | CS ÚRS 2019 01 |  | základní |  | 0 | 0.00098 | 0.01176 | 0 | 0 | 4 | K | 2 |  |  |  | ROZPOCET |  |  |  | 0 | 0 | 0 | 0 | 0 | 1 | 0 | 4 | -1069244216
| PP |  | Bobtnavý pásek do pracovních spar betonových konstrukcí bentonitový, rozměru 20 x 15 mm | [14 empty] | PP | 2
32 | K | 95395015 | Oprava napojení zvonu na stávající betonový krycí límec vč opravy límce, doplnění hydroizolace | kus | 4 |  | 0 |  |  | základní |  | 0 | 0 | 0 | 0 | 0 | 4 | K | 2 |  |  |  | ROZPOCET |  |  |  | 0 | 0 | 0 | 0 | 0 | 1 | 0 | 4 | 1694857795
33 | K | 953961113 | Kotvy chemickým tmelem M 12 hl 110 mm do betonu, ŽB nebo kamene s vyvrtáním otvoru | kus | 8 |  | 0 | CS ÚRS 2019 01 |  | základní |  | 0 | 1e-05 | 8e-05 | 0 | 0 | 4 | K | 2 |  |  |  | ROZPOCET |  |  |  | 0 | 0 | 0 | 0 | 0 | 1 | 0 | 4 | 1850102621
| PP |  | Kotvy chemické s vyvrtáním otvoru do betonu, železobetonu nebo tvrdého kamene tmel, velikost M 12, hloubka 110 mm | [14 empty] | PP | 2
| VV |  | "10" 8 |  | 8 | [12 empty] | VV | 2 | 2 | True | 1 | ROZPOCET
34 | K | 967041112 | Přisekání rovných ostění v betonu, kopírování střílnové profilace | m2 | 6.258 |  | 0 | CS ÚRS 2018 01 |  | základní |  | 0 | 0 | 0 | 0.066 | 0.41303 | 4 | K | 2 |  |  |  | ROZPOCET |  |  |  | 0 | 0 | 0 | 0 | 0 | 1 | 0 | 4 | -1364258914
| PP |  | Přisekání (špicování) rovných ostění v betonu po hrubém vybourání otvorů bez odstupu | [14 empty] | PP | 2
| VV |  | "01" (0,82+0,785)*2*0,9 |  | 2.889 | [12 empty] | VV | 2 | 2 | True | 0 | ROZPOCET
| VV |  | "02" 2*0,5*(0,85+0,655+0,64+0,55)*1,25 |  | 3.369 | [12 empty] | VV | 2 | 2 | True | 0 | ROZPOCET
| VV |  | Součet |  | 6.258 | [12 empty] | VV | 2 | 4 | True | 1 | ROZPOCET
35 | K | 971042651 | Vybourání otvorů v betonových příčkách a zdech pl do 4 m2 | m3 | 1.6 |  | 0 | CS ÚRS 2019 01 |  | základní |  | 0 | 0 | 0 | 2.2 | 3.52 | 4 | K | 2 |  |  |  | ROZPOCET |  |  |  | 0 | 0 | 0 | 0 | 0 | 1 | 0 | 4 | 290699551
| PP |  | Vybourání otvorů v betonových příčkách a zdech základových nebo nadzákladových plochy do 4 m2, tl. jakékoliv | [14 empty] | PP | 2
| VV |  | 0,8*0,8*1,25*2 |  | 1.6 | [12 empty] | VV | 2 | 2 | True | 1 | ROZPOCET
36 | K | 977151123 | Jádrové vrty diamantovými korunkami do D 150 mm do stavebních materiálů | m | 1.2 |  | 0 | CS ÚRS 2019 01 |  | základní |  | 0 | 0.00122 | 0.001464 | 0.07 | 0.084 | 4 | K | 2 |  |  |  | ROZPOCET |  |  |  | 0 | 0 | 0 | 0 | 0 | 1 | 0 | 4 | 2104078391
| PP |  | Jádrové vrty diamantovými korunkami do stavebních materiálů (železobetonu, betonu, cihel, obkladů, dlažeb, kamene) průměru přes 130 do 150 mm | [14 empty] | PP | 2
| VV |  | "zábrana vstupu" 0,3*4 |  | 1.2 | [12 empty] | VV | 2 | 2 | True | 1 | ROZPOCET
37 | K | 985112111 | Odsekání degradovaného betonu stěn tl do 10 mm | m2 | 209.888 |  | 0 | CS ÚRS 2019 01 |  | základní |  | 0 | 0 | 0 | 0.022 | 4.6175 | 4 | K | 2 |  |  |  | ROZPOCET |  |  |  | 0 | 0 | 0 | 0 | 0 | 1 | 0 | 4 | -130214165
| PP |  | Odsekání degradovaného betonu stěn, tloušťky do 10 mm | [14 empty] | PP | 2
| VV | a16 | a14*0,4+a12*0,4 |  | 299.84 | [12 empty] | VV | 2 | 2 | True | 0 | ROZPOCET
| VV |  | a16*0,7 |  | 209.888 | [12 empty] | VV | 2 | 2 | True | 1 | ROZPOCET
38 | K | 985112112 | Odsekání degradovaného betonu stěn tl do 30 mm | m2 | 89.952 |  | 0 | CS ÚRS 2019 01 |  | základní |  | 0 | 0 | 0 | 0.066 | 5.9368 | 4 | K | 2 |  |  |  | ROZPOCET |  |  |  | 0 | 0 | 0 | 0 | 0 | 1 | 0 | 4 | -847219646
| PP |  | Odsekání degradovaného betonu stěn, tloušťky přes 10 do 30 mm | [14 empty] | PP | 2
| VV |  | a16*0,3 |  | 89.952 | [12 empty] | VV | 2 | 2 | True | 1 | ROZPOCET
39 | K | 985112132 | Odsekání degradovaného betonu rubu kleneb a podlah tl do 30 mm | m2 | 52 |  | 0 | CS ÚRS 2019 01 |  | základní |  | 0 | 0 | 0 | 0.066 | 3.432 | 4 | K | 2 |  |  |  | ROZPOCET |  |  |  | 0 | 0 | 0 | 0 | 0 | 1 | 0 | 4 | 299007638
| PP |  | Odsekání degradovaného betonu rubu kleneb a podlah, tloušťky přes 10 do 30 mm | [14 empty] | PP | 2
| VV | z61 | "podlaha - odhad 20%" 260*0,2 |  | 52 | [12 empty] | VV | 2 | 2 | True | 1 | ROZPOCET
40 | K | 985121122 | Tryskání degradovaného betonu stěn a rubu kleneb vodou pod tlakem do 1250 barů | m2 | 279.2 |  | 0 | CS ÚRS 2019 01 |  | základní |  | 0 | 0 | 0 | 0.07 | 19.544 | 4 | K | 2 |  |  |  | ROZPOCET |  |  |  | 0 | 0 | 0 | 0 | 0 | 1 | 0 | 4 | 95973498
| PP |  | Tryskání degradovaného betonu stěn, rubu kleneb a podlah vodou pod tlakem přes 300 do 1 250 barů | [14 empty] | PP | 2
| VV |  | a12*2 |  | 279.2 | [12 empty] | VV | 2 | 2 | True | 1 | ROZPOCET
41 | K | 985131211 | Očištění ploch stěn, rubu kleneb a podlah sušeným křemičitým pískem | m2 | 610 |  | 0 | CS ÚRS 2019 01 |  | základní |  | 0 | 0.048 | 29.28 | 0.048 | 29.28 | 4 | K | 2 |  |  |  | ROZPOCET |  |  |  | 0 | 0 | 0 | 0 | 0 | 1 | 0 | 4 | 1028009191
| PP |  | Očištění ploch stěn, rubu kleneb a podlah tryskání pískem sušeným | [14 empty] | PP | 2
| P |  | Poznámka k položce: s následným odsátím a veškerým přesunem | [14 empty] | P | 2
| VV |  | "stěny" a14 |  | 610 | [12 empty] | VV | 2 | 2 | True | 1 | ROZPOCET
42 | K | 985131311 | Ruční dočištění ploch stěn, rubu kleneb a podlah ocelových kartáči | m2 | 1354.56 |  | 0 | CS ÚRS 2019 01 |  | základní |  | 0 | 0 | 0 | 0 | 0 | 4 | K | 2 |  |  |  | ROZPOCET |  |  |  | 0 | 0 | 0 | 0 | 0 | 1 | 0 | 4 | 1333726475
| PP |  | Očištění ploch stěn, rubu kleneb a podlah ruční dočištění ocelovými kartáči | [14 empty] | PP | 2
| VV | a12 | "schody-cad" 139,6 |  | 139.6 | [12 empty] | VV | 2 | 2 | True | 0 | ROZPOCET
| VV | a14 | "stěny a stropy -cad" 610 |  | 610 | [12 empty] | VV | 2 | 2 | True | 0 | ROZPOCET
| VV | a15 | "studna" 4*3*22,08 |  | 264.96 | [12 empty] | VV | 2 | 2 | True | 0 | ROZPOCET
| VV |  | "stropnice" b1 |  | 340 | [12 empty] | VV | 2 | 2 | True | 0 | ROZPOCET
| VV |  | Součet |  | 1354.56 | [12 empty] | VV | 2 | 4 | True | 1 | ROZPOCET
43 | K | 985131411 | Očištění ploch stěn, rubu kleneb a podlah stlačeným vzduchem | m2 | 600 |  | 0 | CS ÚRS 2019 01 |  | základní |  | 0 | 0 | 0 | 0 | 0 | 4 | K | 2 |  |  |  | ROZPOCET |  |  |  | 0 | 0 | 0 | 0 | 0 | 1 | 0 | 4 | 513621021
| PP |  | Očištění ploch stěn, rubu kleneb a podlah vysušení stlačeným vzduchem | [14 empty] | PP | 2
| VV | b1 | "stropnice" 340 |  | 340 | [12 empty] | VV | 2 | 2 | True | 0 | ROZPOCET
| VV |  | "podlaha" 260 |  | 260 | [12 empty] | VV | 2 | 2 | True | 0 | ROZPOCET
| VV |  | Součet |  | 600 | [12 empty] | VV | 2 | 4 | True | 1 | ROZPOCET
44 | K | 98514001 | Sanace místnosti s malbami (stěny a strop), postup viz TZ, vč potřebného vyřezání výztuže, konečná malba | m2 | 40.27 |  | 0 |  |  | základní |  | 0 | 0 | 0 | 0 | 0 | 4 | K | 2 |  |  |  | ROZPOCET |  |  |  | 0 | 0 | 0 | 0 | 0 | 1 | 0 | 4 | 67472777
| PP |  | Sanace místnosti s malbami (stěny a strop), postup viz TZ, vč potřebného vyřezání výztuže, konečná malba | [14 empty] | PP | 2
| VV |  | "dle cad" 40,27 |  | 40.27 | [12 empty] | VV | 2 | 2 | True | 1 | ROZPOCET
45 | K | 985141111 | Vyčištění trhlin a dutin ve zdivu š do 30 mm hl do 150 mm | m | 12 |  | 0 | CS ÚRS 2019 01 |  | základní |  | 0 | 0 | 0 | 0 | 0 | 4 | K | 2 |  |  |  | ROZPOCET |  |  |  | 0 | 0 | 0 | 0 | 0 | 1 | 0 | 4 | 950811448
| PP |  | Vyčištění trhlin nebo dutin ve zdivu šířky do 30 mm, hloubky do 150 mm | [14 empty] | PP | 2
46 | K | 985311111 | Reprofilace stěn cementovými sanačními maltami tl 10 mm | m2 | 209.888 |  | 0 | CS ÚRS 2019 01 |  | základní |  | 0 | 0.01943 | 4.0781 | 0 | 0 | 4 | K | 2 |  |  |  | ROZPOCET |  |  |  | 0 | 0 | 0 | 0 | 0 | 1 | 0 | 4 | -1255608733
| PP |  | Reprofilace betonu sanačními maltami na cementové bázi ručně stěn, tloušťky do 10 mm | [14 empty] | PP | 2
| VV |  | a16*0,7 |  | 209.888 | [12 empty] | VV | 2 | 2 | True | 1 | ROZPOCET
47 | K | 985311113 | Reprofilace stěn cementovými sanačními maltami tl 30 mm | m2 | 89.952 |  | 0 | CS ÚRS 2019 01 |  | základní |  | 0 | 0.05828 | 5.2424 | 0 | 0 | 4 | K | 2 |  |  |  | ROZPOCET |  |  |  | 0 | 0 | 0 | 0 | 0 | 1 | 0 | 4 | -725835522
| PP |  | Reprofilace betonu sanačními maltami na cementové bázi ručně stěn, tloušťky přes 20 do 30 mm | [14 empty] | PP | 2
| VV |  | a16*0,3 |  | 89.952 | [12 empty] | VV | 2 | 2 | True | 1 | ROZPOCET
48 | K | 985311311 | Reprofilace rubu kleneb a podlah cementovými sanačními maltami tl 10 mm | m2 | 52 |  | 0 | CS ÚRS 2019 01 |  | základní |  | 0 | 0.01995 | 1.0374 | 0 | 0 | 4 | K | 2 |  |  |  | ROZPOCET |  |  |  | 0 | 0 | 0 | 0 | 0 | 1 | 0 | 4 | 710279575
| PP |  | Reprofilace betonu sanačními maltami na cementové bázi ručně rubu kleneb a podlah, tloušťky do 10 mm | [14 empty] | PP | 2
| VV |  | z61 |  | 52 | [12 empty] | VV | 2 | 2 | True | 1 | ROZPOCET
49 | K | 985321111 | Ochranný nátěr výztuže na cementové bázi stěn, líce kleneb a podhledů 1 vrstva tl 1 mm | m2 | 74.96 |  | 0 | CS ÚRS 2019 01 |  | základní |  | 0 | 0.00099 | 0.07421 | 0 | 0 | 4 | K | 2 |  |  |  | ROZPOCET |  |  |  | 0 | 0 | 0 | 0 | 0 | 1 | 0 | 4 | 1667131278
| PP |  | Ochranný nátěr betonářské výztuže 1 vrstva tloušťky 1 mm na cementové bázi stěn, líce kleneb a podhledů | [14 empty] | PP | 2
| VV |  | (a12+a14)*0,1 |  | 74.96 | [12 empty] | VV | 2 | 2 | True | 1 | ROZPOCET
50 | K | 985323111 | Spojovací můstek reprofilovaného betonu na cementové bázi tl 1 mm | m2 | 351.84 |  | 0 | CS ÚRS 2019 01 |  | základní |  | 0 | 0.00158 | 0.55591 | 0 | 0 | 4 | K | 2 |  |  |  | ROZPOCET |  |  |  | 0 | 0 | 0 | 0 | 0 | 1 | 0 | 4 | -502093602
| PP |  | Spojovací můstek reprofilovaného betonu na cementové bázi, tloušťky 1 mm | [14 empty] | PP | 2
| VV |  | a16+z61 |  | 351.84 | [12 empty] | VV | 2 | 2 | True | 1 | ROZPOCET
51 | K | 985324111 | Impregnační nátěr betonu dvojnásobný (OS-A) | m2 | 539.2 |  | 0 | CS ÚRS 2019 01 |  | základní |  | 0 | 0.0005 | 0.2696 | 0 | 0 | 4 | K | 2 |  |  |  | ROZPOCET |  |  |  | 0 | 0 | 0 | 0 | 0 | 1 | 0 | 4 | 482720538
| PP |  | Ochranný nátěr betonu na bázi silanu impregnační dvojnásobný (OS-A) | [14 empty] | PP | 2
| VV |  | a12*2 |  | 279.2 | [12 empty] | VV | 2 | 2 | True | 0 | ROZPOCET
| VV |  | "podlaha" 260 |  | 260 | [12 empty] | VV | 2 | 2 | True | 0 | ROZPOCET
| VV |  | Součet |  | 539.2 | [12 empty] | VV | 2 | 4 | True | 1 | ROZPOCET
52 | K | 985324211 | Ochranný akrylátový nátěr betonu dvojnásobný s impregnací (OS-B) | m2 | 610 |  | 0 | CS ÚRS 2019 01 |  | základní |  | 0 | 0.00116 | 0.7076 | 0 | 0 | 4 | K | 2 |  |  |  | ROZPOCET |  |  |  | 0 | 0 | 0 | 0 | 0 | 1 | 0 | 4 | -1140089656
| PP |  | Ochranný nátěr betonu akrylátový dvojnásobný s impregnací (OS-B) | [14 empty] | PP | 2
| VV |  | a14 |  | 610 | [12 empty] | VV | 2 | 2 | True | 1 | ROZPOCET
53 | K | 98532422 | Ochranný transparentní nátěr betonu na bázi pur pryskyřic- podlaha | m2 | 260 |  | 0 |  |  | základní |  | 0 | 0.00276 | 0.7176 | 0 | 0 | 4 | K | 2 |  |  |  | ROZPOCET |  |  |  | 0 | 0 | 0 | 0 | 0 | 1 | 0 | 4 | 798789000
| VV |  | "cad" 260 |  | 260 | [12 empty] | VV | 2 | 2 | True | 1 | ROZPOCET
54 | K | 98542223 | Injektáž trhlin v ŽB kcích tl do 100 mm polyuretanem včetně vrtů | m | 12 |  | 0 |  |  | základní |  | 0 | 0.00124 | 0.01488 | 0 | 0 | 4 | K | 2 |  |  |  | ROZPOCET |  |  |  | 0 | 0 | 0 | 0 | 0 | 1 | 0 | 4 | -1105852270
| PP |  | Injektáž trhlin v betonových nebo železobetonových konstrukcích nízkotlaká do 0,6 MP s injektážními jehlami vloženými do vrtů včetně jejich vyvrtání polyuretanovou injektážní hmotou šířka trhlin přes 1 do 2 mtloušťka konstrukce do 100 mm | [14 empty] | PP | 2
| D | 997 | Přesun sutě |  |  |  | 0 |  |  |  |  | 0 |  | 0 |  | 0 | 1 | D | 1 |  |  |  | ROZPOCET | [9 empty] | 0
55 | K | 997013119 | Vnitrostaveništní doprava suti a vybouraných hmot pro budovy v do 30 m s použitím mechanizace | t | 68.026 |  | 0 | CS ÚRS 2019 01 |  | základní |  | 0 | 0 | 0 | 0 | 0 | 4 | K | 2 |  |  |  | ROZPOCET |  |  |  | 0 | 0 | 0 | 0 | 0 | 1 | 0 | 4 | -1539470254
| PP |  | Vnitrostaveništní doprava suti a vybouraných hmot vodorovně do 50 m svisle s použitím mechanizace pro budovy a haly výšky přes 27 do 30 m | [14 empty] | PP | 2
56 | K | 997013501 | Odvoz suti a vybouraných hmot na skládku nebo meziskládku do 1 km se složením | t | 68.026 |  | 0 | CS ÚRS 2019 01 |  | základní |  | 0 | 0 | 0 | 0 | 0 | 4 | K | 2 |  |  |  | ROZPOCET |  |  |  | 0 | 0 | 0 | 0 | 0 | 1 | 0 | 4 | -714712290
| PP |  | Odvoz suti a vybouraných hmot na skládku nebo meziskládku se složením, na vzdálenost do 1 km | [14 empty] | PP | 2
57 | K | 997013509 | Příplatek k odvozu suti a vybouraných hmot na skládku ZKD 1 km přes 1 km | t | 1632.624 |  | 0 | CS ÚRS 2019 01 |  | základní |  | 0 | 0 | 0 | 0 | 0 | 4 | K | 2 |  |  |  | ROZPOCET |  |  |  | 0 | 0 | 0 | 0 | 0 | 1 | 0 | 4 | -625867977
| PP |  | Odvoz suti a vybouraných hmot na skládku nebo meziskládku se složením, na vzdálenost Příplatek k ceně za každý další i započatý 1 km přes 1 km | [14 empty] | PP | 2
| VV |  | 68,026*24 'Přepočtené koeficientem množství |  | 1632.624 | [12 empty] | VV | 2 | 2 | False | 1 | ROZPOCET
58 | K | 997013831 | Poplatek za uložení stavebního směsného odpadu na skládce (skládkovné) | t | 68.026 |  | 0 | CS ÚRS 2019 01 |  | základní |  | 0 | 0 | 0 | 0 | 0 | 4 | K | 2 |  |  |  | ROZPOCET |  |  |  | 0 | 0 | 0 | 0 | 0 | 1 | 0 | 4 | 1591821853
| PP |  | Poplatek za uložení stavebního odpadu na skládce (skládkovné) směsného | [14 empty] | PP | 2
| D | 998 | Přesun hmot |  |  |  | 0 |  |  |  |  | 0 |  | 0 |  | 0 | 1 | D | 1 |  |  |  | ROZPOCET | [9 empty] | 0
59 | K | 998017004 | Přesun hmot s omezením mechanizace pro budovy v do 36 m | t | 91.444 |  | 0 | CS ÚRS 2019 01 |  | základní |  | 0 | 0 | 0 | 0 | 0 | 4 | K | 2 |  |  |  | ROZPOCET |  |  |  | 0 | 0 | 0 | 0 | 0 | 1 | 0 | 4 | 1027616712
| PP |  | Přesun hmot pro budovy občanské výstavby, bydlení, výrobu a služby s omezením mechanizace vodorovná dopravní vzdálenost do 100 m pro budovy s jakoukoliv nosnou konstrukcí výšky přes 24 do 36 m | [14 empty] | PP | 2
| D | PSV | Práce a dodávky PSV |  |  |  | 0 |  |  |  |  | 0 |  | 6.7631 |  | 1.1978 | 2 | D | 0 |  |  |  | ROZPOCET | [9 empty] | 0
| D | 711 | Izolace proti vodě, vlhkosti a plynům |  |  |  | 0 |  |  |  |  | 0 |  | 0.34 |  | 0 | 2 | D | 1 |  |  |  | ROZPOCET | [9 empty] | 0
60 | K | 71111113 | Provedení izolace proti zemní vlhkosti vodorovné za studena nástřikem | m2 | 340 |  | 0 |  |  | základní |  | 0 | 0 | 0 | 0 | 0 | 16 | K | 2 |  |  |  | ROZPOCET |  |  |  | 0 | 0 | 0 | 0 | 0 | 1 | 0 | 16 | -868592535
| VV |  | b1 |  | 340 | [12 empty] | VV | 2 | 2 | True | 1 | ROZPOCET
61 | M | 24551 | Polymercementová povlaková hydroizolace - dle PD a TZ, komplex řešení | m2 | 340 |  | 0 |  |  | základní |  | 0 | 0.001 | 0.34 | 0 | 0 | 32 | M | 2 |  |  |  | ROZPOCET |  |  |  | 0 | 0 | 0 | 0 | 0 | 1 | 0 | 16 | -1787176035
| PP |  | vč utěsnění kolem zvonů s vyvedením na stěnu | [14 empty] | PP | 2
| VV |  | b1 |  | 340 | [12 empty] | VV | 2 | 2 | True | 1 | ROZPOCET
62 | K | 998711103 | Přesun hmot tonážní pro izolace proti vodě, vlhkosti a plynům v objektech výšky do 60 m | t | 0.34 |  | 0 | CS ÚRS 2019 01 |  | základní |  | 0 | 0 | 0 | 0 | 0 | 16 | K | 2 |  |  |  | ROZPOCET |  |  |  | 0 | 0 | 0 | 0 | 0 | 1 | 0 | 16 | -524335183
| PP |  | Přesun hmot pro izolace proti vodě, vlhkosti a plynům stanovený z hmotnosti přesunovaného materiálu vodorovná dopravní vzdálenost do 50 m v objektech výšky přes 12 do 60 m | [14 empty] | PP | 2
| D | 712 | Povlakové krytiny |  |  |  | 0 |  |  |  |  | 0 |  | 0 |  | 0.68 | 2 | D | 1 |  |  |  | ROZPOCET | [9 empty] | 0
63 | K | 712300841 | Odstranění náletu střech do 10° odškrabáním mechu s urovnáním povrchu a očištěním | m2 | 340 |  | 0 | CS ÚRS 2019 01 |  | základní |  | 0 | 0 | 0 | 0.002 | 0.68 | 16 | K | 2 |  |  |  | ROZPOCET |  |  |  | 0 | 0 | 0 | 0 | 0 | 1 | 0 | 16 | -512310016
| PP |  | Odstranění ze střech plochých do 10 st. mechu odškrabáním a očistěním s urovnáním povrchu | [14 empty] | PP | 2
| VV |  | b1 |  | 340 | [12 empty] | VV | 2 | 2 | True | 1 | ROZPOCET
| D | 767 | Konstrukce zámečnické |  |  |  | 0 |  |  |  |  | 0 |  | 1.9268 |  | 0.32865 | 2 | D | 1 |  |  |  | ROZPOCET | [9 empty] | 0
64 | K | 767131112 | Montáž stěn plechových svařovaných - ze stávajících demontovaných na jiném zvoleném místě dle skut | m2 | 12.703 |  | 0 | CS ÚRS 2018 01 |  | základní |  | 0 | 0.0001 | 0.0012703 | 0 | 0 | 16 | K | 2 |  |  |  | ROZPOCET |  |  |  | 0 | 0 | 0 | 0 | 0 | 1 | 0 | 16 | 1829917801
| PP |  | Montáž stěn a příček z plechu spojených svařováním | [14 empty] | PP | 2
| VV |  | b20*0,25 |  | 12.703 | [12 empty] | VV | 2 | 2 | True | 1 | ROZPOCET
65 | M | 55311011 | Doplnění plechů obložení - dle skut | m2 | 12.703 |  | 0 |  |  | základní |  | 0 | 0.064 | 0.81299 | 0 | 0 | 32 | M | 2 |  |  |  | ROZPOCET |  |  |  | 0 | 0 | 0 | 0 | 0 | 1 | 0 | 16 | -1194607430
| VV |  | b20*0,25 |  | 12.703 | [12 empty] | VV | 2 | 2 | True | 1 | ROZPOCET
66 | K | 767132812 | Demontáž plechů svařovaných - obložení stěn | m2 | 12.703 |  | 0 | CS ÚRS 2018 01 |  | základní |  | 0 | 0 | 0 | 0.018 | 0.22865 | 16 | K | 2 |  |  |  | ROZPOCET |  |  |  | 0 | 0 | 0 | 0 | 0 | 1 | 0 | 16 | -722964719
| PP |  | Demontáž stěn a příček z plechu svařovaných | [14 empty] | PP | 2
| VV | b20 | 50,81 |  | 50.81 | [12 empty] | VV | 2 | 2 | True | 0 | ROZPOCET
| VV |  | b20*0,25 |  | 12.703 | [12 empty] | VV | 2 | 2 | True | 1 | ROZPOCET
67 | K | 76714011 | Demontáž stávající makety střílny - 1np | kus | 1 |  | 0 |  |  | základní |  | 0 | 0 | 0 | 0.1 | 0.1 | 16 | K | 2 |  |  |  | ROZPOCET |  |  |  | 0 | 0 | 0 | 0 | 0 | 1 | 0 | 16 | -951018536
| PP |  | Demontáž stávající makety střílny - 1np | [14 empty] | PP | 2
68 | K | 767161229 | Montáž zábradlí rovného z profilové oceli do ocelové konstrukce hmotnosti do 30 kg | m | 5.5 |  | 0 | CS ÚRS 2019 01 |  | základní |  | 0 | 6e-05 | 0.00033 | 0 | 0 | 16 | K | 2 |  |  |  | ROZPOCET |  |  |  | 0 | 0 | 0 | 0 | 0 | 1 | 0 | 16 | -21289399
| PP |  | Montáž zábradlí rovného z profilové oceli na ocelovou konstrukci, hmotnosti 1 m zábradlí přes 20 do 30 kg | [14 empty] | PP | 2
| VV |  | "10" 5,5 |  | 5.5 | [12 empty] | VV | 2 | 2 | True | 1 | ROZPOCET
69 | M | 55398011 | Zábradlí u vodní nádrže ozn 10 v 1000mm, kotvení, madlo 100/60/3, sloupek 35/35/2, výplň 20/20/2, žár zink | kg | 118.2 |  | 0 |  |  | základní |  | 0 | 0 | 0 | 0 | 0 | 32 | M | 2 |  |  |  | ROZPOCET |  |  |  | 0 | 0 | 0 | 0 | 0 | 1 | 0 | 16 | -761301989
| PP |  | Zábradlí u vodní nádrže ozn 10 v 1000mm, kotvení, madlo 100/60/3, sloupek 35/35/2, výplň 20/20/2 | [14 empty] | PP | 2
70 | K | 767590120 | Montáž podlahového roštu šroubovaného vč lemování | kg | 7745 |  | 0 | CS ÚRS 2018 01 |  | základní |  | 0 | 5e-05 | 0.38725 | 0 | 0 | 16 | K | 2 |  |  |  | ROZPOCET |  |  |  | 0 | 0 | 0 | 0 | 0 | 1 | 0 | 16 | 1243500812
| PP |  | Montáž podlahových konstrukcí podlahových roštů, podlah připevněných šroubováním | [14 empty] | PP | 2
| VV |  | "11" 7567+178 |  | 7745 | [12 empty] | VV | 2 | 2 | True | 1 | ROZPOCET
71 | M | 55398018 | Pochozí lávka ozn 11, nosný profil 120/60/3, lemování L 40/40/3, kotvení do patek TR 120/4, pororošt oka 34/38, žár zink | kg | 7745 |  | 0 |  |  | základní |  | 0 | 0 | 0 | 0 | 0 | 32 | M | 2 |  |  |  | ROZPOCET |  |  |  | 0 | 0 | 0 | 0 | 0 | 1 | 0 | 16 | 845181354
| PP |  | Pochozí lávka ozn 11, nosný profil 120/60/3, lemování L 40/40/3, kotvení do patek TR 120/4, pororošt oka 34/38 | [14 empty] | PP | 2
| VV |  | 7567+178 |  | 7745 | [12 empty] | VV | 2 | 2 | True | 1 | ROZPOCET
72 | K | 7678901 | D+M makety střílny pro zbraň L1 (PTK vz 36 ráže 47spřažený s TK vz 37) ozn 01, ocel plech tl. 5mm, povrch úprava, napojení na stěnu, střílnové profilování, dělení na části dle VD, vel. 820x765 mm venek, 1440x1440 mm vnitřek | kus | 2 |  | 0 |  |  | základní |  | 0 | 0.31 | 0.62 | 0 | 0 | 16 | K | 2 |  |  |  | ROZPOCET |  |  |  | 0 | 0 | 0 | 0 | 0 | 1 | 0 | 16 | 1217300844
73 | K | 76789014 | Kontrola kotvení stáv zábradlí schodiště, popř oprava | hr | 20 |  | 0 |  |  | základní |  | 0 | 0 | 0 | 0 | 0 | 16 | K | 2 |  |  |  | ROZPOCET |  |  |  | 0 | 0 | 0 | 0 | 0 | 1 | 0 | 16 | 1910218236
| PP |  | Kontrola kotvení stáv zábradlí schodiště, popř oprava | [14 empty] | PP | 2
74 | K | 7678902 | D+M makety střílny zbraní M (dvojče TK vz 37), ozn 02, plech tl. 3mm, povrch úprava, napojení na stěnu a fasádu, střílnové profilování, vel. 850x655mm+640x550mm | kus | 1 |  | 0 |  |  | základní |  | 0 | 0.105 | 0.105 | 0 | 0 | 16 | K | 2 |  |  |  | ROZPOCET |  |  |  | 0 | 0 | 0 | 0 | 0 | 1 | 0 | 16 | 378895745
75 | K | 998767104 | Přesun hmot tonážní pro zámečnické konstrukce v objektech v do 36 m | t | 1.927 |  | 0 | CS ÚRS 2019 01 |  | základní |  | 0 | 0 | 0 | 0 | 0 | 16 | K | 2 |  |  |  | ROZPOCET |  |  |  | 0 | 0 | 0 | 0 | 0 | 1 | 0 | 16 | 856257768
| PP |  | Přesun hmot pro zámečnické konstrukce stanovený z hmotnosti přesunovaného materiálu vodorovná dopravní vzdálenost do 50 m v objektech výšky přes 24 do 36 m | [14 empty] | PP | 2
76 | K | 998767181 | Příplatek k přesunu hmot tonážní 767 prováděný bez použití mechanizace | t | 1.927 |  | 0 | CS ÚRS 2019 01 |  | základní |  | 0 | 0 | 0 | 0 | 0 | 16 | K | 2 |  |  |  | ROZPOCET |  |  |  | 0 | 0 | 0 | 0 | 0 | 1 | 0 | 16 | -730819135
| PP |  | Přesun hmot pro zámečnické konstrukce stanovený z hmotnosti přesunovaného materiálu Příplatek k cenám za přesun prováděný bez použití mechanizace pro jakoukoliv výšku objektu | [14 empty] | PP | 2
77 | K | 998767193 | Příplatek k přesunu hmot tonážní 767 za zvětšený přesun do 500 m | t | 1.927 |  | 0 | CS ÚRS 2019 01 |  | základní |  | 0 | 0 | 0 | 0 | 0 | 16 | K | 2 |  |  |  | ROZPOCET |  |  |  | 0 | 0 | 0 | 0 | 0 | 1 | 0 | 16 | 1577476466
| PP |  | Přesun hmot pro zámečnické konstrukce stanovený z hmotnosti přesunovaného materiálu Příplatek k cenám za zvětšený přesun přes vymezenou největší dopravní vzdálenost do 500 m | [14 empty] | PP | 2
| D | 777 | Podlahy lité |  |  |  | 0 |  |  |  |  | 0 |  | 0.5235 |  | 0 | 2 | D | 1 |  |  |  | ROZPOCET | [9 empty] | 0
78 | K | 777611221 | Krycí epoxidový průmyslový nátěr schodišťových stupňů | m2 | 139.6 |  | 0 | CS ÚRS 2019 01 |  | základní |  | 0 | 0.00025 | 0.0349 | 0 | 0 | 16 | K | 2 |  |  |  | ROZPOCET |  |  |  | 0 | 0 | 0 | 0 | 0 | 1 | 0 | 16 | -864042064
| PP |  | Krycí nátěr schodištových stupňů průmyslový epoxidový | [14 empty] | PP | 2
| VV |  | a12 |  | 139.6 | [12 empty] | VV | 2 | 2 | True | 1 | ROZPOCET
79 | K | 777611261 | Prosyp krycích nátěrů schodišťových stupňů křemenným pískem | m2 | 139.6 |  | 0 | CS ÚRS 2019 01 |  | základní |  | 0 | 0.0035 | 0.4886 | 0 | 0 | 16 | K | 2 |  |  |  | ROZPOCET |  |  |  | 0 | 0 | 0 | 0 | 0 | 1 | 0 | 16 | -1788265816
| PP |  | Krycí nátěr schodištových stupňů protiskluzová úprava prosyp křemenným pískem | [14 empty] | PP | 2
| VV |  | a12 |  | 139.6 | [12 empty] | VV | 2 | 2 | True | 1 | ROZPOCET
80 | K | 998777104 | Přesun hmot tonážní pro podlahy lité v objektech v do 36 m | t | 0.524 |  | 0 | CS ÚRS 2019 01 |  | základní |  | 0 | 0 | 0 | 0 | 0 | 16 | K | 2 |  |  |  | ROZPOCET |  |  |  | 0 | 0 | 0 | 0 | 0 | 1 | 0 | 16 | 369754786
| PP |  | Přesun hmot pro podlahy lité stanovený z hmotnosti přesunovaného materiálu vodorovná dopravní vzdálenost do 50 m v objektech výšky přes 24 do 36 m | [14 empty] | PP | 2
81 | K | 998777181 | Příplatek k přesunu hmot tonážní 777 prováděný bez použití mechanizace | t | 0.524 |  | 0 | CS ÚRS 2019 01 |  | základní |  | 0 | 0 | 0 | 0 | 0 | 16 | K | 2 |  |  |  | ROZPOCET |  |  |  | 0 | 0 | 0 | 0 | 0 | 1 | 0 | 16 | -514663061
| PP |  | Přesun hmot pro podlahy lité stanovený z hmotnosti přesunovaného materiálu Příplatek k cenám za přesun prováděný bez použití mechanizace pro jakoukoliv výšku objektu | [14 empty] | PP | 2
| D | 783 | Dokončovací práce - nátěry |  |  |  | 0 |  |  |  |  | 0 |  | 0.048219 |  | 0 | 2 | D | 1 |  |  |  | ROZPOCET | [9 empty] | 0
82 | K | 783306811 | Odstranění nátěru ze zámečnických konstrukcí oškrábáním | m2 | 97.01 |  | 0 | CS ÚRS 2019 01 |  | základní |  | 0 | 0 | 0 | 0 | 0 | 16 | K | 2 |  |  |  | ROZPOCET |  |  |  | 0 | 0 | 0 | 0 | 0 | 1 | 0 | 16 | -621511401
| PP |  | Odstranění nátěrů ze zámečnických konstrukcí oškrábáním | [14 empty] | PP | 2
| VV |  | "oplechování stropů a stěn" b20 |  | 50.81 | [12 empty] | VV | 2 | 2 | True | 0 | ROZPOCET
| VV |  | "zábradlí" 1,1*42 |  | 46.2 | [12 empty] | VV | 2 | 2 | True | 0 | ROZPOCET
| VV | b4 | Součet |  | 97.01 | [12 empty] | VV | 2 | 4 | True | 1 | ROZPOCET
83 | K | 783314201 | Základní antikorozní jednonásobný syntetický standardní nátěr zámečnických konstrukcí | m2 | 117.607 |  | 0 | CS ÚRS 2019 01 |  | základní |  | 0 | 0.00017 | 0.019993 | 0 | 0 | 16 | K | 2 |  |  |  | ROZPOCET |  |  |  | 0 | 0 | 0 | 0 | 0 | 1 | 0 | 16 | -1962553545
| PP |  | Základní antikorozní nátěr zámečnických konstrukcí jednonásobný syntetický standardní | [14 empty] | PP | 2
| VV | d1 | "01" 0,82*0,765+1,44*1,44+1,44*4*0,365+(0,82+0,785)*2*0,9 |  | 7.692 | [12 empty] | VV | 2 | 2 | True | 0 | ROZPOCET
| VV | d2 | "02" 0,85*0,655+0,64*0,55+2*0,5*(0,85+0,655+0,64+0,55)*1,25 |  | 4.278 | [12 empty] | VV | 2 | 2 | True | 0 | ROZPOCET
| VV |  | b4 |  | 97.01 | [12 empty] | VV | 2 | 2 | True | 0 | ROZPOCET
| VV |  | "zárubně" (0,8+2*1,97)*(0,16+0,1)*7 |  | 8.627 | [12 empty] | VV | 2 | 2 | True | 0 | ROZPOCET
| VV | d4 | Součet |  | 117.607 | [12 empty] | VV | 2 | 4 | True | 1 | ROZPOCET
84 | K | 783315101 | Mezinátěr jednonásobný syntetický standardní zámečnických konstrukcí | m2 | 117.607 |  | 0 | CS ÚRS 2019 01 |  | základní |  | 0 | 0.00012 | 0.014113 | 0 | 0 | 16 | K | 2 |  |  |  | ROZPOCET |  |  |  | 0 | 0 | 0 | 0 | 0 | 1 | 0 | 16 | -2120105500
| PP |  | Mezinátěr zámečnických konstrukcí jednonásobný syntetický standardní | [14 empty] | PP | 2
| VV |  | d4 |  | 117.607 | [12 empty] | VV | 2 | 2 | True | 1 | ROZPOCET
85 | K | 783317101 | Krycí jednonásobný syntetický standardní nátěr zámečnických konstrukcí | m2 | 117.607 |  | 0 | CS ÚRS 2019 01 |  | základní |  | 0 | 0.00012 | 0.014113 | 0 | 0 | 16 | K | 2 |  |  |  | ROZPOCET |  |  |  | 0 | 0 | 0 | 0 | 0 | 1 | 0 | 16 | 109740764
| PP |  | Krycí nátěr (email) zámečnických konstrukcí jednonásobný syntetický standardní | [14 empty] | PP | 2
| VV |  | d4 |  | 117.607 | [12 empty] | VV | 2 | 2 | True | 1 | ROZPOCET
| D | 784 | Dokončovací práce - malby a tapety |  |  |  | 0 |  |  |  |  | 0 |  | 3.775 |  | 0.1891 | 2 | D | 1 |  |  |  | ROZPOCET | [9 empty] | 0
86 | K | 784121001 | Oškrabání malby v místnostech výšky do 3,80 m | m2 | 610 |  | 0 | CS ÚRS 2019 01 |  | základní |  | 0 | 0.001 | 0.61 | 0.00031 | 0.1891 | 16 | K | 2 |  |  |  | ROZPOCET |  |  |  | 0 | 0 | 0 | 0 | 0 | 1 | 0 | 16 | 1271475839
| PP |  | Oškrabání malby v místnostech výšky do 3,80 m | [14 empty] | PP | 2
| VV |  | "vč. AR19- odpočet digitálně" 610 |  | 610 | [12 empty] | VV | 2 | 2 | True | 1 | ROZPOCET
87 | K | 784161511 | Celoplošné vyrovnání podkladu disperzní stěrkou v místnostech výšky do 3,80 m | m2 | 610 |  | 0 | CS ÚRS 2019 01 |  | základní |  | 0 | 0.0045 | 2.745 | 0 | 0 | 16 | K | 2 |  |  |  | ROZPOCET |  |  |  | 0 | 0 | 0 | 0 | 0 | 1 | 0 | 16 | 567431441
| PP |  | Celoplošné vyrovnání podkladu disperzní stěrkou, tloušťky do 3 mm vyrovnáním v místnostech výšky do 3,80 m | [14 empty] | PP | 2
88 | K | 784181121 | Hloubková jednonásobná penetrace podkladu v místnostech výšky do 3,80 m | m2 | 610 |  | 0 | CS ÚRS 2019 01 |  | základní |  | 0 | 0.0002 | 0.122 | 0 | 0 | 16 | K | 2 |  |  |  | ROZPOCET |  |  |  | 0 | 0 | 0 | 0 | 0 | 1 | 0 | 16 | -1061177196
| PP |  | Penetrace podkladu jednonásobná hloubková v místnostech výšky do 3,80 m | [14 empty] | PP | 2
89 | K | 784312021 | Dvojnásobné bílé vápenné malby v místnostech výšky do 3,80 m | m2 | 745.065 |  | 0 | CS ÚRS 2019 01 |  | základní |  | 0 | 0.0004 | 0.29803 | 0 | 0 | 16 | K | 2 |  |  |  | ROZPOCET |  |  |  | 0 | 0 | 0 | 0 | 0 | 1 | 0 | 16 | 623373625
| PP |  | Malby vápenné dvojnásobné, bílé v místnostech výšky do 3,80 m | [14 empty] | PP | 2
| VV |  | 610+(b6+b7)*2*1,15 |  | 745.065 | [12 empty] | VV | 2 | 2 | True | 1 | ROZPOCET
| D | 789 | Povrchové úpravy ocelových konstrukcí a technologických zařízení |  |  |  | 0 |  |  |  |  | 0 |  | 0.14955 |  | 0 | 2 | D | 1 |  |  |  | ROZPOCET | [9 empty] | 0
90 | K | 78942121 | Žárové stříkání ocelových konstrukcí třídy I Zn 40 um, vč materiálu | m2 | 257.84 |  | 0 |  |  | základní |  | 0 | 0.00058 | 0.14955 | 0 | 0 | 16 | K | 2 |  |  |  | ROZPOCET |  |  |  | 0 | 0 | 0 | 0 | 0 | 1 | 0 | 16 | 1590236468
| PP |  | Žárové stříkání ocelových konstrukcí vyjma ocelových konstrukcí uzavřených nádob zinkem, tloušťky 40 μm, třídy I (0,740 kg Zn/m2) | [14 empty] | PP | 2
| VV |  | "10" 5,5*1 |  | 5.5 | [12 empty] | VV | 2 | 2 | True | 0 | ROZPOCET
| VV |  | "11" 7,567*32+0,178*32 |  | 247.84 | [12 empty] | VV | 2 | 2 | True | 0 | ROZPOCET
| VV |  | "zábrana vstupu" 0,9*5 |  | 4.5 | [12 empty] | VV | 2 | 2 | True | 0 | ROZPOCET
| VV |  | Součet |  | 257.84 | [12 empty] | VV | 2 | 4 | True | 1 | ROZPOCET

## stav - Stavební část
[18 empty] | {e00771cf-c43a-40dc-b78d-aff9b6ab553c} | [5 empty] | a2 | 10,278 | 2
2
| KRYCÍ LIST SOUPISU PRACÍ | [7 empty] | v --- níže se nacházejí doplnkové a pomocné údaje k sestavám --- v | [8 empty] | False
Stavba:
Revitalizace a zatraktivnění pevnosti - Stavební úpravy pevnostních objektů
Objekt:
so104 - SO 104 - Pěchotní srub N-S 78 Polsko
Soupis:
stav - Stavební část
| KSO: |  |  |  |  | CC-CZ:
| Místo: |  | Dobrošov |  |  | Datum: | 4. 1. 2019
| Zadavatel: |  |  |  |  | IČ:
DIČ:
| Uchazeč: |  |  |  |  | IČ: | Vyplň údaj
|  | Vyplň údaj |  |  |  | DIČ: | Vyplň údaj
| Projektant: |  |  |  |  | IČ:
DIČ:
| Zpracovatel: |  |  |  |  | IČ:
DIČ:
Poznámka:
| Cena bez DPH | [5 empty] | 0
|  |  | Základ daně |  |  | Sazba daně | Výše daně
| DPH | základní | 0 |  |  | 21% | 0
|  | snížená | 0 |  |  | 15% | 0
|  | zákl. přenesená | 0 |  |  | 21% | 0
|  | sníž. přenesená | 0 |  |  | 15% | 0
|  | nulová | 0 |  |  | 0% | 0
| Cena s DPH |  |  | v | CZK |  | 0
REKAPITULACE ČLENĚNÍ SOUPISU PRACÍ
Stavba:
Revitalizace a zatraktivnění pevnosti - Stavební úpravy pevnostních objektů
Objekt:
so104 - SO 104 - Pěchotní srub N-S 78 Polsko
Soupis:
stav - Stavební část
Místo: |  |  | Dobrošov |  |  | Datum: | 4. 1. 2019
Zadavatel: | [5 empty] | Projektant:
Uchazeč: |  |  | Vyplň údaj |  |  | Zpracovatel:
Kód dílu - Popis | [6 empty] | Cena celkem [CZK]
Náklady ze soupisu prací | [6 empty] | 0 | [11 empty] | -1
| HSV - Práce a dodávky HSV | [5 empty] | 0
| 4 - Vodorovné konstrukce | [5 empty] | 0
| 9 - Ostatní konstrukce a práce, bourání | [5 empty] | 0
| 997 - Přesun sutě | [5 empty] | 0
| 998 - Přesun hmot | [5 empty] | 0
| PSV - Práce a dodávky PSV | [5 empty] | 0
| 767 - Konstrukce zámečnické | [5 empty] | 0
| 783 - Dokončovací práce - nátěry | [5 empty] | 0
SOUPIS PRACÍ
Stavba:
Revitalizace a zatraktivnění pevnosti - Stavební úpravy pevnostních objektů
Objekt:
so104 - SO 104 - Pěchotní srub N-S 78 Polsko
Soupis:
stav - Stavební část
Místo: |  |  | Dobrošov |  |  | Datum: | 4. 1. 2019
Zadavatel: | [5 empty] | Projektant:
Uchazeč: |  |  | Vyplň údaj |  |  | Zpracovatel:
PČ | Typ | Kód | Popis | MJ | Množství | J.cena [CZK] | Cena celkem [CZK] | Cenová soustava |  | DPH | J. Nh [h] | Nh celkem [h] | J. hmotnost [t] | Hmotnost celkem [t] | J. suť [t] | Suť Celkem [t]
Náklady soupisu celkem | [6 empty] | 0 |  |  |  |  | 0 |  | 2.7448 |  | 1.785 |  | D | -1 | [13 empty] | 0
| D | HSV | Práce a dodávky HSV |  |  |  | 0 |  |  |  |  | 0 |  | 2.6361 |  | 1.785 | 1 | D | 0 |  |  |  | ROZPOCET | [9 empty] | 0
| D | 4 | Vodorovné konstrukce |  |  |  | 0 |  |  |  |  | 0 |  | 2.6356 |  | 0 | 1 | D | 1 |  |  |  | ROZPOCET | [9 empty] | 0
1 | K | 41138853 | Zabetonování otvorů pl do 1 m2 - dobetonování makety střílny po osazení do otvoru. Cena obsahuje též dopravu materiálu až do místa zabudování. | m3 | 1.125 |  | 0 |  |  | základní |  | 0 | 2.3428 | 2.6356 | 0 | 0 | 4 | K | 2 |  |  |  | ROZPOCET |  |  |  | 0 | 0 | 0 | 0 | 0 | 1 | 0 | 4 | -490276334
| PP |  | Zabetonování otvorů pl do 1 m2 - dobetonování makety střílny po osazení do otvoru. Cena obsahuje též dopravu materiálu až do místa zabudování | [14 empty] | PP | 2
| VV |  | (1+1,25)*2*0,25*1 |  | 1.125 | [12 empty] | VV | 2 | 2 | True | 1 | ROZPOCET
| D | 9 | Ostatní konstrukce a práce, bourání |  |  |  | 0 |  |  |  |  | 0 |  | 0.0004875 |  | 1.785 | 1 | D | 1 |  |  |  | ROZPOCET | [9 empty] | 0
2 | K | 949101111 | Lešení pomocné pro objekty pozemních staveb s lešeňovou podlahou v do 1,9 m zatížení do 150 kg/m2 - dle skut | m2 | 3.75 |  | 0 | CS ÚRS 2019 01 |  | základní |  | 0 | 0.00013 | 0.0004875 | 0 | 0 | 4 | K | 2 |  |  |  | ROZPOCET |  |  |  | 0 | 0 | 0 | 0 | 0 | 1 | 0 | 4 | -937981078
| PP |  | Lešení pomocné pracovní pro objekty pozemních staveb pro zatížení do 150 kg/m2, o výšce lešeňové podlahy do 1,9 m | [14 empty] | PP | 2
| VV |  | 2,5*1,5 |  | 3.75 | [12 empty] | VV | 2 | 2 | True | 1 | ROZPOCET
3 | K | 967041112 | Přisekání rovných ostění v betonu | m2 | 2.5 |  | 0 | CS ÚRS 2019 01 |  | základní |  | 0 | 0 | 0 | 0.066 | 0.165 | 4 | K | 2 |  |  |  | ROZPOCET |  |  |  | 0 | 0 | 0 | 0 | 0 | 1 | 0 | 4 | -1800442576
| PP |  | Přisekání (špicování) rovných ostění v betonu po hrubém vybourání otvorů bez odstupu | [14 empty] | PP | 2
| VV |  | (0,4+0,6)*2*1,25 |  | 2.5 | [12 empty] | VV | 2 | 2 | True | 1 | ROZPOCET
4 | K | 967042713 | Odsekání zdiva z kamene nebo betonu plošné tl do 150 mm | m2 | 1.2 |  | 0 | CS ÚRS 2019 01 |  | základní |  | 0 | 0 | 0 | 0.375 | 0.45 | 4 | K | 2 |  |  |  | ROZPOCET |  |  |  | 0 | 0 | 0 | 0 | 0 | 1 | 0 | 4 | 1527148279
| PP |  | Odsekání zdiva z kamene nebo betonu plošné, tl. do 150 mm | [14 empty] | PP | 2
| VV |  | "dotvarování profilace střílny M" 1*1,2 |  | 1.2 | [12 empty] | VV | 2 | 2 | True | 1 | ROZPOCET
5 | K | 971033591 | Vybourání otvorů ve zdivu cihelném pl do 1 m2 na MVC nebo MV tl přes 900 mm | m3 | 0.65 |  | 0 | CS ÚRS 2019 01 |  | základní |  | 0 | 0 | 0 | 1.8 | 1.17 | 4 | K | 2 |  |  |  | ROZPOCET |  |  |  | 0 | 0 | 0 | 0 | 0 | 1 | 0 | 4 | -426032853
| PP |  | Vybourání otvorů ve zdivu základovém nebo nadzákladovém z cihel, tvárnic, příčkovek z cihel pálených na maltu vápennou nebo vápenocementovou plochy do 1 m2, tl. přes 900 mm | [14 empty] | PP | 2
| VV |  | "střílna M vč profilace střílnových ozubů" 0,8*0,65*1,25 |  | 0.65 | [12 empty] | VV | 2 | 2 | True | 1 | ROZPOCET
| D | 997 | Přesun sutě |  |  |  | 0 |  |  |  |  | 0 |  | 0 |  | 0 | 1 | D | 1 |  |  |  | ROZPOCET | [9 empty] | 0
6 | K | 997013151 | Vnitrostaveništní doprava suti a vybouraných hmot pro budovy v do 6 m s omezením mechanizace | t | 1.785 |  | 0 | CS ÚRS 2019 01 |  | základní |  | 0 | 0 | 0 | 0 | 0 | 4 | K | 2 |  |  |  | ROZPOCET |  |  |  | 0 | 0 | 0 | 0 | 0 | 1 | 0 | 4 | -1863972727
| PP |  | Vnitrostaveništní doprava suti a vybouraných hmot vodorovně do 50 m svisle s omezením mechanizace pro budovy a haly výšky do 6 m | [14 empty] | PP | 2
7 | K | 997013501 | Odvoz suti a vybouraných hmot na skládku nebo meziskládku do 1 km se složením | t | 1.785 |  | 0 | CS ÚRS 2019 01 |  | základní |  | 0 | 0 | 0 | 0 | 0 | 4 | K | 2 |  |  |  | ROZPOCET |  |  |  | 0 | 0 | 0 | 0 | 0 | 1 | 0 | 4 | -32642035
| PP |  | Odvoz suti a vybouraných hmot na skládku nebo meziskládku se složením, na vzdálenost do 1 km | [14 empty] | PP | 2
8 | K | 997013509 | Příplatek k odvozu suti a vybouraných hmot na skládku ZKD 1 km přes 1 km | t | 42.84 |  | 0 | CS ÚRS 2019 01 |  | základní |  | 0 | 0 | 0 | 0 | 0 | 4 | K | 2 |  |  |  | ROZPOCET |  |  |  | 0 | 0 | 0 | 0 | 0 | 1 | 0 | 4 | 2132668401
| PP |  | Odvoz suti a vybouraných hmot na skládku nebo meziskládku se složením, na vzdálenost Příplatek k ceně za každý další i započatý 1 km přes 1 km | [14 empty] | PP | 2
| VV |  | 1,785*24 'Přepočtené koeficientem množství |  | 42.84 | [12 empty] | VV | 2 | 2 | False | 1 | ROZPOCET
9 | K | 997013831 | Poplatek za uložení stavebního směsného odpadu na skládce (skládkovné) | t | 1.785 |  | 0 | CS ÚRS 2019 01 |  | základní |  | 0 | 0 | 0 | 0 | 0 | 4 | K | 2 |  |  |  | ROZPOCET |  |  |  | 0 | 0 | 0 | 0 | 0 | 1 | 0 | 4 | 995345114
| PP |  | Poplatek za uložení stavebního odpadu na skládce (skládkovné) směsného | [14 empty] | PP | 2
| D | 998 | Přesun hmot |  |  |  | 0 |  |  |  |  | 0 |  | 0 |  | 0 | 1 | D | 1 |  |  |  | ROZPOCET | [9 empty] | 0
10 | K | 998018001 | Přesun hmot ruční pro budovy v do 6 m | t | 2.636 |  | 0 | CS ÚRS 2019 01 |  | základní |  | 0 | 0 | 0 | 0 | 0 | 4 | K | 2 |  |  |  | ROZPOCET |  |  |  | 0 | 0 | 0 | 0 | 0 | 1 | 0 | 4 | -521959961
| PP |  | Přesun hmot pro budovy občanské výstavby, bydlení, výrobu a služby ruční - bez užití mechanizace vodorovná dopravní vzdálenost do 100 m pro budovy s jakoukoliv nosnou konstrukcí výšky do 6 m | [14 empty] | PP | 2
11 | K | 998018011 | Příplatek k ručnímu přesunu hmot pro budovy zděné za zvětšený přesun ZKD 100 m | t | 10.544 |  | 0 | CS ÚRS 2019 01 |  | základní |  | 0 | 0 | 0 | 0 | 0 | 4 | K | 2 |  |  |  | ROZPOCET |  |  |  | 0 | 0 | 0 | 0 | 0 | 1 | 0 | 4 | -905194946
| PP |  | Přesun hmot pro budovy občanské výstavby, bydlení, výrobu a služby ruční - bez užití mechanizace Příplatek k cenám za ruční zvětšený přesun přes vymezenou největší dopravní vzdálenost za každých dalších i započatých 100 m | [14 empty] | PP | 2
| VV |  | 2,636*4 'Přepočtené koeficientem množství |  | 10.544 | [12 empty] | VV | 2 | 2 | False | 1 | ROZPOCET
| D | PSV | Práce a dodávky PSV |  |  |  | 0 |  |  |  |  | 0 |  | 0.10871 |  | 0 | 2 | D | 0 |  |  |  | ROZPOCET | [9 empty] | 0
| D | 767 | Konstrukce zámečnické |  |  |  | 0 |  |  |  |  | 0 |  | 0.1045 |  | 0 | 2 | D | 1 |  |  |  | ROZPOCET | [9 empty] | 0
12 | K | 76789011 | D+M makety střílny pro zbraň M (dvojče TK vz. 37) ozn 01, ocel plech tl.3mm, vnější rozměr 850x655mm, vnitřní rozměr 640x550mm, střílnová profilace, napojení na stěny, rozdělení na části dle VD | kus | 1 |  | 0 |  |  | základní |  | 0 | 0.102 | 0.102 | 0 | 0 | 16 | K | 2 |  |  |  | ROZPOCET |  |  |  | 0 | 0 | 0 | 0 | 0 | 1 | 0 | 16 | 1847080595
| VV |  | 1 |  | 1 | [12 empty] | VV | 2 | 2 | True | 1 | ROZPOCET
13 | K | 767995114 | Montáž atypických zámečnických konstrukcí hmotnosti do 50 kg | kg | 50 |  | 0 | CS ÚRS 2019 01 |  | základní |  | 0 | 5e-05 | 0.0025 | 0 | 0 | 16 | K | 2 |  |  |  | ROZPOCET |  |  |  | 0 | 0 | 0 | 0 | 0 | 1 | 0 | 16 | -1349174076
| PP |  | Montáž ostatních atypických zámečnických konstrukcí hmotnosti přes 20 do 50 kg | [14 empty] | PP | 2
| VV |  | "oplechování střílny" 50 |  | 50 | [12 empty] | VV | 2 | 2 | True | 1 | ROZPOCET
14 | M | 5538901 | Plech tl 1mm na oplechování vnitřku střílny | kg | 50 |  | 0 |  |  | základní |  | 0 | 0 | 0 | 0 | 0 | 32 | M | 2 |  |  |  | ROZPOCET |  |  |  | 0 | 0 | 0 | 0 | 0 | 1 | 0 | 16 | -42264183
| PP |  | Plech tl 1mm na oplechování vnitřku střílny | [14 empty] | PP | 2
15 | K | 998767101 | Přesun hmot tonážní pro zámečnické konstrukce v objektech v do 6 m | t | 0.105 |  | 0 | CS ÚRS 2019 01 |  | základní |  | 0 | 0 | 0 | 0 | 0 | 16 | K | 2 |  |  |  | ROZPOCET |  |  |  | 0 | 0 | 0 | 0 | 0 | 1 | 0 | 16 | -1756957626
| PP |  | Přesun hmot pro zámečnické konstrukce stanovený z hmotnosti přesunovaného materiálu vodorovná dopravní vzdálenost do 50 m v objektech výšky do 6 m | [14 empty] | PP | 2
16 | K | 998767181 | Příplatek k přesunu hmot tonážní 767 prováděný bez použití mechanizace | t | 0.105 |  | 0 | CS ÚRS 2019 01 |  | základní |  | 0 | 0 | 0 | 0 | 0 | 16 | K | 2 |  |  |  | ROZPOCET |  |  |  | 0 | 0 | 0 | 0 | 0 | 1 | 0 | 16 | -721827435
| PP |  | Přesun hmot pro zámečnické konstrukce stanovený z hmotnosti přesunovaného materiálu Příplatek k cenám za přesun prováděný bez použití mechanizace pro jakoukoliv výšku objektu | [14 empty] | PP | 2
| D | 783 | Dokončovací práce - nátěry |  |  |  | 0 |  |  |  |  | 0 |  | 0.004214 |  | 0 | 2 | D | 1 |  |  |  | ROZPOCET | [9 empty] | 0
17 | K | 783314201 | Základní antikorozní jednonásobný syntetický standardní nátěr zámečnických konstrukcí | m2 | 10.278 |  | 0 | CS ÚRS 2019 01 |  | základní |  | 0 | 0.00017 | 0.0017473 | 0 | 0 | 16 | K | 2 |  |  |  | ROZPOCET |  |  |  | 0 | 0 | 0 | 0 | 0 | 1 | 0 | 16 | -639029619
| PP |  | Základní antikorozní nátěr zámečnických konstrukcí jednonásobný syntetický standardní | [14 empty] | PP | 2
| VV | a2 | 0,85*0,655+0,64*0,55+(0,655+0,85+0,64+0,55)*2*0,5*1,25+6 |  | 10.278 | [12 empty] | VV | 2 | 2 | True | 1 | ROZPOCET
18 | K | 783315101 | Mezinátěr jednonásobný syntetický standardní zámečnických konstrukcí | m2 | 10.278 |  | 0 | CS ÚRS 2019 01 |  | základní |  | 0 | 0.00012 | 0.0012334 | 0 | 0 | 16 | K | 2 |  |  |  | ROZPOCET |  |  |  | 0 | 0 | 0 | 0 | 0 | 1 | 0 | 16 | -2082747999
| PP |  | Mezinátěr zámečnických konstrukcí jednonásobný syntetický standardní | [14 empty] | PP | 2
| VV |  | a2 |  | 10.278 | [12 empty] | VV | 2 | 2 | True | 1 | ROZPOCET
19 | K | 783317101 | Krycí jednonásobný syntetický standardní nátěr zámečnických konstrukcí | m2 | 10.278 |  | 0 | CS ÚRS 2019 01 |  | základní |  | 0 | 0.00012 | 0.0012334 | 0 | 0 | 16 | K | 2 |  |  |  | ROZPOCET |  |  |  | 0 | 0 | 0 | 0 | 0 | 1 | 0 | 16 | 1965011394
| PP |  | Krycí nátěr (email) zámečnických konstrukcí jednonásobný syntetický standardní | [14 empty] | PP | 2
| VV |  | a2 |  | 10.278 | [12 empty] | VV | 2 | 2 | True | 1 | ROZPOCET

## stav - Předpokládaný soup..._03
[18 empty] | {68a596e6-cf30-4b0c-a2d8-b398fe95f768} | [5 empty] | p10 | 835,152 | 2
[18 empty] | 2 | [5 empty] | p15 | 294,865 | 2
| KRYCÍ LIST SOUPISU PRACÍ | [7 empty] | v --- níže se nacházejí doplnkové a pomocné údaje k sestavám --- v | [8 empty] | False | [5 empty] | p17 | 476,7 | 2
[24 empty] | p18 | 240 | 2
| Stavba: | [22 empty] | p25 | 21,735 | 2
|  | Revitalizace a zatraktivnění pevnosti - Stavební úpravy pevnostních objektů | [21 empty] | p26 | 21,735 | 2
| Objekt: | [22 empty] | p6 | 0 | 2
|  | so105 - SO 105 - Podzemí Zelený - Můstek | [21 empty] | p8 | 247,81 | 2
| Soupis: | [22 empty] | p9 | 461,173 | 2
|  | stav - Předpokládaný soupis stavebních prací | [21 empty] | z1 | 148,05 | 2
[24 empty] | z2 | 481,438 | 2
| KSO: |  |  |  |  | CC-CZ: | [17 empty] | z3 | 88,42 | 2
| Místo: |  | Dobrošov |  |  | Datum: | 4. 1. 2019 | [16 empty] | z62 | 675,015 | 2
| Zadavatel: |  |  |  |  | IČ:
DIČ:
| Uchazeč: |  |  |  |  | IČ: | Vyplň údaj
|  | Vyplň údaj |  |  |  | DIČ: | Vyplň údaj
| Projektant: |  |  |  |  | IČ:
DIČ:
| Zpracovatel: |  |  |  |  | IČ:
DIČ:
Poznámka:
| Cena bez DPH | [5 empty] | 0
|  |  | Základ daně |  |  | Sazba daně | Výše daně
| DPH | základní | 0 |  |  | 21% | 0
|  | snížená | 0 |  |  | 15% | 0
|  | zákl. přenesená | 0 |  |  | 21% | 0
|  | sníž. přenesená | 0 |  |  | 15% | 0
|  | nulová | 0 |  |  | 0% | 0
| Cena s DPH |  |  | v | CZK |  | 0
REKAPITULACE ČLENĚNÍ SOUPISU PRACÍ
Stavba:
Revitalizace a zatraktivnění pevnosti - Stavební úpravy pevnostních objektů
Objekt:
so105 - SO 105 - Podzemí Zelený - Můstek
Soupis:
stav - Předpokládaný soupis stavebních prací
Místo: |  |  | Dobrošov |  |  | Datum: | 4. 1. 2019
Zadavatel: | [5 empty] | Projektant:
Uchazeč: |  |  | Vyplň údaj |  |  | Zpracovatel:
Kód dílu - Popis | [6 empty] | Cena celkem [CZK]
Náklady ze soupisu prací | [6 empty] | 0 | [11 empty] | -1
| HSV - Práce a dodávky HSV | [5 empty] | 0
| 1 - Zemní práce | [5 empty] | 0
| 2 - Zakládání | [5 empty] | 0
| 3 - Svislé a kompletní konstrukce | [5 empty] | 0
| 5 - Komunikace pozemní | [5 empty] | 0
| 9 - Ostatní konstrukce a práce, bourání | [5 empty] | 0
| 997 - Přesun sutě | [5 empty] | 0
| 998 - Přesun hmot | [5 empty] | 0
| PSV - Práce a dodávky PSV | [5 empty] | 0
| 767 - Konstrukce zámečnické | [5 empty] | 0
| 783 - Dokončovací práce - nátěry | [5 empty] | 0
| 789 - Povrchové úpravy ocelových konstrukcí a technologických zařízení | [5 empty] | 0
SOUPIS PRACÍ
Stavba:
Revitalizace a zatraktivnění pevnosti - Stavební úpravy pevnostních objektů
Objekt:
so105 - SO 105 - Podzemí Zelený - Můstek
Soupis:
stav - Předpokládaný soupis stavebních prací
Místo: |  |  | Dobrošov |  |  | Datum: | 4. 1. 2019
Zadavatel: | [5 empty] | Projektant:
Uchazeč: |  |  | Vyplň údaj |  |  | Zpracovatel:
PČ | Typ | Kód | Popis | MJ | Množství | J.cena [CZK] | Cena celkem [CZK] | Cenová soustava |  | DPH | J. Nh [h] | Nh celkem [h] | J. hmotnost [t] | Hmotnost celkem [t] | J. suť [t] | Suť Celkem [t]
Náklady soupisu celkem | [6 empty] | 0 |  |  |  |  | 0 |  | 654.1164 |  | 273.8195 |  | D | -1 | [13 empty] | 0
| D | HSV | Práce a dodávky HSV |  |  |  | 0 |  |  |  |  | 0 |  | 653.1863 |  | 273.8195 | 1 | D | 0 |  |  |  | ROZPOCET | [9 empty] | 0
| D | 1 | Zemní práce |  |  |  | 0 |  |  |  |  | 0 |  | 0 |  | 230.774 | 1 | D | 1 |  |  |  | ROZPOCET | [9 empty] | 0
1 | K | 113106121 | Rozebrání dlažeb komunikací pro pěší z betonových nebo kamenných dlaždic | m2 | 708.983 |  | 0 | CS ÚRS 2019 01 |  | základní |  | 0 | 0 | 0 | 0.0255 | 18.0791 | 4 | K | 2 |  |  |  | ROZPOCET |  |  |  | 0 | 0 | 0 | 0 | 0 | 1 | 0 | 4 | -1924696462
| PP |  | Rozebrání dlažeb a dílců komunikací pro pěší, vozovek a ploch s přemístěním hmot na skládku na vzdálenost do 3 m nebo s naložením na dopravní prostředek komunikací pro pěší s ložem z kameniva nebo živice a s výplní spár z betonových nebo kameninových dlaždic, desek nebo tvarovek | [14 empty] | PP | 2
| VV |  | "sál expozice" | [14 empty] | VV | 2 | 1 | True | 0 | ROZPOCET
| VV |  | 11,225*4 |  | 44.9 | [12 empty] | VV | 2 | 2 | True | 0 | ROZPOCET
| VV |  | 19,47*5,21 |  | 101.439 | [12 empty] | VV | 2 | 2 | True | 0 | ROZPOCET
| VV |  | 19,495*5,205 |  | 101.471 | [12 empty] | VV | 2 | 2 | True | 0 | ROZPOCET
| VV | p8 | Mezisoučet |  | 247.81 | [12 empty] | VV | 2 | 3 | True | 0 | ROZPOCET
| VV |  | "chodby ar25" | [14 empty] | VV | 2 | 1 | True | 0 | ROZPOCET
| VV |  | 1*(9,2+10,325+3,145+12,04+3,79+10,1+10,665+61,54+4,76+1,34+3,79+11,49+4) |  | 146.185 | [12 empty] | VV | 2 | 2 | True | 0 | ROZPOCET
| VV |  | 1*(7,995+5,21+7,995+5,205+3,6+2,29+2,2) |  | 34.495 | [12 empty] | VV | 2 | 2 | True | 0 | ROZPOCET
| VV |  | "chodby ar27+28" | [14 empty] | VV | 2 | 1 | True | 0 | ROZPOCET
| VV |  | 1*(0,5+27,485+29,87+1,495+76,79)+1,5*(6,56+28,78+3,72+4,28+2,195+4,675+13,98) |  | 232.425 | [12 empty] | VV | 2 | 2 | True | 0 | ROZPOCET
| VV |  | 1,5*(9,075+11,87+11,1) |  | 48.068 | [12 empty] | VV | 2 | 2 | True | 0 | ROZPOCET
| VV | p9 | Mezisoučet |  | 461.173 | [12 empty] | VV | 2 | 3 | True | 0 | ROZPOCET
| VV |  | Součet |  | 708.983 | [12 empty] | VV | 2 | 4 | True | 1 | ROZPOCET
2 | K | 113107212 | Odstranění podkladu pl přes 200 m2 z kameniva těženého tl 200 mm | m2 | 708.983 |  | 0 | CS ÚRS 2019 01 |  | základní |  | 0 | 0 | 0 | 0.3 | 212.6949 | 4 | K | 2 |  |  |  | ROZPOCET |  |  |  | 0 | 0 | 0 | 0 | 0 | 1 | 0 | 4 | 197209162
| PP |  | Odstranění podkladů nebo krytů s přemístěním hmot na skládku na vzdálenost do 20 m nebo s naložením na dopravní prostředek v ploše jednotlivě přes 200 m2 z kameniva těženého, o tl. vrstvy přes 100 do 200 mm | [14 empty] | PP | 2
| VV |  | p8+p9 |  | 708.983 | [12 empty] | VV | 2 | 2 | True | 1 | ROZPOCET
3 | K | 115101201 | Čerpání vody na dopravní výšku do 10 m průměrný přítok do 500 l/min - dle skut | hod | 4320 |  | 0 | CS ÚRS 2019 01 |  | základní |  | 0 | 0 | 0 | 0 | 0 | 4 | K | 2 |  |  |  | ROZPOCET |  |  |  | 0 | 0 | 0 | 0 | 0 | 1 | 0 | 4 | -744203046
| PP |  | Čerpání vody na dopravní výšku do 10 m s uvažovaným průměrným přítokem do 500 l/min | [14 empty] | PP | 2
| VV |  | "udržování hladiny - dle skut" 24*30*6 |  | 4320 | [12 empty] | VV | 2 | 2 | True | 0 | ROZPOCET
| VV |  | Součet |  | 4320 | [12 empty] | VV | 2 | 4 | True | 1 | ROZPOCET
4 | K | 115101301 | Pohotovost čerpací soupravy pro dopravní výšku do 10 m přítok do 500 l/min | den | 180 |  | 0 | CS ÚRS 2019 01 |  | základní |  | 0 | 0 | 0 | 0 | 0 | 4 | K | 2 |  |  |  | ROZPOCET |  |  |  | 0 | 0 | 0 | 0 | 0 | 1 | 0 | 4 | -1740014224
| PP |  | Pohotovost záložní čerpací soupravy pro dopravní výšku do 10 m s uvažovaným průměrným přítokem do 500 l/min | [14 empty] | PP | 2
5 | K | 132401101 | Hloubení rýh š do 600 mm v hornině tř. 5 | m3 | 21.735 |  | 0 | CS ÚRS 2019 01 |  | základní |  | 0 | 0 | 0 | 0 | 0 | 4 | K | 2 |  |  |  | ROZPOCET |  |  |  | 0 | 0 | 0 | 0 | 0 | 1 | 0 | 4 | -1376956787
| PP |  | Hloubení zapažených i nezapažených rýh šířky do 600 mm s urovnáním dna do předepsaného profilu a spádu v hornině tř. 5 pro jakékoliv množství | [14 empty] | PP | 2
| VV |  | " pro drenáž a základ kotvení příček - dle skut" | [14 empty] | VV | 2 | 1 | True | 0 | ROZPOCET
| VV | p25 | p18*0,3*0,3+0,3*0,3*0,5*3 |  | 21.735 | [12 empty] | VV | 2 | 2 | True | 0 | ROZPOCET
| VV |  | Součet |  | 21.735 | [12 empty] | VV | 2 | 4 | True | 1 | ROZPOCET
6 | K | 161101158 | Svislé přemístění výkopku z horniny tř. 5 až 7 hl výkopu do 16 m | m3 | 21.735 |  | 0 | CS ÚRS 2019 01 |  | základní |  | 0 | 0 | 0 | 0 | 0 | 4 | K | 2 |  |  |  | ROZPOCET |  |  |  | 0 | 0 | 0 | 0 | 0 | 1 | 0 | 4 | 141409292
| PP |  | Svislé přemístění výkopku bez naložení do dopravní nádoby avšak s vyprázdněním dopravní nádoby na hromadu nebo do dopravního prostředku z horniny tř. 5 až 7, při hloubce výkopu přes 14 do 16 m | [14 empty] | PP | 2
| VV | p26 | p6+p25 |  | 21.735 | [12 empty] | VV | 2 | 2 | True | 1 | ROZPOCET
7 | K | 162301151 | Vodorovné přemístění výkopku/sypaniny z hornin tř. 5 až 7 do 500 m | m3 | 21.735 |  | 0 | CS ÚRS 2019 01 |  | základní |  | 0 | 0 | 0 | 0 | 0 | 4 | K | 2 |  |  |  | ROZPOCET |  |  |  | 0 | 0 | 0 | 0 | 0 | 1 | 0 | 4 | 1917926829
| PP |  | Vodorovné přemístění výkopku nebo sypaniny po suchu na obvyklém dopravním prostředku, bez naložení výkopku, avšak se složením bez rozhrnutí z horniny tř. 5 až 7 na vzdálenost přes 50 do 500 m | [14 empty] | PP | 2
| VV |  | p26 |  | 21.735 | [12 empty] | VV | 2 | 2 | True | 1 | ROZPOCET
8 | K | 162701155 | Vodorovné přemístění do 10000 m výkopku/sypaniny z horniny tř. 5 až 7 | m3 | 21.735 |  | 0 | CS ÚRS 2019 01 |  | základní |  | 0 | 0 | 0 | 0 | 0 | 4 | K | 2 |  |  |  | ROZPOCET |  |  |  | 0 | 0 | 0 | 0 | 0 | 1 | 0 | 4 | -1261966405
| PP |  | Vodorovné přemístění výkopku nebo sypaniny po suchu na obvyklém dopravním prostředku, bez naložení výkopku, avšak se složením bez rozhrnutí z horniny tř. 5 až 7 na vzdálenost přes 9 0000 do 10 000 m | [14 empty] | PP | 2
| VV |  | p26 |  | 21.735 | [12 empty] | VV | 2 | 2 | True | 1 | ROZPOCET
9 | K | 162701159 | Příplatek k vodorovnému přemístění výkopku/sypaniny z horniny tř. 5 až 7 ZKD 1000 m přes 10000 m | m3 | 304.29 |  | 0 | CS ÚRS 2019 01 |  | základní |  | 0 | 0 | 0 | 0 | 0 | 4 | K | 2 |  |  |  | ROZPOCET |  |  |  | 0 | 0 | 0 | 0 | 0 | 1 | 0 | 4 | 1859404145
| PP |  | Vodorovné přemístění výkopku nebo sypaniny po suchu na obvyklém dopravním prostředku, bez naložení výkopku, avšak se složením bez rozhrnutí z horniny tř. 5 až 7 na vzdálenost Příplatek k ceně za každých dalších i započatých 1 000 m | [14 empty] | PP | 2
| VV |  | p25*14 |  | 304.29 | [12 empty] | VV | 2 | 2 | True | 1 | ROZPOCET
10 | K | 171201201 | Uložení sypaniny na skládky | m3 | 21.735 |  | 0 | CS ÚRS 2019 01 |  | základní |  | 0 | 0 | 0 | 0 | 0 | 4 | K | 2 |  |  |  | ROZPOCET |  |  |  | 0 | 0 | 0 | 0 | 0 | 1 | 0 | 4 | 1580662216
| PP |  | Uložení sypaniny na skládky | [14 empty] | PP | 2
| VV |  | p26 |  | 21.735 | [12 empty] | VV | 2 | 2 | True | 1 | ROZPOCET
11 | K | 171201211 | Poplatek za uložení odpadu ze sypaniny na skládce (skládkovné) | t | 43.47 |  | 0 | CS ÚRS 2019 01 |  | základní |  | 0 | 0 | 0 | 0 | 0 | 4 | K | 2 |  |  |  | ROZPOCET |  |  |  | 0 | 0 | 0 | 0 | 0 | 1 | 0 | 4 | -1381127522
| PP |  | Uložení sypaniny poplatek za uložení sypaniny na skládce (skládkovné) | [14 empty] | PP | 2
| VV |  | p26*2 |  | 43.47 | [12 empty] | VV | 2 | 2 | True | 1 | ROZPOCET
12 | K | 18115111 | Vyrovnání stávajícího podkladu | m2 | 1130.017 |  | 0 |  |  | základní |  | 0 | 0 | 0 | 0 | 0 | 4 | K | 2 |  |  |  | ROZPOCET |  |  |  | 0 | 0 | 0 | 0 | 0 | 1 | 0 | 4 | 941958696
| PP |  | Vyrovnání stávajícího podkladu | [14 empty] | PP | 2
| VV |  | p10+p15 |  | 1130.017 | [12 empty] | VV | 2 | 2 | True | 1 | ROZPOCET
| D | 2 | Zakládání |  |  |  | 0 |  |  |  |  | 0 |  | 42.0858 |  | 0 | 1 | D | 1 |  |  |  | ROZPOCET | [9 empty] | 0
13 | K | 212572111 | Lože pro trativody ze štěrkopísku tříděného | m3 | 21.6 |  | 0 | CS ÚRS 2019 01 |  | základní |  | 0 | 1.9205 | 41.4828 | 0 | 0 | 4 | K | 2 |  |  |  | ROZPOCET |  |  |  | 0 | 0 | 0 | 0 | 0 | 1 | 0 | 4 | -1494749571
| PP |  | Lože pro trativody ze štěrkopísku tříděného | [14 empty] | PP | 2
| VV |  | p18*0,3*0,3 |  | 21.6 | [12 empty] | VV | 2 | 2 | True | 1 | ROZPOCET
14 | K | 212755214 | Trativody z drenážních trubek plastových flexibilních D 100 mm bez lože | m | 240 |  | 0 | CS ÚRS 2019 01 |  | základní |  | 0 | 0.00049 | 0.1176 | 0 | 0 | 4 | K | 2 |  |  |  | ROZPOCET |  |  |  | 0 | 0 | 0 | 0 | 0 | 1 | 0 | 4 | -79204999
| PP |  | Trativody bez lože z drenážních trubek plastových flexibilních D 100 mm | [14 empty] | PP | 2
| VV |  | "ar28" 160+80 |  | 240 | [12 empty] | VV | 2 | 2 | True | 0 | ROZPOCET
| VV | p18 | Součet |  | 240 | [12 empty] | VV | 2 | 4 | True | 1 | ROZPOCET
15 | K | 213141111 | Zřízení vrstvy z geotextilie v rovině nebo ve sklonu do 1:5 š do 3 m | m2 | 288 |  | 0 | CS ÚRS 2019 01 |  | základní |  | 0 | 0.0001 | 0.0288 | 0 | 0 | 4 | K | 2 |  |  |  | ROZPOCET |  |  |  | 0 | 0 | 0 | 0 | 0 | 1 | 0 | 4 | 2116363351
| PP |  | Zřízení vrstvy z geotextilie filtrační, separační, odvodňovací, ochranné, výztužné nebo protierozní v rovině nebo ve sklonu do 1:5, šířky do 3 m | [14 empty] | PP | 2
| VV |  | p18*1,2 |  | 288 | [12 empty] | VV | 2 | 2 | True | 1 | ROZPOCET
16 | M | 693111460 | textilie 300 g/m2 do š 8,8 m | m2 | 331.2 |  | 0 | CS ÚRS 2019 01 |  | základní |  | 0 | 0.0003 | 0.09936 | 0 | 0 | 8 | M | 2 |  |  |  | ROZPOCET |  |  |  | 0 | 0 | 0 | 0 | 0 | 1 | 0 | 4 | -891173968
| PP |  | geotextilie geotextilie netkané (polypropylenová vlákna) se základní ÚV stabilizací šíře do 8,8 m 63/ 30 300 g/m2 | [14 empty] | PP | 2
| VV |  | p18*1,2*1,15 |  | 331.2 | [12 empty] | VV | 2 | 2 | True | 1 | ROZPOCET
17 | K | 275316121 | Základové patky z prostého betonu se zvýšenými nároky na prostředí tř. C 25/30 | m3 | 0.14 |  | 0 | CS ÚRS 2019 01 |  | základní |  | 0 | 2.5518 | 0.35725 | 0 | 0 | 4 | K | 2 |  |  |  | ROZPOCET |  |  |  | 0 | 0 | 0 | 0 | 0 | 1 | 0 | 4 | 1262699078
| PP |  | Základy z betonu prostého patky z betonu se zvýšenými nároky na prostředí tř. C 25/30 | [14 empty] | PP | 2
| VV |  | "ar25 sál expozice č.3" 0,3*0,3*0,5*1,035*3 |  | 0.14 | [12 empty] | VV | 2 | 2 | True | 1 | ROZPOCET
| D | 3 | Svislé a kompletní konstrukce |  |  |  | 0 |  |  |  |  | 0 |  | 4.8845 |  | 0 | 1 | D | 1 |  |  |  | ROZPOCET | [9 empty] | 0
18 | K | 34224111 | Příčky z cihel plných lícových dl 290 mm pevnosti na MVC včetně spárování tl 140 mm, nenasákavých, odolných proti vlhkosti a nízkým teplotám | m2 | 15.188 |  | 0 |  |  | základní |  | 0 | 0.3216 | 4.8845 | 0 | 0 | 4 | K | 2 |  |  |  | ROZPOCET |  |  |  | 0 | 0 | 0 | 0 | 0 | 1 | 0 | 4 | -1622465703
| PP |  | Příčky nebo přizdívky jednoduché z cihel nebo příčkovek pálených na maltu MVC nebo MC lícových, včetně spárování dl. 290 mm (český formát 290x140x65 mm) plných, tl. 140 mm, nenasákavých, odolných proti vlhkosti a nízkým teplotám | [14 empty] | PP | 2
| VV |  | "ar25" 2,25*2,25*3 |  | 15.188 | [12 empty] | VV | 2 | 2 | True | 1 | ROZPOCET
| D | 5 | Komunikace pozemní |  |  |  | 0 |  |  |  |  | 0 |  | 590.0965 |  | 0 | 1 | D | 1 |  |  |  | ROZPOCET | [9 empty] | 0
19 | K | 564831111 | Podklad ze štěrkodrtě ŠD tl 100 mm | m2 | 579.176 |  | 0 | CS ÚRS 2019 01 |  | základní |  | 0 | 0.18907 | 109.5048 | 0 | 0 | 4 | K | 2 |  |  |  | ROZPOCET |  |  |  | 0 | 0 | 0 | 0 | 0 | 1 | 0 | 4 | -633587180
| PP |  | Podklad ze štěrkodrti ŠD s rozprostřením a zhutněním, po zhutnění tl. 100 mm | [14 empty] | PP | 2
| VV |  | "kasárenský sál 3 - dle skut" 161,6 |  | 161.6 | [12 empty] | VV | 2 | 2 | True | 0 | ROZPOCET
| VV |  | "násyp kolem dlažeb na vyrovnání s horní plochou dlažby - dle skut" (p10/1)*0,5 |  | 417.576 | [12 empty] | VV | 2 | 2 | True | 0 | ROZPOCET
| VV |  | Součet |  | 579.176 | [12 empty] | VV | 2 | 4 | True | 1 | ROZPOCET
20 | K | 564851111 | Podklad ze štěrkodrtě ŠD tl 150 mm | m2 | 1130.017 |  | 0 | CS ÚRS 2019 01 |  | základní |  | 0 | 0.27994 | 316.337 | 0 | 0 | 4 | K | 2 |  |  |  | ROZPOCET |  |  |  | 0 | 0 | 0 | 0 | 0 | 1 | 0 | 4 | 1686584551
| PP |  | Podklad ze štěrkodrti ŠD s rozprostřením a zhutněním, po zhutnění tl. 150 mm | [14 empty] | PP | 2
| VV |  | p10+p15 |  | 1130.017 | [12 empty] | VV | 2 | 2 | True | 1 | ROZPOCET
21 | K | 596811221 | Kladení betonové dlažby komunikací pro pěší do lože z kameniva vel do 0,25 m2 | m2 | 1130.017 |  | 0 | CS ÚRS 2019 01 |  | základní |  | 0 | 0.101 | 114.1317 | 0 | 0 | 4 | K | 2 |  |  |  | ROZPOCET |  |  |  | 0 | 0 | 0 | 0 | 0 | 1 | 0 | 4 | 376472372
| PP |  | Kladení dlažby z betonových nebo kameninových dlaždic komunikací pro pěší s vyplněním spár a se smetením přebytečného materiálu na vzdálenost do 3 m s ložem z kameniva těženého tl. do 30 mm velikosti dlaždic přes 0,09 m2 do 0,25 m2 | [14 empty] | PP | 2
| VV |  | "chodby ar25" | [14 empty] | VV | 2 | 1 | True | 0 | ROZPOCET
| VV |  | 2,48*2,48+1,505*9,2+1,525*10,325+3,145*1,985+3,6*1,475+2,29*1,8+2,2*2 |  | 55.817 | [12 empty] | VV | 2 | 2 | True | 0 | ROZPOCET
| VV |  | 12,04*1,5+3,79*2+1,5*(5,205+7,995+5,21+7,995+4) |  | 71.248 | [12 empty] | VV | 2 | 2 | True | 0 | ROZPOCET
| VV |  | 1,5*(11,49+3,79+1,34)+5,3*0,2+(4,76+2,4)*0,5*2,2+0,7*6,5+10,1*1,5 |  | 53.566 | [12 empty] | VV | 2 | 2 | True | 0 | ROZPOCET
| VV |  | 10,665*2,23+1,5*61,54+44,77+101,09+101,2 |  | 363.153 | [12 empty] | VV | 2 | 2 | True | 0 | ROZPOCET
| VV |  | "chodby ar27+28" | [14 empty] | VV | 2 | 1 | True | 0 | ROZPOCET
| VV |  | 1,5*(11,1+11,87+9,075+13,98) |  | 69.038 | [12 empty] | VV | 2 | 2 | True | 0 | ROZPOCET
| VV |  | 1,5*(4,675+2,195+4,28+3,72+28,78) |  | 65.475 | [12 empty] | VV | 2 | 2 | True | 0 | ROZPOCET
| VV |  | 1*(6,56+76,79+1,495+29,87+27,485+0,5)+2*2,015+3,415*2,965 |  | 156.855 | [12 empty] | VV | 2 | 2 | True | 0 | ROZPOCET
| VV | p10 | Mezisoučet |  | 835.152 | [12 empty] | VV | 2 | 3 | True | 0 | ROZPOCET
| VV |  | "kasárna" | [14 empty] | VV | 2 | 1 | True | 0 | ROZPOCET
| VV |  | 2,375*5,205+4,285*2+4,035*1,5+7,965*1,21+4,02*3+7,99*1,245+161,6+1,235*2,8 |  | 223.688 | [12 empty] | VV | 2 | 2 | True | 0 | ROZPOCET
| VV |  | (7,105-2,8)*2+5,535*2,5+4,4*2+(7,29-4,4)*1,235+4,035*2+(10,14+4,005)*2 |  | 71.177 | [12 empty] | VV | 2 | 2 | True | 0 | ROZPOCET
| VV | p15 | Mezisoučet |  | 294.865 | [12 empty] | VV | 2 | 3 | True | 0 | ROZPOCET
| VV |  | Součet |  | 1130.017 | [12 empty] | VV | 2 | 4 | True | 1 | ROZPOCET
22 | M | 592456000 | dlažba desková betonová HBB 50x50x5 cm | m2 | 464.102 |  | 0 | CS ÚRS 2019 01 |  | základní |  | 0 | 0.108 | 50.123 | 0 | 0 | 8 | M | 2 |  |  |  | ROZPOCET |  |  |  | 0 | 0 | 0 | 0 | 0 | 1 | 0 | 4 | 1022944685
| PP |  | dlaždice betonové dlažba desková betonová HBB 50 x 50 x 5 | [14 empty] | PP | 2
| VV |  | "nová dlažba dle CAD" 380*1,02 |  | 387.6 | [12 empty] | VV | 2 | 2 | True | 0 | ROZPOCET
| VV |  | "poškození stáv dlažeb - odhad 10%" (p10+p15-380)*1,02*0,1 |  | 76.502 | [12 empty] | VV | 2 | 2 | True | 0 | ROZPOCET
| VV |  | Součet |  | 464.102 | [12 empty] | VV | 2 | 4 | True | 1 | ROZPOCET
| D | 9 | Ostatní konstrukce a práce, bourání |  |  |  | 0 |  |  |  |  | 0 |  | 16.1196 |  | 43.0455 | 1 | D | 1 |  |  |  | ROZPOCET | [9 empty] | 0
23 | K | 916231213 | Osazení chodníkového obrubníku betonového stojatého s boční opěrou do lože z betonu prostého | m | 88.42 |  | 0 | CS ÚRS 2019 01 |  | základní |  | 0 | 0.1295 | 11.4504 | 0 | 0 | 4 | K | 2 |  |  |  | ROZPOCET |  |  |  | 0 | 0 | 0 | 0 | 0 | 1 | 0 | 4 | 409886554
| PP |  | Osazení chodníkového obrubníku betonového se zřízením lože, s vyplněním a zatřením spár cementovou maltou stojatého s boční opěrou z betonu prostého tř. C 12/15, do lože z betonu prostého téže značky | [14 empty] | PP | 2
| VV |  | "ar25" 3,5+4 |  | 7.5 | [12 empty] | VV | 2 | 2 | True | 0 | ROZPOCET
| VV |  | "ar27" 4,035*2+5,535*2+4,035+4,02*2+4,035*2+13,98*2+1+4,005*2 |  | 76.255 | [12 empty] | VV | 2 | 2 | True | 0 | ROZPOCET
| VV |  | "ar28" 1,465+1,495+0,5+1,205 |  | 4.665 | [12 empty] | VV | 2 | 2 | True | 0 | ROZPOCET
| VV | z3 | Součet |  | 88.42 | [12 empty] | VV | 2 | 4 | True | 1 | ROZPOCET
24 | M | 592174170 | obrubník betonový chodníkový Standard 100x10x25 cm | kus | 90.188 |  | 0 | CS ÚRS 2017 01 |  | základní |  | 0 | 0.0515 | 4.6447 | 0 | 0 | 8 | M | 2 |  |  |  | ROZPOCET |  |  |  | 0 | 0 | 0 | 0 | 0 | 1 | 0 | 4 | -2089782758
| PP |  | obrubník betonový chodníkový vibrolisovaný 100x10x25 cm | [14 empty] | PP | 2
| VV |  | "pro lemování v sálech a zakončení zpevněných ploch" z3*1,02 |  | 90.188 | [12 empty] | VV | 2 | 2 | True | 1 | ROZPOCET
25 | K | 95294011 | PHP dle PBŘ | kus | 6 |  | 0 |  |  | základní |  | 0 | 0 | 0 | 0 | 0 | 4 | K | 2 |  |  |  | ROZPOCET |  |  |  | 0 | 0 | 0 | 0 | 0 | 1 | 0 | 4 | -1524272620
| PP |  | PHP dle PBŘ | [14 empty] | PP | 2
26 | K | 95294012 | Tabulky dle PBŘ | Kč | 1 |  | 0 |  |  | základní |  | 0 | 0 | 0 | 0 | 0 | 4 | K | 2 |  |  |  | ROZPOCET |  |  |  | 0 | 0 | 0 | 0 | 0 | 1 | 0 | 4 | 1097335598
| PP |  | Tabulky dle PBŘ | [14 empty] | PP | 2
27 | K | 953943125 | Osazování výrobků do 120 kg/kus do betonu bez jejich dodání | kus | 3 |  | 0 | CS ÚRS 2019 01 |  | základní |  | 0 | 0.00068 | 0.00204 | 0 | 0 | 4 | K | 2 |  |  |  | ROZPOCET |  |  |  | 0 | 0 | 0 | 0 | 0 | 1 | 0 | 4 | 1126273691
| PP |  | Osazování drobných kovových předmětů výrobků ostatních jinde neuvedených do betonu se zajištěním polohy k bednění či k výztuži před zabetonováním hmotnosti přes 30 do 120 kg/kus | [14 empty] | PP | 2
28 | M | 5539701 | Ohýbaný profil dle U160 pro kotvení příček | kg | 148.05 |  | 0 |  |  | základní |  | 0 | 0 | 0 | 0 | 0 | 8 | M | 2 |  |  |  | ROZPOCET |  |  |  | 0 | 0 | 0 | 0 | 0 | 1 | 0 | 4 | 729251788
| PP |  | U160 pro kotvení příček | [14 empty] | PP | 2
| VV | z1 | 2,5*18,8*1,05*3 |  | 148.05 | [12 empty] | VV | 2 | 2 | True | 1 | ROZPOCET
29 | K | 967042712 | Odsekání zdiva z kamene nebo betonu plošné tl do 100 mm | m2 | 167.03 |  | 0 | CS ÚRS 2019 01 |  | základní |  | 0 | 0 | 0 | 0.25 | 41.7575 | 4 | K | 2 |  |  |  | ROZPOCET |  |  |  | 0 | 0 | 0 | 0 | 0 | 1 | 0 | 4 | 581866968
| PP |  | Odsekání zdiva z kamene nebo betonu plošné, tl. do 100 mm | [14 empty] | PP | 2
| VV |  | "dle skut - rozlití betonu mezi stěnou a podlahou při betonáži - odhad 50%" (p10/1)*2*0,2*0,5 |  | 167.03 | [12 empty] | VV | 2 | 2 | True | 1 | ROZPOCET
30 | K | 977151123 | Jádrové vrty diamantovými korunkami do D 150 mm do stavebních materiálů | m | 18.4 |  | 0 | CS ÚRS 2019 01 |  | základní |  | 0 | 0.00122 | 0.022448 | 0.07 | 1.288 | 4 | K | 2 |  |  |  | ROZPOCET |  |  |  | 0 | 0 | 0 | 0 | 0 | 1 | 0 | 4 | -909344585
| PP |  | Jádrové vrty diamantovými korunkami do stavebních materiálů (železobetonu, betonu, cihel, obkladů, dlažeb, kamene) průměru přes 130 do 150 mm | [14 empty] | PP | 2
| VV |  | "10" 0,4*4*9 |  | 14.4 | [12 empty] | VV | 2 | 2 | True | 0 | ROZPOCET
| VV |  | "11" 0,4*5*2 |  | 4 | [12 empty] | VV | 2 | 2 | True | 0 | ROZPOCET
| VV |  | Součet |  | 18.4 | [12 empty] | VV | 2 | 4 | True | 1 | ROZPOCET
31 | K | 979054441 | Očištění vybouraných z desek nebo dlaždic s původním spárováním z kameniva těženého | m2 | 675.015 |  | 0 | CS ÚRS 2019 01 |  | základní |  | 0 | 0 | 0 | 0 | 0 | 4 | K | 2 |  |  |  | ROZPOCET |  |  |  | 0 | 0 | 0 | 0 | 0 | 1 | 0 | 4 | 218744137
| PP |  | Očištění vybouraných prvků komunikací od spojovacího materiálu s odklizením a uložením očištěných hmot a spojovacího materiálu na skládku na vzdálenost do 10 m dlaždic, desek nebo tvarovek s původním vyplněním spár kamenivem těženým | [14 empty] | PP | 2
| VV | z62 | (p10+p15-380)*0,9 |  | 675.015 | [12 empty] | VV | 2 | 2 | True | 1 | ROZPOCET
32 | K | 985131111 | Očištění ploch stěn, rubu kleneb a podlah tlakovou vodou | m2 | 675.015 |  | 0 | CS ÚRS 2019 01 |  | základní |  | 0 | 0 | 0 | 0 | 0 | 4 | K | 2 |  |  |  | ROZPOCET |  |  |  | 0 | 0 | 0 | 0 | 0 | 1 | 0 | 4 | -556997433
| PP |  | Očištění ploch stěn, rubu kleneb a podlah tlakovou vodou | [14 empty] | PP | 2
| VV |  | "dlaždice" z62 |  | 675.015 | [12 empty] | VV | 2 | 2 | True | 1 | ROZPOCET
| D | 997 | Přesun sutě |  |  |  | 0 |  |  |  |  | 0 |  | 0 |  | 0 | 1 | D | 1 |  |  |  | ROZPOCET | [9 empty] | 0
33 | K | 997013159 | Vnitrostaveništní doprava suti a vybouraných hmot pro budovy v do 30 m s omezením mechanizace | t | 273.819 |  | 0 | CS ÚRS 2019 01 |  | základní |  | 0 | 0 | 0 | 0 | 0 | 4 | K | 2 |  |  |  | ROZPOCET |  |  |  | 0 | 0 | 0 | 0 | 0 | 1 | 0 | 4 | -826726683
| PP |  | Vnitrostaveništní doprava suti a vybouraných hmot vodorovně do 50 m svisle s omezením mechanizace pro budovy a haly výšky přes 27 do 30 m | [14 empty] | PP | 2
34 | K | 997013219 | Příplatek k vnitrostaveništní dopravě suti a vybouraných hmot za zvětšenou dopravu suti ZKD 10 m | t | 4107.285 |  | 0 | CS ÚRS 2019 01 |  | základní |  | 0 | 0 | 0 | 0 | 0 | 4 | K | 2 |  |  |  | ROZPOCET |  |  |  | 0 | 0 | 0 | 0 | 0 | 1 | 0 | 4 | -147491442
| PP |  | Vnitrostaveništní doprava suti a vybouraných hmot vodorovně do 50 m Příplatek k cenám -3111 až -3217 za zvětšenou vodorovnou dopravu přes vymezenou dopravní vzdálenost za každých dalších i započatých 10 m | [14 empty] | PP | 2
| VV |  | 273,819*15 'Přepočtené koeficientem množství |  | 4107.285 | [12 empty] | VV | 2 | 2 | False | 1 | ROZPOCET
35 | K | 997013501 | Odvoz suti a vybouraných hmot na skládku nebo meziskládku do 1 km se složením | t | 273.819 |  | 0 | CS ÚRS 2019 01 |  | základní |  | 0 | 0 | 0 | 0 | 0 | 4 | K | 2 |  |  |  | ROZPOCET |  |  |  | 0 | 0 | 0 | 0 | 0 | 1 | 0 | 4 | -142866894
| PP |  | Odvoz suti a vybouraných hmot na skládku nebo meziskládku se složením, na vzdálenost do 1 km | [14 empty] | PP | 2
36 | K | 997013509 | Příplatek k odvozu suti a vybouraných hmot na skládku ZKD 1 km přes 1 km | t | 6571.656 |  | 0 | CS ÚRS 2019 01 |  | základní |  | 0 | 0 | 0 | 0 | 0 | 4 | K | 2 |  |  |  | ROZPOCET |  |  |  | 0 | 0 | 0 | 0 | 0 | 1 | 0 | 4 | -2019483075
| PP |  | Odvoz suti a vybouraných hmot na skládku nebo meziskládku se složením, na vzdálenost Příplatek k ceně za každý další i započatý 1 km přes 1 km | [14 empty] | PP | 2
| VV |  | 273,819*24 'Přepočtené koeficientem množství |  | 6571.656 | [12 empty] | VV | 2 | 2 | False | 1 | ROZPOCET
37 | K | 997013831 | Poplatek za uložení stavebního směsného odpadu na skládce (skládkovné) | t | 273.819 |  | 0 | CS ÚRS 2019 01 |  | základní |  | 0 | 0 | 0 | 0 | 0 | 4 | K | 2 |  |  |  | ROZPOCET |  |  |  | 0 | 0 | 0 | 0 | 0 | 1 | 0 | 4 | 812140403
| PP |  | Poplatek za uložení stavebního odpadu na skládce (skládkovné) směsného | [14 empty] | PP | 2
| D | 998 | Přesun hmot |  |  |  | 0 |  |  |  |  | 0 |  | 0 |  | 0 | 1 | D | 1 |  |  |  | ROZPOCET | [9 empty] | 0
38 | K | 99801800 | Přesun hmot ruční pro budovy v do 36 m | t | 653.186 |  | 0 |  |  | základní |  | 0 | 0 | 0 | 0 | 0 | 4 | K | 2 |  |  |  | ROZPOCET |  |  |  | 0 | 0 | 0 | 0 | 0 | 1 | 0 | 4 | 950588105
| PP |  | Přesun hmot pro budovy občanské výstavby, bydlení, výrobu a služby ruční - bez užití mechanizace vodorovná dopravní vzdálenost do 100 m pro budovy s jakoukoliv nosnou konstrukcí výšky do 36 m | [14 empty] | PP | 2
39 | K | 998012035 | Příplatek k přesunu hmot pro budovy monolitické za zvětšený přesun do 1000 m | t | 653.186 |  | 0 | CS ÚRS 2019 01 |  | základní |  | 0 | 0 | 0 | 0 | 0 | 4 | K | 2 |  |  |  | ROZPOCET |  |  |  | 0 | 0 | 0 | 0 | 0 | 1 | 0 | 4 | -821525065
| PP |  | Přesun hmot pro budovy občanské výstavby, bydlení, výrobu a služby s nosnou svislou konstrukcí monolitickou betonovou tyčovou nebo plošnou s jakýkoliv obvodovým pláštěm kromě vyzdívaného Příplatek k cenám za zvětšený přesun přes vymezenou největší dopravní vzdálenost do 1000 m | [14 empty] | PP | 2
| D | PSV | Práce a dodávky PSV |  |  |  | 0 |  |  |  |  | 0 |  | 0.93005 |  | 0 | 2 | D | 0 |  |  |  | ROZPOCET | [9 empty] | 0
| D | 767 | Konstrukce zámečnické |  |  |  | 0 |  |  |  |  | 0 |  | 0.69823 |  | 0 | 2 | D | 1 |  |  |  | ROZPOCET | [9 empty] | 0
40 | K | 767161211 | Montáž zábradlí rovného z profilové oceli do zdi do hmotnosti 20 kg | m | 45.45 |  | 0 | CS ÚRS 2019 01 |  | základní |  | 0 | 6e-05 | 0.002727 | 0 | 0 | 16 | K | 2 |  |  |  | ROZPOCET |  |  |  | 0 | 0 | 0 | 0 | 0 | 1 | 0 | 16 | -1471737423
| PP |  | Montáž zábradlí rovného z profilové oceli do zdiva, hmotnosti 1 m zábradlí do 20 kg | [14 empty] | PP | 2
| VV | p16 | "10+11" 3,85*9+5,4*2 |  | 45.45 | [12 empty] | VV | 2 | 2 | True | 0 | ROZPOCET
| VV |  | Součet |  | 45.45 | [12 empty] | VV | 2 | 4 | True | 1 | ROZPOCET
41 | M | 55398016 | Zábrana proti vstupu ozn 10, kotvení do patek, madlo+sloupek TR 70/3, výplň TR 60/3 | kg | 535.5 |  | 0 |  |  | základní |  | 0 | 0.001 | 0.5355 | 0 | 0 | 32 | M | 2 |  |  |  | ROZPOCET |  |  |  | 0 | 0 | 0 | 0 | 0 | 1 | 0 | 16 | 84717212
| PP |  | Zábrana proti vstupu ozn 10, kotvení do patek, madlo+sloupek TR 70/3, výplň TR 60/3 | [14 empty] | PP | 2
| VV |  | 59,5*9 |  | 535.5 | [12 empty] | VV | 2 | 2 | True | 1 | ROZPOCET
42 | M | 55398017 | Zábrana proti vstupu ozn 11, kotvení do patek, madlo+sloupek TR 70/3, výplň TR 60/3 | kg | 160 |  | 0 |  |  | základní |  | 0 | 0.001 | 0.16 | 0 | 0 | 32 | M | 2 |  |  |  | ROZPOCET |  |  |  | 0 | 0 | 0 | 0 | 0 | 1 | 0 | 16 | -1332365
| PP |  | Zábrana proti vstupu ozn 11, kotvení do patek, madlo+sloupek TR 70/3, výplň TR 60/3 | [14 empty] | PP | 2
| VV |  | 80*2 |  | 160 | [12 empty] | VV | 2 | 2 | True | 1 | ROZPOCET
43 | K | 998767104 | Přesun hmot tonážní pro zámečnické konstrukce v objektech v do 36 m | t | 0.698 |  | 0 | CS ÚRS 2019 01 |  | základní |  | 0 | 0 | 0 | 0 | 0 | 16 | K | 2 |  |  |  | ROZPOCET |  |  |  | 0 | 0 | 0 | 0 | 0 | 1 | 0 | 16 | -1040913398
| PP |  | Přesun hmot pro zámečnické konstrukce stanovený z hmotnosti přesunovaného materiálu vodorovná dopravní vzdálenost do 50 m v objektech výšky přes 24 do 36 m | [14 empty] | PP | 2
44 | K | 998767193 | Příplatek k přesunu hmot tonážní 767 za zvětšený přesun do 500 m | t | 0.698 |  | 0 | CS ÚRS 2019 01 |  | základní |  | 0 | 0 | 0 | 0 | 0 | 16 | K | 2 |  |  |  | ROZPOCET |  |  |  | 0 | 0 | 0 | 0 | 0 | 1 | 0 | 16 | -568142105
| PP |  | Přesun hmot pro zámečnické konstrukce stanovený z hmotnosti přesunovaného materiálu Příplatek k cenám za zvětšený přesun přes vymezenou největší dopravní vzdálenost do 500 m | [14 empty] | PP | 2
| D | 783 | Dokončovací práce - nátěry |  |  |  | 0 |  |  |  |  | 0 |  | 0.19739 |  | 0 | 2 | D | 1 |  |  |  | ROZPOCET | [9 empty] | 0
45 | K | 783306809 | Odstranění nátěru ze zámečnických konstrukcí okartáčováním | m2 | 476.7 |  | 0 | CS ÚRS 2019 01 |  | základní |  | 0 | 0 | 0 | 0 | 0 | 16 | K | 2 |  |  |  | ROZPOCET |  |  |  | 0 | 0 | 0 | 0 | 0 | 1 | 0 | 16 | -363438206
| PP |  | Odstranění nátěrů ze zámečnických konstrukcí okartáčováním | [14 empty] | PP | 2
| VV | p17 | "důlní výztuhy - dle skut" 0,4*(2,33+2,24*2)*(95+80) |  | 476.7 | [12 empty] | VV | 2 | 2 | True | 1 | ROZPOCET
46 | K | 783314201 | Základní antikorozní jednonásobný syntetický standardní nátěr zámečnických konstrukcí | m2 | 481.438 |  | 0 | CS ÚRS 2019 01 |  | základní |  | 0 | 0.00017 | 0.081844 | 0 | 0 | 16 | K | 2 |  |  |  | ROZPOCET |  |  |  | 0 | 0 | 0 | 0 | 0 | 1 | 0 | 16 | 643217336
| PP |  | Základní antikorozní nátěr zámečnických konstrukcí jednonásobný syntetický standardní | [14 empty] | PP | 2
| P |  | Poznámka k položce: netoxická ekologicky nezávadná nátěrová hmota vhodná do vlhkého prostředí, odstín dle stáv | [14 empty] | P | 2
| VV | z2 | p17+z1*32*0,001 |  | 481.438 | [12 empty] | VV | 2 | 2 | True | 1 | ROZPOCET
47 | K | 783315101 | Mezinátěr jednonásobný syntetický standardní zámečnických konstrukcí | m2 | 481.438 |  | 0 | CS ÚRS 2019 01 |  | základní |  | 0 | 0.00012 | 0.057773 | 0 | 0 | 16 | K | 2 |  |  |  | ROZPOCET |  |  |  | 0 | 0 | 0 | 0 | 0 | 1 | 0 | 16 | -235066877
| PP |  | Mezinátěr zámečnických konstrukcí jednonásobný syntetický standardní | [14 empty] | PP | 2
| P |  | Poznámka k položce: netoxická ekologicky nezávadná nátěrová hmota vhodná do vlhkého prostředí, odstín dle stáv | [14 empty] | P | 2
| VV |  | z2 |  | 481.438 | [12 empty] | VV | 2 | 2 | True | 1 | ROZPOCET
48 | K | 783317101 | Krycí jednonásobný syntetický standardní nátěr zámečnických konstrukcí | m2 | 481.438 |  | 0 | CS ÚRS 2019 01 |  | základní |  | 0 | 0.00012 | 0.057773 | 0 | 0 | 16 | K | 2 |  |  |  | ROZPOCET |  |  |  | 0 | 0 | 0 | 0 | 0 | 1 | 0 | 16 | 719843069
| PP |  | Krycí nátěr (email) zámečnických konstrukcí jednonásobný syntetický standardní | [14 empty] | PP | 2
| P |  | Poznámka k položce: netoxická ekologicky nezávadná nátěrová hmota vhodná do vlhkého prostředí, odstín dle stáv | [14 empty] | P | 2
| VV |  | z2 |  | 481.438 | [12 empty] | VV | 2 | 2 | True | 1 | ROZPOCET
| D | 789 | Povrchové úpravy ocelových konstrukcí a technologických zařízení |  |  |  | 0 |  |  |  |  | 0 |  | 0.034432 |  | 0 | 2 | D | 1 |  |  |  | ROZPOCET | [9 empty] | 0
49 | K | 7894212 | Provedení žárového stříkání ocelových konstrukcí Zn 50 um vč materiálu | m2 | 35.497 |  | 0 |  |  | základní |  | 0 | 0.00097 | 0.034432 | 0 | 0 | 16 | K | 2 |  |  |  | ROZPOCET |  |  |  | 0 | 0 | 0 | 0 | 0 | 1 | 0 | 16 | 786764411
| PP |  | Provedení žárového stříkání ocelových konstrukcí zinkem, tloušťky 50 μm, (0,925 kg Zn/m2), vč materiálu | [14 empty] | PP | 2
| VV |  | "10" (2*3,14*0,035*(1,2*4+3,84)+2*3,14*0,03*3,84)*9 |  | 23.603 | [12 empty] | VV | 2 | 2 | True | 0 | ROZPOCET
| VV |  | "11" (2*3,14*0,035*(1,25*5+5,4)+2*3,14*0,03*5,4)*2 |  | 7.156 | [12 empty] | VV | 2 | 2 | True | 0 | ROZPOCET
| VV |  | "u160" z1*0,001*32 |  | 4.738 | [12 empty] | VV | 2 | 2 | True | 0 | ROZPOCET
| VV |  | Součet |  | 35.497 | [12 empty] | VV | 2 | 4 | True | 1 | ROZPOCET

## slp - SLP - Slaboproud
{63875aa4-1fa3-420c-b022-9f889ef95ad3}
2
| KRYCÍ LIST SOUPISU PRACÍ | [7 empty] | v --- níže se nacházejí doplnkové a pomocné údaje k sestavám --- v | [8 empty] | False
Stavba:
Revitalizace a zatraktivnění pevnosti - Stavební úpravy pevnostních objektů
Objekt:
so105 - SO 105 - Podzemí Zelený - Můstek
Soupis:
slp - SLP - Slaboproud
| KSO: |  |  |  |  | CC-CZ:
| Místo: |  |  |  |  | Datum: | 4. 1. 2019
| Zadavatel: |  |  |  |  | IČ:
DIČ:
| Uchazeč: |  |  |  |  | IČ: | Vyplň údaj
|  | Vyplň údaj |  |  |  | DIČ: | Vyplň údaj
| Projektant: |  |  |  |  | IČ:
DIČ:
| Zpracovatel: |  |  |  |  | IČ:
DIČ:
Poznámka:
| Cena bez DPH | [5 empty] | 0
|  |  | Základ daně |  |  | Sazba daně | Výše daně
| DPH | základní | 0 |  |  | 21% | 0
|  | snížená | 0 |  |  | 15% | 0
|  | zákl. přenesená | 0 |  |  | 21% | 0
|  | sníž. přenesená | 0 |  |  | 15% | 0
|  | nulová | 0 |  |  | 0% | 0
| Cena s DPH |  |  | v | CZK |  | 0
REKAPITULACE ČLENĚNÍ SOUPISU PRACÍ
Stavba:
Revitalizace a zatraktivnění pevnosti - Stavební úpravy pevnostních objektů
Objekt:
so105 - SO 105 - Podzemí Zelený - Můstek
Soupis:
slp - SLP - Slaboproud
Místo: | [5 empty] | Datum: | 4. 1. 2019
Zadavatel: | [5 empty] | Projektant:
Uchazeč: |  |  | Vyplň údaj |  |  | Zpracovatel:
Kód dílu - Popis | [6 empty] | Cena celkem [CZK]
Náklady ze soupisu prací | [6 empty] | 0 | [11 empty] | -1
| M-22 - Slaboproudé rozvody | [5 empty] | 0
| oddíl 1 - Poplachový zabezpečovací a tísňový systém PZTS | [5 empty] | 0
| 220990007 - Kabely a elektroinstalační materiál | [5 empty] | 0
| oddíl 2 - Telefonní rozvod | [5 empty] | 0
SOUPIS PRACÍ
Stavba:
Revitalizace a zatraktivnění pevnosti - Stavební úpravy pevnostních objektů
Objekt:
so105 - SO 105 - Podzemí Zelený - Můstek
Soupis:
slp - SLP - Slaboproud
Místo: | [5 empty] | Datum: | 4. 1. 2019
Zadavatel: | [5 empty] | Projektant:
Uchazeč: |  |  | Vyplň údaj |  |  | Zpracovatel:
PČ | Typ | Kód | Popis | MJ | Množství | J.cena [CZK] | Cena celkem [CZK] | Cenová soustava |  | DPH | J. Nh [h] | Nh celkem [h] | J. hmotnost [t] | Hmotnost celkem [t] | J. suť [t] | Suť Celkem [t]
Náklady soupisu celkem | [6 empty] | 0 |  |  |  |  | 0 |  | 0 |  | 0 |  | D | -1 | [7 empty] | 0
| D | M-22 | Slaboproudé rozvody |  |  |  | 0 |  |  |  |  | 0 |  | 0 |  | 0 | 1 | D | 0 | ROZPOCET | [6 empty] | 0
| D | oddíl 1 | Poplachový zabezpečovací a tísňový systém PZTS |  |  |  | 0 |  |  |  |  | 0 |  | 0 |  | 0 | 1 | D | 1 | ROZPOCET | [6 empty] | 0
1 | K | 220990001 | Koncentrátor v kovovém krytu pro 8 zón a 4 PGM výstupy | ks | 2 |  | 0 |  |  | základní |  | 0 | 0 | 0 | 0 | 0 | 4 | K | 2 | ROZPOCET | 0 | 0 | 0 | 0 | 0 | 1 | 0 | 4 | 2
| PP |  | Koncentrátor v kovovém krytu pro 8 zón a 4 PGM výstupy | [14 empty] | PP | 2
2 | K | 220990002 | Spínaný zdroj v kovovém krytu 13,8 Vss / 5A s reléovými výstupy a odpojovačem, stupeň 2 | ks | 2 |  | 0 |  |  | základní |  | 0 | 0 | 0 | 0 | 0 | 4 | K | 2 | ROZPOCET | 0 | 0 | 0 | 0 | 0 | 1 | 0 | 4 | 4
| PP |  | Spínaný zdroj v kovovém krytu 13,8 Vss / 5A s reléovými výstupy a odpojovačem, stupeň 2 | [14 empty] | PP | 2
3 | K | 220990003 | Akumulátor 12V / 40Ah | ks | 2 |  | 0 |  |  | základní |  | 0 | 0 | 0 | 0 | 0 | 4 | K | 2 | ROZPOCET | 0 | 0 | 0 | 0 | 0 | 1 | 0 | 4 | 6
| PP |  | Akumulátor 12V / 40Ah | [14 empty] | PP | 2
4 | K | 220990004 | MG hliníkový polarizovaný s pracovní mezerou 30mm, kabel 6m, armovaná hadice 1m,, stupeň 3 | ks | 3 |  | 0 |  |  | základní |  | 0 | 0 | 0 | 0 | 0 | 4 | K | 2 | ROZPOCET | 0 | 0 | 0 | 0 | 0 | 1 | 0 | 4 | 8
| PP |  | MG hliníkový polarizovaný s pracovní mezerou 30mm, kabel 6m, armovaná hadice 1m,, stupeň 3 | [14 empty] | PP | 2
5 | K | 220990005 | vnitřní siréna 12VDC | ks | 2 |  | 0 |  |  | základní |  | 0 | 0 | 0 | 0 | 0 | 4 | K | 2 | ROZPOCET | 0 | 0 | 0 | 0 | 0 | 1 | 0 | 4 | 10
| PP |  | vnitřní siréna 12VDC | [14 empty] | PP | 2
6 | K | 220990006 | rozvaděče oceloplech. 500x300x160, IP65, s plnými dvířky a zámkem | ks | 2 |  | 0 |  |  | základní |  | 0 | 0 | 0 | 0 | 0 | 4 | K | 2 | ROZPOCET | 0 | 0 | 0 | 0 | 0 | 1 | 0 | 4 | 12
| PP |  | rozvaděče oceloplech. 500x300x160, IP65, s plnými dvířky a zámkem | [14 empty] | PP | 2
| D | 220990007 | Kabely a elektroinstalační materiál |  |  |  | 0 |  |  |  |  | 0 |  | 0 |  | 0 | 1 | D | 2 | ROZPOCET | [6 empty] | 0
8 | K | 220990008 | kabel FTP 4p cat.6 | m | 850 |  | 0 |  |  | základní |  | 0 | 0 | 0 | 0 | 0 | 4 | K | 3 | ROZPOCET | 0 | 0 | 0 | 0 | 0 | 1 | 0 | 4 | 14
| PP |  | kabel FTP 4p cat.6 | [14 empty] | PP | 3
9 | K | 220990009 | kabel FI-HT06 3x2x0,5 | m | 110 |  | 0 |  |  | základní |  | 0 | 0 | 0 | 0 | 0 | 4 | K | 3 | ROZPOCET | 0 | 0 | 0 | 0 | 0 | 1 | 0 | 4 | 16
| PP |  | kabel FI-HT06 3x2x0,5 | [14 empty] | PP | 3
10 | K | 220990010 | kabel YY-JZ 2X1 | m | 45 |  | 0 |  |  | základní |  | 0 | 0 | 0 | 0 | 0 | 4 | K | 3 | ROZPOCET | 0 | 0 | 0 | 0 | 0 | 1 | 0 | 4 | 18
| PP |  | kabel YY-JZ 2X1 | [14 empty] | PP | 3
11 | K | 220990011 | trubka tuhá PVC 320N 1520 (3m) včetně příchytek a spoj.mat. | ks | 133 |  | 0 |  |  | základní |  | 0 | 0 | 0 | 0 | 0 | 4 | K | 3 | ROZPOCET | 0 | 0 | 0 | 0 | 0 | 1 | 0 | 4 | 20
| PP |  | trubka tuhá PVC 320N 1520 (3m) včetně příchytek a spoj.mat. | [14 empty] | PP | 3
12 | K | 220990012 | krabice plast. povrchová (odbočná) | ks | 10 |  | 0 |  |  | základní |  | 0 | 0 | 0 | 0 | 0 | 4 | K | 3 | ROZPOCET | 0 | 0 | 0 | 0 | 0 | 1 | 0 | 4 | 22
| PP |  | krabice plast. povrchová (odbočná) | [14 empty] | PP | 3
13 | K | 220990013 | prostupy bet. Konstrukcí | ks | 2 |  | 0 |  |  | základní |  | 0 | 0 | 0 | 0 | 0 | 4 | K | 3 | ROZPOCET | 0 | 0 | 0 | 0 | 0 | 1 | 0 | 4 | 24
| PP |  | prostupy bet. Konstrukcí | [14 empty] | PP | 3
14 | K | 220990014 | zednické výpomoci | hod | 35 |  | 0 |  |  | základní |  | 0 | 0 | 0 | 0 | 0 | 4 | K | 3 | ROZPOCET | 0 | 0 | 0 | 0 | 0 | 1 | 0 | 4 | 26
| PP |  | zednické výpomoci | [14 empty] | PP | 3
15 | K | 220990015 | programování ústředny | hod | 24 |  | 0 |  |  | základní |  | 0 | 0 | 0 | 0 | 0 | 4 | K | 3 | ROZPOCET | 0 | 0 | 0 | 0 | 0 | 1 | 0 | 4 | 28
| PP |  | programování ústředny | [14 empty] | PP | 3
16 | K | 220990016 | oživení systému | hod | 15 |  | 0 |  |  | základní |  | 0 | 0 | 0 | 0 | 0 | 4 | K | 3 | ROZPOCET | 0 | 0 | 0 | 0 | 0 | 1 | 0 | 4 | 30
| PP |  | oživení systému | [14 empty] | PP | 3
17 | K | 220990017 | revize zařízení | hod | 5 |  | 0 |  |  | základní |  | 0 | 0 | 0 | 0 | 0 | 4 | K | 3 | ROZPOCET | 0 | 0 | 0 | 0 | 0 | 1 | 0 | 4 | 32
| PP |  | revize zařízení | [14 empty] | PP | 3
18 | K | 220990018 | drobný elektroinstalační materiál (5kg) | kpl | 1 |  | 0 |  |  | základní |  | 0 | 0 | 0 | 0 | 0 | 4 | K | 3 | ROZPOCET | 0 | 0 | 0 | 0 | 0 | 1 | 0 | 4 | 34
| PP |  | drobný elektroinstalační materiál (5kg) | [14 empty] | PP | 3
| D | oddíl 2 | Telefonní rozvod |  |  |  | 0 |  |  |  |  | 0 |  | 0 |  | 0 | 1 | D | 1 | ROZPOCET | [6 empty] | 0
20 | K | 220990019 | Kabel TCEPKPFLE 5x4x0.6 | m | 180 |  | 0 |  |  | základní |  | 0 | 0 | 0 | 0 | 0 | 4 | K | 2 | ROZPOCET | 0 | 0 | 0 | 0 | 0 | 1 | 0 | 4 | 36
| PP |  | Kabel TCEPKPFLE 5x4x0.6 | [14 empty] | PP | 2
21 | K | 220990020 | Kabel TCEPKPFLE 1x4x0.6 | m | 420 |  | 0 |  |  | základní |  | 0 | 0 | 0 | 0 | 0 | 4 | K | 2 | ROZPOCET | 0 | 0 | 0 | 0 | 0 | 1 | 0 | 4 | 38
| PP |  | Kabel TCEPKPFLE 1x4x0.6 | [14 empty] | PP | 2
22 | K | 220990021 | telefonní kabelová skříň 10 párů včetně KRONE | ks | 1 |  | 0 |  |  | základní |  | 0 | 0 | 0 | 0 | 0 | 4 | K | 2 | ROZPOCET | 0 | 0 | 0 | 0 | 0 | 1 | 0 | 4 | 40
| PP |  | telefonní kabelová skříň 10 párů včetně KRONE | [14 empty] | PP | 2
23 | K | 220990022 | telefonní kabelová skříň 20 párů včetně KRONE | ks | 1 |  | 0 |  |  | základní |  | 0 | 0 | 0 | 0 | 0 | 4 | K | 2 | ROZPOCET | 0 | 0 | 0 | 0 | 0 | 1 | 0 | 4 | 42
| PP |  | telefonní kabelová skříň 20 párů včetně KRONE | [14 empty] | PP | 2
24 | K | 220990023 | kabelová příchytka jednostranná pr.25 | ks | 1500 |  | 0 |  |  | základní |  | 0 | 0 | 0 | 0 | 0 | 4 | K | 2 | ROZPOCET | 0 | 0 | 0 | 0 | 0 | 1 | 0 | 4 | 44
| PP |  | kabelová příchytka jednostranná pr.25 | [14 empty] | PP | 2
25 | K | 220990024 | zednické výpomoci | hod | 40 |  | 0 |  |  | základní |  | 0 | 0 | 0 | 0 | 0 | 4 | K | 2 | ROZPOCET | 0 | 0 | 0 | 0 | 0 | 1 | 0 | 4 | 46
| PP |  | zednické výpomoci | [14 empty] | PP | 2
26 | K | 220990025 | drobný elektroinstalační materiál (5kg) | kpl | 1 |  | 0 |  |  | základní |  | 0 | 0 | 0 | 0 | 0 | 4 | K | 2 | ROZPOCET | 0 | 0 | 0 | 0 | 0 | 1 | 0 | 4 | 48
| PP |  | drobný elektroinstalační materiál (5kg) | [14 empty] | PP | 2

## vzd - Vzduchotechnika
{4a11ee62-cc85-4df0-a1b2-a628fd3a8038}
2
| KRYCÍ LIST SOUPISU PRACÍ | [7 empty] | v --- níže se nacházejí doplnkové a pomocné údaje k sestavám --- v | [8 empty] | False
Stavba:
Revitalizace a zatraktivnění pevnosti - Stavební úpravy pevnostních objektů
Objekt:
so105 - SO 105 - Podzemí Zelený - Můstek
Soupis:
vzd - Vzduchotechnika
| KSO: |  |  |  |  | CC-CZ:
| Místo: |  | Dobrošov |  |  | Datum: | 4. 1. 2019
| Zadavatel: |  |  |  |  | IČ:
DIČ:
| Uchazeč: |  |  |  |  | IČ: | Vyplň údaj
|  | Vyplň údaj |  |  |  | DIČ: | Vyplň údaj
| Projektant: |  |  |  |  | IČ:
DIČ:
| Zpracovatel: |  |  |  |  | IČ:
DIČ:
Poznámka:
| Cena bez DPH | [5 empty] | 0
|  |  | Základ daně |  |  | Sazba daně | Výše daně
| DPH | základní | 0 |  |  | 21% | 0
|  | snížená | 0 |  |  | 15% | 0
|  | zákl. přenesená | 0 |  |  | 21% | 0
|  | sníž. přenesená | 0 |  |  | 15% | 0
|  | nulová | 0 |  |  | 0% | 0
| Cena s DPH |  |  | v | CZK |  | 0
REKAPITULACE ČLENĚNÍ SOUPISU PRACÍ
Stavba:
Revitalizace a zatraktivnění pevnosti - Stavební úpravy pevnostních objektů
Objekt:
so105 - SO 105 - Podzemí Zelený - Můstek
Soupis:
vzd - Vzduchotechnika
Místo: |  |  | Dobrošov |  |  | Datum: | 4. 1. 2019
Zadavatel: | [5 empty] | Projektant:
Uchazeč: |  |  | Vyplň údaj |  |  | Zpracovatel:
Kód dílu - Popis | [6 empty] | Cena celkem [CZK]
Náklady ze soupisu prací | [6 empty] | 0 | [11 empty] | -1
| 4 - Výtahová šachta | [5 empty] | 0
| 5 - Ostatní | [5 empty] | 0
| 6 - Ostatní náklady | [5 empty] | 0
SOUPIS PRACÍ
Stavba:
Revitalizace a zatraktivnění pevnosti - Stavební úpravy pevnostních objektů
Objekt:
so105 - SO 105 - Podzemí Zelený - Můstek
Soupis:
vzd - Vzduchotechnika
Místo: |  |  | Dobrošov |  |  | Datum: | 4. 1. 2019
Zadavatel: | [5 empty] | Projektant:
Uchazeč: |  |  | Vyplň údaj |  |  | Zpracovatel:
PČ | Typ | Kód | Popis | MJ | Množství | J.cena [CZK] | Cena celkem [CZK] | Cenová soustava |  | DPH | J. Nh [h] | Nh celkem [h] | J. hmotnost [t] | Hmotnost celkem [t] | J. suť [t] | Suť Celkem [t]
Náklady soupisu celkem | [6 empty] | 0 |  |  |  |  | 0 |  | 0 |  | 0 |  | D | -1 | [7 empty] | 0
| D | 4 | Výtahová šachta |  |  |  | 0 |  |  |  |  | 0 |  | 0 |  | 0 | 1 | D | 0 | ROZPOCET | [6 empty] | 0
1 | K | 4.001 | Mřížka krycí s oky 3x3 mm | ks | 1 |  | 0 |  |  | základní |  | 0 | 0 | 0 | 0 | 0 | 16 | K | 1 | ROZPOCET | 0 | 0 | 0 | 0 | 0 | 1 | 0 | 16 | 98
| PP |  | Mřížka krycí s oky 3x3 mm | [14 empty] | PP | 1
| P |  | Poznámka k položce: D.1.4.VZT 04 | [14 empty] | P | 1
2 | K | 4.002 | Stříška kruhová protidešťová d250 se síťkou proti hmyzu | ks | 1 |  | 0 |  |  | základní |  | 0 | 0 | 0 | 0 | 0 | 16 | K | 1 | ROZPOCET | 0 | 0 | 0 | 0 | 0 | 1 | 0 | 16 | 100
| PP |  | Stříška kruhová protidešťová d250 se síťkou proti hmyzu | [14 empty] | PP | 1
| P |  | Poznámka k položce: dtto | [14 empty] | P | 1
3 | K | 4.003 | Střešní průchod 250-1470+ atyp dle skutečnosti na stavbě | ks | 1 |  | 0 |  |  | základní |  | 0 | 0 | 0 | 0 | 0 | 16 | K | 1 | ROZPOCET | 0 | 0 | 0 | 0 | 0 | 1 | 0 | 16 | 102
| PP |  | Střešní průchod 250-1470+ atyp dle skutečnosti na stavbě | [14 empty] | PP | 1
| P |  | Poznámka k položce: dtto | [14 empty] | P | 1
4 | K | 4.004 | Potrubí SPIRO d250 vč.tvarovek, montážního,závěsového,spojovacího a těsnicího materiálu | m | 17 |  | 0 |  |  | základní |  | 0 | 0 | 0 | 0 | 0 | 16 | K | 1 | ROZPOCET | 0 | 0 | 0 | 0 | 0 | 1 | 0 | 16 | 104
| PP |  | Potrubí SPIRO d250 vč.tvarovek, montážního,závěsového,spojovacího a těsnicího materiálu | [14 empty] | PP | 1
5 | K | 4.005 | Požární izolace s odolností EI30 kruhové potrubí | m2 | 14 |  | 0 |  |  | základní |  | 0 | 0 | 0 | 0 | 0 | 16 | K | 1 | ROZPOCET | 0 | 0 | 0 | 0 | 0 | 1 | 0 | 16 | 106
| PP |  | Požární izolace s odolností EI30 kruhové potrubí | [14 empty] | PP | 1
| P |  | Poznámka k položce: dtto | [14 empty] | P | 1
6 | K | 4.006 | Oplechování potrubí pozink.plech vč. reaktivního nátěru v šedých odstínech dle okolního betonu | m2 | 14 |  | 0 |  |  | základní |  | 0 | 0 | 0 | 0 | 0 | 16 | K | 1 | ROZPOCET | 0 | 0 | 0 | 0 | 0 | 1 | 0 | 16 | 108
| PP |  | Oplechování potrubí pozink.plech vč. reaktivního nátěru v šedých odstínech dle okolního betonu | [14 empty] | PP | 1
| D | 5 | Ostatní |  |  |  | 0 |  |  |  |  | 0 |  | 0 |  | 0 | 1 | D | 0 | ROZPOCET | [6 empty] | 0
7 | K | 5.001 | Požární zatěsnění prostupů VZT /spára max.2cm/ tmelem+minerální vata, oboustranně | bm | 5.5 |  | 0 |  |  | základní |  | 0 | 0 | 0 | 0 | 0 | 16 | K | 1 | ROZPOCET | 0 | 0 | 0 | 0 | 0 | 1 | 0 | 16 | 110
| PP |  | Požární zatěsnění prostupů VZT /spára max.2cm/ tmelem+minerální vata, oboustranně | [14 empty] | PP | 1
| D | 6 | Ostatní náklady |  |  |  | 0 |  |  |  |  | 0 |  | 0 |  | 0 | 3 | D | 0 | ROZPOCET | [6 empty] | 0
8 | K | 6.01 | Náklady na dopravu | Kč | 1 |  | 0 |  |  | základní |  | 0 | 0 | 0 | 0 | 0 | 16 | K | 1 | ROZPOCET | 0 | 0 | 0 | 0 | 0 | 1 | 0 | 16 | 2013935350
| PP |  | Náklady na dopravu | [14 empty] | PP | 1
9 | K | 6.02 | Přesun strojů a zařízení | Kč | 1 |  | 0 |  |  | základní |  | 0 | 0 | 0 | 0 | 0 | 16 | K | 1 | ROZPOCET | 0 | 0 | 0 | 0 | 0 | 1 | 0 | 16 | 1088632695
| PP |  | Přesun strojů a zařízení | [14 empty] | PP | 1
10 | K | 6.03 | Přesun potrubí | Kč | 1 |  | 0 |  |  | základní |  | 0 | 0 | 0 | 0 | 0 | 16 | K | 1 | ROZPOCET | 0 | 0 | 0 | 0 | 0 | 1 | 0 | 16 | 953109332
| PP |  | Přesun potrubí | [14 empty] | PP | 1
11 | K | 6.04 | Podíl přidružených výkonů | Kč | 1 |  | 0 |  |  | základní |  | 0 | 0 | 0 | 0 | 0 | 16 | K | 1 | ROZPOCET | 0 | 0 | 0 | 0 | 0 | 1 | 0 | 16 | 1027997555
| PP |  | Podíl přidružených výkonů | [14 empty] | PP | 1
12 | K | 6.05 | Zednické výpomoci | Kč | 1 |  | 0 |  |  | základní |  | 0 | 0 | 0 | 0 | 0 | 16 | K | 1 | ROZPOCET | 0 | 0 | 0 | 0 | 0 | 1 | 0 | 16 | 278717946
| PP |  | Zednické výpomoci | [14 empty] | PP | 1
13 | K | 6.06 | Komlexní vyzkoušení | Kč | 1 |  | 0 |  |  | základní |  | 0 | 0 | 0 | 0 | 0 | 16 | K | 1 | ROZPOCET | 0 | 0 | 0 | 0 | 0 | 1 | 0 | 16 | 25297838
| PP |  | Komlexní vyzkoušení | [14 empty] | PP | 1
14 | K | 6.07 | Zaregulování VZT | Kč | 1 |  | 0 |  |  | základní |  | 0 | 0 | 0 | 0 | 0 | 16 | K | 1 | ROZPOCET | 0 | 0 | 0 | 0 | 0 | 1 | 0 | 16 | -1732411186
| PP |  | Zaregulování VZT | [14 empty] | PP | 1
15 | K | 6.08 | Zaškolení obsluhy | Kč | 1 |  | 0 |  |  | základní |  | 0 | 0 | 0 | 0 | 0 | 16 | K | 1 | ROZPOCET | 0 | 0 | 0 | 0 | 0 | 1 | 0 | 16 | 1028559319
| PP |  | Zaškolení obsluhy | [14 empty] | PP | 1

## el - Elektroinstalace
{85df2ca6-9fb2-46f8-a9cd-a726e7567976}
2
| KRYCÍ LIST SOUPISU PRACÍ | [7 empty] | v --- níže se nacházejí doplnkové a pomocné údaje k sestavám --- v | [8 empty] | False
Stavba:
Revitalizace a zatraktivnění pevnosti - Stavební úpravy pevnostních objektů
Objekt:
el - Elektroinstalace
| KSO: |  |  |  |  | CC-CZ:
| Místo: |  |  |  |  | Datum: | 4. 1. 2019
| Zadavatel: |  |  |  |  | IČ:
DIČ:
| Uchazeč: |  |  |  |  | IČ: | Vyplň údaj
|  | Vyplň údaj |  |  |  | DIČ: | Vyplň údaj
| Projektant: |  |  |  |  | IČ:
DIČ:
| Zpracovatel: |  |  |  |  | IČ:
DIČ:
Poznámka:
| Cena bez DPH | [5 empty] | 0
|  |  | Základ daně |  |  | Sazba daně | Výše daně
| DPH | základní | 0 |  |  | 21% | 0
|  | snížená | 0 |  |  | 15% | 0
|  | zákl. přenesená | 0 |  |  | 21% | 0
|  | sníž. přenesená | 0 |  |  | 15% | 0
|  | nulová | 0 |  |  | 0% | 0
| Cena s DPH |  |  | v | CZK |  | 0
REKAPITULACE ČLENĚNÍ SOUPISU PRACÍ
Stavba:
Revitalizace a zatraktivnění pevnosti - Stavební úpravy pevnostních objektů
Objekt:
el - Elektroinstalace
Místo: | [5 empty] | Datum: | 4. 1. 2019
Zadavatel: | [5 empty] | Projektant:
Uchazeč: |  |  | Vyplň údaj |  |  | Zpracovatel:
Kód dílu - Popis | [6 empty] | Cena celkem [CZK]
Náklady ze soupisu prací | [6 empty] | 0 | [11 empty] | -1
| D1 - SO1 – 101 Dělostřelecký klub Zelený vč stoupací šachty | [5 empty] | 0
| D2 - Elektroinstalace 1.NP-Zelený | [5 empty] | 0
| D3 - Elektroinstalace 1.PP-Zelený | [5 empty] | 0
| D4 - Elektroinstalace 1.NP-Můstek | [5 empty] | 0
| D5 - Elektroinstalace 1.PP-Můstek | [5 empty] | 0
| D6 - Elektroinstalace Spojovací chodby "Zelený-Můstek | [5 empty] | 0
| D7 - Elektroinstalace podzemní expozice | [5 empty] | 0
| D8 - Elektroinstalace kasárna | [5 empty] | 0
| D9 - Elektroinstalace 1.NP- Jeřáb | [5 empty] | 0
| D10 - Elektroinstalace 1.PP- Jeřáb vč schodiště | [5 empty] | 0
| D11 - Elektroinstalace Spojovací chodby -Jeřáb | [5 empty] | 0
| D15 - Ostatní náklady | [5 empty] | 0
SOUPIS PRACÍ
Stavba:
Revitalizace a zatraktivnění pevnosti - Stavební úpravy pevnostních objektů
Objekt:
el - Elektroinstalace
Místo: | [5 empty] | Datum: | 4. 1. 2019
Zadavatel: | [5 empty] | Projektant:
Uchazeč: |  |  | Vyplň údaj |  |  | Zpracovatel:
PČ | Typ | Kód | Popis | MJ | Množství | J.cena [CZK] | Cena celkem [CZK] | Cenová soustava |  | DPH | J. Nh [h] | Nh celkem [h] | J. hmotnost [t] | Hmotnost celkem [t] | J. suť [t] | Suť Celkem [t]
Náklady soupisu celkem | [6 empty] | 0 |  |  |  |  | 0 |  | 0 |  | 0 |  | D | -1 | [7 empty] | 0
| D | D1 | SO1 – 101 Dělostřelecký klub Zelený vč stoupací šachty |  |  |  | 0 |  |  |  |  | 0 |  | 0 |  | 0 | 1 | D | 0 | ROZPOCET | [6 empty] | 0
| D | D2 | Elektroinstalace 1.NP-Zelený |  |  |  | 0 |  |  |  |  | 0 |  | 0 |  | 0 | 1 | D | 1 | ROZPOCET | [6 empty] | 0
1 | K | 1 | Rozv skříňový RMS1 nástěnný dle níže uvedené specifikace | ks | 1 |  | 0 |  |  | základní |  | 0 | 0 | 0 | 0 | 0 | 16 | K | 2 | ROZPOCET | 0 | 0 | 0 | 0 | 0 | 1 | 0 | 16 | 2
| PP |  | Rozv skříňový RMS1 nástěnný dle níže uvedené specifikace | [14 empty] | PP | 2
| P |  | Poznámka k položce: Skříň nástěnná vnitř rozměr 750x500x166, pož odolnost EI-30S, IP54 ks 1 Vypínač 160/3 ks 1 Vypínací cívka k vypínači 160/3 ks 1 Svodič přepětí 1,+2,st. 12,5KA ks 1 Ochranná přípojnice -CU25/3 ks 1 Proud chránič 40/4/030AC ks 2 Proud chr s nadpr ochranou 10A/2P/0,03A ks 3 Proud chr s nadpr ochranou 16A/2P/0,03A ks 7 Jistič 6B/1 ks 2 Jistič 10C/3 ks 2 Jistič 25B/3 ks 1 Jistič 32B/3 ks 3 Jistič 40B/3 ks 1 Jistič 50B/3 ks 1 Stykač 25A-4P ks 2 Elektroměr přímý 0-63A/400V ks 1 Svorka 6mm2 ks 2 Vývodka P13,5-P29 ks 21 | [14 empty] | P | 2
2 | K | 2 | Sil kabel CYKY 4Bx25mm2 | m | 17 |  | 0 |  |  | základní |  | 0 | 0 | 0 | 0 | 0 | 16 | K | 2 | ROZPOCET | 0 | 0 | 0 | 0 | 0 | 1 | 0 | 16 | 4
| PP |  | Sil kabel CYKY 4Bx25mm2 | [14 empty] | PP | 2
3 | K | 3 | CY25mm2 | m | 17 |  | 0 |  |  | základní |  | 0 | 0 | 0 | 0 | 0 | 16 | K | 2 | ROZPOCET | 0 | 0 | 0 | 0 | 0 | 1 | 0 | 16 | 6
| PP |  | CY25mm2 | [14 empty] | PP | 2
4 | K | 4 | Poj nožová 63A | ks | 3 |  | 0 |  |  | základní |  | 0 | 0 | 0 | 0 | 0 | 16 | K | 2 | ROZPOCET | 0 | 0 | 0 | 0 | 0 | 1 | 0 | 16 | 8
| PP |  | Poj nožová 63A | [14 empty] | PP | 2
5 | K | 5 | Nosné lano 6mm2 | m | 60 |  | 0 |  |  | základní |  | 0 | 0 | 0 | 0 | 0 | 16 | K | 2 | ROZPOCET | 0 | 0 | 0 | 0 | 0 | 1 | 0 | 16 | 10
| PP |  | Nosné lano 6mm2 | [14 empty] | PP | 2
6 | K | 6 | Kotva do betonu | ks | 2 |  | 0 |  |  | základní |  | 0 | 0 | 0 | 0 | 0 | 16 | K | 2 | ROZPOCET | 0 | 0 | 0 | 0 | 0 | 1 | 0 | 16 | 12
| PP |  | Kotva do betonu | [14 empty] | PP | 2
7 | K | 7 | Závěs lana na sloup – vyvěšení | ks | 1 |  | 0 |  |  | základní |  | 0 | 0 | 0 | 0 | 0 | 16 | K | 2 | ROZPOCET | 0 | 0 | 0 | 0 | 0 | 1 | 0 | 16 | 14
| PP |  | Závěs lana na sloup – vyvěšení | [14 empty] | PP | 2
8 | K | 8 | PVC tr. 50 mm – bezhalogenová /pro přívodní vedení/ | m | 8 |  | 0 |  |  | základní |  | 0 | 0 | 0 | 0 | 0 | 16 | K | 2 | ROZPOCET | 0 | 0 | 0 | 0 | 0 | 1 | 0 | 16 | 16
| PP |  | PVC tr. 50 mm – bezhalogenová /pro přívodní vedení/ | [14 empty] | PP | 2
9 | K | 9 | Pom ocel .konstrukce | kg | 160 |  | 0 |  |  | základní |  | 0 | 0 | 0 | 0 | 0 | 16 | K | 2 | ROZPOCET | 0 | 0 | 0 | 0 | 0 | 1 | 0 | 16 | 18
| PP |  | Pom ocel .konstrukce | [14 empty] | PP | 2
10 | K | 10 | Jednostr příchytka zink pro kabely , 3x1,5,3x2,5, 5x1,5 + 1x hmožď+nerez vrut | ks | 530 |  | 0 |  |  | základní |  | 0 | 0 | 0 | 0 | 0 | 16 | K | 2 | ROZPOCET | 0 | 0 | 0 | 0 | 0 | 1 | 0 | 16 | 20
| PP |  | Jednostr příchytka zink pro kabely , 3x1,5,3x2,5, 5x1,5 + 1x hmožď+nerez vrut | [14 empty] | PP | 2
11 | K | 11 | Oboustr příchytka zink pro kabely , 5x10 – 19mm + 2xhmoždinka+nerez. vrut | ks | 20 |  | 0 |  |  | základní |  | 0 | 0 | 0 | 0 | 0 | 16 | K | 2 | ROZPOCET | 0 | 0 | 0 | 0 | 0 | 1 | 0 | 16 | 22
| PP |  | Oboustr příchytka zink pro kabely , 5x10 – 19mm + 2xhmoždinka+nerez. vrut | [14 empty] | PP | 2
12 | K | 12 | Sil kabel 1-CXKH 0 2x1,5mm2 | m | 20 |  | 0 |  |  | základní |  | 0 | 0 | 0 | 0 | 0 | 16 | K | 2 | ROZPOCET | 0 | 0 | 0 | 0 | 0 | 1 | 0 | 16 | 24
| PP |  | Sil kabel 1-CXKH 0 2x1,5mm2 | [14 empty] | PP | 2
13 | K | 13 | Sil kabel 1-CXKH 0 3x1,5mm2 | m | 5 |  | 0 |  |  | základní |  | 0 | 0 | 0 | 0 | 0 | 16 | K | 2 | ROZPOCET | 0 | 0 | 0 | 0 | 0 | 1 | 0 | 16 | 26
| PP |  | Sil kabel 1-CXKH 0 3x1,5mm2 | [14 empty] | PP | 2
14 | K | 14 | Sil kabel 1 CXKH J 3x1,5mm2 | m | 90 |  | 0 |  |  | základní |  | 0 | 0 | 0 | 0 | 0 | 16 | K | 2 | ROZPOCET | 0 | 0 | 0 | 0 | 0 | 1 | 0 | 16 | 28
| PP |  | Sil kabel 1 CXKH J 3x1,5mm2 | [14 empty] | PP | 2
15 | K | 15 | Sil. kabel 1-CXKH J 5x1,5mm2 | m | 25 |  | 0 |  |  | základní |  | 0 | 0 | 0 | 0 | 0 | 16 | K | 2 | ROZPOCET | 0 | 0 | 0 | 0 | 0 | 1 | 0 | 16 | 30
| PP |  | Sil. kabel 1-CXKH J 5x1,5mm2 | [14 empty] | PP | 2
16 | K | 16 | Sil. Kabel 1-CXKH J 7x2,5mm2 , /2xdélka do šachty spoj. chodby/ | m | 40 |  | 0 |  |  | základní |  | 0 | 0 | 0 | 0 | 0 | 16 | K | 2 | ROZPOCET | 0 | 0 | 0 | 0 | 0 | 1 | 0 | 16 | 32
| PP |  | Sil. Kabel 1-CXKH J 7x2,5mm2 , /2xdélka do šachty spoj. chodby/ | [14 empty] | PP | 2
17 | K | 17 | Sil kabel 1-CXKH J 3x2,5mm2 | m | 185 |  | 0 |  |  | základní |  | 0 | 0 | 0 | 0 | 0 | 16 | K | 2 | ROZPOCET | 0 | 0 | 0 | 0 | 0 | 1 | 0 | 16 | 34
| PP |  | Sil kabel 1-CXKH J 3x2,5mm2 | [14 empty] | PP | 2
18 | K | 18 | Sil kabel 1-CXKH J 5x10mm2 / RV, , XC, RS10-do šachty spoj. chodby / | m | 85 |  | 0 |  |  | základní |  | 0 | 0 | 0 | 0 | 0 | 16 | K | 2 | ROZPOCET | 0 | 0 | 0 | 0 | 0 | 1 | 0 | 16 | 36
| PP |  | Sil kabel 1-CXKH J 5x10mm2 / RV, , XC, RS10-do šachty spoj. chodby / | [14 empty] | PP | 2
19 | K | 19 | Sil kabel 1-CXKH J 5x16mm2, /pro RS20,RS30- do šachty spoj. chodby/ | m | 130 |  | 0 |  |  | základní |  | 0 | 0 | 0 | 0 | 0 | 16 | K | 2 | ROZPOCET | 0 | 0 | 0 | 0 | 0 | 1 | 0 | 16 | 38
| PP |  | Sil kabel 1-CXKH J 5x16mm2, /pro RS20,RS30- do šachty spoj. chodby/ | [14 empty] | PP | 2
20 | K | 20 | Vodič 1-CXKH – 1x10 / výtah / | m | 15 |  | 0 |  |  | základní |  | 0 | 0 | 0 | 0 | 0 | 16 | K | 2 | ROZPOCET | 0 | 0 | 0 | 0 | 0 | 1 | 0 | 16 | 40
| PP |  | Vodič 1-CXKH – 1x10 / výtah / | [14 empty] | PP | 2
21 | K | 21 | Ukončení vodiče do 10mm2 | ks | 2 |  | 0 |  |  | základní |  | 0 | 0 | 0 | 0 | 0 | 16 | K | 2 | ROZPOCET | 0 | 0 | 0 | 0 | 0 | 1 | 0 | 16 | 42
| PP |  | Ukončení vodiče do 10mm2 | [14 empty] | PP | 2
22 | K | 22 | Ukončení vodiče CY 25mm2 | ks | 2 |  | 0 |  |  | základní |  | 0 | 0 | 0 | 0 | 0 | 16 | K | 2 | ROZPOCET | 0 | 0 | 0 | 0 | 0 | 1 | 0 | 16 | 44
| PP |  | Ukončení vodiče CY 25mm2 | [14 empty] | PP | 2
23 | K | 23 | Ukončení kabelu do 3x4mm2 | ks | 9 |  | 0 |  |  | základní |  | 0 | 0 | 0 | 0 | 0 | 16 | K | 2 | ROZPOCET | 0 | 0 | 0 | 0 | 0 | 1 | 0 | 16 | 46
| PP |  | Ukončení kabelu do 3x4mm2 | [14 empty] | PP | 2
24 | K | 24 | Ukončení kabelu do 7x4mm2 | ks | 2 |  | 0 |  |  | základní |  | 0 | 0 | 0 | 0 | 0 | 16 | K | 2 | ROZPOCET | 0 | 0 | 0 | 0 | 0 | 1 | 0 | 16 | 48
| PP |  | Ukončení kabelu do 7x4mm2 | [14 empty] | PP | 2
25 | K | 25 | Ukonč kabelu do 5x10mm2 | ks | 2 |  | 0 |  |  | základní |  | 0 | 0 | 0 | 0 | 0 | 16 | K | 2 | ROZPOCET | 0 | 0 | 0 | 0 | 0 | 1 | 0 | 16 | 50
| PP |  | Ukonč kabelu do 5x10mm2 | [14 empty] | PP | 2
26 | K | 26 | Ukonč.kabelu do 5x16mm2 | ks | 2 |  | 0 |  |  | základní |  | 0 | 0 | 0 | 0 | 0 | 16 | K | 2 | ROZPOCET | 0 | 0 | 0 | 0 | 0 | 1 | 0 | 16 | 52
| PP |  | Ukonč.kabelu do 5x16mm2 | [14 empty] | PP | 2
27 | K | 27 | Ukonč kabelů do 4x25mm2 | ks | 2 |  | 0 |  |  | základní |  | 0 | 0 | 0 | 0 | 0 | 16 | K | 2 | ROZPOCET | 0 | 0 | 0 | 0 | 0 | 1 | 0 | 16 | 54
| PP |  | Ukonč kabelů do 4x25mm2 | [14 empty] | PP | 2
28 | K | 28 | Krabicová rozvodka IP66-5P | ks | 8 |  | 0 |  |  | základní |  | 0 | 0 | 0 | 0 | 0 | 16 | K | 2 | ROZPOCET | 0 | 0 | 0 | 0 | 0 | 1 | 0 | 16 | 56
| PP |  | Krabicová rozvodka IP66-5P | [14 empty] | PP | 2
29 | K | 29 | Tlačítko pod sklem Total l stop | ks | 1 |  | 0 |  |  | základní |  | 0 | 0 | 0 | 0 | 0 | 16 | K | 2 | ROZPOCET | 0 | 0 | 0 | 0 | 0 | 1 | 0 | 16 | 58
| PP |  | Tlačítko pod sklem Total l stop | [14 empty] | PP | 2
30 | K | 30 | Vypínač řaz.1, IP44 | ks | 3 |  | 0 |  |  | základní |  | 0 | 0 | 0 | 0 | 0 | 16 | K | 2 | ROZPOCET | 0 | 0 | 0 | 0 | 0 | 1 | 0 | 16 | 60
| PP |  | Vypínač řaz.1, IP44 | [14 empty] | PP | 2
31 | K | 31 | Přepínač střídavý řaz.6, IP44 | ks | 1 |  | 0 |  |  | základní |  | 0 | 0 | 0 | 0 | 0 | 16 | K | 2 | ROZPOCET | 0 | 0 | 0 | 0 | 0 | 1 | 0 | 16 | 62
| PP |  | Přepínač střídavý řaz.6, IP44 | [14 empty] | PP | 2
32 | K | 32 | Přepínač křížový řaz. 7 | ks | 1 |  | 0 |  |  | základní |  | 0 | 0 | 0 | 0 | 0 | 16 | K | 2 | ROZPOCET | 0 | 0 | 0 | 0 | 0 | 1 | 0 | 16 | 64
| PP |  | Přepínač křížový řaz. 7 | [14 empty] | PP | 2
33 | K | 33 | Zásuvka 2P+Z, 230V/16A, IP44 | ks | 10 |  | 0 |  |  | základní |  | 0 | 0 | 0 | 0 | 0 | 16 | K | 2 | ROZPOCET | 0 | 0 | 0 | 0 | 0 | 1 | 0 | 16 | 66
| PP |  | Zásuvka 2P+Z, 230V/16A, IP44 | [14 empty] | PP | 2
34 | K | 34 | Zásuvková skříň 2x230V/16A,, 1x32A/400V/5P, jističová bez pr chr. | ks | 1 |  | 0 |  |  | základní |  | 0 | 0 | 0 | 0 | 0 | 16 | K | 2 | ROZPOCET | 0 | 0 | 0 | 0 | 0 | 1 | 0 | 16 | 68
| PP |  | Zásuvková skříň 2x230V/16A,, 1x32A/400V/5P, jističová bez pr chr. | [14 empty] | PP | 2
35 | K | 35 | A-svítidlo sensorové s komp- zdrojem 26W, IP65, 2.tř | ks | 2 |  | 0 |  |  | základní |  | 0 | 0 | 0 | 0 | 0 | 16 | K | 2 | ROZPOCET | 0 | 0 | 0 | 0 | 0 | 1 | 0 | 16 | 70
| PP |  | A-svítidlo sensorové s komp- zdrojem 26W, IP65, 2.tř | [14 empty] | PP | 2
36 | K | 36 | B-Led svítidlo plast prachotěs 9,5W,3000K, , průchozí 3fáz. propoj, nerez spony , IP66 | ks | 20 |  | 0 |  |  | základní |  | 0 | 0 | 0 | 0 | 0 | 16 | K | 2 | ROZPOCET | 0 | 0 | 0 | 0 | 0 | 1 | 0 | 16 | 72
| PP |  | B-Led svítidlo plast prachotěs 9,5W,3000K, , průchozí 3fáz. propoj, nerez spony , IP66 | [14 empty] | PP | 2
37 | K | 37 | C-svít prachotěs 11W, trvalé + dočasné NO osv., , 3hod, průchozí , , 3fáz propoj, nerez spony IP66 | ks | 28 |  | 0 |  |  | základní |  | 0 | 0 | 0 | 0 | 0 | 16 | K | 2 | ROZPOCET | 0 | 0 | 0 | 0 | 0 | 1 | 0 | 16 | 74
| PP |  | C-svít prachotěs 11W, trvalé + dočasné NO osv., , 3hod, průchozí , , 3fáz propoj, nerez spony IP66 | [14 empty] | PP | 2
38 | K | 38 | N – nouzové svítidlo 1x11W, 3hod, průchozí,, 3fáz propoj. , nerez spony, IP66 | ks | 13 |  | 0 |  |  | základní |  | 0 | 0 | 0 | 0 | 0 | 16 | K | 2 | ROZPOCET | 0 | 0 | 0 | 0 | 0 | 1 | 0 | 16 | 76
| PP |  | N – nouzové svítidlo 1x11W, 3hod, průchozí,, 3fáz propoj. , nerez spony, IP66 | [14 empty] | PP | 2
| D | D3 | Elektroinstalace 1.PP-Zelený |  |  |  | 0 |  |  |  |  | 0 |  | 0 |  | 0 | 1 | D | 1 | ROZPOCET | [6 empty] | 0
39 | K | 39 | Jednostr příchytka zink pro kabely , 3x1,5,3x2,5, 5x1,5 + 1x hmožď+nerez vrut | ks | 900 |  | 0 |  |  | základní |  | 0 | 0 | 0 | 0 | 0 | 16 | K | 2 | ROZPOCET | 0 | 0 | 0 | 0 | 0 | 1 | 0 | 16 | 78
| PP |  | Jednostr příchytka zink pro kabely , 3x1,5,3x2,5, 5x1,5 + 1x hmožď+nerez vrut | [14 empty] | PP | 2
40 | K | 40 | Sil kabel 1-CXKH 0 3x1,5mm2 | m | 5 |  | 0 |  |  | základní |  | 0 | 0 | 0 | 0 | 0 | 16 | K | 2 | ROZPOCET | 0 | 0 | 0 | 0 | 0 | 1 | 0 | 16 | 80
| PP |  | Sil kabel 1-CXKH 0 3x1,5mm2 | [14 empty] | PP | 2
41 | K | 41 | Sil kabel 1 CXKH J 3x1,5mm2 | m | 140 |  | 0 |  |  | základní |  | 0 | 0 | 0 | 0 | 0 | 16 | K | 2 | ROZPOCET | 0 | 0 | 0 | 0 | 0 | 1 | 0 | 16 | 82
| PP |  | Sil kabel 1 CXKH J 3x1,5mm2 | [14 empty] | PP | 2
42 | K | 42 | Sil. kabel 1-CXKH J 5x1,5mm2 | m | 25 |  | 0 |  |  | základní |  | 0 | 0 | 0 | 0 | 0 | 16 | K | 2 | ROZPOCET | 0 | 0 | 0 | 0 | 0 | 1 | 0 | 16 | 84
| PP |  | Sil. kabel 1-CXKH J 5x1,5mm2 | [14 empty] | PP | 2
43 | K | 43 | Sil kabel 1-CXKH J 3x2,5mm2 | m | 68 |  | 0 |  |  | základní |  | 0 | 0 | 0 | 0 | 0 | 16 | K | 2 | ROZPOCET | 0 | 0 | 0 | 0 | 0 | 1 | 0 | 16 | 86
| PP |  | Sil kabel 1-CXKH J 3x2,5mm2 | [14 empty] | PP | 2
44 | K | 44 | Ukončení kabelu do 3x4mm2 | ks | 1 |  | 0 |  |  | základní |  | 0 | 0 | 0 | 0 | 0 | 16 | K | 2 | ROZPOCET | 0 | 0 | 0 | 0 | 0 | 1 | 0 | 16 | 88
| PP |  | Ukončení kabelu do 3x4mm2 | [14 empty] | PP | 2
45 | K | 45 | Krabicová rozvodka IP66-5P | ks | 10 |  | 0 |  |  | základní |  | 0 | 0 | 0 | 0 | 0 | 16 | K | 2 | ROZPOCET | 0 | 0 | 0 | 0 | 0 | 1 | 0 | 16 | 90
| PP |  | Krabicová rozvodka IP66-5P | [14 empty] | PP | 2
46 | K | 46 | Přepínač střídavý řaz.6, IP44 | ks | 1 |  | 0 |  |  | základní |  | 0 | 0 | 0 | 0 | 0 | 16 | K | 2 | ROZPOCET | 0 | 0 | 0 | 0 | 0 | 1 | 0 | 16 | 92
| PP |  | Přepínač střídavý řaz.6, IP44 | [14 empty] | PP | 2
47 | K | 47 | Zásuvka 2P+Z, 230V/16A, IP44 | ks | 6 |  | 0 |  |  | základní |  | 0 | 0 | 0 | 0 | 0 | 16 | K | 2 | ROZPOCET | 0 | 0 | 0 | 0 | 0 | 1 | 0 | 16 | 94
| PP |  | Zásuvka 2P+Z, 230V/16A, IP44 | [14 empty] | PP | 2
48 | K | 48 | B-Led svítidlo plast prachotěs 9,5W,3000K,, průchozí 3fáz. propoj, nerez spony , IP66 | ks | 23 |  | 0 |  |  | základní |  | 0 | 0 | 0 | 0 | 0 | 16 | K | 2 | ROZPOCET | 0 | 0 | 0 | 0 | 0 | 1 | 0 | 16 | 96
| PP |  | B-Led svítidlo plast prachotěs 9,5W,3000K,, průchozí 3fáz. propoj, nerez spony , IP66 | [14 empty] | PP | 2
49 | K | 49 | N – nouzové svítidlo 1x11W, 3hod, průchozí,, 3fáz propoj. , nerez spony, IP66 | ks | 8 |  | 0 |  |  | základní |  | 0 | 0 | 0 | 0 | 0 | 16 | K | 2 | ROZPOCET | 0 | 0 | 0 | 0 | 0 | 1 | 0 | 16 | 98
| PP |  | N – nouzové svítidlo 1x11W, 3hod, průchozí,, 3fáz propoj. , nerez spony, IP66 | [14 empty] | PP | 2
| D | D4 | Elektroinstalace 1.NP-Můstek |  |  |  | 0 |  |  |  |  | 0 |  | 0 |  | 0 | 1 | D | 0 | ROZPOCET | [6 empty] | 0
50 | K | 50 | Rozv skříňový RS30 nástěnný dle níže uvedené specifikace | ks | 1 |  | 0 |  |  | základní |  | 0 | 0 | 0 | 0 | 0 | 16 | K | 1 | ROZPOCET | 0 | 0 | 0 | 0 | 0 | 1 | 0 | 16 | 100
| PP |  | Rozv skříňový RS30 nástěnný dle níže uvedené specifikace | [14 empty] | PP | 1
| P |  | Poznámka k položce: Skříň vnitř rozměr 600x500x166, pož odolnost EI-30S, IP54 ks 1 Vypínač 63/3 ks 1 Svodič přepětí 2.st. ks 1 Ochranná přípojnice ks 1 Proud.chránič 25/4/030AC ks 1 Proud chránič 40/4/030AC ks 1 Proud chr s nadpr ochranou 10A/2P/0,03A ks 1 Proud chr s nadpr ochranou 16A/2P/0,03A ks 1 Jistič 6B/1 ks 1 Jistič 16B/3 ks 1 Jistič 40B/3 ks 1 Spínací hodiny denní ks 1 Stykač 25A/4P ks 1 Vývodka P13,5-P29 ks 6 | [14 empty] | P | 1
51 | K | 51 | Nosné lano 6mm2 – svod schodištěm do suterénu | m | 60 |  | 0 |  |  | základní |  | 0 | 0 | 0 | 0 | 0 | 16 | K | 1 | ROZPOCET | 0 | 0 | 0 | 0 | 0 | 1 | 0 | 16 | 102
| PP |  | Nosné lano 6mm2 – svod schodištěm do suterénu | [14 empty] | PP | 1
52 | K | 52 | Kotva pro nosné lano | ks | 2 |  | 0 |  |  | základní |  | 0 | 0 | 0 | 0 | 0 | 16 | K | 1 | ROZPOCET | 0 | 0 | 0 | 0 | 0 | 1 | 0 | 16 | 104
| PP |  | Kotva pro nosné lano | [14 empty] | PP | 1
53 | K | 53 | Pom ocel .konstrukce | kg | 160 |  | 0 |  |  | základní |  | 0 | 0 | 0 | 0 | 0 | 16 | K | 1 | ROZPOCET | 0 | 0 | 0 | 0 | 0 | 1 | 0 | 16 | 106
| PP |  | Pom ocel .konstrukce | [14 empty] | PP | 1
54 | K | 54 | Kabelový rošt š.150, zavěšený k lanoví | m | 40 |  | 0 |  |  | základní |  | 0 | 0 | 0 | 0 | 0 | 16 | K | 1 | ROZPOCET | 0 | 0 | 0 | 0 | 0 | 1 | 0 | 16 | 108
| PP |  | Kabelový rošt š.150, zavěšený k lanoví | [14 empty] | PP | 1
55 | K | 55 | Jednostr příchytka zink pro kabely , 3x1,5,3x2,5, 5x1,5 + 1x hmožď+nerez vrut | ks | 370 |  | 0 |  |  | základní |  | 0 | 0 | 0 | 0 | 0 | 16 | K | 1 | ROZPOCET | 0 | 0 | 0 | 0 | 0 | 1 | 0 | 16 | 110
| PP |  | Jednostr příchytka zink pro kabely , 3x1,5,3x2,5, 5x1,5 + 1x hmožď+nerez vrut | [14 empty] | PP | 1
56 | K | 56 | Oboustr příchytka zink pro kabely 5x2,5,, 5x10 , 5x16 + 2xhmoždinka+nerez. vrut | ks | 1600 |  | 0 |  |  | základní |  | 0 | 0 | 0 | 0 | 0 | 16 | K | 1 | ROZPOCET | 0 | 0 | 0 | 0 | 0 | 1 | 0 | 16 | 112
| PP |  | Oboustr příchytka zink pro kabely 5x2,5,, 5x10 , 5x16 + 2xhmoždinka+nerez. vrut | [14 empty] | PP | 1
57 | K | 57 | Sil kabel 1-CXKH 0 3x2,5mm2 | m | 5 |  | 0 |  |  | základní |  | 0 | 0 | 0 | 0 | 0 | 16 | K | 1 | ROZPOCET | 0 | 0 | 0 | 0 | 0 | 1 | 0 | 16 | 114
| PP |  | Sil kabel 1-CXKH 0 3x2,5mm2 | [14 empty] | PP | 1
58 | K | 58 | Sil kabel 1-CXKH J 3x2,5mm2 | m | 110 |  | 0 |  |  | základní |  | 0 | 0 | 0 | 0 | 0 | 16 | K | 1 | ROZPOCET | 0 | 0 | 0 | 0 | 0 | 1 | 0 | 16 | 116
| PP |  | Sil kabel 1-CXKH J 3x2,5mm2 | [14 empty] | PP | 1
59 | K | 59 | Sil kabel 1 CXKH J 5x2,5mm2 | m | 25 |  | 0 |  |  | základní |  | 0 | 0 | 0 | 0 | 0 | 16 | K | 1 | ROZPOCET | 0 | 0 | 0 | 0 | 0 | 1 | 0 | 16 | 118
| PP |  | Sil kabel 1 CXKH J 5x2,5mm2 | [14 empty] | PP | 1
60 | K | 60 | Sil kabel 1-CXKH J 5x10mm2 / XC / | m | 5 |  | 0 |  |  | základní |  | 0 | 0 | 0 | 0 | 0 | 16 | K | 1 | ROZPOCET | 0 | 0 | 0 | 0 | 0 | 1 | 0 | 16 | 120
| PP |  | Sil kabel 1-CXKH J 5x10mm2 / XC / | [14 empty] | PP | 1
61 | K | 61 | Sil kabel 1-CXKH J 5x16mm2 ze šachty , spoj. chodby zelený do RS30/ | m | 500 |  | 0 |  |  | základní |  | 0 | 0 | 0 | 0 | 0 | 16 | K | 1 | ROZPOCET | 0 | 0 | 0 | 0 | 0 | 1 | 0 | 16 | 122
| PP |  | Sil kabel 1-CXKH J 5x16mm2 ze šachty , spoj. chodby zelený do RS30/ | [14 empty] | PP | 1
62 | K | 62 | Vodič 1-CXKH – 1x16 / k uzem / | m | 70 |  | 0 |  |  | základní |  | 0 | 0 | 0 | 0 | 0 | 16 | K | 1 | ROZPOCET | 0 | 0 | 0 | 0 | 0 | 1 | 0 | 16 | 124
| PP |  | Vodič 1-CXKH – 1x16 / k uzem / | [14 empty] | PP | 1
63 | K | 63 | CYKY 5Cx4mm2 /venk výbojky/ | m | 60 |  | 0 |  |  | základní |  | 0 | 0 | 0 | 0 | 0 | 16 | K | 1 | ROZPOCET | 0 | 0 | 0 | 0 | 0 | 1 | 0 | 16 | 126
| PP |  | CYKY 5Cx4mm2 /venk výbojky/ | [14 empty] | PP | 1
64 | K | 64 | Ukončení vodiče do 16mm2 | ks | 2 |  | 0 |  |  | základní |  | 0 | 0 | 0 | 0 | 0 | 16 | K | 1 | ROZPOCET | 0 | 0 | 0 | 0 | 0 | 1 | 0 | 16 | 128
| PP |  | Ukončení vodiče do 16mm2 | [14 empty] | PP | 1
65 | K | 65 | Ukončení kabelu do 3x4mm2 | ks | 1 |  | 0 |  |  | základní |  | 0 | 0 | 0 | 0 | 0 | 16 | K | 1 | ROZPOCET | 0 | 0 | 0 | 0 | 0 | 1 | 0 | 16 | 130
| PP |  | Ukončení kabelu do 3x4mm2 | [14 empty] | PP | 1
66 | K | 66 | Ukonč kabelu do 5x10mm2 | ks | 2 |  | 0 |  |  | základní |  | 0 | 0 | 0 | 0 | 0 | 16 | K | 1 | ROZPOCET | 0 | 0 | 0 | 0 | 0 | 1 | 0 | 16 | 132
| PP |  | Ukonč kabelu do 5x10mm2 | [14 empty] | PP | 1
67 | K | 67 | Ukonč.kabelu do 5x16mm2 | ks | 1 |  | 0 |  |  | základní |  | 0 | 0 | 0 | 0 | 0 | 16 | K | 1 | ROZPOCET | 0 | 0 | 0 | 0 | 0 | 1 | 0 | 16 | 134
| PP |  | Ukonč.kabelu do 5x16mm2 | [14 empty] | PP | 1
68 | K | 68 | Krabicová rozvodka IP66-5P | ks | 10 |  | 0 |  |  | základní |  | 0 | 0 | 0 | 0 | 0 | 16 | K | 1 | ROZPOCET | 0 | 0 | 0 | 0 | 0 | 1 | 0 | 16 | 136
| PP |  | Krabicová rozvodka IP66-5P | [14 empty] | PP | 1
69 | K | 69 | Přepínač střídavý řaz.6, IP44 | ks | 1 |  | 0 |  |  | základní |  | 0 | 0 | 0 | 0 | 0 | 16 | K | 1 | ROZPOCET | 0 | 0 | 0 | 0 | 0 | 1 | 0 | 16 | 138
| PP |  | Přepínač střídavý řaz.6, IP44 | [14 empty] | PP | 1
70 | K | 70 | Zásuvková skříň 2x230V/16A, , 1x32A/400V/5P, jističová | ks | 1 |  | 0 |  |  | základní |  | 0 | 0 | 0 | 0 | 0 | 16 | K | 1 | ROZPOCET | 0 | 0 | 0 | 0 | 0 | 1 | 0 | 16 | 140
| PP |  | Zásuvková skříň 2x230V/16A, , 1x32A/400V/5P, jističová | [14 empty] | PP | 1
71 | K | 71 | Zemnící pásek Fezm 30x4mm2 | m | 60 |  | 0 |  |  | základní |  | 0 | 0 | 0 | 0 | 0 | 16 | K | 1 | ROZPOCET | 0 | 0 | 0 | 0 | 0 | 1 | 0 | 16 | 142
| PP |  | Zemnící pásek Fezm 30x4mm2 | [14 empty] | PP | 1
72 | K | 72 | Krabice plast 125x125 vč víčka | ks | 1 |  | 0 |  |  | základní |  | 0 | 0 | 0 | 0 | 0 | 16 | K | 1 | ROZPOCET | 0 | 0 | 0 | 0 | 0 | 1 | 0 | 16 | 144
| PP |  | Krabice plast 125x125 vč víčka | [14 empty] | PP | 1
73 | K | 73 | Svorka zkušební nerez | ks | 1 |  | 0 |  |  | základní |  | 0 | 0 | 0 | 0 | 0 | 16 | K | 1 | ROZPOCET | 0 | 0 | 0 | 0 | 0 | 1 | 0 | 16 | 146
| PP |  | Svorka zkušební nerez | [14 empty] | PP | 1
74 | K | 74 | A-svítidlo sensorové s komp- zdrojem 26W, IP65, 2.tř | ks | 1 |  | 0 |  |  | základní |  | 0 | 0 | 0 | 0 | 0 | 16 | K | 1 | ROZPOCET | 0 | 0 | 0 | 0 | 0 | 1 | 0 | 16 | 148
| PP |  | A-svítidlo sensorové s komp- zdrojem 26W, IP65, 2.tř | [14 empty] | PP | 1
75 | K | 75 | B-Led svítidlo plast prachotěs 9,5W,3000K, , průchozí 3fáz. propoj, nerez spony , IP66 | ks | 14 |  | 0 |  |  | základní |  | 0 | 0 | 0 | 0 | 0 | 16 | K | 1 | ROZPOCET | 0 | 0 | 0 | 0 | 0 | 1 | 0 | 16 | 150
| PP |  | B-Led svítidlo plast prachotěs 9,5W,3000K, , průchozí 3fáz. propoj, nerez spony , IP66 | [14 empty] | PP | 1
76 | K | 76 | C-svít prachotěs 11W, trvalé + dočasné NO osv.,, 3hod, průchozí , 3fáz propoj, nerez spony IP66 | ks | 32 |  | 0 |  |  | základní |  | 0 | 0 | 0 | 0 | 0 | 16 | K | 1 | ROZPOCET | 0 | 0 | 0 | 0 | 0 | 1 | 0 | 16 | 152
| PP |  | C-svít prachotěs 11W, trvalé + dočasné NO osv.,, 3hod, průchozí , 3fáz propoj, nerez spony IP66 | [14 empty] | PP | 1
77 | K | 77 | N – nouzové svítidlo 1x11W, 3hod, , průchozí,3fáz propoj. , nerez spony, IP66 | ks | 6 |  | 0 |  |  | základní |  | 0 | 0 | 0 | 0 | 0 | 16 | K | 1 | ROZPOCET | 0 | 0 | 0 | 0 | 0 | 1 | 0 | 16 | 154
| PP |  | N – nouzové svítidlo 1x11W, 3hod, , průchozí,3fáz propoj. , nerez spony, IP66 | [14 empty] | PP | 1
78 | K | 78 | Světlomet MH400W, IP65 | ks | 3 |  | 0 |  |  | základní |  | 0 | 0 | 0 | 0 | 0 | 16 | K | 1 | ROZPOCET | 0 | 0 | 0 | 0 | 0 | 1 | 0 | 16 | 156
| PP |  | Světlomet MH400W, IP65 | [14 empty] | PP | 1
79 | K | 79 | Výkop rýhy 40x80cm, 5.tř zeminy | m | 50 |  | 0 |  |  | základní |  | 0 | 0 | 0 | 0 | 0 | 16 | K | 1 | ROZPOCET | 0 | 0 | 0 | 0 | 0 | 1 | 0 | 16 | 158
| PP |  | Výkop rýhy 40x80cm, 5.tř zeminy | [14 empty] | PP | 1
80 | K | 80 | Pískové lože tl. 8 cm pod a nad kabelem | m | 100 |  | 0 |  |  | základní |  | 0 | 0 | 0 | 0 | 0 | 16 | K | 1 | ROZPOCET | 0 | 0 | 0 | 0 | 0 | 1 | 0 | 16 | 160
| PP |  | Pískové lože tl. 8 cm pod a nad kabelem | [14 empty] | PP | 1
81 | K | 81 | Fólie výstražná červená š. 33 cm | m | 50 |  | 0 |  |  | základní |  | 0 | 0 | 0 | 0 | 0 | 16 | K | 1 | ROZPOCET | 0 | 0 | 0 | 0 | 0 | 1 | 0 | 16 | 162
| PP |  | Fólie výstražná červená š. 33 cm | [14 empty] | PP | 1
82 | K | 82 | Beton základ pro svítidlo 30x30x80cm | ks | 3 |  | 0 |  |  | základní |  | 0 | 0 | 0 | 0 | 0 | 16 | K | 1 | ROZPOCET | 0 | 0 | 0 | 0 | 0 | 1 | 0 | 16 | 164
| PP |  | Beton základ pro svítidlo 30x30x80cm | [14 empty] | PP | 1
83 | K | 83 | Zához rýhy 40x80cm | m | 50 |  | 0 |  |  | základní |  | 0 | 0 | 0 | 0 | 0 | 16 | K | 1 | ROZPOCET | 0 | 0 | 0 | 0 | 0 | 1 | 0 | 16 | 166
| PP |  | Zához rýhy 40x80cm | [14 empty] | PP | 1
| D | D5 | Elektroinstalace 1.PP-Můstek |  |  |  | 0 |  |  |  |  | 0 |  | 0 |  | 0 | 1 | D | 0 | ROZPOCET | [6 empty] | 0
84 | K | 84 | Jednostr příchytka zink pro kabely , 3x1,5,3x2,5, 5x1,5-12,5mm + 1x hmožď+nerez vrut | ks | 390 |  | 0 |  |  | základní |  | 0 | 0 | 0 | 0 | 0 | 16 | K | 1 | ROZPOCET | 0 | 0 | 0 | 0 | 0 | 1 | 0 | 16 | 168
| PP |  | Jednostr příchytka zink pro kabely , 3x1,5,3x2,5, 5x1,5-12,5mm + 1x hmožď+nerez vrut | [14 empty] | PP | 1
85 | K | 85 | Oboustr příchytka zink pro kabely 5x10, – 19mm + 2xhmoždinka+nerez. vrut | ks | 84 |  | 0 |  |  | základní |  | 0 | 0 | 0 | 0 | 0 | 16 | K | 1 | ROZPOCET | 0 | 0 | 0 | 0 | 0 | 1 | 0 | 16 | 170
| PP |  | Oboustr příchytka zink pro kabely 5x10, – 19mm + 2xhmoždinka+nerez. vrut | [14 empty] | PP | 1
86 | K | 86 | Sil kabel 1-CXKH 0 3x2,5mm2 | m | 5 |  | 0 |  |  | základní |  | 0 | 0 | 0 | 0 | 0 | 16 | K | 1 | ROZPOCET | 0 | 0 | 0 | 0 | 0 | 1 | 0 | 16 | 172
| PP |  | Sil kabel 1-CXKH 0 3x2,5mm2 | [14 empty] | PP | 1
87 | K | 87 | Sil kabel 1-CXKH J 3x2,5mm2 | m | 110 |  | 0 |  |  | základní |  | 0 | 0 | 0 | 0 | 0 | 16 | K | 1 | ROZPOCET | 0 | 0 | 0 | 0 | 0 | 1 | 0 | 16 | 174
| PP |  | Sil kabel 1-CXKH J 3x2,5mm2 | [14 empty] | PP | 1
88 | K | 88 | Sil kabel 1 CXKH J 5x2,5mm2 | m | 25 |  | 0 |  |  | základní |  | 0 | 0 | 0 | 0 | 0 | 16 | K | 1 | ROZPOCET | 0 | 0 | 0 | 0 | 0 | 1 | 0 | 16 | 176
| PP |  | Sil kabel 1 CXKH J 5x2,5mm2 | [14 empty] | PP | 1
89 | K | 89 | Krabicová rozvodka IP66-5P | ks | 8 |  | 0 |  |  | základní |  | 0 | 0 | 0 | 0 | 0 | 16 | K | 1 | ROZPOCET | 0 | 0 | 0 | 0 | 0 | 1 | 0 | 16 | 178
| PP |  | Krabicová rozvodka IP66-5P | [14 empty] | PP | 1
90 | K | 90 | Přepínač střídavý řaz.6, IP44 | ks | 1 |  | 0 |  |  | základní |  | 0 | 0 | 0 | 0 | 0 | 16 | K | 1 | ROZPOCET | 0 | 0 | 0 | 0 | 0 | 1 | 0 | 16 | 180
| PP |  | Přepínač střídavý řaz.6, IP44 | [14 empty] | PP | 1
91 | K | 91 | B-Led svítidlo plast prachotěs 9,5W,3000K,, průchozí 3fáz. propoj, nerez spony , IP66 | ks | 18 |  | 0 |  |  | základní |  | 0 | 0 | 0 | 0 | 0 | 16 | K | 1 | ROZPOCET | 0 | 0 | 0 | 0 | 0 | 1 | 0 | 16 | 182
| PP |  | B-Led svítidlo plast prachotěs 9,5W,3000K,, průchozí 3fáz. propoj, nerez spony , IP66 | [14 empty] | PP | 1
92 | K | 92 | N – nouzové svítidlo 1x11W, 3hod, průchozí,3fáz propoj. , nerez spony, IP66 | ks | 9 |  | 0 |  |  | základní |  | 0 | 0 | 0 | 0 | 0 | 16 | K | 1 | ROZPOCET | 0 | 0 | 0 | 0 | 0 | 1 | 0 | 16 | 184
| PP |  | N – nouzové svítidlo 1x11W, 3hod, průchozí,3fáz propoj. , nerez spony, IP66 | [14 empty] | PP | 1
| D | D6 | Elektroinstalace Spojovací chodby "Zelený-Můstek |  |  |  | 0 |  |  |  |  | 0 |  | 0 |  | 0 | 1 | D | 0 | ROZPOCET | [6 empty] | 0
93 | K | 93 | Oboustr příchytka zink pro kabely , 7x2,5+ 2xhmoždinka+nerez. vrut | ks | 1480 |  | 0 |  |  | základní |  | 0 | 0 | 0 | 0 | 0 | 16 | K | 1 | ROZPOCET | 0 | 0 | 0 | 0 | 0 | 1 | 0 | 16 | 186
| PP |  | Oboustr příchytka zink pro kabely , 7x2,5+ 2xhmoždinka+nerez. vrut | [14 empty] | PP | 1
94 | K | 94 | Sil. Kabel 1-CXKH J 7x2,5mm2 v.č.EL 07, /2xdélka do šachty spoj. chodby/ | m | 440 |  | 0 |  |  | základní |  | 0 | 0 | 0 | 0 | 0 | 16 | K | 1 | ROZPOCET | 0 | 0 | 0 | 0 | 0 | 1 | 0 | 16 | 188
| PP |  | Sil. Kabel 1-CXKH J 7x2,5mm2 v.č.EL 07, /2xdélka do šachty spoj. chodby/ | [14 empty] | PP | 1
95 | K | 95 | B-Led svítidlo plast prachotěs 9,5W,3000K,, průchozí 3fáz. propoj, nerez spony , IP66 | ks | 51 |  | 0 |  |  | základní |  | 0 | 0 | 0 | 0 | 0 | 16 | K | 1 | ROZPOCET | 0 | 0 | 0 | 0 | 0 | 1 | 0 | 16 | 190
| PP |  | B-Led svítidlo plast prachotěs 9,5W,3000K,, průchozí 3fáz. propoj, nerez spony , IP66 | [14 empty] | PP | 1
96 | K | 96 | N – nouzové svítidlo 1x11W, 3hod, průchozí,, 3fáz propoj. , nerez spony, IP66 | ks | 37 |  | 0 |  |  | základní |  | 0 | 0 | 0 | 0 | 0 | 16 | K | 1 | ROZPOCET | 0 | 0 | 0 | 0 | 0 | 1 | 0 | 16 | 192
| PP |  | N – nouzové svítidlo 1x11W, 3hod, průchozí,, 3fáz propoj. , nerez spony, IP66 | [14 empty] | PP | 1
| D | D7 | Elektroinstalace podzemní expozice |  |  |  | 0 |  |  |  |  | 0 |  | 0 |  | 0 | 1 | D | 0 | ROZPOCET | [6 empty] | 0
97 | K | 97 | Rozv skříňový RS10.1 nástěnný dle níže uvedené specifikace | ks | 1 |  | 0 |  |  | základní |  | 0 | 0 | 0 | 0 | 0 | 16 | K | 1 | ROZPOCET | 0 | 0 | 0 | 0 | 0 | 1 | 0 | 16 | 194
| PP |  | Rozv skříňový RS10.1 nástěnný dle níže uvedené specifikace | [14 empty] | PP | 1
| P |  | Poznámka k položce: Skříň vnitř rozměr 600x500x166, pož odolnost EI-30S, IP54 ks 1 Vypínač 32/3 ks 1 Svodič přepětí 2.st.12,5kA, 3+1 ks 1 Ochranná přípojnice ks 1 Proud chr s nadpr ochranou 6C/1N-030AC ks 3 Proud chr s nadpr ochranou 10B/2P/0,03A ks 2 Proud chr s nadpr ochranou 16B/2P/0,03A ks 1 Vývodka P13,5-P29 ks 8 | [14 empty] | P | 1
98 | K | 98 | Rozv skříňový RS10.2 nástěnný dle níže uvedené specifikace | ks | 1 |  | 0 |  |  | základní |  | 0 | 0 | 0 | 0 | 0 | 16 | K | 1 | ROZPOCET | 0 | 0 | 0 | 0 | 0 | 1 | 0 | 16 | 196
| PP |  | Rozv skříňový RS10.2 nástěnný dle níže uvedené specifikace | [14 empty] | PP | 1
| P |  | Poznámka k položce: Skříň vnitř rozměr 600x500x166, pož odolnost EI-30S, IP54 ks 1 Vypínač 32/3 ks 1 Svodič přepětí 2.st.12,5kA, 3+1 ks 1 Ochranná přípojnice ks 1 Proud chr s nadpr ochranou 6C/1N-030AC ks 1 Proud chr s nadpr ochranou 10B/1N/030AC ks 2 Proud chr s nadpr ochranou 16B/2P/0,03A ks 2 Vývodka P13,5-P29 ks 9 | [14 empty] | P | 1
99 | K | 99 | Rozv skříňový RS10.3 nástěnný dle níže uvedené specifikace | ks | 1 |  | 0 |  |  | základní |  | 0 | 0 | 0 | 0 | 0 | 16 | K | 1 | ROZPOCET | 0 | 0 | 0 | 0 | 0 | 1 | 0 | 16 | 198
| PP |  | Rozv skříňový RS10.3 nástěnný dle níže uvedené specifikace | [14 empty] | PP | 1
| P |  | Poznámka k položce: Skříň vnitř rozměr 600x500x166, pož odolnost EI-30S, IP54 ks 1 Vypínač 32/3 ks 1 Svodič přepětí 2.st. 12,5kA, 3+1 ks 1 Ochranná přípojnice ks 1 Proud chr s nadpr ochranou 6C/1N-030AC ks 1 Proud chr s nadpr ochranou 10B/1N/030AC ks 2 Proud chr s nadpr ochranou 16B/2P/0,03A ks 2 Vývodka P13,5-P29 ks 9 | [14 empty] | P | 1
100 | K | 100 | Jednostr příchytka zink pro kabely , 3x1,5,3x2,5, 5x1,5-12,5mm + 1x hmožď+nerez vrut | ks | 2220 |  | 0 |  |  | základní |  | 0 | 0 | 0 | 0 | 0 | 16 | K | 1 | ROZPOCET | 0 | 0 | 0 | 0 | 0 | 1 | 0 | 16 | 200
| PP |  | Jednostr příchytka zink pro kabely , 3x1,5,3x2,5, 5x1,5-12,5mm + 1x hmožď+nerez vrut | [14 empty] | PP | 1
101 | K | 101 | Oboustr příchytka zink pro kabely 5x10 , – 19mm + 2xhmoždinka+nerez. vrut | ks | 970 |  | 0 |  |  | základní |  | 0 | 0 | 0 | 0 | 0 | 16 | K | 1 | ROZPOCET | 0 | 0 | 0 | 0 | 0 | 1 | 0 | 16 | 202
| PP |  | Oboustr příchytka zink pro kabely 5x10 , – 19mm + 2xhmoždinka+nerez. vrut | [14 empty] | PP | 1
102 | K | 102 | Sil kabel 1-CXKH 0 2x1,5mm2 | m | 15 |  | 0 |  |  | základní |  | 0 | 0 | 0 | 0 | 0 | 16 | K | 1 | ROZPOCET | 0 | 0 | 0 | 0 | 0 | 1 | 0 | 16 | 204
| PP |  | Sil kabel 1-CXKH 0 2x1,5mm2 | [14 empty] | PP | 1
103 | K | 103 | Sil kabel 1-CXKH 0 3x1,5mm2 | m | 15 |  | 0 |  |  | základní |  | 0 | 0 | 0 | 0 | 0 | 16 | K | 1 | ROZPOCET | 0 | 0 | 0 | 0 | 0 | 1 | 0 | 16 | 206
| PP |  | Sil kabel 1-CXKH 0 3x1,5mm2 | [14 empty] | PP | 1
104 | K | 104 | Sil kabel 1-CXKH J 3x1,5mm2 | m | 140 |  | 0 |  |  | základní |  | 0 | 0 | 0 | 0 | 0 | 16 | K | 1 | ROZPOCET | 0 | 0 | 0 | 0 | 0 | 1 | 0 | 16 | 208
| PP |  | Sil kabel 1-CXKH J 3x1,5mm2 | [14 empty] | PP | 1
105 | K | 105 | Sil kabel 1-CXKH J 3x2,5mm2 | m | 60 |  | 0 |  |  | základní |  | 0 | 0 | 0 | 0 | 0 | 16 | K | 1 | ROZPOCET | 0 | 0 | 0 | 0 | 0 | 1 | 0 | 16 | 210
| PP |  | Sil kabel 1-CXKH J 3x2,5mm2 | [14 empty] | PP | 1
106 | K | 106 | Sil kabel 1 CXKH J 5x1,5mm2 | m | 15 |  | 0 |  |  | základní |  | 0 | 0 | 0 | 0 | 0 | 16 | K | 1 | ROZPOCET | 0 | 0 | 0 | 0 | 0 | 1 | 0 | 16 | 212
| PP |  | Sil kabel 1 CXKH J 5x1,5mm2 | [14 empty] | PP | 1
107 | K | 107 | Sil. Kabel 1-CXKH J 7x2,5mm2 , /2xdélka do šachty spoj. chodby, okr. 6,7/ | m | 290 |  | 0 |  |  | základní |  | 0 | 0 | 0 | 0 | 0 | 16 | K | 1 | ROZPOCET | 0 | 0 | 0 | 0 | 0 | 1 | 0 | 16 | 214
| PP |  | Sil. Kabel 1-CXKH J 7x2,5mm2 , /2xdélka do šachty spoj. chodby, okr. 6,7/ | [14 empty] | PP | 1
108 | K | 108 | Sil kabel 1-CXKH J 5x10mm2 | m | 110 |  | 0 |  |  | základní |  | 0 | 0 | 0 | 0 | 0 | 16 | K | 1 | ROZPOCET | 0 | 0 | 0 | 0 | 0 | 1 | 0 | 16 | 216
| PP |  | Sil kabel 1-CXKH J 5x10mm2 | [14 empty] | PP | 1
109 | K | 109 | Vodič 1-CXKH – 1x10 | m | 15 |  | 0 |  |  | základní |  | 0 | 0 | 0 | 0 | 0 | 16 | K | 1 | ROZPOCET | 0 | 0 | 0 | 0 | 0 | 1 | 0 | 16 | 218
| PP |  | Vodič 1-CXKH – 1x10 | [14 empty] | PP | 1
110 | K | 110 | Ukončení kabelu do 3x4mm2 | ks | 27 |  | 0 |  |  | základní |  | 0 | 0 | 0 | 0 | 0 | 16 | K | 1 | ROZPOCET | 0 | 0 | 0 | 0 | 0 | 1 | 0 | 16 | 220
| PP |  | Ukončení kabelu do 3x4mm2 | [14 empty] | PP | 1
111 | K | 111 | Ukončení vodiče do 16mm2 | ks | 6 |  | 0 |  |  | základní |  | 0 | 0 | 0 | 0 | 0 | 16 | K | 1 | ROZPOCET | 0 | 0 | 0 | 0 | 0 | 1 | 0 | 16 | 222
| PP |  | Ukončení vodiče do 16mm2 | [14 empty] | PP | 1
112 | K | 112 | Ukonč kabelu do 5x10mm2 | ks | 5 |  | 0 |  |  | základní |  | 0 | 0 | 0 | 0 | 0 | 16 | K | 1 | ROZPOCET | 0 | 0 | 0 | 0 | 0 | 1 | 0 | 16 | 224
| PP |  | Ukonč kabelu do 5x10mm2 | [14 empty] | PP | 1
113 | K | 113 | Krabicová rozvodka IP66-5P | ks | 40 |  | 0 |  |  | základní |  | 0 | 0 | 0 | 0 | 0 | 16 | K | 1 | ROZPOCET | 0 | 0 | 0 | 0 | 0 | 1 | 0 | 16 | 226
| PP |  | Krabicová rozvodka IP66-5P | [14 empty] | PP | 1
114 | K | 114 | Svorkovnicová krabice 5x16 | ks | 6 |  | 0 |  |  | základní |  | 0 | 0 | 0 | 0 | 0 | 16 | K | 1 | ROZPOCET | 0 | 0 | 0 | 0 | 0 | 1 | 0 | 16 | 228
| PP |  | Svorkovnicová krabice 5x16 | [14 empty] | PP | 1
115 | K | 115 | Vypínač řaz.1, IP44 | ks | 3 |  | 0 |  |  | základní |  | 0 | 0 | 0 | 0 | 0 | 16 | K | 1 | ROZPOCET | 0 | 0 | 0 | 0 | 0 | 1 | 0 | 16 | 230
| PP |  | Vypínač řaz.1, IP44 | [14 empty] | PP | 1
116 | K | 116 | Sériový přepínač řaz5, IP44 | ks | 3 |  | 0 |  |  | základní |  | 0 | 0 | 0 | 0 | 0 | 16 | K | 1 | ROZPOCET | 0 | 0 | 0 | 0 | 0 | 1 | 0 | 16 | 232
| PP |  | Sériový přepínač řaz5, IP44 | [14 empty] | PP | 1
117 | K | 117 | Zásuvka 2P+Z, 230V/16A, IP44 | ks | 8 |  | 0 |  |  | základní |  | 0 | 0 | 0 | 0 | 0 | 16 | K | 1 | ROZPOCET | 0 | 0 | 0 | 0 | 0 | 1 | 0 | 16 | 234
| PP |  | Zásuvka 2P+Z, 230V/16A, IP44 | [14 empty] | PP | 1
118 | K | 118 | B-Led svítidlo plast prachotěs 9,5W,3000K,, průchozí 3fáz. propoj, nerez spony , IP66 | ks | 60 |  | 0 |  |  | základní |  | 0 | 0 | 0 | 0 | 0 | 16 | K | 1 | ROZPOCET | 0 | 0 | 0 | 0 | 0 | 1 | 0 | 16 | 236
| PP |  | B-Led svítidlo plast prachotěs 9,5W,3000K,, průchozí 3fáz. propoj, nerez spony , IP66 | [14 empty] | PP | 1
119 | K | 119 | D-LED světlomet 110W , širokozářič , 5000K, IP65 | ks | 2 |  | 0 |  |  | základní |  | 0 | 0 | 0 | 0 | 0 | 16 | K | 1 | ROZPOCET | 0 | 0 | 0 | 0 | 0 | 1 | 0 | 16 | 238
| PP |  | D-LED světlomet 110W , širokozářič , 5000K, IP65 | [14 empty] | PP | 1
120 | K | 120 | N – nouzové svítidlo 1x11W, 3hod, průchozí,3fáz propoj. , nerez spony, IP66 | ks | 30 |  | 0 |  |  | základní |  | 0 | 0 | 0 | 0 | 0 | 16 | K | 1 | ROZPOCET | 0 | 0 | 0 | 0 | 0 | 1 | 0 | 16 | 240
| PP |  | N – nouzové svítidlo 1x11W, 3hod, průchozí,3fáz propoj. , nerez spony, IP66 | [14 empty] | PP | 1
121 | K | 121 | Zemnící pásek Fezn 30x4mm2 | m | 80 |  | 0 |  |  | základní |  | 0 | 0 | 0 | 0 | 0 | 16 | K | 1 | ROZPOCET | 0 | 0 | 0 | 0 | 0 | 1 | 0 | 16 | 242
| PP |  | Zemnící pásek Fezn 30x4mm2 | [14 empty] | PP | 1
122 | K | 122 | Výkop rýhy 20x35cm vč. písk. lože a červené fólie | m | 60 |  | 0 |  |  | základní |  | 0 | 0 | 0 | 0 | 0 | 16 | K | 1 | ROZPOCET | 0 | 0 | 0 | 0 | 0 | 1 | 0 | 16 | 244
| PP |  | Výkop rýhy 20x35cm vč. písk. lože a červené fólie | [14 empty] | PP | 1
123 | K | 123 | Zához rýhy 20x35cm | m | 60 |  | 0 |  |  | základní |  | 0 | 0 | 0 | 0 | 0 | 16 | K | 1 | ROZPOCET | 0 | 0 | 0 | 0 | 0 | 1 | 0 | 16 | 246
| PP |  | Zához rýhy 20x35cm | [14 empty] | PP | 1
| D | D8 | Elektroinstalace kasárna |  |  |  | 0 |  |  |  |  | 0 |  | 0 |  | 0 | 1 | D | 0 | ROZPOCET | [6 empty] | 0
124 | K | 124 | Rozv skříňový RS20.1 nástěnný dle níže uvedené specifikace | ks | 1 |  | 0 |  |  | základní |  | 0 | 0 | 0 | 0 | 0 | 16 | K | 1 | ROZPOCET | 0 | 0 | 0 | 0 | 0 | 1 | 0 | 16 | 248
| PP |  | Rozv skříňový RS20.1 nástěnný dle níže uvedené specifikace | [14 empty] | PP | 1
| P |  | Poznámka k položce: Skříň vnitř rozměr 600x500x166, pož odolnost EI-30S, IP54 ks 1 Vypínač 32/3 ks 1 Svodič přepětí 2.st. ks 1 Ochranná přípojnice ks 1 Proud chr s nadpr ochranou 10B/2P/0,03A ks 6 Proud chr s nadpr ochranou 16B/2P/0,03A ks 3 Vývodka P13,5-P29 ks 11 | [14 empty] | P | 1
125 | K | 125 | Rozv skříňový RS20.2 nástěnný dle níže uvedené specifikace | ks | 1 |  | 0 |  |  | základní |  | 0 | 0 | 0 | 0 | 0 | 16 | K | 1 | ROZPOCET | 0 | 0 | 0 | 0 | 0 | 1 | 0 | 16 | 250
| PP |  | Rozv skříňový RS20.2 nástěnný dle níže uvedené specifikace | [14 empty] | PP | 1
| P |  | Poznámka k položce: Skříň vnitř rozměr 600x500x166, pož odolnost EI-30S, IP54 ks 1 Vypínač 32/3 ks 1 Svodič přepětí 2.st. ks 1 Ochranná přípojnice ks 1 Proud chr s nadpr ochranou 10B/2P/0,03A ks 6 Proud chr s nadpr ochranou 16B/2P/0,03A ks 3 Vývodka P13,5-P29 ks 11 | [14 empty] | P | 1
126 | K | 126 | Rozv skříňový RS20.3 nástěnný dle níže uvedené specifikace | ks | 1 |  | 0 |  |  | základní |  | 0 | 0 | 0 | 0 | 0 | 16 | K | 1 | ROZPOCET | 0 | 0 | 0 | 0 | 0 | 1 | 0 | 16 | 252
| PP |  | Rozv skříňový RS20.3 nástěnný dle níže uvedené specifikace | [14 empty] | PP | 1
| P |  | Poznámka k položce: Skříň vnitř rozměr 600x500x166, pož odolnost EI-30S, IP54 ks 1 Vypínač 32/3 ks 1 Svodič přepětí 2.st. ks 1 Ochranná přípojnice ks 1 Proud chr s nadpr ochranou 10B/2P/0,03A ks 6 Proud chr s nadpr ochranou 16B/2P/0,03A ks 3 Vývodka P13,5-P29 ks 11 | [14 empty] | P | 1
127 | K | 127 | Jednostr příchytka zink pro kabely , 3x1,5,3x2,5, 5x1,5-12,5mm + 1x hmožď+nerez vrut | ks | 2220 |  | 0 |  |  | základní |  | 0 | 0 | 0 | 0 | 0 | 16 | K | 1 | ROZPOCET | 0 | 0 | 0 | 0 | 0 | 1 | 0 | 16 | 254
| PP |  | Jednostr příchytka zink pro kabely , 3x1,5,3x2,5, 5x1,5-12,5mm + 1x hmožď+nerez vrut | [14 empty] | PP | 1
128 | K | 128 | Oboustr příchytka zink pro kabely 5x10 , – 19mm + 2xhmoždinka+nerez. vrut | ks | 970 |  | 0 |  |  | základní |  | 0 | 0 | 0 | 0 | 0 | 16 | K | 1 | ROZPOCET | 0 | 0 | 0 | 0 | 0 | 1 | 0 | 16 | 256
| PP |  | Oboustr příchytka zink pro kabely 5x10 , – 19mm + 2xhmoždinka+nerez. vrut | [14 empty] | PP | 1
129 | K | 129 | Sil kabel 1-CXKH 0 2x1,5mm2 | m | 50 |  | 0 |  |  | základní |  | 0 | 0 | 0 | 0 | 0 | 16 | K | 1 | ROZPOCET | 0 | 0 | 0 | 0 | 0 | 1 | 0 | 16 | 258
| PP |  | Sil kabel 1-CXKH 0 2x1,5mm2 | [14 empty] | PP | 1
130 | K | 130 | Sil kabel 1-CXKH J 3x1,5mm2 | m | 430 |  | 0 |  |  | základní |  | 0 | 0 | 0 | 0 | 0 | 16 | K | 1 | ROZPOCET | 0 | 0 | 0 | 0 | 0 | 1 | 0 | 16 | 260
| PP |  | Sil kabel 1-CXKH J 3x1,5mm2 | [14 empty] | PP | 1
131 | K | 131 | Sil kabel 1 CXKH J 5x1,5mm2 | m | 30 |  | 0 |  |  | základní |  | 0 | 0 | 0 | 0 | 0 | 16 | K | 1 | ROZPOCET | 0 | 0 | 0 | 0 | 0 | 1 | 0 | 16 | 262
| PP |  | Sil kabel 1 CXKH J 5x1,5mm2 | [14 empty] | PP | 1
132 | K | 132 | Sil kabel 1-CXKH J 3x2,5mm2 | m | 50 |  | 0 |  |  | základní |  | 0 | 0 | 0 | 0 | 0 | 16 | K | 1 | ROZPOCET | 0 | 0 | 0 | 0 | 0 | 1 | 0 | 16 | 264
| PP |  | Sil kabel 1-CXKH J 3x2,5mm2 | [14 empty] | PP | 1
133 | K | 133 | Sil.kabel//CXKH J 7x2,5mm2 | m | 165 |  | 0 |  |  | základní |  | 0 | 0 | 0 | 0 | 0 | 16 | K | 1 | ROZPOCET | 0 | 0 | 0 | 0 | 0 | 1 | 0 | 16 | 266
| PP |  | Sil.kabel//CXKH J 7x2,5mm2 | [14 empty] | PP | 1
134 | K | 134 | Sil kabel 1-CXKH J 5x16mm2 ze šachty spoj. chodby zelený do RS30/ | m | 440 |  | 0 |  |  | základní |  | 0 | 0 | 0 | 0 | 0 | 16 | K | 1 | ROZPOCET | 0 | 0 | 0 | 0 | 0 | 1 | 0 | 16 | 268
| PP |  | Sil kabel 1-CXKH J 5x16mm2 ze šachty spoj. chodby zelený do RS30/ | [14 empty] | PP | 1
135 | K | 135 | Vodič 1-CXKH – 1x10mm2 | m | 15 |  | 0 |  |  | základní |  | 0 | 0 | 0 | 0 | 0 | 16 | K | 1 | ROZPOCET | 0 | 0 | 0 | 0 | 0 | 1 | 0 | 16 | 270
| PP |  | Vodič 1-CXKH – 1x10mm2 | [14 empty] | PP | 1
136 | K | 136 | Ukončení kabelu do 3x4mm2 | ks | 18 |  | 0 |  |  | základní |  | 0 | 0 | 0 | 0 | 0 | 16 | K | 1 | ROZPOCET | 0 | 0 | 0 | 0 | 0 | 1 | 0 | 16 | 272
| PP |  | Ukončení kabelu do 3x4mm2 | [14 empty] | PP | 1
137 | K | 137 | Ukončení vodiče do 16mm2 | ks | 6 |  | 0 |  |  | základní |  | 0 | 0 | 0 | 0 | 0 | 16 | K | 1 | ROZPOCET | 0 | 0 | 0 | 0 | 0 | 1 | 0 | 16 | 274
| PP |  | Ukončení vodiče do 16mm2 | [14 empty] | PP | 1
138 | K | 138 | Ukonč.kabelu do 5x16mm2 | ks | 5 |  | 0 |  |  | základní |  | 0 | 0 | 0 | 0 | 0 | 16 | K | 1 | ROZPOCET | 0 | 0 | 0 | 0 | 0 | 1 | 0 | 16 | 276
| PP |  | Ukonč.kabelu do 5x16mm2 | [14 empty] | PP | 1
139 | K | 139 | Krabicová rozvodka IP66-5P | ks | 96 |  | 0 |  |  | základní |  | 0 | 0 | 0 | 0 | 0 | 16 | K | 1 | ROZPOCET | 0 | 0 | 0 | 0 | 0 | 1 | 0 | 16 | 278
| PP |  | Krabicová rozvodka IP66-5P | [14 empty] | PP | 1
140 | K | 140 | Svorkovnicová krabice 5x16 | ks | 3 |  | 0 |  |  | základní |  | 0 | 0 | 0 | 0 | 0 | 16 | K | 1 | ROZPOCET | 0 | 0 | 0 | 0 | 0 | 1 | 0 | 16 | 280
| PP |  | Svorkovnicová krabice 5x16 | [14 empty] | PP | 1
141 | K | 141 | Vypínač řaz.1, IP44 | ks | 18 |  | 0 |  |  | základní |  | 0 | 0 | 0 | 0 | 0 | 16 | K | 1 | ROZPOCET | 0 | 0 | 0 | 0 | 0 | 1 | 0 | 16 | 282
| PP |  | Vypínač řaz.1, IP44 | [14 empty] | PP | 1
142 | K | 142 | Zásuvka 2P+Z, 230V/16A, IP44 | ks | 20 |  | 0 |  |  | základní |  | 0 | 0 | 0 | 0 | 0 | 16 | K | 1 | ROZPOCET | 0 | 0 | 0 | 0 | 0 | 1 | 0 | 16 | 284
| PP |  | Zásuvka 2P+Z, 230V/16A, IP44 | [14 empty] | PP | 1
143 | K | 143 | B-Led svítidlo plast prachotěs 9,5W,3000K,, průchozí 3fáz. propoj, nerez spony , IP66 | ks | 50 |  | 0 |  |  | základní |  | 0 | 0 | 0 | 0 | 0 | 16 | K | 1 | ROZPOCET | 0 | 0 | 0 | 0 | 0 | 1 | 0 | 16 | 286
| PP |  | B-Led svítidlo plast prachotěs 9,5W,3000K,, průchozí 3fáz. propoj, nerez spony , IP66 | [14 empty] | PP | 1
144 | K | 144 | D-LED světlomet 110W, bodový zářič 5000K, P65 | ks | 20 |  | 0 |  |  | základní |  | 0 | 0 | 0 | 0 | 0 | 16 | K | 1 | ROZPOCET | 0 | 0 | 0 | 0 | 0 | 1 | 0 | 16 | 288
| PP |  | D-LED světlomet 110W, bodový zářič 5000K, P65 | [14 empty] | PP | 1
145 | K | 145 | N – nouzové svítidlo 1x11W, 3hod, průchozí,3fáz propoj. , nerez spony, IP66 | ks | 48 |  | 0 |  |  | základní |  | 0 | 0 | 0 | 0 | 0 | 16 | K | 1 | ROZPOCET | 0 | 0 | 0 | 0 | 0 | 1 | 0 | 16 | 290
| PP |  | N – nouzové svítidlo 1x11W, 3hod, průchozí,3fáz propoj. , nerez spony, IP66 | [14 empty] | PP | 1
146 | K | 146 | Zemnící pásek Fezm 30x4mm2 | m | 60 |  | 0 |  |  | základní |  | 0 | 0 | 0 | 0 | 0 | 16 | K | 1 | ROZPOCET | 0 | 0 | 0 | 0 | 0 | 1 | 0 | 16 | 292
| PP |  | Zemnící pásek Fezm 30x4mm2 | [14 empty] | PP | 1
147 | K | 147 | Výkop rýhy 20x35cm vč. písk. lože a červené fólie | m | 60 |  | 0 |  |  | základní |  | 0 | 0 | 0 | 0 | 0 | 16 | K | 1 | ROZPOCET | 0 | 0 | 0 | 0 | 0 | 1 | 0 | 16 | 294
| PP |  | Výkop rýhy 20x35cm vč. písk. lože a červené fólie | [14 empty] | PP | 1
148 | K | 148 | Zához rýhy 20x35cm | m | 60 |  | 0 |  |  | základní |  | 0 | 0 | 0 | 0 | 0 | 16 | K | 1 | ROZPOCET | 0 | 0 | 0 | 0 | 0 | 1 | 0 | 16 | 296
| PP |  | Zához rýhy 20x35cm | [14 empty] | PP | 1
| D | D9 | Elektroinstalace 1.NP- Jeřáb |  |  |  | 0 |  |  |  |  | 0 |  | 0 |  | 0 | 1 | D | 0 | ROZPOCET | [6 empty] | 0
149 | K | 149 | Demontáž stávajících rozvodů vč. kabelů, svítidel, rozv. R1 v 1.PP | hod | 60 |  | 0 |  |  | základní |  | 0 | 0 | 0 | 0 | 0 | 16 | K | 1 | ROZPOCET | 0 | 0 | 0 | 0 | 0 | 1 | 0 | 16 | 298
| PP |  | Demontáž stávajících rozvodů vč. kabelů, svítidel, rozv. R1 v 1.PP | [14 empty] | PP | 1
150 | K | 150 | Jednostr příchytka zink pro kabely , 3x1,5,3x2,5, 5x1,5 + 1x hmožď+nerez vrut | ks | 250 |  | 0 |  |  | základní |  | 0 | 0 | 0 | 0 | 0 | 16 | K | 1 | ROZPOCET | 0 | 0 | 0 | 0 | 0 | 1 | 0 | 16 | 300
| PP |  | Jednostr příchytka zink pro kabely , 3x1,5,3x2,5, 5x1,5 + 1x hmožď+nerez vrut | [14 empty] | PP | 1
151 | K | 151 | Sil kabel 1- CXKH-R J 3x1,5mm2 | m | 70 |  | 0 |  |  | základní |  | 0 | 0 | 0 | 0 | 0 | 16 | K | 1 | ROZPOCET | 0 | 0 | 0 | 0 | 0 | 1 | 0 | 16 | 302
| PP |  | Sil kabel 1- CXKH-R J 3x1,5mm2 | [14 empty] | PP | 1
152 | K | 152 | Krabicová rozvodka IP66-5P | ks | 12 |  | 0 |  |  | základní |  | 0 | 0 | 0 | 0 | 0 | 16 | K | 1 | ROZPOCET | 0 | 0 | 0 | 0 | 0 | 1 | 0 | 16 | 304
| PP |  | Krabicová rozvodka IP66-5P | [14 empty] | PP | 1
153 | K | 153 | B-Led svítidlo plast prachotěs 9,5W,3000K, , průchozí 3fáz. propoj, nerez spony , IP66 | ks | 14 |  | 0 |  |  | základní |  | 0 | 0 | 0 | 0 | 0 | 16 | K | 1 | ROZPOCET | 0 | 0 | 0 | 0 | 0 | 1 | 0 | 16 | 306
| PP |  | B-Led svítidlo plast prachotěs 9,5W,3000K, , průchozí 3fáz. propoj, nerez spony , IP66 | [14 empty] | PP | 1
154 | K | 154 | C-svít prachotěs 11W, trvalé + dočasné NO osv.,, 3hod, průchozí , 3fáz propoj, nerez spony IP66 | ks | 32 |  | 0 |  |  | základní |  | 0 | 0 | 0 | 0 | 0 | 16 | K | 1 | ROZPOCET | 0 | 0 | 0 | 0 | 0 | 1 | 0 | 16 | 308
| PP |  | C-svít prachotěs 11W, trvalé + dočasné NO osv.,, 3hod, průchozí , 3fáz propoj, nerez spony IP66 | [14 empty] | PP | 1
155 | K | 155 | N – nouzové svítidlo 1x11W, 3hod, průchozí,, 3fáz propoj. , nerez spony, IP66 | ks | 3 |  | 0 |  |  | základní |  | 0 | 0 | 0 | 0 | 0 | 16 | K | 1 | ROZPOCET | 0 | 0 | 0 | 0 | 0 | 1 | 0 | 16 | 310
| PP |  | N – nouzové svítidlo 1x11W, 3hod, průchozí,, 3fáz propoj. , nerez spony, IP66 | [14 empty] | PP | 1
| D | D10 | Elektroinstalace 1.PP- Jeřáb vč schodiště |  |  |  | 0 |  |  |  |  | 0 |  | 0 |  | 0 | 1 | D | 0 | ROZPOCET | [6 empty] | 0
156 | K | 156 | Rozv skříňový R1 nástěnný dle níže uvedené specifikace | ks | 1 |  | 0 |  |  | základní |  | 0 | 0 | 0 | 0 | 0 | 16 | K | 1 | ROZPOCET | 0 | 0 | 0 | 0 | 0 | 1 | 0 | 16 | 312
| PP |  | Rozv skříňový R1 nástěnný dle níže uvedené specifikace | [14 empty] | PP | 1
| P |  | Poznámka k položce: Skříň vnitř rozměr 600x500x166, pož odolnost EI-30S, IP54 ks 1 Jistič 32B/3 ks 1 Vypínací cívka k jističi 32B/3 ks 1 Svodič přepětí1+ 2.st., 12,5kA ks 1 Proud chránič 40/4/0,030AC ks 1 Proud chr s nadpr ochranou 10A/2P/0,03A ks 2 Proud chr s nadpr ochranou 16A/2P/0,03A ks 5 Jistič 6B/1 ks 1 Jistič 16B/3 ks 1 Jistič 20B/3 ks 1 Vývodka P13,5-P29 ks 10 | [14 empty] | P | 1
157 | K | 157 | Pom ocel .konstrukce | kg | 160 |  | 0 |  |  | základní |  | 0 | 0 | 0 | 0 | 0 | 16 | K | 1 | ROZPOCET | 0 | 0 | 0 | 0 | 0 | 1 | 0 | 16 | 314
| PP |  | Pom ocel .konstrukce | [14 empty] | PP | 1
158 | K | 158 | Jednostr příchytka zink pro kabely , 3x1,5,3x2,5, 5x1,5 + 1x hmožď+nerez vrut | ks | 980 |  | 0 |  |  | základní |  | 0 | 0 | 0 | 0 | 0 | 16 | K | 1 | ROZPOCET | 0 | 0 | 0 | 0 | 0 | 1 | 0 | 16 | 316
| PP |  | Jednostr příchytka zink pro kabely , 3x1,5,3x2,5, 5x1,5 + 1x hmožď+nerez vrut | [14 empty] | PP | 1
159 | K | 159 | Oboustr příchytka zink pro kabely 5x2,5, 5x6, – 19mm + 2xhmoždinka+nerez. vrut | ks | 220 |  | 0 |  |  | základní |  | 0 | 0 | 0 | 0 | 0 | 16 | K | 1 | ROZPOCET | 0 | 0 | 0 | 0 | 0 | 1 | 0 | 16 | 318
| PP |  | Oboustr příchytka zink pro kabely 5x2,5, 5x6, – 19mm + 2xhmoždinka+nerez. vrut | [14 empty] | PP | 1
160 | K | 160 | Sil kabel 1-CXKH 0 2x1,5mm2 | m | 15 |  | 0 |  |  | základní |  | 0 | 0 | 0 | 0 | 0 | 16 | K | 1 | ROZPOCET | 0 | 0 | 0 | 0 | 0 | 1 | 0 | 16 | 320
| PP |  | Sil kabel 1-CXKH 0 2x1,5mm2 | [14 empty] | PP | 1
161 | K | 161 | Sil kabel 1-CXKH J 3x2,5mm2 /osvětlení 1.PP+ schodiště / | m | 95 |  | 0 |  |  | základní |  | 0 | 0 | 0 | 0 | 0 | 16 | K | 1 | ROZPOCET | 0 | 0 | 0 | 0 | 0 | 1 | 0 | 16 | 322
| PP |  | Sil kabel 1-CXKH J 3x2,5mm2 /osvětlení 1.PP+ schodiště / | [14 empty] | PP | 1
162 | K | 162 | Sil kabel 1-CXKH J 3x2,5mm2 / zásuvky 230V-výměna kabelů / | m | 210 |  | 0 |  |  | základní |  | 0 | 0 | 0 | 0 | 0 | 16 | K | 1 | ROZPOCET | 0 | 0 | 0 | 0 | 0 | 1 | 0 | 16 | 324
| PP |  | Sil kabel 1-CXKH J 3x2,5mm2 / zásuvky 230V-výměna kabelů / | [14 empty] | PP | 1
163 | K | 163 | Sil kabel 1-CXKH J 5x2,5mm2, /pro stáv zásuvku 16A/400V- výměna kabelu/ | m | 20 |  | 0 |  |  | základní |  | 0 | 0 | 0 | 0 | 0 | 16 | K | 1 | ROZPOCET | 0 | 0 | 0 | 0 | 0 | 1 | 0 | 16 | 326
| PP |  | Sil kabel 1-CXKH J 5x2,5mm2, /pro stáv zásuvku 16A/400V- výměna kabelu/ | [14 empty] | PP | 1
164 | K | 164 | Sil kabel 1-CXKH 5Cx6mm2 /přívod pro R2, / | m | 45 |  | 0 |  |  | základní |  | 0 | 0 | 0 | 0 | 0 | 16 | K | 1 | ROZPOCET | 0 | 0 | 0 | 0 | 0 | 1 | 0 | 16 | 328
| PP |  | Sil kabel 1-CXKH 5Cx6mm2 /přívod pro R2, / | [14 empty] | PP | 1
165 | K | 165 | Vodič 1-CXKH – 1x16 / k uzem / | m | 60 |  | 0 |  |  | základní |  | 0 | 0 | 0 | 0 | 0 | 16 | K | 1 | ROZPOCET | 0 | 0 | 0 | 0 | 0 | 1 | 0 | 16 | 330
| PP |  | Vodič 1-CXKH – 1x16 / k uzem / | [14 empty] | PP | 1
166 | K | 166 | Ukončení vodiče do 16mm2 | ks | 2 |  | 0 |  |  | základní |  | 0 | 0 | 0 | 0 | 0 | 16 | K | 1 | ROZPOCET | 0 | 0 | 0 | 0 | 0 | 1 | 0 | 16 | 332
| PP |  | Ukončení vodiče do 16mm2 | [14 empty] | PP | 1
167 | K | 167 | Ukončení kabelu do 3x4mm2 | ks | 8 |  | 0 |  |  | základní |  | 0 | 0 | 0 | 0 | 0 | 16 | K | 1 | ROZPOCET | 0 | 0 | 0 | 0 | 0 | 1 | 0 | 16 | 334
| PP |  | Ukončení kabelu do 3x4mm2 | [14 empty] | PP | 1
168 | K | 168 | Ukonč kabelu do 5x2,5mm2 | ks | 2 |  | 0 |  |  | základní |  | 0 | 0 | 0 | 0 | 0 | 16 | K | 1 | ROZPOCET | 0 | 0 | 0 | 0 | 0 | 1 | 0 | 16 | 336
| PP |  | Ukonč kabelu do 5x2,5mm2 | [14 empty] | PP | 1
169 | K | 169 | Ukončení kabelu do 5X6mm2 | ks | 2 |  | 0 |  |  | základní |  | 0 | 0 | 0 | 0 | 0 | 16 | K | 1 | ROZPOCET | 0 | 0 | 0 | 0 | 0 | 1 | 0 | 16 | 338
| PP |  | Ukončení kabelu do 5X6mm2 | [14 empty] | PP | 1
170 | K | 170 | Ukonč kabelu 4x16mm2 / stáv přívod / | ks | 2 |  | 0 |  |  | základní |  | 0 | 0 | 0 | 0 | 0 | 16 | K | 1 | ROZPOCET | 0 | 0 | 0 | 0 | 0 | 1 | 0 | 16 | 340
| PP |  | Ukonč kabelu 4x16mm2 / stáv přívod / | [14 empty] | PP | 1
171 | K | 171 | Krabicová rozvodka IP66-5P | ks | 12 |  | 0 |  |  | základní |  | 0 | 0 | 0 | 0 | 0 | 16 | K | 1 | ROZPOCET | 0 | 0 | 0 | 0 | 0 | 1 | 0 | 16 | 342
| PP |  | Krabicová rozvodka IP66-5P | [14 empty] | PP | 1
172 | K | 172 | Tlačítko pod sklem Total stop | ks | 1 |  | 0 |  |  | základní |  | 0 | 0 | 0 | 0 | 0 | 16 | K | 1 | ROZPOCET | 0 | 0 | 0 | 0 | 0 | 1 | 0 | 16 | 344
| PP |  | Tlačítko pod sklem Total stop | [14 empty] | PP | 1
173 | K | 173 | Vypínač řaz.1, IP44 | ks | 3 |  | 0 |  |  | základní |  | 0 | 0 | 0 | 0 | 0 | 16 | K | 1 | ROZPOCET | 0 | 0 | 0 | 0 | 0 | 1 | 0 | 16 | 346
| PP |  | Vypínač řaz.1, IP44 | [14 empty] | PP | 1
174 | K | 174 | Zásuvka 2P+Z, 230V/16A, IP44 | ks | 1 |  | 0 |  |  | základní |  | 0 | 0 | 0 | 0 | 0 | 16 | K | 1 | ROZPOCET | 0 | 0 | 0 | 0 | 0 | 1 | 0 | 16 | 348
| PP |  | Zásuvka 2P+Z, 230V/16A, IP44 | [14 empty] | PP | 1
175 | K | 175 | B-Led svítidlo plast prachotěs 9,5W,3000K, , průchozí 3fáz. propoj, nerez spony , IP66 | ks | 14 |  | 0 |  |  | základní |  | 0 | 0 | 0 | 0 | 0 | 16 | K | 1 | ROZPOCET | 0 | 0 | 0 | 0 | 0 | 1 | 0 | 16 | 350
| PP |  | B-Led svítidlo plast prachotěs 9,5W,3000K, , průchozí 3fáz. propoj, nerez spony , IP66 | [14 empty] | PP | 1
176 | K | 176 | N – nouzové svítidlo 1x11W, 3hod, průchozí,, 3fáz propoj. , nerez spony, IP66 | ks | 3 |  | 0 |  |  | základní |  | 0 | 0 | 0 | 0 | 0 | 16 | K | 1 | ROZPOCET | 0 | 0 | 0 | 0 | 0 | 1 | 0 | 16 | 352
| PP |  | N – nouzové svítidlo 1x11W, 3hod, průchozí,, 3fáz propoj. , nerez spony, IP66 | [14 empty] | PP | 1
| D | D11 | Elektroinstalace Spojovací chodby -Jeřáb |  |  |  | 0 |  |  |  |  | 0 |  | 0 |  | 0 | 1 | D | 0 | ROZPOCET | [6 empty] | 0
177 | K | 177 | Rozv skříňový R2 nástěnný dle níže uvedené specifikace | ks | 1 |  | 0 |  |  | základní |  | 0 | 0 | 0 | 0 | 0 | 16 | K | 1 | ROZPOCET | 0 | 0 | 0 | 0 | 0 | 1 | 0 | 16 | 354
| PP |  | Rozv skříňový R2 nástěnný dle níže uvedené specifikace | [14 empty] | PP | 1
| P |  | Poznámka k položce: Skříň vnitř rozměr 600x500x166, pož odolnost EI-30S, IP54 ks 1 Vypínač 32/3 ks 1 Svodič přepětí 2.tř. ks 1 Proud chránič 25/4/0,030AC ks 1 Proud chr s nadpr ochranou 6C/2P/0,03A ks 1 Proud chr s nadpr ochranou 10B/2P/0,03A ks 2 Proud chr s nadpr ochranou 16B/2P/0,03A ks 1 Jistič 6B/1 ks 1 Jistič 6C/3 ks 1 Vypínač 16/1 ks 2 Stykač 25A/4P ks 1 Vývodka P13,5-P29 ks 7 | [14 empty] | P | 1
178 | K | 178 | Pom ocel konstrukce | kg | 160 |  | 0 |  |  | základní |  | 0 | 0 | 0 | 0 | 0 | 16 | K | 1 | ROZPOCET | 0 | 0 | 0 | 0 | 0 | 1 | 0 | 16 | 356
| PP |  | Pom ocel konstrukce | [14 empty] | PP | 1
179 | K | 179 | Jednostr příchytka zink pro kabely , 3x1,5,3x2,5, 5x1,5 + 1x hmožď+nerez vrut | ks | 480 |  | 0 |  |  | základní |  | 0 | 0 | 0 | 0 | 0 | 16 | K | 1 | ROZPOCET | 0 | 0 | 0 | 0 | 0 | 1 | 0 | 16 | 358
| PP |  | Jednostr příchytka zink pro kabely , 3x1,5,3x2,5, 5x1,5 + 1x hmožď+nerez vrut | [14 empty] | PP | 1
180 | K | 180 | Oboustr příchytka zink pro kabely 5x2,5, 5x6, – 19mm + 2xhmoždinka+nerez. vrut | ks | 1280 |  | 0 |  |  | základní |  | 0 | 0 | 0 | 0 | 0 | 16 | K | 1 | ROZPOCET | 0 | 0 | 0 | 0 | 0 | 1 | 0 | 16 | 360
| PP |  | Oboustr příchytka zink pro kabely 5x2,5, 5x6, – 19mm + 2xhmoždinka+nerez. vrut | [14 empty] | PP | 1
181 | K | 181 | Sil kabel 1-CXKH 0 3x1,5mm2 / osv schodiště okr.č.2/ | m | 90 |  | 0 |  |  | základní |  | 0 | 0 | 0 | 0 | 0 | 16 | K | 1 | ROZPOCET | 0 | 0 | 0 | 0 | 0 | 1 | 0 | 16 | 362
| PP |  | Sil kabel 1-CXKH 0 3x1,5mm2 / osv schodiště okr.č.2/ | [14 empty] | PP | 1
182 | K | 182 | Sil kabel 1-CXKH J 3x2,5mm2 / zásuvky 230V-výměna kabelů / | m | 50 |  | 0 |  |  | základní |  | 0 | 0 | 0 | 0 | 0 | 16 | K | 1 | ROZPOCET | 0 | 0 | 0 | 0 | 0 | 1 | 0 | 16 | 364
| PP |  | Sil kabel 1-CXKH J 3x2,5mm2 / zásuvky 230V-výměna kabelů / | [14 empty] | PP | 1
183 | K | 183 | Sil.kabel//CXKH J 7x2,5mm2 | m | 380 |  | 0 |  |  | základní |  | 0 | 0 | 0 | 0 | 0 | 16 | K | 1 | ROZPOCET | 0 | 0 | 0 | 0 | 0 | 1 | 0 | 16 | 366
| PP |  | Sil.kabel//CXKH J 7x2,5mm2 | [14 empty] | PP | 1
184 | K | 184 | Vodič 1-CXKH – 1x10 | m | 5 |  | 0 |  |  | základní |  | 0 | 0 | 0 | 0 | 0 | 16 | K | 1 | ROZPOCET | 0 | 0 | 0 | 0 | 0 | 1 | 0 | 16 | 368
| PP |  | Vodič 1-CXKH – 1x10 | [14 empty] | PP | 1
185 | K | 185 | Ukončení kabelu do 3x4mm2 | ks | 3 |  | 0 |  |  | základní |  | 0 | 0 | 0 | 0 | 0 | 16 | K | 1 | ROZPOCET | 0 | 0 | 0 | 0 | 0 | 1 | 0 | 16 | 370
| PP |  | Ukončení kabelu do 3x4mm2 | [14 empty] | PP | 1
186 | K | 186 | Ukončení kabelu do 7x4mm2 | ks | 1 |  | 0 |  |  | základní |  | 0 | 0 | 0 | 0 | 0 | 16 | K | 1 | ROZPOCET | 0 | 0 | 0 | 0 | 0 | 1 | 0 | 16 | 372
| PP |  | Ukončení kabelu do 7x4mm2 | [14 empty] | PP | 1
187 | K | 187 | Krabicová rozvodka IP66-5P | ks | 3 |  | 0 |  |  | základní |  | 0 | 0 | 0 | 0 | 0 | 16 | K | 1 | ROZPOCET | 0 | 0 | 0 | 0 | 0 | 1 | 0 | 16 | 374
| PP |  | Krabicová rozvodka IP66-5P | [14 empty] | PP | 1
188 | K | 188 | B-Led svítidlo plast prachotěs 9,5W,3000K,, průchozí 3fáz. propoj, nerez spony , IP66 | ks | 58 |  | 0 |  |  | základní |  | 0 | 0 | 0 | 0 | 0 | 16 | K | 1 | ROZPOCET | 0 | 0 | 0 | 0 | 0 | 1 | 0 | 16 | 376
| PP |  | B-Led svítidlo plast prachotěs 9,5W,3000K,, průchozí 3fáz. propoj, nerez spony , IP66 | [14 empty] | PP | 1
189 | K | 189 | D-LED světlomet 110W, bodový zářič 5000K, P65 | ks | 1 |  | 0 |  |  | základní |  | 0 | 0 | 0 | 0 | 0 | 16 | K | 1 | ROZPOCET | 0 | 0 | 0 | 0 | 0 | 1 | 0 | 16 | 378
| PP |  | D-LED světlomet 110W, bodový zářič 5000K, P65 | [14 empty] | PP | 1
190 | K | 190 | N – nouzové svítidlo 1x11W, 3hod, průchozí,, 3fáz propoj. , nerez spony, IP66 | ks | 40 |  | 0 |  |  | základní |  | 0 | 0 | 0 | 0 | 0 | 16 | K | 1 | ROZPOCET | 0 | 0 | 0 | 0 | 0 | 1 | 0 | 16 | 380
| PP |  | N – nouzové svítidlo 1x11W, 3hod, průchozí,, 3fáz propoj. , nerez spony, IP66 | [14 empty] | PP | 1
191 | K | 191 | Zemnící pásek Fezn 30x4mm2 | m | 50 |  | 0 |  |  | základní |  | 0 | 0 | 0 | 0 | 0 | 16 | K | 1 | ROZPOCET | 0 | 0 | 0 | 0 | 0 | 1 | 0 | 16 | 382
| PP |  | Zemnící pásek Fezn 30x4mm2 | [14 empty] | PP | 1
192 | K | 192 | Výkop rýhy 20x35cm vč. písk. lože a červené fólie | m | 50 |  | 0 |  |  | základní |  | 0 | 0 | 0 | 0 | 0 | 16 | K | 1 | ROZPOCET | 0 | 0 | 0 | 0 | 0 | 1 | 0 | 16 | 384
| PP |  | Výkop rýhy 20x35cm vč. písk. lože a červené fólie | [14 empty] | PP | 1
193 | K | 193 | Zához rýhy 20x35cm | m | 50 |  | 0 |  |  | základní |  | 0 | 0 | 0 | 0 | 0 | 16 | K | 1 | ROZPOCET | 0 | 0 | 0 | 0 | 0 | 1 | 0 | 16 | 386
| PP |  | Zához rýhy 20x35cm | [14 empty] | PP | 1
| D | D15 | Ostatní náklady |  |  |  | 0 |  |  |  |  | 0 |  | 0 |  | 0 | 1 | D | 1 | ROZPOCET | [6 empty] | 0
194 | K | D15.1 | PPV | Kč | 1 |  | 0 |  |  | základní |  | 0 | 0 | 0 | 0 | 0 | 16 | K | 2 | ROZPOCET | 0 | 0 | 0 | 0 | 0 | 1 | 0 | 16 | 1429950012
| PP |  | PPV | [14 empty] | PP | 2
195 | K | D15.2 | Podružný materiál | Kč | 1 |  | 0 |  |  | základní |  | 0 | 0 | 0 | 0 | 0 | 16 | K | 2 | ROZPOCET | 0 | 0 | 0 | 0 | 0 | 1 | 0 | 16 | -323197518
| PP |  | Podružný materiál | [14 empty] | PP | 2
196 | K | D15.3 | Výchozí revize | hr | 140 |  | 0 |  |  | základní |  | 0 | 0 | 0 | 0 | 0 | 16 | K | 2 | ROZPOCET | 0 | 0 | 0 | 0 | 0 | 1 | 0 | 16 | -942250138
| PP |  | Výchozí revize | [14 empty] | PP | 2

## rest - Restaurátorské práce
{ca2eb4b0-9c78-4456-9698-8ab418c29d6f}
2
| KRYCÍ LIST SOUPISU PRACÍ | [7 empty] | v --- níže se nacházejí doplnkové a pomocné údaje k sestavám --- v | [8 empty] | False
Stavba:
Revitalizace a zatraktivnění pevnosti - Stavební úpravy pevnostních objektů
Objekt:
rest - Restaurátorské práce
| KSO: |  |  |  |  | CC-CZ:
| Místo: |  | Dobrošov |  |  | Datum: | 4. 1. 2019
| Zadavatel: |  |  |  |  | IČ:
DIČ:
| Uchazeč: |  |  |  |  | IČ: | Vyplň údaj
|  | Vyplň údaj |  |  |  | DIČ: | Vyplň údaj
| Projektant: |  |  |  |  | IČ:
DIČ:
| Zpracovatel: |  |  |  |  | IČ:
DIČ:
Poznámka:
| Cena bez DPH | [5 empty] | 0
|  |  | Základ daně |  |  | Sazba daně | Výše daně
| DPH | základní | 0 |  |  | 21% | 0
|  | snížená | 0 |  |  | 15% | 0
|  | zákl. přenesená | 0 |  |  | 21% | 0
|  | sníž. přenesená | 0 |  |  | 15% | 0
|  | nulová | 0 |  |  | 0% | 0
| Cena s DPH |  |  | v | CZK |  | 0
REKAPITULACE ČLENĚNÍ SOUPISU PRACÍ
Stavba:
Revitalizace a zatraktivnění pevnosti - Stavební úpravy pevnostních objektů
Objekt:
rest - Restaurátorské práce
Místo: |  |  | Dobrošov |  |  | Datum: | 4. 1. 2019
Zadavatel: | [5 empty] | Projektant:
Uchazeč: |  |  | Vyplň údaj |  |  | Zpracovatel:
Kód dílu - Popis | [6 empty] | Cena celkem [CZK]
Náklady ze soupisu prací | [6 empty] | 0 | [11 empty] | -1
| HSV - Práce a dodávky HSV | [5 empty] | 0
| 9 - Ostatní konstrukce a práce, bourání | [5 empty] | 0
| 911 - Restaurování maleb ve srubu Jeřáb | [5 empty] | 0
| 912 - Restaurátorské zásahy v pevnosti ostatní | [5 empty] | 0
SOUPIS PRACÍ
Stavba:
Revitalizace a zatraktivnění pevnosti - Stavební úpravy pevnostních objektů
Objekt:
rest - Restaurátorské práce
Místo: |  |  | Dobrošov |  |  | Datum: | 4. 1. 2019
Zadavatel: | [5 empty] | Projektant:
Uchazeč: |  |  | Vyplň údaj |  |  | Zpracovatel:
PČ | Typ | Kód | Popis | MJ | Množství | J.cena [CZK] | Cena celkem [CZK] | Cenová soustava |  | DPH | J. Nh [h] | Nh celkem [h] | J. hmotnost [t] | Hmotnost celkem [t] | J. suť [t] | Suť Celkem [t]
Náklady soupisu celkem | [6 empty] | 0 |  |  |  |  | 0 |  | 0 |  | 0 |  | D | -1 | [7 empty] | 0
| D | HSV | Práce a dodávky HSV |  |  |  | 0 |  |  |  |  | 0 |  | 0 |  | 0 | 1 | D | 0 | ROZPOCET | [6 empty] | 0
| D | 9 | Ostatní konstrukce a práce, bourání |  |  |  | 0 |  |  |  |  | 0 |  | 0 |  | 0 | 1 | D | 1 | ROZPOCET | [6 empty] | 0
| D | 911 | Restaurování maleb ve srubu Jeřáb |  |  |  | 0 |  |  |  |  | 0 |  | 0 |  | 0 | 1 | D | 2 | ROZPOCET | [6 empty] | 0
1 | K | 911011 | Očištění maleb mechanickým způsobem pomocí čistících hub, štětců, skalpelů | m2 | 15.7 |  | 0 |  |  | základní |  | 0 | 0 | 0 | 0 | 0 | 4 | K | 3 | ROZPOCET | 0 | 0 | 0 | 0 | 0 | 1 | 0 | 4 | -1013940479
| P |  | Poznámka k položce: Očištění maleb mechanickým způsobem pomocí čistících hub, štětců, skalpelů, apod. Pro redukci zateklin rzi z armatur mohou být použity i chemické metody čištění, jako např. obklady destilované vody v papírové buničině apod. | [14 empty] | P | 3
2 | K | 911012 | Odstranění oddělených druhotných tmelů; odstranění či redukce či povrchu druhotných tmelů s nevhodnou povrchovou strukturou mechanickým způsobem pomocí skalpelů, restaurátorských kladívek apod | m2 | 45.7 |  | 0 |  |  | základní |  | 0 | 0 | 0 | 0 | 0 | 4 | K | 3 | ROZPOCET | 0 | 0 | 0 | 0 | 0 | 1 | 0 | 4 | -1131539833
| P |  | Poznámka k položce: Odstranění oddělených druhotných tmelů; odstranění či redukce či povrchu druhotných tmelů s nevhodnou povrchovou strukturou mechanickým způsobem pomocí skalpelů, restaurátorských kladívek apod. Redukce cementového šlikru (zákalu) v okolí tmelů mechanickým způsobem (skalpely, skelná vlákna, apod.) | [14 empty] | P | 3
3 | K | 911013 | Očištění a ošetření odhalených železných armatur - redukce rzi proběhne kombinovaně chemickou a mechanickou cestou. Následné ošetření odhalené konstrukce proběhne prostředkem na bázi kyseliny fosforečné | m2 | 45.7 |  | 0 |  |  | základní |  | 0 | 0 | 0 | 0 | 0 | 4 | K | 3 | ROZPOCET | 0 | 0 | 0 | 0 | 0 | 1 | 0 | 4 | 1071703529
| P |  | Poznámka k položce: Očištění a ošetření odhalených železných armatur - redukce rzi proběhne kombinovaně chemickou a mechanickou cestou. Následné ošetření odhalené konstrukce proběhne prostředkem na bázi kyseliny fosforečné | [14 empty] | P | 3
4 | K | 911014 | Konsolidace barevné vrstvy prostředky na anorganické bázi, nejlépe alkoholovými vápennými nanosuspenzemi v koncentraci 5-10 g/l | m2 | 15.7 |  | 0 |  |  | základní |  | 0 | 0 | 0 | 0 | 0 | 4 | K | 3 | ROZPOCET | 0 | 0 | 0 | 0 | 0 | 1 | 0 | 4 | 1127834390
| P |  | Poznámka k položce: Konsolidace barevné vrstvy prostředky na anorganické bázi, nejlépe alkoholovými vápennými nanosuspenzemi v koncentraci 5-10 g/l | [14 empty] | P | 3
5 | K | 911015 | Vytmelení defektů omítky pomocí tmelu na bázi cementu; tmely budou strukturou i barevností přizpůsobeny okolnímu originálu. Povrch tmelů bude opatřen bílým vápenným nátěrem tónovaným do barvy okolí. | m2 | 45.7 |  | 0 |  |  | základní |  | 0 | 0 | 0 | 0 | 0 | 4 | K | 3 | ROZPOCET | 0 | 0 | 0 | 0 | 0 | 1 | 0 | 4 | -885314918
| P |  | Poznámka k položce: Vytmelení defektů omítky pomocí tmelu na bázi cementu; tmely budou strukturou i barevností přizpůsobeny okolnímu originálu. Povrch tmelů (i na malbami neošetřených plochách) bude opatřen bílým vápenným nátěrem tónovaným do barvy okolí | [14 empty] | P | 3
6 | K | 911016 | Retuš barevné vrstvy proběhne minerálními pigmenty pojenými akrylátovou disperzí. Disperze bude použita z důvodu možnosti její reverzibility a současně její poměrně dobré odolnosti vůči působení zvýšené vlhkosti | m2 | 15.7 |  | 0 |  |  | základní |  | 0 | 0 | 0 | 0 | 0 | 4 | K | 3 | ROZPOCET | 0 | 0 | 0 | 0 | 0 | 1 | 0 | 4 | 183936133
| P |  | Poznámka k položce: Retuš barevné vrstvy (pouze v případě koncepcí B a C) proběhne minerálními pigmenty pojenými akrylátovou disperzí. Disperze bude použita z důvodu možnosti její reverzibility a současně její poměrně dobré odolnosti vůči působení zvýšené vlhkosti (její film není vodorozpustný) | [14 empty] | P | 3
| D | 912 | Restaurátorské zásahy v pevnosti ostatní |  |  |  | 0 |  |  |  |  | 0 |  | 0 |  | 0 | 1 | D | 2 | ROZPOCET | [6 empty] | 0
7 | K | 912011 | Restaurátorské zásahy v pevnosti Zelený - houfnice vz.38 stávající 2 kusy | kus | 2 |  | 0 |  |  | základní |  | 0 | 0 | 0 | 0 | 0 | 4 | K | 3 | ROZPOCET | 0 | 0 | 0 | 0 | 0 | 1 | 0 | 4 | -623810605
| P |  | Poznámka k položce: Ve střeleckých místnostech dělostřeleckého srubu Zelený jsou umístěny dva modely dělostřeleckých houfnic vz.38 ráže 100mm. Modely byly vyrobeny v polovině 70.let 20.století pro potřeby natáčení filmu „Dny zrady“ a jsou zhotoveny ze dřeva, plechu a polystyrenu. V 90. letech a naposledy před 10 lety proběhla jejich částečná oprava. V současné době jsou makety v poměrně špatném stavu. Plechové díly korodují a bude potřeba jejich obměna. Dřevěné části, zvláště ty u země, jsou vlhké a místy ztrouchnivělé. Některé části byly poničeny návštěvníky. Navrhuje se kompletní výměna kovových částí a částečná výměna dřevěných prvků napadených vlhkostí a nový vrchní nátěr v bílém odstínu odpovídajícím originálu. Protože v objektu budou osazeny i makety střílen doporučuje se stávající modely doplnit dnes chybějícími díly, což je např. kulová hlavice zbraně osazená ve střílnovém otvoru a další prvky, aby se modely co nejvíce přiblížily originálu. Pro zvýšení autenticity navrhujeme ještě osazení jeřábové kladky uchycené na kolejnicích na stropě, která sloužila pro rychlou montáž dílů zbraně a ukládání nábojnic do kolébky houfnice. Ve stěnách jsou připravená vybrání pro usazení kolejnice. | [14 empty] | P | 3
8 | K | 912014 | Spolupráce při stanovení postupu sanačních prací | kč | 1 |  | 0 |  |  | základní |  | 0 | 0 | 0 | 0 | 0 | 4 | K | 3 | ROZPOCET | 0 | 0 | 0 | 0 | 0 | 1 | 0 | 4 | 1809538306
| PP |  | Spolupráce při stanovení postupu sanačních prací | [14 empty] | PP | 3
9 | K | 912015 | Dohled nad prováděním prací | kč | 1 |  | 0 |  |  | základní |  | 0 | 0 | 0 | 0 | 0 | 4 | K | 3 | ROZPOCET | 0 | 0 | 0 | 0 | 0 | 1 | 0 | 4 | -1554992644
| PP |  | Dohled nad prováděním prací | [14 empty] | PP | 3
10 | K | 912016 | Závěrečná restaurátorská zpráva - komplexní zpráva zahrnuje všechny restaurátorské práce na stavebních konstrukcích i předmětech | kus | 1 |  | 0 |  |  | základní |  | 0 | 0 | 0 | 0 | 0 | 4 | K | 3 | ROZPOCET | 0 | 0 | 0 | 0 | 0 | 1 | 0 | 4 | 1845719875
| PP |  | Závěrečná restaurátorská zpráva | [14 empty] | PP | 3
11 | K | 912017 | Podrobná fotografická dokumentace restaurátorských prací | kč | 1 |  | 0 |  |  | základní |  | 0 | 0 | 0 | 0 | 0 | 4 | K | 3 | ROZPOCET | 0 | 0 | 0 | 0 | 0 | 1 | 0 | 4 | 2036709974
| PP |  | Podrobná fotografická dokumentace restaurátorských prací | [14 empty] | PP | 3
12 | K | 912020 | Ostatní malby ve srubu Jeřáb | m2 | 40 |  | 0 |  |  | základní |  | 0 | 0 | 0 | 0 | 0 | 4 | K | 3 | ROZPOCET | 0 | 0 | 0 | 0 | 0 | 1 | 0 | 4 | -323666842
| PP |  | Ostatní malby ve srubu Jeřáb | [14 empty] | PP | 3
| P |  | Poznámka k položce: V dalších místnostech mimo místností s malbami svob. Eduarda Zicháčka se nacházejí kresby od neznámých autorů, které jsou v některých případech datovány, jinde jsou uvedeny nápisy se jmény, snad autorů. Celková výměra těchto maleb je cca 40 m2. Tyto malby nejsou ohroženy vystupující a korodující ocelovou armaturou, nýbrž usazujícím se prachem a ohmatáváním ze strany návštěvníků. Navrhujeme u nich restaurátorský zásah a zabezpečení maleb dle technologie popsané u maleb svob Zicháčka | [14 empty] | P | 3

## vrn - Vedlejší a ostatní ...
{1b061d78-6d2a-4f42-bb97-bd272192ae89}
2
| KRYCÍ LIST SOUPISU PRACÍ | [7 empty] | v --- níže se nacházejí doplnkové a pomocné údaje k sestavám --- v | [8 empty] | False
Stavba:
Revitalizace a zatraktivnění pevnosti - Stavební úpravy pevnostních objektů
Objekt:
vrn - Vedlejší a ostatní náklady
| KSO: |  |  |  |  | CC-CZ:
| Místo: |  | Dobrošov |  |  | Datum: | 4. 1. 2019
| Zadavatel: |  |  |  |  | IČ:
DIČ:
| Uchazeč: |  |  |  |  | IČ: | Vyplň údaj
|  | Vyplň údaj |  |  |  | DIČ: | Vyplň údaj
| Projektant: |  |  |  |  | IČ:
DIČ:
| Zpracovatel: |  |  |  |  | IČ:
DIČ:
Poznámka:
| Cena bez DPH | [5 empty] | 0
|  |  | Základ daně |  |  | Sazba daně | Výše daně
| DPH | základní | 0 |  |  | 21% | 0
|  | snížená | 0 |  |  | 15% | 0
|  | zákl. přenesená | 0 |  |  | 21% | 0
|  | sníž. přenesená | 0 |  |  | 15% | 0
|  | nulová | 0 |  |  | 0% | 0
| Cena s DPH |  |  | v | CZK |  | 0
REKAPITULACE ČLENĚNÍ SOUPISU PRACÍ
Stavba:
Revitalizace a zatraktivnění pevnosti - Stavební úpravy pevnostních objektů
Objekt:
vrn - Vedlejší a ostatní náklady
Místo: |  |  | Dobrošov |  |  | Datum: | 4. 1. 2019
Zadavatel: | [5 empty] | Projektant:
Uchazeč: |  |  | Vyplň údaj |  |  | Zpracovatel:
Kód dílu - Popis | [6 empty] | Cena celkem [CZK]
Náklady ze soupisu prací | [6 empty] | 0 | [11 empty] | -1
| VRN - Vedlejší rozpočtové náklady | [5 empty] | 0
| 0 - Vedlejší rozpočtové náklady | [5 empty] | 0
| VRN1 - Průzkumné, geodetické a projektové práce | [5 empty] | 0
| VRN3 - Zařízení staveniště | [5 empty] | 0
| VRN4 - Inženýrská činnost | [5 empty] | 0
| VRN6 - Územní vlivy | [5 empty] | 0
| VRN9 - Ostatní náklady | [5 empty] | 0
SOUPIS PRACÍ
Stavba:
Revitalizace a zatraktivnění pevnosti - Stavební úpravy pevnostních objektů
Objekt:
vrn - Vedlejší a ostatní náklady
Místo: |  |  | Dobrošov |  |  | Datum: | 4. 1. 2019
Zadavatel: | [5 empty] | Projektant:
Uchazeč: |  |  | Vyplň údaj |  |  | Zpracovatel:
PČ | Typ | Kód | Popis | MJ | Množství | J.cena [CZK] | Cena celkem [CZK] | Cenová soustava |  | DPH | J. Nh [h] | Nh celkem [h] | J. hmotnost [t] | Hmotnost celkem [t] | J. suť [t] | Suť Celkem [t]
Náklady soupisu celkem | [6 empty] | 0 |  |  |  |  | 0 |  | 0 |  | 0 |  | D | -1 | [7 empty] | 0
| D | VRN | Vedlejší rozpočtové náklady |  |  |  | 0 |  |  |  |  | 0 |  | 0 |  | 0 | 5 | D | 0 | ROZPOCET | [6 empty] | 0
| D | 0 | Vedlejší rozpočtové náklady |  |  |  | 0 |  |  |  |  | 0 |  | 0 |  | 0 | 5 | D | 1 | ROZPOCET | [6 empty] | 0
1 | K | 011324000 | Archeologický průzkum | Kč | 1 |  | 0 | CS ÚRS 2013 01 |  | základní |  | 0 | 0 | 0 | 0 | 0 | 1024 | K | 2 | ROZPOCET | 0 | 0 | 0 | 0 | 0 | 1 | 0 | 1024 | 1652780040
| PP |  | Průzkumné, geodetické a projektové práce průzkumné práce archeologická činnost archeologický průzkum | [14 empty] | PP | 2
2 | K | 012203000 | Geodetické práce při provádění stavby | Kč | 1 |  | 0 | CS ÚRS 2013 01 |  | základní |  | 0 | 0 | 0 | 0 | 0 | 1024 | K | 2 | ROZPOCET | 0 | 0 | 0 | 0 | 0 | 1 | 0 | 1024 | -615160195
| PP |  | Průzkumné, geodetické a projektové práce geodetické práce při provádění stavby | [14 empty] | PP | 2
3 | K | 012303000 | Geodetické práce po výstavbě vč geometrického plánu | Kč | 1 |  | 0 | CS ÚRS 2013 01 |  | základní |  | 0 | 0 | 0 | 0 | 0 | 1024 | K | 2 | ROZPOCET | 0 | 0 | 0 | 0 | 0 | 1 | 0 | 1024 | 814303186
| PP |  | Průzkumné, geodetické a projektové práce geodetické práce po výstavbě | [14 empty] | PP | 2
4 | K | 013254000 | Dokumentace skutečného provedení stavby | Kč | 1 |  | 0 | CS ÚRS 2013 01 |  | základní |  | 0 | 0 | 0 | 0 | 0 | 1024 | K | 2 | ROZPOCET | 0 | 0 | 0 | 0 | 0 | 1 | 0 | 1024 | 275052791
| PP |  | Průzkumné, geodetické a projektové práce projektové práce dokumentace stavby (výkresová a textová) skutečného provedení stavby | [14 empty] | PP | 2
| D | VRN1 | Průzkumné, geodetické a projektové práce |  |  |  | 0 |  |  |  |  | 0 |  | 0 |  | 0 | 5 | D | 1 | ROZPOCET | [6 empty] | 0
5 | K | 0111030 | Posouzení a návrhy statika | kč | 1 |  | 0 |  |  | základní |  | 0 | 0 | 0 | 0 | 0 | 1024 | K | 2 | ROZPOCET | 0 | 0 | 0 | 0 | 0 | 1 | 0 | 1024 | -1704393893
| PP |  | Posouzení a návrhy statika | [14 empty] | PP | 2
| D | VRN3 | Zařízení staveniště |  |  |  | 0 |  |  |  |  | 0 |  | 0 |  | 0 | 5 | D | 1 | ROZPOCET | [6 empty] | 0
6 | K | 030001000 | Zařízení staveniště - podrobněji viz situace POV a technická zpráva k POV | Kč | 1 |  | 0 | CS ÚRS 2015 01 |  | základní |  | 0 | 0 | 0 | 0 | 0 | 1024 | K | 2 | ROZPOCET | 0 | 0 | 0 | 0 | 0 | 1 | 0 | 1024 | -1568286901
| PP |  | Základní rozdělení průvodních činností a nákladů zařízení staveniště | [14 empty] | PP | 2
7 | K | 0970002 | Zpevněná panelová komunikace pro přístup k objektům | m2 | 300 |  | 0 |  |  | základní |  | 0 | 0 | 0 | 0 | 0 | 1024 | K | 2 | ROZPOCET | 0 | 0 | 0 | 0 | 0 | 1 | 0 | 1024 | -1919438329
| PP |  | Panelová komunikace je uvažována jako provizorní se započítáním opotřebení použitých materiálů. Bude zhotovena v případě potřeby (promáčené přístupové plochy apod) a po projednání s majiteli pozemků. Přístup k objektům je popsán v POV a situaci k POV. | [14 empty] | PP | 2
| D | VRN4 | Inženýrská činnost |  |  |  | 0 |  |  |  |  | 0 |  | 0 |  | 0 | 5 | D | 1 | ROZPOCET | [6 empty] | 0
8 | K | 043103000 | Potřebné zkoušky (vodotěsnost, přídržnost, přilnavost, odtrh apod) a revize | Kč | 1 |  | 0 | CS ÚRS 2015 01 |  | základní |  | 0 | 0 | 0 | 0 | 0 | 1024 | K | 2 | ROZPOCET | 0 | 0 | 0 | 0 | 0 | 1 | 0 | 1024 | 1263792658
| PP |  | Potřebné zkoušky (vodotěsnost, přídržnost, přilnavost, odtrh apod) a revize | [14 empty] | PP | 2
9 | K | 045303000 | Koordinační činnost | kč | 1 |  | 0 | CS ÚRS 2019 01 |  | základní |  | 0 | 0 | 0 | 0 | 0 | 1024 | K | 2 | ROZPOCET | 0 | 0 | 0 | 0 | 0 | 1 | 0 | 1024 | -710275120
| PP |  | Koordinační činnost | [14 empty] | PP | 2
| D | VRN6 | Územní vlivy |  |  |  | 0 |  |  |  |  | 0 |  | 0 |  | 0 | 5 | D | 1 | ROZPOCET | [6 empty] | 0
10 | K | 063103000 | Práce v podzemí | kč | 1 |  | 0 | CS ÚRS 2018 01 |  | základní |  | 0 | 0 | 0 | 0 | 0 | 1024 | K | 2 | ROZPOCET | 0 | 0 | 0 | 0 | 0 | 1 | 0 | 1024 | 100652768
| PP |  | Práce v podzemí | [14 empty] | PP | 2
| D | VRN9 | Ostatní náklady |  |  |  | 0 |  |  |  |  | 0 |  | 0 |  | 0 | 5 | D | 1 | ROZPOCET | [6 empty] | 0
11 | K | 091003000 | Ostatní náklady - tabulky reflexní dle pbř - dle skut | kus | 30 |  | 0 | CS ÚRS 2015 01 |  | základní |  | 0 | 0 | 0 | 0 | 0 | 1024 | K | 2 | ROZPOCET | 0 | 0 | 0 | 0 | 0 | 1 | 0 | 1024 | -1154174992
| PP |  | Ostatní náklady související s objektem bez rozlišení - tabulky reflexní dle pbř - dle skut | [14 empty] | PP | 2
12 | K | 09100310 | Ostatní náklady - vypracování poplachových směrnic | Kč | 1 |  | 0 |  |  | základní |  | 0 | 0 | 0 | 0 | 0 | 1024 | K | 2 | ROZPOCET | 0 | 0 | 0 | 0 | 0 | 1 | 0 | 1024 | 1417134541
| PP |  | Ostatní náklady související s objektem bez rozlišení - vypracování poplachových směrnic | [14 empty] | PP | 2
13 | K | 091404000 | Příplatek za práce na památkovém objektu | Kč | 1 |  | 0 | CS ÚRS 2015 01 |  | základní |  | 0 | 0 | 0 | 0 | 0 | 1024 | K | 2 | ROZPOCET | 0 | 0 | 0 | 0 | 0 | 1 | 0 | 1024 | 162855055
| PP |  | Ostatní náklady související s objektem práce na památkovém objektu | [14 empty] | PP | 2
14 | K | 091504000 | Náklady související s publikační činností (velkoplošný panel pro stavbu a pamětní deska na objektu) | Kč | 1 |  | 0 | CS ÚRS 2015 01 |  | základní |  | 0 | 0 | 0 | 0 | 0 | 1024 | K | 2 | ROZPOCET | 0 | 0 | 0 | 0 | 0 | 1 | 0 | 1024 | -1587401023
| PP |  | Náklady související s publikační činností (velkoplošný panel pro stavbu 2500x1500mm a pamětní deska 300x400mm na objektu) | [14 empty] | PP | 2
15 | K | 0920001 | Fotografická dokumentace | Kč | 1 |  | 0 |  |  | základní |  | 0 | 0 | 0 | 0 | 0 | 1024 | K | 2 | ROZPOCET | 0 | 0 | 0 | 0 | 0 | 1 | 0 | 1024 | 281783099
| PP |  | Fotografická dokumentace | [14 empty] | PP | 2
16 | K | 0950001 | Podrobný průzkum povrchů pro provedení sanací, stanovení přesného technologického postupu, určení % sanace (výměra sanovaných ploch) | Kč | 1 |  | 0 |  |  | základní |  | 0 | 0 | 0 | 0 | 0 | 1024 | K | 2 | ROZPOCET | 0 | 0 | 0 | 0 | 0 | 1 | 0 | 1024 | -1126428843
| PP |  | Podrobný průzkum povrchů pro provedení sanací, stanovení přesného technologického postupu, určení % sanace (výměra sanovaných ploch) | [14 empty] | PP | 2
17 | K | 0960001 | Zaměření podzemních vedení | Kč | 1 |  | 0 |  |  | základní |  | 0 | 0 | 0 | 0 | 0 | 1024 | K | 2 | ROZPOCET | 0 | 0 | 0 | 0 | 0 | 1 | 0 | 1024 | 2049919768
| PP |  | Zaměření podzemních vedení | [14 empty] | PP | 2
18 | K | 0970001 | Uvedení příjezdových a přístupových komunikací do původního stavu | m2 | 2140 |  | 0 |  |  | základní |  | 0 | 0 | 0 | 0 | 0 | 1024 | K | 2 | ROZPOCET | 0 | 0 | 0 | 0 | 0 | 1 | 0 | 1024 | 1096745485
| PP |  | Uvedení příjezdových a přístupových komunikací do původního stavu | [14 empty] | PP | 2
19 | K | 0980001 | Vypracovaní výrobní a dílenské dokumentace | kč | 1 |  | 0 |  |  | základní |  | 0 | 0 | 0 | 0 | 0 | 1024 | K | 2 | ROZPOCET | 0 | 0 | 0 | 0 | 0 | 1 | 0 | 1024 | -1485807827
| PP |  | Vypracovaní výrobní a dílenské dokumentace | [14 empty] | PP | 2
20 | K | 0980002 | Spolupráce GD s profesí ST a AD při stanovení technologického postupu a rozsahu sanačních prací | kč | 1 |  | 0 |  |  | základní |  | 0 | 0 | 0 | 0 | 0 | 1024 | K | 2 | ROZPOCET | 0 | 0 | 0 | 0 | 0 | 1 | 0 | 1024 | 764802219
| PP |  | Spolupráce GD s profesí ST a AD při stanovení technologického postupu a rozsahu sanačních prací | [14 empty] | PP | 2