## Výkaz výměr 2019
Oblastní nemocnice Jičín a.s. - výměna podlahových krytin 2019 | [5 empty] | 1.21
Výkaz výměr - Nemocnice Jičín
G.1.03 Chirurgie A - chodba |  |  |  | ON Jičín
| Výkaz výměr | množství | m.j. | cena/m.j. | Kč bez DPH
1. | Demontáž stávající krytiny | 162 | m2 |  | 0
2. | Likvidace stávající krytiny | 162 | m2 |  | 0
3. | D+M Broušení, stěrkování, penetrace | 162 | m2 |  | 0
4. | D+M PVC (Lentex PVC Flexar) | 162 | m2 |  | 0
5. | D+M Podlahové lišty "Döllken" C60 | 115 | bm |  | 0
6. | D+M Přechodová lišta | 15.5 | bm |  | 0
7. | Úprava dveří | 14 | ks |  | 0
8. | Prvotní ošetření PVC | 162 | m2 |  | 0
9. | Ostatní náklady |  | Kč |  | 0
10. | Celkem |  | Kč |  | 0
11. | Celkem s DPH |  | Kč |  | 0
G.1.47 Chirurgie A - denní místnost pacientů |  |  |  | ON Jičín
| Výkaz výměr | množství | m.j. | cena/m.j. | Kč bez DPH
1. | Demontáž stávající krytiny | 26.6 | m2 |  | 0
2. | Likvidace stávající krytiny | 26.6 | m2 |  | 0
3. | D+M Broušení, stěrkování, penetrace | 26.6 | m2 |  | 0
4. | D+M PVC (Lentex PVC Flexar) | 26.6 | m2 |  | 0
5. | D+M Podlahové lišty "Döllken" C60 | 23 | bm |  | 0
6. | Prvotní ošetření PVC | 26.6 | m2 |  | 0
7. | Ostatní náklady |  | Kč |  | 0
8. | Celkem |  | Kč |  | 0
9. | Celkem s DPH |  | Kč |  | 0
G.1.45 Chirurgie A - pokoj č. 1 |  |  |  | ON Jičín
| Výkaz výměr | množství | m.j. | cena/m.j. | Kč bez DPH
1. | Demontáž stávající krytiny | 22 | m2 |  | 0
2. | Likvidace stávající krytiny | 22 | m2 |  | 0
3. | D+M Broušení, stěrkování, penetrace | 22 | m2 |  | 0
4. | D+M PVC (Lentex PVC Flexar) | 22 | m2 |  | 0
5. | D+M Podlahové lišty "Döllken" C60 | 24 | bm |  | 0
6. | D+M Přechodová lišta | 0.8 | bm |  | 0
7. | Úprava dveří | 1 | ks |  | 0
8. | Prvotní ošetření PVC | 22 | m2 |  | 0
9. | Ostatní náklady |  | Kč |  | 0
10. | Celkem |  | Kč |  | 0
11. | Celkem s DPH |  | Kč |  | 0
G.1.43 Chirurgie A - pokoj č. 2 |  |  |  | ON Jičín
| Výkaz výměr | množství | m.j. | cena/m.j. | Kč bez DPH
1. | Demontáž stávající krytiny | 29.5 | m2 |  | 0
2. | Likvidace stávající krytiny | 29.5 | m2 |  | 0
3. | D+M Broušení, stěrkování, penetrace | 29.5 | m2 |  | 0
4. | D+M PVC (Lentex PVC Flexar) | 29.5 | m2 |  | 0
5. | D+M Podlahové lišty "Döllken" C60 | 24 | bm |  | 0
6. | D+M Přechodová lišta | 0.8 | bm |  | 0
7. | Úprava dveří | 1 | ks |  | 0
8. | Prvotní ošetření PVC | 29.5 | m2 |  | 0
9. | Ostatní náklady |  | Kč |  | 0
10. | Celkem |  | Kč |  | 0
11. | Celkem s DPH |  | Kč |  | 0
G.1.40, 34, 32, 30, 28 Chirurgie A - pokoj č. 3,6,7,8,9 |  |  |  | ON Jičín
| Výkaz výměr | množství | m.j. | cena/m.j. | Kč bez DPH
1. | Demontáž stávající krytiny | 22.8 | m2 |  | 0
2. | Likvidace stávající krytiny | 22.8 | m2 |  | 0
3. | D+M Broušení, stěrkování, penetrace | 22.8 | m2 |  | 0
4. | D+M PVC (Lentex PVC Flexar) | 22.8 | m2 |  | 0
5. | D+M Podlahové lišty "Döllken" C60 | 18 | bm |  | 0
6. | D+M Přechodová lišta | 4 | bm |  | 0
7. | Úprava dveří | 5 | ks |  | 0
8. | Prvotní ošetření PVC | 22.8 | m2 |  | 0
9. | Ostatní náklady |  | Kč |  | 0
10. | Celkem |  | Kč |  | 0
11. | Celkem s DPH |  | Kč |  | 0
V tabulce G.1.40, 34, 32, 30, 28 Chirurgie A - pokoj č. 3,6,7,8,9 je uvedena výměra 1 pokoje
Výsledná částka v tabulce je celkem za 5 pokojů
G.1.26 Chirurgie A - pokoj č. 10 |  |  |  | ON Jičín
| Výkaz výměr | množství | m.j. | cena/m.j. | Kč bez DPH
1. | Demontáž stávající krytiny | 22 | m2 |  | 0
2. | Likvidace stávající krytiny | 22 | m2 |  | 0
3. | D+M Broušení, stěrkování, penetrace | 22 | m2 |  | 0
4. | D+M PVC (Lentex PVC Flexar) | 22 | m2 |  | 0
5. | D+M Podlahové lišty "Döllken" C60 | 24 | bm |  | 0
6. | D+M Přechodová lišta | 0.8 | bm |  | 0
7. | Úprava dveří | 1 | ks |  | 0
8. | Prvotní ošetření PVC | 22 | m2 |  | 0
9. | Ostatní náklady |  | Kč |  | 0
10. | Celkem |  | Kč |  | 0
11. | Celkem s DPH |  | Kč |  | 0
G.1.17 Chirurgie A - pokoj č. 12 |  |  |  | ON Jičín
| Výkaz výměr | množství | m.j. | cena/m.j. | Kč bez DPH
1. | Demontáž stávající krytiny | 11.6 | m2 |  | 0
2. | Likvidace stávající krytiny | 11.6 | m2 |  | 0
3. | D+M Broušení, stěrkování, penetrace | 11.6 | m2 |  | 0
4. | D+M PVC (Lentex PVC Flexar) | 11.6 | m2 |  | 0
5. | D+M Podlahové lišty "Döllken" C60 | 13 | bm |  | 0
6. | D+M Přechodová lišta | 0.8 | bm |  | 0
7. | Úprava dveří | 1 | ks |  | 0
8. | Prvotní ošetření PVC | 11.6 | m2 |  | 0
9. | Ostatní náklady |  | Kč |  | 0
10. | Celkem |  | Kč |  | 0
11. | Celkem s DPH |  | Kč |  | 0
G.1.13 Chirurgie A - pokoj č. 13 |  |  |  | ON Jičín
| Výkaz výměr | množství | m.j. | cena/m.j. | Kč bez DPH
1. | Demontáž stávající krytiny | 19.2 | m2 |  | 0
2. | Likvidace stávající krytiny | 19.2 | m2 |  | 0
3. | D+M Broušení, stěrkování, penetrace | 19.2 | m2 |  | 0
4. | D+M PVC (Lentex PVC Flexar) | 19.2 | m2 |  | 0
5. | D+M Podlahové lišty "Döllken" C60 | 19 | bm |  | 0
6. | D+M Přechodová lišta | 0.8 | bm |  | 0
7. | Úprava dveří | 1 | ks |  | 0
8. | Prvotní ošetření PVC | 19.2 | m2 |  | 0
9. | Ostatní náklady |  |  |  | 0
10. | Celkem |  | Kč |  | 0
11. | Celkem s DPH |  | Kč |  | 0
G.2.02, 03 Chirurgie B - chodba |  |  |  | ON Jičín
| Výkaz výměr | množství | m.j. | cena/m.j. | Kč bez DPH
1. | Demontáž stávající krytiny | 209 | m2 |  | 0
2. | Likvidace stávající krytiny | 209 | m2 |  | 0
3. | D+M Broušení, stěrkování, penetrace | 209 | m2 |  | 0
4. | D+M PVC (Lentex PVC Flexar) | 209 | m2 |  | 0
5. | D+M Podlahové lišty "Döllken" C60 | 163 | bm |  | 0
6. | D+M Přechodová lišta | 40 | bm |  | 0
7. | Úprava dveří | 26 | ks |  | 0
8. | Prvotní ošetření PVC | 209 | m2 |  | 0
9. | Ostatní náklady |  | Kč |  | 0
10. | Celkem |  | Kč |  | 0
11. | Celkem s DPH |  | Kč |  | 0
H.P.03 ORL - jídelna |  |  |  | ON Jičín
| Výkaz výměr | množství | m.j. | cena/m.j. | Kč bez DPH
1. | Demontáž stávající krytiny | 19 | m2 |  | 0
2. | Likvidace stávající krytiny | 19 | m2 |  | 0
3. | D+M Broušení, stěrkování, penetrace, penetrace epoxidová | 19 | m2 |  | 0
4. | D+M PVC (Lentex PVC Flexar) | 19 | m2 |  | 0
5. | D+M Podlahové lišty "Döllken" C60 | 19 | bm |  | 0
6. | Prvotní ošetření PVC | 19 | m2 |  | 0
7. | Neobsazeno |  |  |  | 0
8. | Celkem |  | Kč |  | 0
9. | Celkem s DPH |  | Kč |  | 0
H.P.15 ORL - DMZ |  |  |  | ON Jičín
| Výkaz výměr | množství | m.j. | cena/m.j. | Kč bez DPH
1. | Demontáž stávající krytiny | 26.1 | m2 |  | 0
2. | Likvidace stávající krytiny | 26.1 | m2 |  | 0
3. | D+M Broušení, stěrkování, penetrace, penetrace epoxidová | 26.1 | m2 |  | 0
4. | D+M PVC (Lentex PVC Flexar) | 26.1 | m2 |  | 0
5. | D+M Podlahové lišty "Döllken" C60 | 23 | bm |  | 0
6. | Prvotní ošetření PVC | 26.1 | m2 |  | 0
7. | Ostatní náklady |  |  |  | 0
8. | Celkem |  | Kč |  | 0
9. | Celkem s DPH |  | Kč |  | 0
H.P.21, 22 ORL - chodba |  |  |  | ON Jičín
| Výkaz výměr | množství | m.j. | cena/m.j. | Kč bez DPH
1. | Demontáž stávající krytiny | 150 | m2 |  | 0
2. | Likvidace stávající krytiny | 150 | m2 |  | 0
3. | D+M Broušení, stěrkování, penetrace, penetrace epoxidová | 150 | m2 |  | 0
4. | D+M PVC (Lentex PVC Flexar) | 150 | m2 |  | 0
5. | D+M Podlahové lišty "Döllken" C60 | 95 | bm |  | 0
6. | D+M Přechodová lišta | 30 | bm |  | 0
7. | Úprava dveří | 24 | ks |  | 0
8. | Prvotní ošetření PVC | 150 | m2 |  | 0
9. | Ostatní náklady |  | Kč |  | 0
10. | Celkem |  | Kč |  | 0
11. | Celkem s DPH |  | Kč |  | 0
H.P.28 - pokoj č. 12 |  |  |  | ON Jičín
| Výkaz výměr | množství | m.j. | cena/m.j. | Kč bez DPH
1. | Demontáž stávající krytiny | 19 | m2 |  | 0
2. | Likvidace stávající krytiny | 19 | m2 |  | 0
3. | D+M Broušení, stěrkování, penetrace, penetrace epoxidová | 19 | m2 |  | 0
4. | D+M PVC (Lentex PVC Flexar) | 19 | m2 |  | 0
5. | D+M Podlahové lišty "Döllken" C60 | 17 | bm |  | 0
6. | D+M Přechodová lišta | 0.8 | bm |  | 0
7. | Úprava dveří | 1 | ks |  | 0
8. | Prvotní ošetření PVC | 19 | m2 |  | 0
9. | Ostatní náklady |  | Kč |  | 0
10. | Celkem |  | Kč |  | 0
11. | Celkem s DPH |  | Kč |  | 0
H.2.27 Pediatrie - sesterna kojenci |  |  |  | ON Jičín
| Výkaz výměr | množství | m.j. | cena/m.j. | Kč bez DPH
1. | Demontáž stávající krytiny | 24 | m2 |  | 0
2. | Likvidace stávající krytiny | 24 | m2 |  | 0
3. | D+M Broušení, stěrkování, penetrace, penetrace epoxidová | 24 | m2 |  | 0
4. | D+M PVC (Lentex PVC Flexar) | 24 | m2 |  | 0
5. | D+M Podlahové lišty "Döllken" C60 | 20 | bm |  | 0
6. | D+M Přechodová lišta | 4.6 | bm |  | 0
7. | Úprava dveří | 1 | ks |  | 0
8. | Prvotní ošetření PVC | 24 | m2 |  | 0
9. | Ostatní náklady |  | Kč |  | 0
10. | Celkem |  | Kč |  | 0
11. | Celkem s DPH |  | Kč |  | 0
H.3.22, 24, 25, 26, 27 Pediatrie - Novorozenci sesterna + boxy |  |  |  | ON Jičín
| Výkaz výměr | množství | m.j. | cena/m.j. | Kč bez DPH
1. | Demontáž stávající krytiny | 47.7 | m2 |  | 0
2. | Likvidace stávající krytiny | 47.7 | m2 |  | 0
3. | D+M Broušení, stěrkování, penetrace, penetrace epoxidová | 47.7 | m2 |  | 0
4. | D+M PVC (Lentex PVC Flexar) | 47.7 | m2 |  | 0
5. | D+M Podlahové lišty "Döllken" C60 | 55.6 | bm |  | 0
6. | D+M Přechodová lišta | 3.4 | bm |  | 0
7. | Úprava dveří | 2 | ks |  | 0
8. | Prvotní ošetření PVC | 47.7 | m2 |  | 0
9. | Ostatní náklady |  | Kč |  | 0
10. | Celkem |  | Kč |  | 0
11. | Celkem s DPH |  | Kč |  | 0
H.3.02 GYN-POR - jídelna |  |  |  | ON Jičín
| Výkaz výměr | množství | m.j. | cena/m.j. | Kč bez DPH
1. | Demontáž stávající krytiny | 20 | m2 |  | 0
2. | Likvidace stávající krytiny | 20 | m2 |  | 0
3. | D+M Broušení, stěrkování, penetrace, penetrace epoxidová | 20 | m2 |  | 0
4. | D+M PVC (Lentex PVC Flexar) | 20 | m2 |  | 0
5. | D+M Podlahové lišty "Döllken" C60 | 17 | bm |  | 0
6. | D+M Přechodová lišta | 0.9 | bm |  | 0
7. | Úprava dveří | 1 | ks |  | 0
8. | Prvotní ošetření PVC | 20 | m2 |  | 0
9. | Ostatní náklady |  | Kč |  | 0
10. | Celkem |  | Kč |  | 0
11. | Celkem s DPH |  | Kč |  | 0
G. 1. 21 CHIR A - pokoj č. 11 |  |  |  | ON Jičín
| Výkaz výměr | množství | m.j. | cena/m.j. | Kč bez DPH
1. | Demontáž stávající krytiny | 34 | m2 |  | 0
2. | Likvidace stávající krytiny | 34 | m2 |  | 0
3. | D+M Broušení, stěrkování, penetrace | 34 | m2 |  | 0
4. | D+M PVC (Tarkett StellaRuby) | 34 | m2 |  | 0
5. | D+M Podlahové lišty "Döllken" C60 | 25 | bm |  | 0
6. | D+M Přechodová lišta | 1.1 | bm |  | 0
7. | Úprava dveří | 1 | ks |  | 0
8. | Prvotní ošetření PVC | 34 | m2 |  | 0
9. | Neobsazeno |  |  |  | 0
10. | Celkem |  | Kč |  | 0
11. | Celkem s DPH |  | Kč |  | 0
Barevné řešení bude odsouhlaseno po předložení vzorků
D + M = dodávka + montáž
Výkaz výměr - Nemocnice Nový Bydžov
INT "A" přízemí - pokoj č. 24 |  |  |  | ON Nový Bydžov
| Výkaz výměr | množství | m.j. | cena/m.j. | Kč bez DPH
1. | Demontáž stávající krytiny | 31.7 | m2 |  | 0
2. | Likvidace stávající krytiny | 31.7 | m2 |  | 0
3. | D+M Broušení, stěrkování, penetrace | 31.7 | m2 |  | 0
4. | D+M PVC (Lentex PVC Flexar) | 31.7 | m2 |  | 0
5. | D+M Podlahové lišty "Döllken" C60 | 22.2 | bm |  | 0
6. | D+M Přechodová lišta | 1.9 | bm |  | 0
7. | Úprava dveří | 2 | ks |  | 0
8. | Prvotní ošetření PVC | 31.7 | m2 |  | 0
9. | Ostatní náklady |  | Kč |  | 0
10. | Celkem |  | Kč |  | 0
11. | Celkem s DPH |  | Kč |  | 0
LDN "B" sesterna přízemí |  |  |  | ON Nový Bydžov
| Výkaz výměr | množství | m.j. | cena/m.j. | Kč bez DPH
1. | Demontáž stávající krytiny | 16 | m2 |  | 0
2. | Likvidace stávající krytiny | 16 | m2 |  | 0
3. | D+M Broušení, stěrkování, penetrace | 16 | m2 |  | 0
4. | D+M PVC (Lentex PVC Flexar) | 16 | m2 |  | 0
5. | D+M Podlahové lišty "Döllken" C60 | 16 | bm |  | 0
6. | D+M Přechodová lišta | 1 | bm |  | 0
7. | Úprava dveří | 1 | ks |  | 0
8. | Prvotní ošetření PVC | 16 | m2 |  | 0
9. | Ostatní náklady |  | Kč |  | 0
10. | Celkem |  | Kč |  | 0
11. | Celkem s DPH |  | Kč |  | 0
LDN "B" chodba přízemí |  |  |  | ON Nový Bydžov
| Výkaz výměr | množství | m.j. | cena/m.j. | Kč bez DPH
1. | Demontáž stávající krytiny | 82 | m2 |  | 0
2. | Likvidace stávající krytiny | 82 | m2 |  | 0
3. | D+M Broušení, stěrkování, penetrace | 82 | m2 |  | 0
4. | D+M PVC (Lentex PVC Flexar) | 82 | m2 |  | 0
5. | D+M Podlahové lišty "Döllken" C60 | 74 | bm |  | 0
6. | D+M Přechodová lišta | 15.8 | bm |  | 0
7. | Úprava dveří | 13 | ks |  | 0
8. | Prvotní ošetření PVC | 82 | m2 |  | 0
9. | Ostatní náklady |  | Kč |  | 0
10. | Celkem |  | Kč |  | 0
11. | Celkem s DPH |  | Kč |  | 0
Barevné řešení bude odsouhlaseno po předložení vzorků
D + M = dodávka + montáž
Celkem Kč bez DPH |  |  |  | 0
DPH 21% |  |  |  | 0
Celkem Kč s DPH |  |  |  | 0
Požadovaný standart:
Nemocnice Jičín
Kompaktní heterogenní podlahová krytina PVC (např. Lentex PVC Flexar)
tl. 2 mm, nášlapná vrstva 0,7 - 0,8 mm
Podlahové lišty např. "Döllken" C60
Prvotní ošetření PVC bude provedeno přípravkem pro denní čištění a ošetřování tvrdých podlahovin
na základě vodou rozpustných ošetřovacích komponentů (např. čistící přípravek R 1000)
Požadovaný standart:
Nemocnice Nový Bydžov
Kompaktní heterogenní podlahová krytina PVC (např. Lentex PVC Flexar)
tl. 2 mm, nášlapná vrstva 0,7 - 0,8 mm
Podlahové lišty např. "Döllken" C60
Prvotní ošetření PVC bude provedeno přípravkem pro denní čištění a ošetřování tvrdých podlahovin
na základě vodou rozpustných ošetřovacích komponentů (např. čistící přípravek R 1000)
V tabulce výkazu výměr jsou uvedeny čisté hodnoty ploch a délek.
Při výpočtu dodávky a montáže podlahové krytiny (řádek č. 4)
uveďte čásku v Kč včetně prořezu materiálu.