## Rekapitulace stavby
Export Komplet | [25 empty] | 2.0 | ZAMOK |  |  |  |  | False | False | {26ad3798-19f1-4649-8f6b-94bd6a587304}
[31 empty] | 0,01 | 21
[31 empty] | 0,01 | 15
|  | REKAPITULACE STAVBY | [15 empty] | v --- níže se nacházejí doplnkové a pomocné údaje k sestavám --- v | [11 empty] | Návod na vyplnění | 0,001
|  | Kód: |  |  |  |  | dobrosov2_zme2019 | [22 empty] | Měnit lze pouze buňky se žlutým podbarvením! 1) na prvním listu Rekapitulace stavby vyplňte v sestavě a) Souhrnný list - údaje o Zhotoviteli (přenesou se do ostatních sestav i v jiných listech) b) Rekapitulace objektů - potřebné Ostatní náklady 2) na vybraných listech vyplňte v sestavě a) Krycí list - údaje o Zhotoviteli, pokud se liší od údajů o Zhotoviteli na Souhrnném listu (údaje se přenesou do ostatních sestav v daném listu) b) Rekapitulace rozpočtu - potřebné Ostatní náklady c) Celkové náklady za stavbu - ceny u položek - množství, pokud má žluté podbarvení - a v případě potřeby poznámku (ta je ve skrytém sloupci) | 0,01
|  | Stavba: |  |  |  |  | Revitalizace a zatraktivnění pevnosti - Stavební úpravy a přístavba návštěvnického centra | [23 empty] | 0,1
|  | KSO: | [11 empty] | CC-CZ: | [16 empty] | 1
|  | Místo: |  |  |  |  | Dobrošov | [6 empty] | Datum: |  | 4. 1. 2019 | [14 empty] | 1
1
|  | Zadavatel: | [11 empty] | IČ: | [16 empty] | 0,1
[14 empty] | DIČ: | [16 empty] | 0,1
0,1
|  | Uchazeč: | [11 empty] | IČ: |  | Vyplň údaj | [14 empty] | 0,1
|  |  | Vyplň údaj | [10 empty] | DIČ: |  | Vyplň údaj | [14 empty] | 0,1
False
|  | Projektant: | [11 empty] | IČ: | [16 empty] | False
[14 empty] | DIČ: | [16 empty] | True
0,01
|  | Zpracovatel: | [11 empty] | IČ: | [16 empty] | 0,01
[14 empty] | DIČ: | [16 empty] | True
Poznámka:
Stanovení poměru UZ a NUZ - zastavěná plocha 797,88m2, zastavěná plocha NKP 429,57m2, tj. 54%. (u VO v poměru světel 2:3) - platí pro objekty nedělené
|  | Cena bez DPH | [11 empty] | 0
[8 empty] | Sazba daně |  | Základ daně |  |  |  | Výše daně
|  | DPH |  | základní |  |  |  | 21% |  | 0 |  |  |  | 0
|  |  |  | snížená |  |  |  | 15% |  | 0 |  |  |  | 0
|  |  |  | zákl. přenesená |  |  |  | 21% |  | 0 |  |  |  | 0
|  |  |  | sníž. přenesená |  |  |  | 15% |  | 0 |  |  |  | 0
|  |  |  | nulová |  |  |  | 0% |  | 0 |  |  |  | 0
|  | Cena s DPH | [6 empty] | v |  | CZK |  |  | 0
REKAPITULACE OBJEKTŮ STAVBY A SOUPISŮ PRACÍ
| Kód: | [6 empty] | dobrosov2_zme2019
| Stavba: | [6 empty] | Revitalizace a zatraktivnění pevnosti - Stavební úpravy a přístavba návštěvnického centra
| Místo: | [6 empty] | Dobrošov |  |  |  |  | Datum: |  | 4. 1. 2019
| Zadavatel: | [11 empty] | Projektant: |  |  |  |  | Informatívní údaje z listů zakázek
| Uchazeč: | [11 empty] | Zpracovatel:
| Kód |  |  |  | Popis | [6 empty] | Cena bez DPH [CZK] |  |  |  | Cena s DPH [CZK] | Typ | z toho Ostat. náklady [CZK] | DPH [CZK] | Normohodiny [h] | DPH základní [CZK] | DPH snížená [CZK] | DPH základní přenesená [CZK] | DPH snížená přenesená [CZK] | Základna DPH základní | Základna DPH snížená | Základna DPH zákl. přenesená | Základna DPH sníž. přenesená | Základna DPH nulová
| Náklady z rozpočtů | [10 empty] | 0 |  |  |  | 0 |  | 0 | 0 | 0 | 0 | 0 | 0 | 0 | 0 | 0 | 0 | 0 | 0 |  | D | 0 | ###NOIMPORT### | IMPORT | {26ad3798-19f1-4649-8f6b-94bd6a587304} | {00000000-0000-0000-0000-000000000000}
|  | so201 |  |  |  | SO 201 - Stavební úpravy a přístavba návštěvnického objektu | [5 empty] | 0 |  |  |  | 0 | STA | 0 | 0 | 0 | 0 | 0 | 0 | 0 | 0 | 0 | 0 | 0 | 0 |  | D | 1 | ###NOIMPORT### | IMPORT | {542629c6-1e74-429e-9a43-3932323f16bb} | {26ad3798-19f1-4649-8f6b-94bd6a587304} | 2
/ |  |  | stav |  |  |  | Stavební část |  |  |  |  | 0 |  |  |  | 0 | Soupis | 0 | 0 | 0 | 0 | 0 | 0 | 0 | 0 | 0 | 0 | 0 | 0 |  |  | 2 |  | IMPORT | {15536313-4a5d-4b12-8ca6-e7297be9fee7} | {542629c6-1e74-429e-9a43-3932323f16bb}
/ |  |  | mr |  |  |  | Měření a regulace |  |  |  |  | 0 |  |  |  | 0 | Soupis | 0 | 0 | 0 | 0 | 0 | 0 | 0 | 0 | 0 | 0 | 0 | 0 |  |  | 2 |  | IMPORT | {87878f53-866e-4380-8716-64c553d432cc} | {542629c6-1e74-429e-9a43-3932323f16bb}
/ |  |  | slp |  |  |  | Slaboproud |  |  |  |  | 0 |  |  |  | 0 | Soupis | 0 | 0 | 0 | 0 | 0 | 0 | 0 | 0 | 0 | 0 | 0 | 0 |  |  | 2 |  | IMPORT | {431e6610-3fc0-4f83-9481-8e1d752c11ae} | {542629c6-1e74-429e-9a43-3932323f16bb}
/ |  |  | ut |  |  |  | Ústřední vytápění |  |  |  |  | 0 |  |  |  | 0 | Soupis | 0 | 0 | 0 | 0 | 0 | 0 | 0 | 0 | 0 | 0 | 0 | 0 |  |  | 2 |  | IMPORT | {d23a40d0-4558-4e32-9b2e-5465ddc87c21} | {542629c6-1e74-429e-9a43-3932323f16bb}
/ |  |  | zt |  |  |  | Zdravotní technika |  |  |  |  | 0 |  |  |  | 0 | Soupis | 0 | 0 | 0 | 0 | 0 | 0 | 0 | 0 | 0 | 0 | 0 | 0 |  |  | 2 |  | IMPORT | {244b48b9-770b-4c57-8758-c44a1973c475} | {542629c6-1e74-429e-9a43-3932323f16bb}
/ |  |  | vzd |  |  |  | Vzduchotechnika |  |  |  |  | 0 |  |  |  | 0 | Soupis | 0 | 0 | 0 | 0 | 0 | 0 | 0 | 0 | 0 | 0 | 0 | 0 |  |  | 2 |  | IMPORT | {e2cc3a91-9209-48d3-9995-dd16ddf32c00} | {542629c6-1e74-429e-9a43-3932323f16bb}
/ |  |  | el |  |  |  | Elektroinstalace |  |  |  |  | 0 |  |  |  | 0 | Soupis | 0 | 0 | 0 | 0 | 0 | 0 | 0 | 0 | 0 | 0 | 0 | 0 |  |  | 2 |  | IMPORT | {681d3244-3e68-4c3c-af5d-f8d533b264f9} | {542629c6-1e74-429e-9a43-3932323f16bb}
|  | so202 |  |  |  | SO 202 - Dělnický domek | [5 empty] | 0 |  |  |  | 0 | STA | 0 | 0 | 0 | 0 | 0 | 0 | 0 | 0 | 0 | 0 | 0 | 0 |  | D | 1 | ###NOIMPORT### | IMPORT | {f5b463f4-1c9f-46b6-8812-e88dd4fc46a9} | {26ad3798-19f1-4649-8f6b-94bd6a587304} | 2
/ |  |  | rampa |  |  |  | Přístupová rampa |  |  |  |  | 0 |  |  |  | 0 | Soupis | 0 | 0 | 0 | 0 | 0 | 0 | 0 | 0 | 0 | 0 | 0 | 0 |  |  | 2 |  | IMPORT | {86cc21ff-956a-4f4e-a7ae-54db9262acef} | {f5b463f4-1c9f-46b6-8812-e88dd4fc46a9}
/ |  |  | stav |  |  |  | Stavební část |  |  |  |  | 0 |  |  |  | 0 | Soupis | 0 | 0 | 0 | 0 | 0 | 0 | 0 | 0 | 0 | 0 | 0 | 0 |  |  | 2 |  | IMPORT | {3406bd2d-7300-4f13-bd05-3c44ffe84ec4} | {f5b463f4-1c9f-46b6-8812-e88dd4fc46a9}
/ |  |  | el |  |  |  | Elektroinstalace |  |  |  |  | 0 |  |  |  | 0 | Soupis | 0 | 0 | 0 | 0 | 0 | 0 | 0 | 0 | 0 | 0 | 0 | 0 |  |  | 2 |  | IMPORT | {9733edf3-276c-4b06-9594-067e0940756e} | {f5b463f4-1c9f-46b6-8812-e88dd4fc46a9}
|  | so203 |  |  |  | SO 203 - Venkovní kanalizace | [5 empty] | 0 |  |  |  | 0 | STA | 0 | 0 | 0 | 0 | 0 | 0 | 0 | 0 | 0 | 0 | 0 | 0 |  | D | 1 | ###NOIMPORT### | IMPORT | {7099eb85-4f6a-4fc9-9378-fa59f11d9d50} | {26ad3798-19f1-4649-8f6b-94bd6a587304} | 2
/ |  |  | neuzna |  |  |  | Venkovní kanalizace - neuznatelné náklady |  |  |  |  | 0 |  |  |  | 0 | Soupis | 0 | 0 | 0 | 0 | 0 | 0 | 0 | 0 | 0 | 0 | 0 | 0 |  |  | 2 |  | IMPORT | {986e3af9-daf0-4fc8-943c-c054aec387b9} | {7099eb85-4f6a-4fc9-9378-fa59f11d9d50}
/ |  |  | uzna |  |  |  | Venkovní kanalizace - uznatelné náklady - dle samostatného výkazu výměr |  |  |  |  | 0 |  |  |  | 0 | Soupis | 0 | 0 | 0 | 0 | 0 | 0 | 0 | 0 | 0 | 0 | 0 | 0 |  |  | 2 |  | IMPORT | {f1aa29aa-db4d-4559-bc85-840b7829abe9} | {7099eb85-4f6a-4fc9-9378-fa59f11d9d50}
|  | so204 |  |  |  | SO 204 - Venkovní vodovod | [5 empty] | 0 |  |  |  | 0 | STA | 0 | 0 | 0 | 0 | 0 | 0 | 0 | 0 | 0 | 0 | 0 | 0 |  | D | 1 | ###NOIMPORT### | IMPORT | {38add5f5-b700-464b-bf32-07ff55c3cf7e} | {26ad3798-19f1-4649-8f6b-94bd6a587304} | 2
/ |  |  | neuzna |  |  |  | Přípojka - neuznatelné náklady |  |  |  |  | 0 |  |  |  | 0 | Soupis | 0 | 0 | 0 | 0 | 0 | 0 | 0 | 0 | 0 | 0 | 0 | 0 |  |  | 2 |  | IMPORT | {4a18e3d7-3f50-4df7-bd21-569658cc351f} | {38add5f5-b700-464b-bf32-07ff55c3cf7e}
/ |  |  | uzna |  |  |  | Přípojka - uznatelné náklady |  |  |  |  | 0 |  |  |  | 0 | Soupis | 0 | 0 | 0 | 0 | 0 | 0 | 0 | 0 | 0 | 0 | 0 | 0 |  |  | 2 |  | IMPORT | {55cddd9a-7a61-4e95-ac4a-d5c172b859ba} | {38add5f5-b700-464b-bf32-07ff55c3cf7e}
|  | so206 |  |  |  | SO 206 - Komunikace a zpevněné plochy | [5 empty] | 0 |  |  |  | 0 | STA | 0 | 0 | 0 | 0 | 0 | 0 | 0 | 0 | 0 | 0 | 0 | 0 |  | D | 1 | ###NOIMPORT### | IMPORT | {9f45a826-462a-492d-9274-b0a365ae6f76} | {26ad3798-19f1-4649-8f6b-94bd6a587304} | 2
/ |  |  | neuzna |  |  |  | Neuznatelné náklady |  |  |  |  | 0 |  |  |  | 0 | Soupis | 0 | 0 | 0 | 0 | 0 | 0 | 0 | 0 | 0 | 0 | 0 | 0 |  |  | 2 |  | IMPORT | {ded9d523-f848-43fd-8b68-c6b01ad961dd} | {9f45a826-462a-492d-9274-b0a365ae6f76}
/ |  |  | uzna |  |  |  | Uznatelné náklady |  |  |  |  | 0 |  |  |  | 0 | Soupis | 0 | 0 | 0 | 0 | 0 | 0 | 0 | 0 | 0 | 0 | 0 | 0 |  |  | 2 |  | IMPORT | {4740bbec-0d47-42f5-a777-b0cac0aca8a6} | {9f45a826-462a-492d-9274-b0a365ae6f76}
|  | so207 |  |  |  | SO 207 - Venkovní osvětlení | [5 empty] | 0 |  |  |  | 0 | STA | 0 | 0 | 0 | 0 | 0 | 0 | 0 | 0 | 0 | 0 | 0 | 0 |  | D | 1 | ###NOIMPORT### | IMPORT | {2b2feb1b-4212-400b-939b-26fc222a9239} | {26ad3798-19f1-4649-8f6b-94bd6a587304} | 2
/ |  |  | vo |  |  |  | Soupis předpokládaných prací |  |  |  |  | 0 |  |  |  | 0 | Soupis | 0 | 0 | 0 | 0 | 0 | 0 | 0 | 0 | 0 | 0 | 0 | 0 |  |  | 2 |  | IMPORT | {0c98faa6-a312-419d-95f4-a4f125952667} | {2b2feb1b-4212-400b-939b-26fc222a9239}
|  | so208 |  |  |  | SO 208 - Sadové úpravy | [5 empty] | 0 |  |  |  | 0 | STA | 0 | 0 | 0 | 0 | 0 | 0 | 0 | 0 | 0 | 0 | 0 | 0 |  | D | 1 | ###NOIMPORT### | IMPORT | {8e91146a-aea7-4a8f-8567-87b5e67f02e0} | {26ad3798-19f1-4649-8f6b-94bd6a587304} | 2
/ |  |  | stav |  |  |  | Předpokládaný soupis prací |  |  |  |  | 0 |  |  |  | 0 | Soupis | 0 | 0 | 0 | 0 | 0 | 0 | 0 | 0 | 0 | 0 | 0 | 0 |  |  | 2 |  | IMPORT | {772af6be-497b-41a3-b910-9a57a7e15f0c} | {8e91146a-aea7-4a8f-8567-87b5e67f02e0}
|  | so209 |  |  |  | SO 209 - Venkovní retenční nádrž | [5 empty] | 0 |  |  |  | 0 | STA | 0 | 0 | 0 | 0 | 0 | 0 | 0 | 0 | 0 | 0 | 0 | 0 |  | D | 1 | ###NOIMPORT### | IMPORT | {d552e17e-3c8f-4144-bd7c-416305ab08b7} | {26ad3798-19f1-4649-8f6b-94bd6a587304} | 2
/ |  |  | stav |  |  |  | Stavební část |  |  |  |  | 0 |  |  |  | 0 | Soupis | 0 | 0 | 0 | 0 | 0 | 0 | 0 | 0 | 0 | 0 | 0 | 0 |  |  | 2 |  | IMPORT | {3d08e534-4cdc-4437-995a-3b7fc02e14b7} | {d552e17e-3c8f-4144-bd7c-416305ab08b7}
|  | so210 |  |  |  | SO 210 - Venkovní požární nádrž | [5 empty] | 0 |  |  |  | 0 | STA | 0 | 0 | 0 | 0 | 0 | 0 | 0 | 0 | 0 | 0 | 0 | 0 |  | D | 1 | ###NOIMPORT### | IMPORT | {d53374ab-729d-4096-84fc-81fb98cde19a} | {26ad3798-19f1-4649-8f6b-94bd6a587304} | 2
/ |  |  | stav |  |  |  | Stavební část |  |  |  |  | 0 |  |  |  | 0 | Soupis | 0 | 0 | 0 | 0 | 0 | 0 | 0 | 0 | 0 | 0 | 0 | 0 |  |  | 2 |  | IMPORT | {acf95c23-3c62-4067-9cbd-66593be57fba} | {d53374ab-729d-4096-84fc-81fb98cde19a}
/ |  | vrn |  |  |  | Vedlejší a ostatní náklady | [5 empty] | 0 |  |  |  | 0 | STA | 0 | 0 | 0 | 0 | 0 | 0 | 0 | 0 | 0 | 0 | 0 | 0 |  |  | 1 |  | IMPORT | {422a3524-558e-4471-8d56-2b5546d3435d} | {26ad3798-19f1-4649-8f6b-94bd6a587304} | 2

## stav - Stavební část
[18 empty] | {15536313-4a5d-4b12-8ca6-e7297be9fee7} | [5 empty] | a1 | 1729,85 | 2
[18 empty] | 2 | [5 empty] | a10 | 20,856 | 2
| KRYCÍ LIST SOUPISU PRACÍ | [7 empty] | v --- níže se nacházejí doplnkové a pomocné údaje k sestavám --- v | [8 empty] | False | [5 empty] | a101 | 121,5 | 2
[24 empty] | a102 | 4,8 | 2
| Stavba: | [22 empty] | a11 | 91,735 | 2
|  | Revitalizace a zatraktivnění pevnosti - Stavební úpravy a přístavba návštěvnického centra | [21 empty] | a12 | 42,85 | 2
| Objekt: | [22 empty] | a14 | 64,379 | 2
|  | so201 - SO 201 - Stavební úpravy a přístavba návštěvnického objektu | [21 empty] | a15 | 32,931 | 2
| Soupis: | [22 empty] | a16 | 105,394 | 2
|  | stav - Stavební část | [21 empty] | a18 | 69,476 | 2
[24 empty] | a19 | 317,583 | 2
| KSO: |  |  |  |  | CC-CZ: | [17 empty] | a2 | 52,808 | 2
| Místo: |  | Dobrošov |  |  | Datum: | 4. 1. 2019 | [16 empty] | a20 | 97,664 | 2
[24 empty] | a21 | 33,235 | 2
| Zadavatel: |  |  |  |  | IČ: | [17 empty] | a22 | 12,285 | 2
[6 empty] | DIČ: | [17 empty] | a23 | 43,686 | 2
[24 empty] | a24 | 159,736 | 2
| Uchazeč: |  |  |  |  | IČ: | Vyplň údaj | [16 empty] | a26 | 1073,626 | 2
|  | Vyplň údaj |  |  |  | DIČ: | Vyplň údaj | [16 empty] | a27 | 205,63 | 2
[24 empty] | a28 | 30,065 | 2
| Projektant: |  |  |  |  | IČ: | [17 empty] | a29 | 11,872 | 2
[6 empty] | DIČ: | [17 empty] | a3 | 58,828 | 2
[24 empty] | a30 | 85,739 | 2
| Zpracovatel: |  |  |  |  | IČ: | [17 empty] | a32 | 37,583 | 2
[6 empty] | DIČ: | [17 empty] | a33 | 157,619 | 2
[24 empty] | a34 | 170,067 | 2
| Poznámka: | [22 empty] | a35 | 5,752 | 2
[24 empty] | a36 | 57,52 | 2
[24 empty] | a37 | 7,204 | 2
[24 empty] | a38 | 13,872 | 2
| Cena bez DPH | [5 empty] | 0 | [16 empty] | a39 | 49,204 | 2
[24 empty] | a4 | 56,201 | 2
|  |  | Základ daně |  |  | Sazba daně | Výše daně | [16 empty] | a40 | 0,524 | 2
| DPH | základní | 0 |  |  | 21% | 0 | [16 empty] | a41 | 5,006 | 2
|  | snížená | 0 |  |  | 15% | 0 | [16 empty] | a42 | 670 | 2
|  | zákl. přenesená | 0 |  |  | 21% | 0 | [16 empty] | a43 | 101,6 | 2
|  | sníž. přenesená | 0 |  |  | 15% | 0 | [16 empty] | a44 | 72,864 | 2
|  | nulová | 0 |  |  | 0% | 0 | [16 empty] | a45 | 177,06 | 2
[24 empty] | a46 | 89,84 | 2
| Cena s DPH |  |  | v | CZK |  | 0 | [16 empty] | a47 | 53,699 | 2
[24 empty] | a5 | 525,86 | 2
[24 empty] | a50 | 46,263 | 2
[24 empty] | a51 | 155,613 | 2
[24 empty] | a52 | 143,353 | 2
[24 empty] | a53 | 82,02 | 2
REKAPITULACE ČLENĚNÍ SOUPISU PRACÍ | [23 empty] | a55 | 232,8 | 2
[24 empty] | a56 | 18,085 | 2
Stavba: | [23 empty] | a6 | 1371,827 | 2
|  | Revitalizace a zatraktivnění pevnosti - Stavební úpravy a přístavba návštěvnického centra | [21 empty] | a60 | 4,68 | 2
Objekt: | [23 empty] | a61 | 5,225 | 2
|  | so201 - SO 201 - Stavební úpravy a přístavba návštěvnického objektu | [21 empty] | a7 | 90 | 2
Soupis: | [23 empty] | a8 | 20,283 | 2
|  | stav - Stavební část | [21 empty] | a80 | 134,76 | 2
[24 empty] | a9 | 60,3 | 2
Místo: |  |  | Dobrošov |  |  | Datum: | 4. 1. 2019 | [16 empty] | a90 | 231 | 2
[24 empty] | a91 | 16,963 | 2
Zadavatel: | [5 empty] | Projektant: | [17 empty] | ep | 373,73 | 2
Uchazeč: |  |  | Vyplň údaj |  |  | Zpracovatel: | [17 empty] | f1 | 48,573 | 2
[24 empty] | f15 | 30,272 | 2
Kód dílu - Popis | [6 empty] | Cena celkem [CZK] | [16 empty] | f16 | 504,813 | 2
[24 empty] | f17 | 36,45 | 2
Náklady ze soupisu prací | [6 empty] | 0 | [11 empty] | -1 |  |  |  |  | f18 | 99,077 | 2
| HSV - Práce a dodávky HSV | [5 empty] | 0 | [16 empty] | f19 | 44,665 | 2
| 1 - Zemní práce | [5 empty] | 0 | [16 empty] | f2 | 12 | 2
| 2 - Zakládání | [5 empty] | 0 | [16 empty] | f20 | 157,14 | 2
| 3 - Svislé a kompletní konstrukce | [5 empty] | 0 | [16 empty] | f21 | 115,034 | 2
| 4 - Vodorovné konstrukce | [5 empty] | 0 | [16 empty] | f3 | 219,305 | 2
| 5 - Komunikace pozemní | [5 empty] | 0 | [16 empty] | f5 | 0,084 | 2
| 6 - Úpravy povrchů, podlahy a osazování výplní | [5 empty] | 0 | [16 empty] | f6 | 1470,365 | 2
| 8 - Trubní vedení | [5 empty] | 0 | [16 empty] | f8 | 62,08 | 2
| 9 - Ostatní konstrukce a práce, bourání | [5 empty] | 0 | [16 empty] | f9 | 3,64 | 2
| 997 - Přesun sutě | [5 empty] | 0 | [16 empty] | kd | 134,76 | 2
| 998 - Přesun hmot | [5 empty] | 0 | [16 empty] | p1 | 261,63 | 2
| PSV - Práce a dodávky PSV | [5 empty] | 0 | [16 empty] | p2 | 44,57 | 2
| 711 - Izolace proti vodě, vlhkosti a plynům | [5 empty] | 0 | [16 empty] | p3 | 35,83 | 2
| 712 - Povlakové krytiny | [5 empty] | 0 | [16 empty] | p4 | 112,1 | 2
| 713 - Izolace tepelné | [5 empty] | 0 | [16 empty] | p5 | 37,273 | 2
| 714 - Akustická a protiotřesová opatření | [5 empty] | 0 | [16 empty] | p6 | 5,51 | 2
| 721 - Zdravotechnika - vnitřní kanalizace | [5 empty] | 0 | [16 empty] | p7 | 40,95 | 2
| 725 - Zdravotechnika - zařizovací předměty | [5 empty] | 0 | [16 empty] | p8 | 7,9 | 2
| 762 - Konstrukce tesařské | [5 empty] | 0 | [16 empty] | s1 | 624,82 | 2
| 763 - Konstrukce suché výstavby | [5 empty] | 0 | [16 empty] | s2 | 812,75 | 2
| 764 - Konstrukce klempířské | [5 empty] | 0 | [16 empty] | s3 | 265,649 | 2
| 766 - Konstrukce truhlářské | [5 empty] | 0 | [16 empty] | s4 | 133,231 | 2
| 767 - Konstrukce zámečnické | [5 empty] | 0 | [16 empty] | s5 | 157,14 | 2
| 771 - Podlahy z dlaždic | [5 empty] | 0 | [16 empty] | s6 | 23,784 | 2
| 775 - Podlahy skládané | [5 empty] | 0 | [16 empty] | s6a | 180,48 | 2
| 776 - Podlahy povlakové | [5 empty] | 0
| 777 - Podlahy lité | [5 empty] | 0
| 781 - Dokončovací práce - obklady | [5 empty] | 0
| 782 - Dokončovací práce - obklady z kamene | [5 empty] | 0
| 783 - Dokončovací práce - nátěry | [5 empty] | 0
| 784 - Dokončovací práce - malby a tapety | [5 empty] | 0
| 786 - Dokončovací práce - čalounické úpravy | [5 empty] | 0
| 787 - Dokončovací práce - zasklívání | [5 empty] | 0
SOUPIS PRACÍ
Stavba:
Revitalizace a zatraktivnění pevnosti - Stavební úpravy a přístavba návštěvnického centra
Objekt:
so201 - SO 201 - Stavební úpravy a přístavba návštěvnického objektu
Soupis:
stav - Stavební část
Místo: |  |  | Dobrošov |  |  | Datum: | 4. 1. 2019
Zadavatel: | [5 empty] | Projektant:
Uchazeč: |  |  | Vyplň údaj |  |  | Zpracovatel:
PČ | Typ | Kód | Popis | MJ | Množství | J.cena [CZK] | Cena celkem [CZK] | Cenová soustava |  | DPH | J. Nh [h] | Nh celkem [h] | J. hmotnost [t] | Hmotnost celkem [t] | J. suť [t] | Suť Celkem [t]
Náklady soupisu celkem | [6 empty] | 0 |  |  |  |  | 0 |  | 1955.8857 |  | 489.6405 |  | D | -1 | [13 empty] | 0
| D | HSV | Práce a dodávky HSV |  |  |  | 0 |  |  |  |  | 0 |  | 1876.5514 |  | 489.6381 | 1 | D | 0 |  |  |  | ROZPOCET | [9 empty] | 0
| D | 1 | Zemní práce |  |  |  | 0 |  |  |  |  | 0 |  | 0.88675 |  | 0 | 1 | D | 1 |  |  |  | ROZPOCET | [9 empty] | 0
1 | K | 111201101 | Odstranění křovin a stromů průměru kmene do 100 mm i s kořeny z celkové plochy do 1000 m2 | m2 | 50 |  | 0 | CS ÚRS 2019 01 |  | základní |  | 0 | 0 | 0 | 0 | 0 | 4 | K | 2 |  |  |  | ROZPOCET |  |  |  | 0 | 0 | 0 | 0 | 0 | 1 | 0 | 4 | -357611933
| PP |  | Odstranění křovin a stromů s odstraněním kořenů průměru kmene do 100 mm do sklonu terénu 1 : 5, při celkové ploše do 1 000 m2 | [14 empty] | PP | 2
| VV |  | "dle skut" 50 |  | 50 | [12 empty] | VV | 2 | 2 | True | 1 | ROZPOCET
2 | K | 111211131 | Spálení listnatého klestu se snášením D do 30 cm ve svahu do 1:3 | kus | 2 |  | 0 | CS ÚRS 2019 01 |  | základní |  | 0 | 0.00018 | 0.00036 | 0 | 0 | 4 | K | 2 |  |  |  | ROZPOCET |  |  |  | 0 | 0 | 0 | 0 | 0 | 1 | 0 | 4 | -2018449852
| PP |  | Pálení větví stromů se snášením na hromady listnatých v rovině nebo ve svahu do 1:3, průměru kmene do 30 cm | [14 empty] | PP | 2
3 | K | 112101101 | Kácení stromů listnatých D kmene do 300 mm | kus | 2 |  | 0 | CS ÚRS 2019 01 |  | základní |  | 0 | 0 | 0 | 0 | 0 | 4 | K | 2 |  |  |  | ROZPOCET |  |  |  | 0 | 0 | 0 | 0 | 0 | 1 | 0 | 4 | 218493441
| PP |  | Kácení stromů s odřezáním kmene a s odvětvením listnatých, průměru kmene přes 100 do 300 mm | [14 empty] | PP | 2
4 | K | 112201101 | Odstranění pařezů D do 300 mm | kus | 2 |  | 0 | CS ÚRS 2019 01 |  | základní |  | 0 | 5e-05 | 0.0001 | 0 | 0 | 4 | K | 2 |  |  |  | ROZPOCET |  |  |  | 0 | 0 | 0 | 0 | 0 | 1 | 0 | 4 | 466522397
| PP |  | Odstranění pařezů s jejich vykopáním, vytrháním nebo odstřelením, s přesekáním kořenů průměru přes 100 do 300 mm | [14 empty] | PP | 2
5 | K | 122201103 | Odkopávky a prokopávky nezapažené v hornině tř. 3 objem do 5000 m3 | m3 | 1210.895 |  | 0 | CS ÚRS 2019 01 |  | základní |  | 0 | 0 | 0 | 0 | 0 | 4 | K | 2 |  |  |  | ROZPOCET |  |  |  | 0 | 0 | 0 | 0 | 0 | 1 | 0 | 4 | 637356561
| PP |  | Odkopávky a prokopávky nezapažené s přehozením výkopku na vzdálenost do 3 m nebo s naložením na dopravní prostředek v hornině tř. 3 přes 1 000 do 5 000 m3 | [14 empty] | PP | 2
| VV |  | 22*16,8*3,3 |  | 1219.68 | [12 empty] | VV | 2 | 2 | True | 0 | ROZPOCET
| VV |  | 3,7*2,15*(2,5+2,647+12,055+16,3+2,15+28,03+0,45) |  | 510.17 | [12 empty] | VV | 2 | 2 | True | 0 | ROZPOCET
| VV | a1 | Mezisoučet |  | 1729.85 | [12 empty] | VV | 2 | 3 | True | 0 | ROZPOCET
| VV |  | a1*0,7 |  | 1210.895 | [12 empty] | VV | 2 | 2 | True | 1 | ROZPOCET
6 | K | 122201109 | Příplatek za lepivost u odkopávek v hornině tř. 1 až 3 | m3 | 1210.895 |  | 0 | CS ÚRS 2019 01 |  | základní |  | 0 | 0 | 0 | 0 | 0 | 4 | K | 2 |  |  |  | ROZPOCET |  |  |  | 0 | 0 | 0 | 0 | 0 | 1 | 0 | 4 | 641955269
| PP |  | Odkopávky a prokopávky nezapažené s přehozením výkopku na vzdálenost do 3 m nebo s naložením na dopravní prostředek v hornině tř. 3 Příplatek k cenám za lepivost horniny tř. 3 | [14 empty] | PP | 2
| VV |  | a1*0,7 |  | 1210.895 | [12 empty] | VV | 2 | 2 | True | 1 | ROZPOCET
7 | K | 122301103 | Odkopávky a prokopávky nezapažené v hornině tř. 4 objem do 5000 m3 | m3 | 518.955 |  | 0 | CS ÚRS 2019 01 |  | základní |  | 0 | 0 | 0 | 0 | 0 | 4 | K | 2 |  |  |  | ROZPOCET |  |  |  | 0 | 0 | 0 | 0 | 0 | 1 | 0 | 4 | -763589592
| PP |  | Odkopávky a prokopávky nezapažené s přehozením výkopku na vzdálenost do 3 m nebo s naložením na dopravní prostředek v hornině tř. 4 přes 1 000 do 5 000 m3 | [14 empty] | PP | 2
| VV |  | a1*0,3 |  | 518.955 | [12 empty] | VV | 2 | 2 | True | 1 | ROZPOCET
8 | K | 122301109 | Příplatek za lepivost u odkopávek nezapažených v hornině tř. 4 | m3 | 518.955 |  | 0 | CS ÚRS 2019 01 |  | základní |  | 0 | 0 | 0 | 0 | 0 | 4 | K | 2 |  |  |  | ROZPOCET |  |  |  | 0 | 0 | 0 | 0 | 0 | 1 | 0 | 4 | -948867637
| PP |  | Odkopávky a prokopávky nezapažené s přehozením výkopku na vzdálenost do 3 m nebo s naložením na dopravní prostředek v hornině tř. 4 Příplatek k cenám za lepivost horniny tř. 4 | [14 empty] | PP | 2
| VV |  | a1*0,3 |  | 518.955 | [12 empty] | VV | 2 | 2 | True | 1 | ROZPOCET
9 | K | 131301101 | Hloubení jam nezapažených v hornině tř. 4 objemu do 100 m3 | m3 | 26.404 |  | 0 | CS ÚRS 2019 01 |  | základní |  | 0 | 0 | 0 | 0 | 0 | 4 | K | 2 |  |  |  | ROZPOCET |  |  |  | 0 | 0 | 0 | 0 | 0 | 1 | 0 | 4 | -2011283466
| PP |  | Hloubení nezapažených jam a zářezů s urovnáním dna do předepsaného profilu a spádu v hornině tř. 4 do 100 m3 | [14 empty] | PP | 2
| VV | a2 | "opěrné stěny" (4,5+2,8+3+4)*2,3*0,8+14,4*2,3*0,8 |  | 52.808 | [12 empty] | VV | 2 | 2 | True | 0 | ROZPOCET
| VV |  | a2*0,5 |  | 26.404 | [12 empty] | VV | 2 | 2 | True | 1 | ROZPOCET
10 | K | 131301109 | Příplatek za lepivost u hloubení jam nezapažených v hornině tř. 4 | m3 | 26.404 |  | 0 | CS ÚRS 2019 01 |  | základní |  | 0 | 0 | 0 | 0 | 0 | 4 | K | 2 |  |  |  | ROZPOCET |  |  |  | 0 | 0 | 0 | 0 | 0 | 1 | 0 | 4 | -174532481
| PP |  | Hloubení nezapažených jam a zářezů s urovnáním dna do předepsaného profilu a spádu Příplatek k cenám za lepivost horniny tř. 4 | [14 empty] | PP | 2
| VV |  | a2*0,5 |  | 26.404 | [12 empty] | VV | 2 | 2 | True | 1 | ROZPOCET
11 | K | 131401101 | Hloubení jam nezapažených v hornině tř. 5 objemu do 100 m3 | m3 | 26.404 |  | 0 | CS ÚRS 2019 01 |  | základní |  | 0 | 0.0035 | 0.092414 | 0 | 0 | 4 | K | 2 |  |  |  | ROZPOCET |  |  |  | 0 | 0 | 0 | 0 | 0 | 1 | 0 | 4 | 1867619644
| PP |  | Hloubení nezapažených jam a zářezů s urovnáním dna do předepsaného profilu a spádu v hornině tř. 5 do 100 m3 | [14 empty] | PP | 2
| VV |  | a2*0,5 |  | 26.404 | [12 empty] | VV | 2 | 2 | True | 1 | ROZPOCET
12 | K | 132201201 | Hloubení rýh š do 2000 mm v hornině tř. 3 objemu do 100 m3 | m3 | 28.101 |  | 0 | CS ÚRS 2019 01 |  | základní |  | 0 | 0 | 0 | 0 | 0 | 4 | K | 2 |  |  |  | ROZPOCET |  |  |  | 0 | 0 | 0 | 0 | 0 | 1 | 0 | 4 | 655342479
| PP |  | Hloubení zapažených i nezapažených rýh šířky přes 600 do 2 000 mm s urovnáním dna do předepsaného profilu a spádu v hornině tř. 3 do 100 m3 | [14 empty] | PP | 2
| VV |  | 1,5*10,3*1,35+0,8*4,1*1,35 |  | 25.286 | [12 empty] | VV | 2 | 2 | True | 0 | ROZPOCET
| VV |  | "zp1" 1,7*1,7*1,35*2 |  | 7.803 | [12 empty] | VV | 2 | 2 | True | 0 | ROZPOCET
| VV |  | "zp2" 1,55*1,55*1,35 |  | 3.243 | [12 empty] | VV | 2 | 2 | True | 0 | ROZPOCET
| VV |  | "zp3" 1,45*1,45*1,35*7 |  | 19.869 | [12 empty] | VV | 2 | 2 | True | 0 | ROZPOCET
| VV | a4 | Součet |  | 56.201 | [12 empty] | VV | 2 | 4 | True | 0 | ROZPOCET
| VV |  | a4*0,5 |  | 28.101 | [12 empty] | VV | 2 | 2 | True | 1 | ROZPOCET
13 | K | 132201209 | Příplatek za lepivost k hloubení rýh š do 2000 mm v hornině tř. 3 | m3 | 28.101 |  | 0 | CS ÚRS 2019 01 |  | základní |  | 0 | 0 | 0 | 0 | 0 | 4 | K | 2 |  |  |  | ROZPOCET |  |  |  | 0 | 0 | 0 | 0 | 0 | 1 | 0 | 4 | -1647070099
| PP |  | Hloubení zapažených i nezapažených rýh šířky přes 600 do 2 000 mm s urovnáním dna do předepsaného profilu a spádu v hornině tř. 3 Příplatek k cenám za lepivost horniny tř. 3 | [14 empty] | PP | 2
| VV |  | a4*0,5 |  | 28.101 | [12 empty] | VV | 2 | 2 | True | 1 | ROZPOCET
14 | K | 132301201 | Hloubení rýh š do 2000 mm v hornině tř. 4 objemu do 100 m3 | m3 | 57.515 |  | 0 | CS ÚRS 2019 01 |  | základní |  | 0 | 0 | 0 | 0 | 0 | 4 | K | 2 |  |  |  | ROZPOCET |  |  |  | 0 | 0 | 0 | 0 | 0 | 1 | 0 | 4 | 1365385566
| PP |  | Hloubení zapažených i nezapažených rýh šířky přes 600 do 2 000 mm s urovnáním dna do předepsaného profilu a spádu v hornině tř. 4 do 100 m3 | [14 empty] | PP | 2
| VV |  | 1,7*(7,3+1,8)*1,1 |  | 17.017 | [12 empty] | VV | 2 | 2 | True | 0 | ROZPOCET
| VV |  | 1,8*9,45*1,1 |  | 18.711 | [12 empty] | VV | 2 | 2 | True | 0 | ROZPOCET
| VV |  | 1*(22,5-1,5)*1,1 |  | 23.1 | [12 empty] | VV | 2 | 2 | True | 0 | ROZPOCET
| VV | a3 | Součet |  | 58.828 | [12 empty] | VV | 2 | 4 | True | 0 | ROZPOCET
| VV |  | (a3+a4)*0,5 |  | 57.515 | [12 empty] | VV | 2 | 2 | True | 1 | ROZPOCET
15 | K | 132301209 | Příplatek za lepivost k hloubení rýh š do 2000 mm v hornině tř. 4 | m3 | 57.515 |  | 0 | CS ÚRS 2019 01 |  | základní |  | 0 | 0 | 0 | 0 | 0 | 4 | K | 2 |  |  |  | ROZPOCET |  |  |  | 0 | 0 | 0 | 0 | 0 | 1 | 0 | 4 | -1057919524
| PP |  | Hloubení zapažených i nezapažených rýh šířky přes 600 do 2 000 mm s urovnáním dna do předepsaného profilu a spádu v hornině tř. 4 Příplatek k cenám za lepivost horniny tř. 4 | [14 empty] | PP | 2
| VV |  | (a3+a4)*0,5 |  | 57.515 | [12 empty] | VV | 2 | 2 | True | 1 | ROZPOCET
16 | K | 132401201 | Hloubení rýh š do 2000 mm v hornině tř. 5 | m3 | 29.414 |  | 0 | CS ÚRS 2019 01 |  | základní |  | 0 | 0.01046 | 0.30767 | 0 | 0 | 4 | K | 2 |  |  |  | ROZPOCET |  |  |  | 0 | 0 | 0 | 0 | 0 | 1 | 0 | 4 | 507599441
| PP |  | Hloubení zapažených i nezapažených rýh šířky přes 600 do 2 000 mm s urovnáním dna do předepsaného profilu a spádu s použitím trhavin v hornině tř. 5 pro jakékoliv množství | [14 empty] | PP | 2
| VV |  | a3*0,5 |  | 29.414 | [12 empty] | VV | 2 | 2 | True | 1 | ROZPOCET
17 | K | 155131312 | Zřízení protierozního zpevnění svahů geomříží, georohoží sklonu do 1:1 včetně kotvení | m2 | 231 |  | 0 | CS ÚRS 2019 01 |  | základní |  | 0 | 0.00014 | 0.03234 | 0 | 0 | 4 | K | 2 |  |  |  | ROZPOCET |  |  |  | 0 | 0 | 0 | 0 | 0 | 1 | 0 | 4 | 1221536795
| PP |  | Zřízení protierozního zpevnění svahů geomříží nebo georohoží včetně plošného kotvení ocelovými skobami, ve sklonu přes 1:2 do 1:1 | [14 empty] | PP | 2
| VV | a90 | 3,5*(34+32) |  | 231 | [12 empty] | VV | 2 | 2 | True | 1 | ROZPOCET
18 | M | 693211110 | geomatrace trojrozměrné protierozní/vegetační | m2 | 265.65 |  | 0 | CS ÚRS 2019 01 |  | základní |  | 0 | 0.00035 | 0.092978 | 0 | 0 | 8 | M | 2 |  |  |  | ROZPOCET |  |  |  | 0 | 0 | 0 | 0 | 0 | 1 | 0 | 4 | 641175444
| PP |  | geomříže, geomatrace, geobuňky geomatrace protierozní | [14 empty] | PP | 2
| VV |  | a90*1,15 |  | 265.65 | [12 empty] | VV | 2 | 2 | True | 1 | ROZPOCET
19 | K | 162701155 | Vodorovné přemístění do 10000 m výkopku/sypaniny z horniny tř. 5 až 7 | m3 | 55.818 |  | 0 | CS ÚRS 2019 01 |  | základní |  | 0 | 0 | 0 | 0 | 0 | 4 | K | 2 |  |  |  | ROZPOCET |  |  |  | 0 | 0 | 0 | 0 | 0 | 1 | 0 | 4 | 884524397
| PP |  | Vodorovné přemístění výkopku nebo sypaniny po suchu na obvyklém dopravním prostředku, bez naložení výkopku, avšak se složením bez rozhrnutí z horniny tř. 5 až 7 na vzdálenost přes 9 0000 do 10 000 m | [14 empty] | PP | 2
| VV |  | (a2+a3)*0,5 |  | 55.818 | [12 empty] | VV | 2 | 2 | True | 1 | ROZPOCET
20 | K | 162301101 | Vodorovné přemístění do 500 m výkopku/sypaniny z horniny tř. 1 až 4 | m3 | 1051.72 |  | 0 | CS ÚRS 2019 01 |  | základní |  | 0 | 0 | 0 | 0 | 0 | 4 | K | 2 |  |  |  | ROZPOCET |  |  |  | 0 | 0 | 0 | 0 | 0 | 1 | 0 | 4 | -763781163
| PP |  | Vodorovné přemístění výkopku nebo sypaniny po suchu na obvyklém dopravním prostředku, bez naložení výkopku, avšak se složením bez rozhrnutí z horniny tř. 1 až 4 na vzdálenost přes 50 do 500 m | [14 empty] | PP | 2
| VV |  | a5*2 |  | 1051.72 | [12 empty] | VV | 2 | 2 | True | 1 | ROZPOCET
21 | K | 162301421 | Vodorovné přemístění pařezů do 5 km D do 300 mm | kus | 2 |  | 0 | CS ÚRS 2019 01 |  | základní |  | 0 | 0 | 0 | 0 | 0 | 4 | K | 2 |  |  |  | ROZPOCET |  |  |  | 0 | 0 | 0 | 0 | 0 | 1 | 0 | 4 | -289843940
| PP |  | Vodorovné přemístění větví, kmenů nebo pařezů s naložením, složením a dopravou do 5000 m pařezů kmenů, průměru přes 100 do 300 mm | [14 empty] | PP | 2
22 | K | 162301921 | Příplatek k vodorovnému přemístění pařezů D 300 mm ZKD 5 km | kus | 10 |  | 0 | CS ÚRS 2019 01 |  | základní |  | 0 | 0 | 0 | 0 | 0 | 4 | K | 2 |  |  |  | ROZPOCET |  |  |  | 0 | 0 | 0 | 0 | 0 | 1 | 0 | 4 | 779253821
| PP |  | Vodorovné přemístění větví, kmenů nebo pařezů s naložením, složením a dopravou Příplatek k cenám za každých dalších i započatých 5000 m přes 5000 m pařezů kmenů, průměru přes 100 do 300 mm | [14 empty] | PP | 2
23 | K | 162701105 | Vodorovné přemístění do 10000 m výkopku/sypaniny z horniny tř. 1 až 4 | m3 | 1316.009 |  | 0 | CS ÚRS 2019 01 |  | základní |  | 0 | 0 | 0 | 0 | 0 | 4 | K | 2 |  |  |  | ROZPOCET |  |  |  | 0 | 0 | 0 | 0 | 0 | 1 | 0 | 4 | -2060278830
| PP |  | Vodorovné přemístění výkopku nebo sypaniny po suchu na obvyklém dopravním prostředku, bez naložení výkopku, avšak se složením bez rozhrnutí z horniny tř. 1 až 4 na vzdálenost přes 9 000 do 10 000 m | [14 empty] | PP | 2
| VV | a6 | a1+a2+a3+a4-a5 |  | 1371.827 | [12 empty] | VV | 2 | 2 | True | 0 | ROZPOCET
| VV |  | -(a2+a3)*0,5 |  | -55.818 | [12 empty] | VV | 2 | 2 | True | 0 | ROZPOCET
| VV |  | Součet |  | 1316.009 | [12 empty] | VV | 2 | 4 | True | 1 | ROZPOCET
24 | K | 167101102 | Nakládání výkopku z hornin tř. 1 až 4 přes 100 m3 | m3 | 525.86 |  | 0 | CS ÚRS 2019 01 |  | základní |  | 0 | 0 | 0 | 0 | 0 | 4 | K | 2 |  |  |  | ROZPOCET |  |  |  | 0 | 0 | 0 | 0 | 0 | 1 | 0 | 4 | 1668960554
| PP |  | Nakládání, skládání a překládání neulehlého výkopku nebo sypaniny nakládání, množství přes 100 m3, z hornin tř. 1 až 4 | [14 empty] | PP | 2
| VV |  | a5 |  | 525.86 | [12 empty] | VV | 2 | 2 | True | 1 | ROZPOCET
25 | K | 171201201 | Uložení sypaniny na skládky | m3 | 1371.827 |  | 0 | CS ÚRS 2019 01 |  | základní |  | 0 | 0 | 0 | 0 | 0 | 4 | K | 2 |  |  |  | ROZPOCET |  |  |  | 0 | 0 | 0 | 0 | 0 | 1 | 0 | 4 | 575740479
| PP |  | Uložení sypaniny na skládky | [14 empty] | PP | 2
| VV |  | a6 |  | 1371.827 | [12 empty] | VV | 2 | 2 | True | 1 | ROZPOCET
26 | K | 171201211 | Poplatek za uložení odpadu ze sypaniny na skládce (skládkovné) | t | 2469.289 |  | 0 | CS ÚRS 2019 01 |  | základní |  | 0 | 0 | 0 | 0 | 0 | 4 | K | 2 |  |  |  | ROZPOCET |  |  |  | 0 | 0 | 0 | 0 | 0 | 1 | 0 | 4 | 157827830
| PP |  | Uložení sypaniny poplatek za uložení sypaniny na skládce (skládkovné) | [14 empty] | PP | 2
| VV |  | a6*1,8 |  | 2469.289 | [12 empty] | VV | 2 | 2 | True | 1 | ROZPOCET
27 | K | 174101101 | Zásyp jam, šachet rýh nebo kolem objektů sypaninou se zhutněním | m3 | 525.86 |  | 0 | CS ÚRS 2019 01 |  | základní |  | 0 | 0 | 0 | 0 | 0 | 4 | K | 2 |  |  |  | ROZPOCET |  |  |  | 0 | 0 | 0 | 0 | 0 | 1 | 0 | 4 | 1689392287
| PP |  | Zásyp sypaninou z jakékoliv horniny s uložením výkopku ve vrstvách se zhutněním jam, šachet, rýh nebo kolem objektů v těchto vykopávkách | [14 empty] | PP | 2
| VV |  | "st03" | [14 empty] | VV | 2 | 1 | True | 0 | ROZPOCET
| VV |  | a1-22*16,8*3,3+0,15*2*(4,5+2,8+3+4)*0,8 |  | 513.602 | [12 empty] | VV | 2 | 2 | True | 0 | ROZPOCET
| VV |  | 14,4*0,15*0,8+(10,3+4,1)*0,15*1,35 |  | 4.644 | [12 empty] | VV | 2 | 2 | True | 0 | ROZPOCET
| VV |  | ((1,7*1,7-1,5*1,5)*2+1,55*1,55-1,35*1,35+(1,45*1,45-1,25*1,25)*7)*1,35 |  | 7.614 | [12 empty] | VV | 2 | 2 | True | 0 | ROZPOCET
| VV | a5 | Součet |  | 525.86 | [12 empty] | VV | 2 | 4 | True | 1 | ROZPOCET
28 | K | 181411161 | Založení trávníku zatravňovací textilií včetně textilie plochy do 1000 m2 v rovině a ve svahu do 1:5 | m2 | 805.3 |  | 0 | CS ÚRS 2019 01 |  | základní |  | 0 | 8e-05 | 0.064424 | 0 | 0 | 4 | K | 2 |  |  |  | ROZPOCET |  |  |  | 0 | 0 | 0 | 0 | 0 | 1 | 0 | 4 | 1534383489
| PP |  | Založení trávníku na půdě předem připravené plochy do 1000 m2 zatravňovací textilií v rovině nebo na svahu do 1:5 | [14 empty] | PP | 2
| VV |  | s1+s6a |  | 805.3 | [12 empty] | VV | 2 | 2 | True | 1 | ROZPOCET
29 | M | 005724740 | osivo směs travní krajinná - svahová | kg | 40.265 |  | 0 | CS ÚRS 2019 01 |  | základní |  | 0 | 0.001 | 0.040265 | 0 | 0 | 8 | M | 2 |  |  |  | ROZPOCET |  |  |  | 0 | 0 | 0 | 0 | 0 | 1 | 0 | 4 | 1595833078
| PP |  | osiva pícnin směsi travní balení obvykle 25 kg technická - svahová (10 kg) | [14 empty] | PP | 2
| VV |  | (s1+s6a)*0,05 |  | 40.265 | [12 empty] | VV | 2 | 2 | True | 1 | ROZPOCET
30 | K | 181951102 | Úprava pláně v hornině tř. 1 až 4 se zhutněním | m2 | 798 |  | 0 | CS ÚRS 2019 01 |  | základní |  | 0 | 0 | 0 | 0 | 0 | 4 | K | 2 |  |  |  | ROZPOCET |  |  |  | 0 | 0 | 0 | 0 | 0 | 1 | 0 | 4 | 1575896180
| PP |  | Úprava pláně vyrovnáním výškových rozdílů v hornině tř. 1 až 4 se zhutněním | [14 empty] | PP | 2
| VV |  | "cad+ ar3" 798 |  | 798 | [12 empty] | VV | 2 | 2 | True | 1 | ROZPOCET
31 | K | 18291110x | Doplnění substrátem pro výsadbu v tl. 180mm | m2 | 805.3 |  | 0 |  |  | základní |  | 0 | 0 | 0 | 0 | 0 | 4 | K | 2 |  |  |  | ROZPOCET |  |  |  | 0 | 0 | 0 | 0 | 0 | 1 | 0 | 4 | -981957913
| VV |  | s1+s6a |  | 805.3 | [12 empty] | VV | 2 | 2 | True | 1 | ROZPOCET
32 | K | 184818231 | Ochrana kmene průměru do 300 mm bedněním výšky do 2 m | kus | 9 |  | 0 | CS ÚRS 2019 01 |  | základní |  | 0 | 0.01281 | 0.11529 | 0 | 0 | 4 | K | 2 |  |  |  | ROZPOCET |  |  |  | 0 | 0 | 0 | 0 | 0 | 1 | 0 | 4 | -134759125
| PP |  | Ochrana kmene bedněním před poškozením stavebním provozem zřízení včetně odstranění výšky bednění do 2 m průměru kmene do 300 mm | [14 empty] | PP | 2
33 | K | 184818232 | Ochrana kmene průměru přes 300 do 500 mm bedněním výšky do 2 m | kus | 3 |  | 0 | CS ÚRS 2019 01 |  | základní |  | 0 | 0.02135 | 0.06405 | 0 | 0 | 4 | K | 2 |  |  |  | ROZPOCET |  |  |  | 0 | 0 | 0 | 0 | 0 | 1 | 0 | 4 | 1408272126
| PP |  | Ochrana kmene bedněním před poškozením stavebním provozem zřízení včetně odstranění výšky bednění do 2 m průměru kmene přes 300 do 500 mm | [14 empty] | PP | 2
34 | K | 184818234 | Ochrana kmene průměru přes 700 do 900 mm bedněním výšky do 2 m | kus | 2 |  | 0 | CS ÚRS 2019 01 |  | základní |  | 0 | 0.03843 | 0.07686 | 0 | 0 | 4 | K | 2 |  |  |  | ROZPOCET |  |  |  | 0 | 0 | 0 | 0 | 0 | 1 | 0 | 4 | -2038220606
| PP |  | Ochrana kmene bedněním před poškozením stavebním provozem zřízení včetně odstranění výšky bednění do 2 m průměru kmene přes 700 do 900 mm | [14 empty] | PP | 2
| D | 2 | Zakládání |  |  |  | 0 |  |  |  |  | 0 |  | 683.0161 |  | 0 | 1 | D | 1 |  |  |  | ROZPOCET | [9 empty] | 0
35 | K | 212572111 | Lože pro trativody ze štěrkopísku tříděného | m3 | 32.4 |  | 0 | CS ÚRS 2019 01 |  | základní |  | 0 | 0 | 0 | 0 | 0 | 4 | K | 2 |  |  |  | ROZPOCET |  |  |  | 0 | 0 | 0 | 0 | 0 | 1 | 0 | 4 | 2003666129
| PP |  | Lože pro trativody ze štěrkopísku tříděného | [14 empty] | PP | 2
| VV |  | 0,6*0,6*a7 |  | 32.4 | [12 empty] | VV | 2 | 2 | True | 1 | ROZPOCET
36 | K | 212755216 | Trativody z drenážních trubek plastových flexibilních D 160 mm bez lože | m | 90 |  | 0 | CS ÚRS 2019 01 |  | základní |  | 0 | 0.00116 | 0.1044 | 0 | 0 | 4 | K | 2 |  |  |  | ROZPOCET |  |  |  | 0 | 0 | 0 | 0 | 0 | 1 | 0 | 4 | 2055118218
| PP |  | Trativody bez lože z drenážních trubek plastových flexibilních D 160 mm | [14 empty] | PP | 2
| VV | a7 | "st02+PD vodovodu" 90 |  | 90 | [12 empty] | VV | 2 | 2 | True | 1 | ROZPOCET
37 | K | 213141111 | Zřízení vrstvy z geotextilie v rovině nebo ve sklonu do 1:5 š do 3 m | m2 | 162 |  | 0 | CS ÚRS 2019 01 |  | základní |  | 0 | 0.0001 | 0.0162 | 0 | 0 | 4 | K | 2 |  |  |  | ROZPOCET |  |  |  | 0 | 0 | 0 | 0 | 0 | 1 | 0 | 4 | -407579217
| PP |  | Zřízení vrstvy z geotextilie filtrační, separační, odvodňovací, ochranné, výztužné nebo protierozní v rovině nebo ve sklonu do 1:5, šířky do 3 m | [14 empty] | PP | 2
| VV |  | 1,8*a7 |  | 162 | [12 empty] | VV | 2 | 2 | True | 1 | ROZPOCET
38 | M | 693111460 | textilie 300 g/m2 do š 8,8 m | m2 | 186.3 |  | 0 | CS ÚRS 2019 01 |  | základní |  | 0 | 0.0003 | 0.05589 | 0 | 0 | 8 | M | 2 |  |  |  | ROZPOCET |  |  |  | 0 | 0 | 0 | 0 | 0 | 1 | 0 | 4 | 1884898515
| PP |  | geotextilie geotextilie netkané (polypropylenová vlákna) se základní ÚV stabilizací šíře do 8,8 m 63/ 30 300 g/m2 | [14 empty] | PP | 2
| VV |  | 1,8*a7*1,15 |  | 186.3 | [12 empty] | VV | 2 | 2 | True | 1 | ROZPOCET
39 | K | 271572211 | Podsyp pod základové konstrukce se zhutněním z netříděného štěrkopísku | m3 | 49.023 |  | 0 | CS ÚRS 2019 01 |  | základní |  | 0 | 1.98 | 97.0655 | 0 | 0 | 4 | K | 2 |  |  |  | ROZPOCET |  |  |  | 0 | 0 | 0 | 0 | 0 | 1 | 0 | 4 | -1211170316
| PP |  | Podsyp pod základové konstrukce se zhutněním a urovnáním povrchu ze štěrkopísku netříděného | [14 empty] | PP | 2
| VV |  | "st02+cad" | [14 empty] | VV | 2 | 1 | True | 0 | ROZPOCET
| VV |  | 798*0,05 |  | 39.9 | [12 empty] | VV | 2 | 2 | True | 0 | ROZPOCET
| VV |  | 0,8*0,15*(7,3+0,3)+9,45*0,2*1,1+(22,5-1,5)*0,2*1,1+0,1*10,3*1,05+0,1*4,1*1,05 |  | 9.123 | [12 empty] | VV | 2 | 2 | True | 0 | ROZPOCET
| VV |  | Součet |  | 49.023 | [12 empty] | VV | 2 | 4 | True | 1 | ROZPOCET
40 | K | 273321411 | Základové desky ze ŽB tř. C 20/25 XC2 | m3 | 162.55 |  | 0 | CS ÚRS 2019 01 |  | základní |  | 0 | 2.4533 | 398.7823 | 0 | 0 | 4 | K | 2 |  |  |  | ROZPOCET |  |  |  | 0 | 0 | 0 | 0 | 0 | 1 | 0 | 4 | -437767547
| PP |  | Základy z betonu železového (bez výztuže) desky z betonu bez zvláštních nároků na vliv prostředí (X0, XC) tř. C 20/25 | [14 empty] | PP | 2
| VV | a12 | "bs1+bs2" 14,4*2*0,5+28,45*2*0,5 |  | 42.85 | [12 empty] | VV | 2 | 2 | True | 0 | ROZPOCET
| VV |  | "podkl deska" 798*0,15 |  | 119.7 | [12 empty] | VV | 2 | 2 | True | 0 | ROZPOCET
| VV |  | Součet |  | 162.55 | [12 empty] | VV | 2 | 4 | True | 1 | ROZPOCET
41 | K | 273351215 | Zřízení bednění stěn základových desek | m2 | 64.379 |  | 0 | CS ÚRS 2015 01 |  | základní |  | 0 | 0.00103 | 0.06631 | 0 | 0 | 4 | K | 2 |  |  |  | ROZPOCET |  |  |  | 0 | 0 | 0 | 0 | 0 | 1 | 0 | 4 | 114621251
| PP |  | Bednění základových stěn desek svislé nebo šikmé (odkloněné), půdorysně přímé nebo zalomené ve volných nebo zapažených jámách, rýhách, šachtách, včetně případných vzpěr zřízení | [14 empty] | PP | 2
| VV | a14 | "bs1+bs2+podkl beton" (14,4+2)*2*0,5+(28,43+30)*2*0,15+(28,45+2)*2*0,5 |  | 64.379 | [12 empty] | VV | 2 | 2 | True | 1 | ROZPOCET
42 | K | 273351216 | Odstranění bednění stěn základových desek | m2 | 64.379 |  | 0 | CS ÚRS 2015 01 |  | základní |  | 0 | 0 | 0 | 0 | 0 | 4 | K | 2 |  |  |  | ROZPOCET |  |  |  | 0 | 0 | 0 | 0 | 0 | 1 | 0 | 4 | -1071485352
| PP |  | Bednění základových stěn desek svislé nebo šikmé (odkloněné), půdorysně přímé nebo zalomené ve volných nebo zapažených jámách, rýhách, šachtách, včetně případných vzpěr odstranění | [14 empty] | PP | 2
| VV |  | a14 |  | 64.379 | [12 empty] | VV | 2 | 2 | True | 1 | ROZPOCET
43 | K | 273361821 | Výztuž základových desek betonářskou ocelí 10 505 (R) | t | 3.428 |  | 0 | CS ÚRS 2019 01 |  | základní |  | 0 | 1.0602 | 3.6343 | 0 | 0 | 4 | K | 2 |  |  |  | ROZPOCET |  |  |  | 0 | 0 | 0 | 0 | 0 | 1 | 0 | 4 | -1249109074
| PP |  | Výztuž základů desek z betonářské oceli 10 505 (R) nebo BSt 500 | [14 empty] | PP | 2
| VV |  | a12*0,08 |  | 3.428 | [12 empty] | VV | 2 | 2 | True | 1 | ROZPOCET
44 | K | 273362021 | Výztuž základových desek svařovanými sítěmi Kari | t | 5.207 |  | 0 | CS ÚRS 2019 01 |  | základní |  | 0 | 1.0628 | 5.5338 | 0 | 0 | 4 | K | 2 |  |  |  | ROZPOCET |  |  |  | 0 | 0 | 0 | 0 | 0 | 1 | 0 | 4 | -324290318
| PP |  | Výztuž základů desek ze svařovaných sítí z drátů typu KARI | [14 empty] | PP | 2
| VV |  | "st 02" 798*2*0,001*1,6313*2 |  | 5.207 | [12 empty] | VV | 2 | 2 | True | 1 | ROZPOCET
45 | K | 274313711 | Základové pásy z betonu tř. C 20/25 XC2 | m3 | 29.978 |  | 0 | CS ÚRS 2019 01 |  | základní |  | 0 | 2.4533 | 73.5447 | 0 | 0 | 4 | K | 2 |  |  |  | ROZPOCET |  |  |  | 0 | 0 | 0 | 0 | 0 | 1 | 0 | 4 | -288484262
| PP |  | Základy z betonu prostého pasy betonu kamenem neprokládaného tř. C 20/25 | [14 empty] | PP | 2
| VV |  | 10,2*1,3*1,05+(5,4+15,6)*0,8*0,8+4,15*0,6*1,05 |  | 29.978 | [12 empty] | VV | 2 | 2 | True | 1 | ROZPOCET
46 | K | 274321411 | Základové pasy ze ŽB tř. C 20/25 XC2 | m3 | 20.856 |  | 0 | CS ÚRS 2019 01 |  | základní |  | 0 | 2.4533 | 51.1658 | 0 | 0 | 4 | K | 2 |  |  |  | ROZPOCET |  |  |  | 0 | 0 | 0 | 0 | 0 | 1 | 0 | 4 | 1085223593
| PP |  | Základy z betonu železového (bez výztuže) pasy z betonu bez zvláštních nároků na vliv prostředí (X0, XC) tř. C 20/25 | [14 empty] | PP | 2
| VV | a10 | "zt1+zt2" 1,5*7,3*0,8+1,6*9,45*0,8 |  | 20.856 | [12 empty] | VV | 2 | 2 | True | 1 | ROZPOCET
47 | K | 274351215 | Zřízení bednění stěn základových pasů | m2 | 91.735 |  | 0 | CS ÚRS 2015 01 |  | základní |  | 0 | 0.00103 | 0.094487 | 0 | 0 | 4 | K | 2 |  |  |  | ROZPOCET |  |  |  | 0 | 0 | 0 | 0 | 0 | 1 | 0 | 4 | 1945083201
| PP |  | Bednění základových stěn pasů svislé nebo šikmé (odkloněné), půdorysně přímé nebo zalomené ve volných nebo zapažených jámách, rýhách, šachtách, včetně případných vzpěr zřízení | [14 empty] | PP | 2
| VV | a11 | "st 03" 7,3*0,8*2+9,45*0,8*2+10,2*1,05*2+(5,4+15,6)*0,8*2+4,15*1,05*2+1,5*0,8 |  | 91.735 | [12 empty] | VV | 2 | 2 | True | 1 | ROZPOCET
48 | K | 274351216 | Odstranění bednění stěn základových pasů | m2 | 91.735 |  | 0 | CS ÚRS 2015 01 |  | základní |  | 0 | 0 | 0 | 0 | 0 | 4 | K | 2 |  |  |  | ROZPOCET |  |  |  | 0 | 0 | 0 | 0 | 0 | 1 | 0 | 4 | 1848696105
| PP |  | Bednění základových stěn pasů svislé nebo šikmé (odkloněné), půdorysně přímé nebo zalomené ve volných nebo zapažených jámách, rýhách, šachtách, včetně případných vzpěr odstranění | [14 empty] | PP | 2
| VV |  | a11 |  | 91.735 | [12 empty] | VV | 2 | 2 | True | 1 | ROZPOCET
49 | K | 274353131 | Bednění kotevních otvorů v základových pásech průřezu do 0,10 m2 hl 1 m | kus | 5 |  | 0 | CS ÚRS 2019 01 |  | základní |  | 0 | 0.01351 | 0.06755 | 0 | 0 | 4 | K | 2 |  |  |  | ROZPOCET |  |  |  | 0 | 0 | 0 | 0 | 0 | 1 | 0 | 4 | -831273046
| PP |  | Bednění kotevních otvorů a prostupů v základových konstrukcích v pasech včetně polohového zajištění a odbednění, popř. ztraceného bednění z pletiva apod. průřezu přes 0,05 do 0,10 m2, hl. do 1,00 m | [14 empty] | PP | 2
50 | K | 274361821 | Výztuž základových pásů betonářskou ocelí 10 505 (R) | t | 1.356 |  | 0 | CS ÚRS 2019 01 |  | základní |  | 0 | 1.0602 | 1.4376 | 0 | 0 | 4 | K | 2 |  |  |  | ROZPOCET |  |  |  | 0 | 0 | 0 | 0 | 0 | 1 | 0 | 4 | 1081323040
| PP |  | Výztuž základů pasů z betonářské oceli 10 505 (R) nebo BSt 500 | [14 empty] | PP | 2
| VV |  | a10*0,065 |  | 1.356 | [12 empty] | VV | 2 | 2 | True | 1 | ROZPOCET
51 | K | 275321411 | Základové patky ze ŽB tř. C 20/25 XC2 | m3 | 20.283 |  | 0 | CS ÚRS 2019 01 |  | základní |  | 0 | 2.4533 | 49.7601 | 0 | 0 | 4 | K | 2 |  |  |  | ROZPOCET |  |  |  | 0 | 0 | 0 | 0 | 0 | 1 | 0 | 4 | -101199541
| PP |  | Základy z betonu železového (bez výztuže) patky z betonu bez zvláštních nároků na vliv prostředí (X0, XC) tř. C 20/25 | [14 empty] | PP | 2
| VV |  | "zp1" 1,5*1,5*1,05*2 |  | 4.725 | [12 empty] | VV | 2 | 2 | True | 0 | ROZPOCET
| VV |  | "zp2" 1,35*1,35*1,05 |  | 1.914 | [12 empty] | VV | 2 | 2 | True | 0 | ROZPOCET
| VV |  | "zp3" 1,25*1,25*1,05*7 |  | 11.484 | [12 empty] | VV | 2 | 2 | True | 0 | ROZPOCET
| VV |  | "zp4" 1,5*1,8*0,8 |  | 2.16 | [12 empty] | VV | 2 | 2 | True | 0 | ROZPOCET
| VV | a8 | Součet |  | 20.283 | [12 empty] | VV | 2 | 4 | True | 1 | ROZPOCET
52 | K | 275351215 | Zřízení bednění stěn základových patek | m2 | 60.3 |  | 0 | CS ÚRS 2015 01 |  | základní |  | 0 | 0.00103 | 0.062109 | 0 | 0 | 4 | K | 2 |  |  |  | ROZPOCET |  |  |  | 0 | 0 | 0 | 0 | 0 | 1 | 0 | 4 | 1269460047
| PP |  | Bednění základových stěn patek svislé nebo šikmé (odkloněné), půdorysně přímé nebo zalomené ve volných nebo zapažených jámách, rýhách, šachtách, včetně případných vzpěr zřízení | [14 empty] | PP | 2
| VV |  | "zp1" 1,5*4*1,05*2 |  | 12.6 | [12 empty] | VV | 2 | 2 | True | 0 | ROZPOCET
| VV |  | "zp2" 1,35*4*1,05 |  | 5.67 | [12 empty] | VV | 2 | 2 | True | 0 | ROZPOCET
| VV |  | "zp3" 1,25*4*1,05*7 |  | 36.75 | [12 empty] | VV | 2 | 2 | True | 0 | ROZPOCET
| VV |  | "zp4" (1,5+1,8)*2*0,8 |  | 5.28 | [12 empty] | VV | 2 | 2 | True | 0 | ROZPOCET
| VV | a9 | Součet |  | 60.3 | [12 empty] | VV | 2 | 4 | True | 1 | ROZPOCET
53 | K | 275351216 | Odstranění bednění stěn základových patek | m2 | 60.3 |  | 0 | CS ÚRS 2015 01 |  | základní |  | 0 | 0 | 0 | 0 | 0 | 4 | K | 2 |  |  |  | ROZPOCET |  |  |  | 0 | 0 | 0 | 0 | 0 | 1 | 0 | 4 | 54220067
| PP |  | Bednění základových stěn patek svislé nebo šikmé (odkloněné), půdorysně přímé nebo zalomené ve volných nebo zapažených jámách, rýhách, šachtách, včetně případných vzpěr odstranění | [14 empty] | PP | 2
| VV |  | a9 |  | 60.3 | [12 empty] | VV | 2 | 2 | True | 1 | ROZPOCET
54 | K | 275353151 | Bednění kotevních otvorů v základových patkách průřezu do 0,36 m2 hl 1 m | kus | 10 |  | 0 | CS ÚRS 2019 01 |  | základní |  | 0 | 0.02277 | 0.2277 | 0 | 0 | 4 | K | 2 |  |  |  | ROZPOCET |  |  |  | 0 | 0 | 0 | 0 | 0 | 1 | 0 | 4 | 1627329323
| PP |  | Bednění kotevních otvorů a prostupů v základových konstrukcích v patkách včetně polohového zajištění a odbednění, popř. ztraceného bednění z pletiva apod. průřezu přes 0,17 do 0,36 m2, hl. do 1,00 m | [14 empty] | PP | 2
55 | K | 275361821 | Výztuž základových patek betonářskou ocelí 10 505 (R) | t | 1.318 |  | 0 | CS ÚRS 2019 01 |  | základní |  | 0 | 1.0602 | 1.3973 | 0 | 0 | 4 | K | 2 |  |  |  | ROZPOCET |  |  |  | 0 | 0 | 0 | 0 | 0 | 1 | 0 | 4 | 1976236002
| PP |  | Výztuž základů patek z betonářské oceli 10 505 (R) | [14 empty] | PP | 2
| VV |  | a8*0,065 |  | 1.318 | [12 empty] | VV | 2 | 2 | True | 1 | ROZPOCET
| D | 3 | Svislé a kompletní konstrukce |  |  |  | 0 |  |  |  |  | 0 |  | 453.4925 |  | 5.5237 | 1 | D | 1 |  |  |  | ROZPOCET | [9 empty] | 0
56 | K | 310239211 | Zazdívka otvorů pl do 4 m2 ve zdivu nadzákladovém cihlami pálenými na MVC | m3 | 1.978 |  | 0 | CS ÚRS 2019 01 |  | základní |  | 0 | 1.8775 | 3.7137 | 0 | 0 | 4 | K | 2 |  |  |  | ROZPOCET |  |  |  | 0 | 0 | 0 | 0 | 0 | 1 | 0 | 4 | 156219485
| PP |  | Zazdívka otvorů ve zdivu nadzákladovém cihlami pálenými plochy přes 1 m2 do 4 m2 na maltu vápenocementovou | [14 empty] | PP | 2
| VV |  | 1,03*2,2*0,45+0,55*0,6*0,45*2+0,6*2,45*0,45 |  | 1.978 | [12 empty] | VV | 2 | 2 | True | 1 | ROZPOCET
57 | K | 311231284 | Zdivo nosné z cihel voštinových CV 290x140x140 pevnosti do P 20 na MC 10 | m3 | 62.59 |  | 0 | CS ÚRS 2019 01 |  | základní |  | 0 | 1.4571 | 91.1999 | 0 | 0 | 4 | K | 2 |  |  |  | ROZPOCET |  |  |  | 0 | 0 | 0 | 0 | 0 | 1 | 0 | 4 | -577557456
| PP |  | Zdivo z cihel pálených nosné z cihel lehčených otvory CV 290x140x140 mm přes P10 do P 20, na maltu MC-5 nebo MC-10 | [14 empty] | PP | 2
| VV |  | "cs1" 10*(3,15-0,25) |  | 29 | [12 empty] | VV | 2 | 2 | True | 0 | ROZPOCET
| VV |  | "cs2" 24,9*(3,15-0,25)-0,9*1,97*2 |  | 68.664 | [12 empty] | VV | 2 | 2 | True | 0 | ROZPOCET
| VV | a20 | Mezisoučet |  | 97.664 | [12 empty] | VV | 2 | 3 | True | 0 | ROZPOCET
| VV | a21 | "cs3+cs4" 10*(3,15-0,25)-1,2*2,5*4+6,3*3,15-0,9*1,2-1,15*2,2 |  | 33.235 | [12 empty] | VV | 2 | 2 | True | 0 | ROZPOCET
| VV | a22 | "cs5" 6,3*3,15-1,8*2,1*2 |  | 12.285 | [12 empty] | VV | 2 | 2 | True | 0 | ROZPOCET
| VV |  | (a20+a21)*0,45+a22*0,3 |  | 62.59 | [12 empty] | VV | 2 | 2 | True | 1 | ROZPOCET
58 | K | 311321411 | Nosná zeď ze ŽB tř. C 25/30 XC1 | m3 | 69.476 |  | 0 | CS ÚRS 2019 01 |  | základní |  | 0 | 2.4533 | 170.4448 | 0 | 0 | 4 | K | 2 |  |  |  | ROZPOCET |  |  |  | 0 | 0 | 0 | 0 | 0 | 1 | 0 | 4 | 1523468084
| PP |  | Nadzákladové zdi z betonu železového (bez výztuže) nosné bez zvláštních nároků na vliv prostředí (X0, XC) tř. C 25/30 | [14 empty] | PP | 2
| VV |  | "bs1" 16,3*3,22*0,45+0,33*0,3*16,3 |  | 25.232 | [12 empty] | VV | 2 | 2 | True | 0 | ROZPOCET
| VV |  | "bs2" 28,43*3,275*0,45+0,275*0,3*28,43 |  | 44.244 | [12 empty] | VV | 2 | 2 | True | 0 | ROZPOCET
| VV | a18 | Součet |  | 69.476 | [12 empty] | VV | 2 | 4 | True | 1 | ROZPOCET
59 | K | 311351105 | Zřízení oboustranného bednění zdí nosných | m2 | 317.583 |  | 0 | CS ÚRS 2015 01 |  | základní |  | 0 | 0.00109 | 0.34617 | 0 | 0 | 4 | K | 2 |  |  |  | ROZPOCET |  |  |  | 0 | 0 | 0 | 0 | 0 | 1 | 0 | 4 | -1526203755
| PP |  | Bednění nadzákladových zdí nosných svislé nebo šikmé (odkloněné), půdorysně přímé nebo zalomené ve volném prostranství, ve volných nebo zapažených jamách, rýhách, šachtách, včetně případných vzpěr, oboustranné za každou stranu zřízení | [14 empty] | PP | 2
| VV |  | "bs1" 16,3*(3,22+0,33)*2 |  | 115.73 | [12 empty] | VV | 2 | 2 | True | 0 | ROZPOCET
| VV |  | "bs2" 28,43*(3,275+0,275)*2 |  | 201.853 | [12 empty] | VV | 2 | 2 | True | 0 | ROZPOCET
| VV | a19 | Součet |  | 317.583 | [12 empty] | VV | 2 | 4 | True | 1 | ROZPOCET
60 | K | 311351106 | Odstranění oboustranného bednění zdí nosných | m2 | 317.583 |  | 0 | CS ÚRS 2015 01 |  | základní |  | 0 | 0 | 0 | 0 | 0 | 4 | K | 2 |  |  |  | ROZPOCET |  |  |  | 0 | 0 | 0 | 0 | 0 | 1 | 0 | 4 | 37095620
| PP |  | Bednění nadzákladových zdí nosných svislé nebo šikmé (odkloněné), půdorysně přímé nebo zalomené ve volném prostranství, ve volných nebo zapažených jamách, rýhách, šachtách, včetně případných vzpěr, oboustranné za každou stranu odstranění | [14 empty] | PP | 2
| VV |  | a19 |  | 317.583 | [12 empty] | VV | 2 | 2 | True | 1 | ROZPOCET
61 | K | 311361821 | Výztuž nosných zdí betonářskou ocelí 10 505 | t | 5.558 |  | 0 | CS ÚRS 2019 01 |  | základní |  | 0 | 1.0488 | 5.8293 | 0 | 0 | 4 | K | 2 |  |  |  | ROZPOCET |  |  |  | 0 | 0 | 0 | 0 | 0 | 1 | 0 | 4 | -1743187301
| PP |  | Výztuž nadzákladových zdí nosných svislých nebo odkloněných od svislice, rovných nebo oblých z betonářské oceli 10 505 (R) nebo BSt 500 | [14 empty] | PP | 2
| VV |  | a18*0,08 |  | 5.558 | [12 empty] | VV | 2 | 2 | True | 1 | ROZPOCET
62 | K | 317121101 | Montáž prefabrikovaných překladů pro světlost otvoru do 1050 mm | kus | 3 |  | 0 | CS ÚRS 2019 01 |  | základní |  | 0 | 0.00688 | 0.02064 | 0 | 0 | 4 | K | 2 |  |  |  | ROZPOCET |  |  |  | 0 | 0 | 0 | 0 | 0 | 1 | 0 | 4 | -285404137
| PP |  | Montáž prefabrikovaných překladů pro světlost otvoru od 600 do 1050 mm | [14 empty] | PP | 2
63 | M | 593211000 | překlad železobetonový RZP 119x14x14 cm P - st 04 | kus | 3.03 |  | 0 | CS ÚRS 2019 01 |  | základní |  | 0 | 0.058 | 0.17574 | 0 | 0 | 8 | M | 2 |  |  |  | ROZPOCET |  |  |  | 0 | 0 | 0 | 0 | 0 | 1 | 0 | 4 | 1667076401
| PP |  | překlady železobetonové RZP 119 x 14 x 14 | [14 empty] | PP | 2
64 | K | 317121102 | Montáž prefabrikovaných překladů pro světlost otvoru do 1800 mm | kus | 35 |  | 0 | CS ÚRS 2019 01 |  | základní |  | 0 | 0.00918 | 0.3213 | 0 | 0 | 4 | K | 2 |  |  |  | ROZPOCET |  |  |  | 0 | 0 | 0 | 0 | 0 | 1 | 0 | 4 | -346718929
| PP |  | Montáž prefabrikovaných překladů pro světlost otvoru přes 1050 do 1800 mm | [14 empty] | PP | 2
65 | M | 593211010 | překlad železobetonový RZP 149x14x14 cm P | kus | 35.7 |  | 0 | CS ÚRS 2019 01 |  | základní |  | 0 | 0.073 | 2.6061 | 0 | 0 | 8 | M | 2 |  |  |  | ROZPOCET |  |  |  | 0 | 0 | 0 | 0 | 0 | 1 | 0 | 4 | 1905429976
| PP |  | překlady železobetonové RZP 2/10 149 x 14 x 14 | [14 empty] | PP | 2
| VV |  | "st 04" 35*1,02 |  | 35.7 | [12 empty] | VV | 2 | 2 | True | 1 | ROZPOCET
66 | K | 317121103 | Montáž prefabrikovaných překladů pro světlost otvoru do 3750 mm | kus | 8 |  | 0 | CS ÚRS 2019 01 |  | základní |  | 0 | 0.01147 | 0.09176 | 0 | 0 | 4 | K | 2 |  |  |  | ROZPOCET |  |  |  | 0 | 0 | 0 | 0 | 0 | 1 | 0 | 4 | 1699516305
| PP |  | Montáž prefabrikovaných překladů pro světlost otvoru přes 1800 do 3750 mm | [14 empty] | PP | 2
67 | M | 59321213x | překlad železobetonový RZP 210/14/14 P 209x14x14 cm | kus | 5.05 |  | 0 |  |  | základní |  | 0 | 0.086 | 0.4343 | 0 | 0 | 8 | M | 2 |  |  |  | ROZPOCET |  |  |  | 0 | 0 | 0 | 0 | 0 | 1 | 0 | 4 | 133629843
| PP |  | překlad železobetonový RZP 209x14x14 cm | [14 empty] | PP | 2
68 | M | 59321214x | překlad železobetonový RZP 239/14/14 P 239x14x14 cm | kus | 3.03 |  | 0 |  |  | základní |  | 0 | 0.086 | 0.26058 | 0 | 0 | 8 | M | 2 |  |  |  | ROZPOCET |  |  |  | 0 | 0 | 0 | 0 | 0 | 1 | 0 | 4 | -1383405720
| PP |  | překlad železobetonový RZP 239x14x14 cm | [14 empty] | PP | 2
69 | K | 317168111 | Překlad keramický plochý š 11,5 cm dl 100 cm | kus | 2 |  | 0 | CS ÚRS 2017 01 |  | základní |  | 0 | 0.01828 | 0.03656 | 0 | 0 | 4 | K | 2 |  |  |  | ROZPOCET |  |  |  | 0 | 0 | 0 | 0 | 0 | 1 | 0 | 4 | -589086772
| PP |  | Překlady keramické ploché osazené do maltového lože, výšky překladu 7,1 cm šířky 11,5 cm, délky 100 cm | [14 empty] | PP | 2
70 | K | 317168112 | Překlad keramický plochý š 11,5 cm dl 125 cm | kus | 2 |  | 0 | CS ÚRS 2015 01 |  | základní |  | 0 | 0.02321 | 0.04642 | 0 | 0 | 4 | K | 2 |  |  |  | ROZPOCET |  |  |  | 0 | 0 | 0 | 0 | 0 | 1 | 0 | 4 | -340456742
| PP |  | Překlady keramické ploché osazené do maltového lože, výšky překladu 7,1 cm šířky 11,5 cm, délky 125 cm | [14 empty] | PP | 2
71 | K | 317168121 | Překlad keramický plochý š 14,5 cm dl 100 cm | kus | 17 |  | 0 | CS ÚRS 2017 01 |  | základní |  | 0 | 0.02166 | 0.36822 | 0 | 0 | 4 | K | 2 |  |  |  | ROZPOCET |  |  |  | 0 | 0 | 0 | 0 | 0 | 1 | 0 | 4 | -2075310527
| PP |  | Překlady keramické ploché osazené do maltového lože, výšky překladu 7,1 cm šířky 14,5 cm, délky 100 cm | [14 empty] | PP | 2
72 | K | 317168122 | Překlad keramický plochý š 14,5 cm dl 125 cm | kus | 12 |  | 0 | CS ÚRS 2015 01 |  | základní |  | 0 | 0.02743 | 0.32916 | 0 | 0 | 4 | K | 2 |  |  |  | ROZPOCET |  |  |  | 0 | 0 | 0 | 0 | 0 | 1 | 0 | 4 | 1672627605
| PP |  | Překlady keramické ploché osazené do maltového lože, výšky překladu 7,1 cm šířky 14,5 cm, délky 125 cm | [14 empty] | PP | 2
73 | K | 317941125 | Osazování ocelových válcovaných nosníků na zdivu I, IE, U, UE nebo L č 24 a vyšší | t | 0.084 |  | 0 | CS ÚRS 2019 01 |  | základní |  | 0 | 0.01221 | 0.0010256 | 0 | 0 | 4 | K | 2 |  |  |  | ROZPOCET |  |  |  | 0 | 0 | 0 | 0 | 0 | 1 | 0 | 4 | 1186942219
| PP |  | Osazování ocelových válcovaných nosníků na zdivu I nebo IE nebo U nebo UE nebo L č. 24 a výše nebo výšky přes 220 mm | [14 empty] | PP | 2
| VV | f5 | "u280" 2*0,001*41,8 |  | 0.084 | [12 empty] | VV | 2 | 2 | True | 1 | ROZPOCET
74 | M | 130108340 | ocel profilová UPN, v jakosti 11 375, h=280 mm | t | 0.091 |  | 0 | CS ÚRS 2019 01 |  | základní |  | 0 | 1 | 0.091 | 0 | 0 | 8 | M | 2 |  |  |  | ROZPOCET |  |  |  | 0 | 0 | 0 | 0 | 0 | 1 | 0 | 4 | -179033913
| PP |  | ocel profilová UPN, v jakosti 11 375, h=280 mm | [14 empty] | PP | 2
| P |  | Poznámka k položce: Hmotnost: 43,00 kg/m | [14 empty] | P | 2
| VV |  | f5*1,08 |  | 0.091 | [12 empty] | VV | 2 | 2 | True | 1 | ROZPOCET
75 | K | 31923111 | Dodatečná izolace SBS zdiva cihelného tl do 500 mm podřezáním dle TZ | m2 | 10.229 |  | 0 |  |  | základní |  | 0 | 0.52615 | 5.382 | 0.54 | 5.5237 | 4 | K | 2 |  |  |  | ROZPOCET |  |  |  | 0 | 0 | 0 | 0 | 0 | 1 | 0 | 4 | -388695552
| PP |  | Dodatečná izolace SBS zdiva cihelného tl do 500 mm podřezáním dle TZ | [14 empty] | PP | 2
| VV |  | "AR3" | [14 empty] | VV | 2 | 1 | True | 0 | ROZPOCET
| VV |  | 0,52*(2,132+12,74+7,613+4,387+6-1,15*10-1,7) |  | 10.229 | [12 empty] | VV | 2 | 2 | True | 1 | ROZPOCET
76 | K | 327324127 | Opěrné zdi a valy ze ŽB tř. C 25/30 XC2 XF3 | m3 | 32.931 |  | 0 | CS ÚRS 2019 01 |  | základní |  | 0 | 2.4533 | 80.7893 | 0 | 0 | 4 | K | 2 |  |  |  | ROZPOCET |  |  |  | 0 | 0 | 0 | 0 | 0 | 1 | 0 | 4 | -1543375144
| PP |  | Opěrné zdi a valy z betonu železového odolný proti agresivnímu prostředí (XA) tř. C 25/30 | [14 empty] | PP | 2
| VV |  | "os1" ((3,3+4,45)*0,5*(1,25+1,95)*0,5+(2,55+1,95)*0,5*(2,45+2,995)*0,5)*0,5 |  | 6.163 | [12 empty] | VV | 2 | 2 | True | 0 | ROZPOCET
| VV |  | (0,75+3,125)*0,5*4*0,45+(3,125+4,6)*0,5*0,45*2,975 |  | 8.658 | [12 empty] | VV | 2 | 2 | True | 0 | ROZPOCET
| VV |  | "os2" ((1,7+3,27)*0,5*(1,25+1,97)*0,5+(4,23+4,62)*0,5*(2,6+1,97)*0,5)*0,5 |  | 7.056 | [12 empty] | VV | 2 | 2 | True | 0 | ROZPOCET
| VV |  | (4,85+3,165)*0,5*0,45*4,5+(3,165+1,5)*0,5*0,45*2,8 |  | 11.054 | [12 empty] | VV | 2 | 2 | True | 0 | ROZPOCET
| VV | a15 | Součet |  | 32.931 | [12 empty] | VV | 2 | 4 | True | 1 | ROZPOCET
77 | K | 327351211 | Bednění opěrných zdí a valů svislých i skloněných zřízení | m2 | 105.394 |  | 0 | CS ÚRS 2019 01 |  | základní |  | 0 | 0.00251 | 0.26454 | 0 | 0 | 4 | K | 2 |  |  |  | ROZPOCET |  |  |  | 0 | 0 | 0 | 0 | 0 | 1 | 0 | 4 | 204527933
| PP |  | Bednění opěrných zdí a valů svislých i skloněných, výšky do 20 m zřízení | [14 empty] | PP | 2
| VV |  | "os1" (4,45+1,25+3,3+0,45+2,45+2,55+2,995)*0,5+((0,75+3,125)*0,5*4+(3,125+4,6)*0,5*2,975)*2 |  | 47.204 | [12 empty] | VV | 2 | 2 | True | 0 | ROZPOCET
| VV |  | "os2" (2,6+0,45+4,23+1,7+1,25+3,27+4,62)*0,5+((4,85+3,165)*0,5*4,5+(3,165+1,5)*0,5*2,8)*2 |  | 58.19 | [12 empty] | VV | 2 | 2 | True | 0 | ROZPOCET
| VV | a16 | Součet |  | 105.394 | [12 empty] | VV | 2 | 4 | True | 1 | ROZPOCET
78 | K | 327351221 | Bednění opěrných zdí a valů svislých i skloněných odstranění | m2 | 105.394 |  | 0 | CS ÚRS 2019 01 |  | základní |  | 0 | 0 | 0 | 0 | 0 | 4 | K | 2 |  |  |  | ROZPOCET |  |  |  | 0 | 0 | 0 | 0 | 0 | 1 | 0 | 4 | -1506540276
| PP |  | Bednění opěrných zdí a valů svislých i skloněných, výšky do 20 m odstranění | [14 empty] | PP | 2
| VV |  | a16 |  | 105.394 | [12 empty] | VV | 2 | 2 | True | 1 | ROZPOCET
79 | K | 327361006 | Výztuž opěrných zdí a valů D 12 mm z betonářské oceli 10 505 | t | 3.952 |  | 0 | CS ÚRS 2019 01 |  | základní |  | 0 | 1.0433 | 4.1232 | 0 | 0 | 4 | K | 2 |  |  |  | ROZPOCET |  |  |  | 0 | 0 | 0 | 0 | 0 | 1 | 0 | 4 | 1737825700
| PP |  | Výztuž opěrných zdí a valů průměru do 12 mm, z oceli 10 505 (R) nebo BSt 500 | [14 empty] | PP | 2
| VV |  | a15*0,12 |  | 3.952 | [12 empty] | VV | 2 | 2 | True | 1 | ROZPOCET
80 | K | 330321410 | Sloupy nebo pilíře ze ŽB tř. C 25/30 bez výztuže | m3 | 0.524 |  | 0 | CS ÚRS 2019 01 |  | základní |  | 0 | 2.4533 | 1.2855 | 0 | 0 | 4 | K | 2 |  |  |  | ROZPOCET |  |  |  | 0 | 0 | 0 | 0 | 0 | 1 | 0 | 4 | 1668270890
| PP |  | Sloupy, pilíře, táhla, rámové stojky, vzpěry z betonu železového (bez výztuže) tř. C 25/30 | [14 empty] | PP | 2
| VV | a40 | "sl5" 0,4*0,44*2,98 |  | 0.524 | [12 empty] | VV | 2 | 2 | True | 1 | ROZPOCET
81 | K | 331125001 | Montáž ŽB sloupů do kalichu patky hmotnosti do 1,5 t | kus | 9 |  | 0 | CS ÚRS 2019 01 |  | základní |  | 0 | 0.40746 | 3.6671 | 0 | 0 | 4 | K | 2 |  |  |  | ROZPOCET |  |  |  | 0 | 0 | 0 | 0 | 0 | 1 | 0 | 4 | 1293296027
| PP |  | Montáž sloupů ze železobetonu do dutiny patky s vyrovnáním dna patky a se zalitím sloupů do patky, hmotnosti do 1,5 t | [14 empty] | PP | 2
| VV |  | "sl2" 7 |  | 7 | [12 empty] | VV | 2 | 2 | True | 0 | ROZPOCET
| VV |  | "sl4" 2 |  | 2 | [12 empty] | VV | 2 | 2 | True | 0 | ROZPOCET
| VV |  | Součet |  | 9 | [12 empty] | VV | 2 | 4 | True | 1 | ROZPOCET
82 | M | 59331101x | Prefabrikovaný sloup železobetonový ozn. sl2 a sl4 dle pd | kus | 9.09 |  | 0 |  |  | základní |  | 0 | 1.332 | 12.1079 | 0 | 0 | 8 | M | 2 |  |  |  | ROZPOCET |  |  |  | 0 | 0 | 0 | 0 | 0 | 1 | 0 | 4 | 1394353040
83 | K | 331125002 | Montáž ŽB sloupů do kalichu patky hmotnosti do 4 t | kus | 3 |  | 0 | CS ÚRS 2019 01 |  | základní |  | 0 | 0.47371 | 1.4211 | 0 | 0 | 4 | K | 2 |  |  |  | ROZPOCET |  |  |  | 0 | 0 | 0 | 0 | 0 | 1 | 0 | 4 | 1689049269
| PP |  | Montáž sloupů ze železobetonu do dutiny patky s vyrovnáním dna patky a se zalitím sloupů do patky, hmotnosti přes 1,5 do 4 t | [14 empty] | PP | 2
| VV |  | "sl1" 2 |  | 2 | [12 empty] | VV | 2 | 2 | True | 0 | ROZPOCET
| VV |  | "sl3" 1 |  | 1 | [12 empty] | VV | 2 | 2 | True | 0 | ROZPOCET
| VV |  | Součet |  | 3 | [12 empty] | VV | 2 | 4 | True | 1 | ROZPOCET
84 | M | 59331012 | Prefabrikovaný sloup železobetonový ozn. sl1 dle st vel. 40x60x315cm | kus | 2.02 |  | 0 |  |  | základní |  | 0 | 1.855 | 3.7471 | 0 | 0 | 8 | M | 2 |  |  |  | ROZPOCET |  |  |  | 0 | 0 | 0 | 0 | 0 | 1 | 0 | 4 | -2031733771
85 | M | 59331014 | Prefabrikovaný sloup železobetonový ozn. sl3 dle st pětiúhelníkový vel. 4x40+34/330cm | kus | 1.01 |  | 0 |  |  | základní |  | 0 | 2.096 | 2.117 | 0 | 0 | 8 | M | 2 |  |  |  | ROZPOCET |  |  |  | 0 | 0 | 0 | 0 | 0 | 1 | 0 | 4 | -1242892432
86 | K | 331231116 | Zdivo pilířů z cihel dl 290 mm pevnosti P 15 na MC 10 | m3 | 1.412 |  | 0 | CS ÚRS 2019 01 |  | základní |  | 0 | 1.8971 | 2.6786 | 0 | 0 | 4 | K | 2 |  |  |  | ROZPOCET |  |  |  | 0 | 0 | 0 | 0 | 0 | 1 | 0 | 4 | -1934131764
| PP |  | Pilíře volně stojící z cihel pálených čtyřhranné až osmihranné (průřezu čtverce, T nebo kříže) pravoúhlé pod omítku nebo režné, bez spárování z cihel plných dl. 290 mm P 7 až P 15 M I, na maltu MC-5 nebo MC-10 | [14 empty] | PP | 2
| VV |  | "ar3" 1,082*0,45*2,9 |  | 1.412 | [12 empty] | VV | 2 | 2 | True | 1 | ROZPOCET
87 | K | 331351101 | Zřízení bednění sloupů čtyřúhelníkových v do 4 m | m2 | 5.006 |  | 0 | CS ÚRS 2015 01 |  | základní |  | 0 | 0.00126 | 0.0063076 | 0 | 0 | 4 | K | 2 |  |  |  | ROZPOCET |  |  |  | 0 | 0 | 0 | 0 | 0 | 1 | 0 | 4 | -1208848202
| PP |  | Bednění hranatých pilířů, rámových stojek, táhel nebo vzpěr svislých nebo šikmých (odkloněných) o výšce do 4 m včetně vzepření průřezu pravoúhlého čtyřúhelníka zřízení | [14 empty] | PP | 2
| VV | a41 | "sl5" (0,4+0,44)*2*2,98 |  | 5.006 | [12 empty] | VV | 2 | 2 | True | 1 | ROZPOCET
88 | K | 331351102 | Odstranění bednění sloupů čtyřúhelníkových v do 4 m | m2 | 5.006 |  | 0 | CS ÚRS 2015 01 |  | základní |  | 0 | 0 | 0 | 0 | 0 | 4 | K | 2 |  |  |  | ROZPOCET |  |  |  | 0 | 0 | 0 | 0 | 0 | 1 | 0 | 4 | 51938294
| PP |  | Bednění hranatých pilířů, rámových stojek, táhel nebo vzpěr svislých nebo šikmých (odkloněných) o výšce do 4 m včetně vzepření průřezu pravoúhlého čtyřúhelníka odstranění | [14 empty] | PP | 2
| VV |  | a41 |  | 5.006 | [12 empty] | VV | 2 | 2 | True | 1 | ROZPOCET
89 | K | 331361321 | Výztuž sloupů hranatých betonářskou ocelí 11 373 | t | 0.103 |  | 0 | CS ÚRS 2019 01 |  | základní |  | 0 | 1.051 | 0.10825 | 0 | 0 | 4 | K | 2 |  |  |  | ROZPOCET |  |  |  | 0 | 0 | 0 | 0 | 0 | 1 | 0 | 4 | 563678933
| PP |  | Výztuž sloupů, pilířů, rámových stojek, táhel nebo vzpěr hranatých svislých nebo šikmých (odkloněných) z betonářské oceli 11 373 (EZ) | [14 empty] | PP | 2
| VV |  | "st6" | [14 empty] | VV | 2 | 1 | True | 0 | ROZPOCET
| VV |  | "p15" 0,12*0,41*13*120*0,001 |  | 0.077 | [12 empty] | VV | 2 | 2 | True | 0 | ROZPOCET
| VV |  | "L70/70/8" 0,12*2*13*0,001*8,37 |  | 0.026 | [12 empty] | VV | 2 | 2 | True | 0 | ROZPOCET
| VV |  | Součet |  | 0.103 | [12 empty] | VV | 2 | 4 | True | 1 | ROZPOCET
90 | K | 331361821 | Výztuž sloupů hranatých betonářskou ocelí 10 505 | t | 0.063 |  | 0 | CS ÚRS 2019 01 |  | základní |  | 0 | 1.052 | 0.066274 | 0 | 0 | 4 | K | 2 |  |  |  | ROZPOCET |  |  |  | 0 | 0 | 0 | 0 | 0 | 1 | 0 | 4 | 962735664
| PP |  | Výztuž sloupů, pilířů, rámových stojek, táhel nebo vzpěr hranatých svislých nebo šikmých (odkloněných) z betonářské oceli 10 505 (R) nebo BSt 500 | [14 empty] | PP | 2
| VV |  | a40*0,12 |  | 0.063 | [12 empty] | VV | 2 | 2 | True | 1 | ROZPOCET
91 | K | 342241155 | Příčky tl 140 mm z cihel voštinových CV 14 pevnosti P 20 na MC | m2 | 159.736 |  | 0 | CS ÚRS 2019 01 |  | základní |  | 0 | 0.19903 | 31.7923 | 0 | 0 | 4 | K | 2 |  |  |  | ROZPOCET |  |  |  | 0 | 0 | 0 | 0 | 0 | 1 | 0 | 4 | 1674407038
| PP |  | Příčky nebo přizdívky jednoduché z cihel nebo příčkovek pálených na maltu MVC nebo MC voštinových CV 14 (290x140x140 mm) P 10 až P 20 o tl. 140 mm | [14 empty] | PP | 2
| VV |  | "ar3" | [14 empty] | VV | 2 | 1 | True | 0 | ROZPOCET
| VV | a24 | 2*3,14*1,8*0,25*3,15+(5,85*2+17,3+3,95*3+7+1,8*2+2)*3,15-0,9*3*1,97-0,8*6*1,97-0,7*2*1,97 |  | 159.736 | [12 empty] | VV | 2 | 2 | True | 1 | ROZPOCET
92 | K | 342241151 | Příčky tl 115 mm z cihel příčně děrovaných CDm pevnosti P 25 na MC | m2 | 43.686 |  | 0 | CS ÚRS 2019 01 |  | základní |  | 0 | 0.19284 | 8.4244 | 0 | 0 | 4 | K | 2 |  |  |  | ROZPOCET |  |  |  | 0 | 0 | 0 | 0 | 0 | 1 | 0 | 4 | -485084874
| PP |  | Příčky nebo přizdívky jednoduché z cihel nebo příčkovek pálených na maltu MVC nebo MC příčně děrovaných CDm (240x115x113 mm) P 10 až P 25 o tl. 115 mm | [14 empty] | PP | 2
| VV | a23 | "ar3" (5,184+0,85+4,712+3,165+2,4+3,55-0,125)*2,25-0,6*1,2 |  | 43.686 | [12 empty] | VV | 2 | 2 | True | 1 | ROZPOCET
93 | K | 342248112 | Příčky tl 115 mm pevnosti P 10 na MVC | m2 | 33.941 |  | 0 | CS ÚRS 2015 01 |  | základní |  | 0 | 0.11669 | 3.9606 | 0 | 0 | 4 | K | 2 |  |  |  | ROZPOCET |  |  |  | 0 | 0 | 0 | 0 | 0 | 1 | 0 | 4 | 1875978643
| PP |  | Příčky jednoduché z cihel děrovaných vspojených na pero a drážku klasických na maltu MVC, pevnost cihel P 10, tl. příčky 115 mm | [14 empty] | PP | 2
| VV |  | "ar3" | [14 empty] | VV | 2 | 1 | True | 0 | ROZPOCET
| VV | a25 | (4,313+3,55)*3,15-0,8*1,97+1,025*3,15+(0,9+1,925)*3,15-0,7*1,97 |  | 33.941 | [12 empty] | VV | 2 | 2 | True | 1 | ROZPOCET
94 | K | 342291131 | Ukotvení příček k betonovým konstrukcím plochými kotvami | m | 25.2 |  | 0 | CS ÚRS 2019 01 |  | základní |  | 0 | 0.0002 | 0.00504 | 0 | 0 | 4 | K | 2 |  |  |  | ROZPOCET |  |  |  | 0 | 0 | 0 | 0 | 0 | 1 | 0 | 4 | 56402011
| PP |  | Ukotvení příček plochými kotvami, do konstrukce betonové | [14 empty] | PP | 2
| VV |  | "ar3" 3,15*8 |  | 25.2 | [12 empty] | VV | 2 | 2 | True | 1 | ROZPOCET
95 | K | 345321515 | Zídky atikové, parapetní, schodišťové a zábradelní ze ŽB tř. C 25/30 XC2 XF1 | m3 | 5.752 |  | 0 | CS ÚRS 2018 01 |  | základní |  | 0 | 2.4533 | 14.1114 | 0 | 0 | 4 | K | 2 |  |  |  | ROZPOCET |  |  |  | 0 | 0 | 0 | 0 | 0 | 1 | 0 | 4 | -866833003
| PP |  | Zídky atikové, poprsní, schodišťové a zábradelní z betonu železového bez výztuže tř. C 25/30 | [14 empty] | PP | 2
| VV | a35 | 0,2*0,8*(16,75+19,2) |  | 5.752 | [12 empty] | VV | 2 | 2 | True | 1 | ROZPOCET
96 | K | 345351101 | Zřízení bednění zídek atikových, parapetních, schodišťových a zábradelních plnostěnných | m2 | 57.52 |  | 0 | CS ÚRS 2015 01 |  | základní |  | 0 | 0.00094 | 0.054069 | 0 | 0 | 4 | K | 2 |  |  |  | ROZPOCET |  |  |  | 0 | 0 | 0 | 0 | 0 | 1 | 0 | 4 | -891166619
| PP |  | Bednění atikových, poprsních, schodišťových, zábradelních zídek rovných i půdorysně zalomených, vodorovných nebo stoupajících plnostěnných zřízení | [14 empty] | PP | 2
| VV | a36 | 0,8*2*(16,75+19,2) |  | 57.52 | [12 empty] | VV | 2 | 2 | True | 1 | ROZPOCET
97 | K | 345351102 | Odstranění bednění zídek atikových, parapetních, schodišťových a zábradelních plnostěnných | m2 | 57.52 |  | 0 | CS ÚRS 2015 01 |  | základní |  | 0 | 0 | 0 | 0 | 0 | 4 | K | 2 |  |  |  | ROZPOCET |  |  |  | 0 | 0 | 0 | 0 | 0 | 1 | 0 | 4 | 1427167651
| PP |  | Bednění atikových, poprsních, schodišťových, zábradelních zídek rovných i půdorysně zalomených, vodorovných nebo stoupajících plnostěnných odstranění | [14 empty] | PP | 2
| VV |  | a36 |  | 57.52 | [12 empty] | VV | 2 | 2 | True | 1 | ROZPOCET
98 | K | 345361821 | Výztuž zídek atikových, parapetních, schodišťových a zábradelních betonářskou ocelí 10 505 | t | 0.46 |  | 0 | CS ÚRS 2019 01 |  | základní |  | 0 | 1.0504 | 0.48317 | 0 | 0 | 4 | K | 2 |  |  |  | ROZPOCET |  |  |  | 0 | 0 | 0 | 0 | 0 | 1 | 0 | 4 | -1780096049
| PP |  | Výztuž atikových, poprsních, schodišťových, zábradelních zídek a madel z betonářské oceli 10 505 (R) nebo BSt 500 | [14 empty] | PP | 2
| VV |  | a35*0,08 |  | 0.46 | [12 empty] | VV | 2 | 2 | True | 1 | ROZPOCET
99 | K | 34699113x | Vyrovnání stáv atiky deskami z extrudovaného polystyrénu tl 50 mm - dle skut | m2 | 68.425 |  | 0 |  |  | základní |  | 0 | 0.0016 | 0.10948 | 0 | 0 | 4 | K | 2 |  |  |  | ROZPOCET |  |  |  | 0 | 0 | 0 | 0 | 0 | 1 | 0 | 4 | -876396597
| VV |  | "ar4" | [14 empty] | VV | 2 | 1 | True | 0 | ROZPOCET
| VV |  | (0,15+2,848+0,43+9,483+8,956)*0,8 |  | 17.494 | [12 empty] | VV | 2 | 2 | True | 0 | ROZPOCET
| VV |  | (8,248+23,584)*0,8*2 |  | 50.931 | [12 empty] | VV | 2 | 2 | True | 0 | ROZPOCET
| VV |  | Součet |  | 68.425 | [12 empty] | VV | 2 | 4 | True | 1 | ROZPOCET
100 | K | 389361001 | Doplňující výztuž prefabrikovaných konstrukcí z betonářské oceli | t | 0.454 |  | 0 | CS ÚRS 2019 01 |  | základní |  | 0 | 1.038 | 0.47126 | 0 | 0 | 4 | K | 2 |  |  |  | ROZPOCET |  |  |  | 0 | 0 | 0 | 0 | 0 | 1 | 0 | 4 | 634413690
| PP |  | Doplňující výztuž prefabrikovaných konstrukcí pro každý druh a stavební díl z betonářské oceli | [14 empty] | PP | 2
| VV |  | "r14" (3*5+10*1,8+3,45*5)*1,3*0,001*1,21+310*0,001*1,21 |  | 0.454 | [12 empty] | VV | 2 | 2 | True | 1 | ROZPOCET
| D | 4 | Vodorovné konstrukce |  |  |  | 0 |  |  |  |  | 0 |  | 427.6608 |  | 0 | 1 | D | 1 |  |  |  | ROZPOCET | [9 empty] | 0
101 | K | 411135002 | Montáž stropních panelů z předpjatého betonu bez závěsných háků hmotnosti do 3 t vč zmonolitnění stropu | kus | 19 |  | 0 | CS ÚRS 2019 01 |  | základní |  | 0 | 0.29121 | 5.533 | 0 | 0 | 4 | K | 2 |  |  |  | ROZPOCET |  |  |  | 0 | 0 | 0 | 0 | 0 | 1 | 0 | 4 | 168178067
| PP |  | Montáž stropních panelů z předpjatého betonu bez závěsných háků, hmotnosti přes 1,5 do 3 t | [14 empty] | PP | 2
102 | M | 59346862 | panel stropní předpjatý 100x119x26,5 cm | m | 118.019 |  | 0 | CS ÚRS 2018 01 |  | základní |  | 0 | 0.413 | 48.7418 | 0 | 0 | 8 | M | 2 |  |  |  | ROZPOCET |  |  |  | 0 | 0 | 0 | 0 | 0 | 1 | 0 | 4 | 676083618
| PP |  | desky (prefabrikáty) stropní betonové a železobetonové desky (prefabrikáty) stropní z betonu předpjatého panely stropní předpjaté - 100 x 119 x 26,5 | [14 empty] | PP | 2
| VV |  | "s01" 6,15*19*1,01 |  | 118.019 | [12 empty] | VV | 2 | 2 | True | 1 | ROZPOCET
103 | K | 411135003 | Montáž stropních panelů z předpjatého betonu bez závěsných háků hmotnosti do 5 t vč zmonolitnění stropu | kus | 24 |  | 0 | CS ÚRS 2019 01 |  | základní |  | 0 | 0.39805 | 9.5532 | 0 | 0 | 4 | K | 2 |  |  |  | ROZPOCET |  |  |  | 0 | 0 | 0 | 0 | 0 | 1 | 0 | 4 | 2014319129
| PP |  | Montáž stropních panelů z předpjatého betonu bez závěsných háků, hmotnosti přes 3 do 5 t | [14 empty] | PP | 2
| VV |  | "st 04" 16+8 |  | 24 | [12 empty] | VV | 2 | 2 | True | 1 | ROZPOCET
104 | M | 59346801 | S02 Panel stropní předpjatý 7570x1200x320mm dle st | kus | 16.16 |  | 0 |  |  | základní |  | 0 | 3.5 | 56.56 | 0 | 0 | 8 | M | 2 |  |  |  | ROZPOCET |  |  |  | 0 | 0 | 0 | 0 | 0 | 1 | 0 | 4 | -397022338
105 | M | 59346802 | S03 Panel stropní předpjatý 8810x1200x400mm dle st | kus | 2.02 |  | 0 |  |  | základní |  | 0 | 4.735 | 9.5647 | 0 | 0 | 8 | M | 2 |  |  |  | ROZPOCET |  |  |  | 0 | 0 | 0 | 0 | 0 | 1 | 0 | 4 | -803906491
106 | M | 59346803 | S04 Panel stropní předpjatý 8850x1200x400mm dle st | kus | 2.02 |  | 0 |  |  | základní |  | 0 | 4.735 | 9.5647 | 0 | 0 | 8 | M | 2 |  |  |  | ROZPOCET |  |  |  | 0 | 0 | 0 | 0 | 0 | 1 | 0 | 4 | 1005781738
107 | M | 59346804 | S05 Panel stropní předpjatý 8890x1200x400mm dle st | kus | 2.02 |  | 0 |  |  | základní |  | 0 | 4.735 | 9.5647 | 0 | 0 | 8 | M | 2 |  |  |  | ROZPOCET |  |  |  | 0 | 0 | 0 | 0 | 0 | 1 | 0 | 4 | -288057741
108 | M | 593468045 | S06 Panel stropní předpjatý 8920x1200x400mm dle st | kus | 2.02 |  | 0 |  |  | základní |  | 0 | 4.735 | 9.5647 | 0 | 0 | 8 | M | 2 |  |  |  | ROZPOCET |  |  |  | 0 | 0 | 0 | 0 | 0 | 1 | 0 | 4 | -1566901700
109 | K | 411321414 | Stropy deskové ze ŽB tř. C 25/30 XC2 XF1 | m3 | 37.583 |  | 0 | CS ÚRS 2019 01 |  | základní |  | 0 | 2.4534 | 92.2073 | 0 | 0 | 4 | K | 2 |  |  |  | ROZPOCET |  |  |  | 0 | 0 | 0 | 0 | 0 | 1 | 0 | 4 | 330883190
| PP |  | Stropy z betonu železového (bez výztuže) stropů deskových, plochých střech, desek balkonových, desek hřibových stropů včetně hlavic hřibových sloupů tř. C 25/30 | [14 empty] | PP | 2
| VV |  | "db1" 0,46*0,265*6,3 |  | 0.768 | [12 empty] | VV | 2 | 2 | True | 0 | ROZPOCET
| VV |  | "db2" 0,675*0,4*9 |  | 2.43 | [12 empty] | VV | 2 | 2 | True | 0 | ROZPOCET
| VV |  | "db3" 0,675*0,32*7,55*2 |  | 3.262 | [12 empty] | VV | 2 | 2 | True | 0 | ROZPOCET
| VV |  | "db4" 3,6*16,75*0,2 |  | 12.06 | [12 empty] | VV | 2 | 2 | True | 0 | ROZPOCET
| VV |  | "db5" 12,5*7,625*0,2 |  | 19.063 | [12 empty] | VV | 2 | 2 | True | 0 | ROZPOCET
| VV | a32 | Součet |  | 37.583 | [12 empty] | VV | 2 | 4 | True | 1 | ROZPOCET
110 | K | 411321515 | Stropy deskové ze ŽB tř. C 20/25 XC1 | m3 | 0.419 |  | 0 | CS ÚRS 2019 01 |  | základní |  | 0 | 2.4534 | 1.028 | 0 | 0 | 4 | K | 2 |  |  |  | ROZPOCET |  |  |  | 0 | 0 | 0 | 0 | 0 | 1 | 0 | 4 | -1569254770
| PP |  | Stropy z betonu železového (bez výztuže) stropů deskových, plochých střech, desek balkonových, desek hřibových stropů včetně hlavic hřibových sloupů tř. C 20/25 | [14 empty] | PP | 2
| VV |  | f9*0,115 |  | 0.419 | [12 empty] | VV | 2 | 2 | True | 1 | ROZPOCET
111 | K | 411351101 | Zřízení bednění stropů deskových | m2 | 170.067 |  | 0 | CS ÚRS 2015 01 |  | základní |  | 0 | 0.00215 | 0.36564 | 0 | 0 | 4 | K | 2 |  |  |  | ROZPOCET |  |  |  | 0 | 0 | 0 | 0 | 0 | 1 | 0 | 4 | 1455984231
| PP |  | Bednění stropů, kleneb nebo skořepin bez podpěrné konstrukce stropů deskových, balkonových nebo plošných konzol plné, rovné, popř. s náběhy zřízení | [14 empty] | PP | 2
| VV |  | "db1" 0,46*6,3 |  | 2.898 | [12 empty] | VV | 2 | 2 | True | 0 | ROZPOCET
| VV |  | "db2" 0,38*9 |  | 3.42 | [12 empty] | VV | 2 | 2 | True | 0 | ROZPOCET
| VV |  | "db3" 0,38*7,55*2 |  | 5.738 | [12 empty] | VV | 2 | 2 | True | 0 | ROZPOCET
| VV |  | "db4" 3*16,75 |  | 50.25 | [12 empty] | VV | 2 | 2 | True | 0 | ROZPOCET
| VV |  | "db5" 12,5*7,625 |  | 95.313 | [12 empty] | VV | 2 | 2 | True | 0 | ROZPOCET
| VV | a33 | Mezisoučet |  | 157.619 | [12 empty] | VV | 2 | 3 | True | 0 | ROZPOCET
| VV |  | "db4" 16,75*0,2*2 |  | 6.7 | [12 empty] | VV | 2 | 2 | True | 0 | ROZPOCET
| VV |  | "db5" 19,2*0,2 |  | 3.84 | [12 empty] | VV | 2 | 2 | True | 0 | ROZPOCET
| VV |  | "sv" 0,9*4*0,265*2 |  | 1.908 | [12 empty] | VV | 2 | 2 | True | 0 | ROZPOCET
| VV | a34 | Součet |  | 170.067 | [12 empty] | VV | 2 | 4 | True | 1 | ROZPOCET
112 | K | 411351102 | Odstranění bednění stropů deskových | m2 | 170.067 |  | 0 | CS ÚRS 2015 01 |  | základní |  | 0 | 0 | 0 | 0 | 0 | 4 | K | 2 |  |  |  | ROZPOCET |  |  |  | 0 | 0 | 0 | 0 | 0 | 1 | 0 | 4 | 1383304790
| PP |  | Bednění stropů, kleneb nebo skořepin bez podpěrné konstrukce stropů deskových, balkonových nebo plošných konzol plné, rovné, popř. s náběhy odstranění | [14 empty] | PP | 2
| VV |  | a34 |  | 170.067 | [12 empty] | VV | 2 | 2 | True | 1 | ROZPOCET
113 | K | 411354173 | Zřízení podpěrné konstrukce stropů v do 4 m pro zatížení do 12 kPa | m2 | 157.619 |  | 0 | CS ÚRS 2015 01 |  | základní |  | 0 | 0.00524 | 0.82592 | 0 | 0 | 4 | K | 2 |  |  |  | ROZPOCET |  |  |  | 0 | 0 | 0 | 0 | 0 | 1 | 0 | 4 | 404999638
| PP |  | Podpěrná konstrukce stropů výšky do 4 m se zesílením dna bednění na výměru m2 půdorysu pro zatížení betonovou směsí a výztuží přes 5 do 12 kPa zřízení | [14 empty] | PP | 2
| VV |  | a33 |  | 157.619 | [12 empty] | VV | 2 | 2 | True | 1 | ROZPOCET
114 | K | 411354174 | Odstranění podpěrné konstrukce stropů v do 4 m pro zatížení do 12 kPa | m2 | 157.619 |  | 0 | CS ÚRS 2015 01 |  | základní |  | 0 | 0 | 0 | 0 | 0 | 4 | K | 2 |  |  |  | ROZPOCET |  |  |  | 0 | 0 | 0 | 0 | 0 | 1 | 0 | 4 | 640885613
| PP |  | Podpěrná konstrukce stropů výšky do 4 m se zesílením dna bednění na výměru m2 půdorysu pro zatížení betonovou směsí a výztuží přes 5 do 12 kPa odstranění | [14 empty] | PP | 2
| VV |  | a33 |  | 157.619 | [12 empty] | VV | 2 | 2 | True | 1 | ROZPOCET
115 | K | 411354239 | Bednění stropů ztracené z hraněných trapézových vln v do 40 mm plech pozinkovaný tl 1,0 mm | m2 | 3.64 |  | 0 | CS ÚRS 2019 01 |  | základní |  | 0 | 0.01083 | 0.039421 | 0 | 0 | 4 | K | 2 |  |  |  | ROZPOCET |  |  |  | 0 | 0 | 0 | 0 | 0 | 1 | 0 | 4 | 354388477
| PP |  | Bednění stropů ztracené ocelové žebrované ze širokých tenkostěnných ohýbaných profilů (hraněných trapézových vln), bez úpravy povrchu otevřeného podhledu, bez podpěrné konstrukce, s osazením nasucho na zdech do připravených ozubů, popř. na rovných zdech, trámech, průvlacích, do traverz s povrchem pozinkovaným, výšky vln 40 mm, tl. plechu 1,00 mm | [14 empty] | PP | 2
| VV | f9 | "st08" (6,15-0,8*2)*0,8 |  | 3.64 | [12 empty] | VV | 2 | 2 | True | 1 | ROZPOCET
116 | K | 411361821 | Výztuž stropů betonářskou ocelí 10 505 | t | 1.503 |  | 0 | CS ÚRS 2019 01 |  | základní |  | 0 | 1.0552 | 1.5859 | 0 | 0 | 4 | K | 2 |  |  |  | ROZPOCET |  |  |  | 0 | 0 | 0 | 0 | 0 | 1 | 0 | 4 | 2001014652
| PP |  | Výztuž stropů prostě uložených, vetknutých, spojitých, deskových, trámových (žebrových, kazetových), s keramickými a jinými vložkami, konsolových nebo balkonových, hřibových včetně hlavic hřibových sloupů, plochých střech a pro zavěšení železobetonových podhledů z betonářské oceli 10 505 (R) nebo BSt 500 | [14 empty] | PP | 2
| VV |  | a32*0,04 |  | 1.503 | [12 empty] | VV | 2 | 2 | True | 1 | ROZPOCET
117 | K | 411362021 | Výztuž stropů svařovanými sítěmi Kari | t | 1.411 |  | 0 | CS ÚRS 2019 01 |  | základní |  | 0 | 1.0628 | 1.4996 | 0 | 0 | 4 | K | 2 |  |  |  | ROZPOCET |  |  |  | 0 | 0 | 0 | 0 | 0 | 1 | 0 | 4 | -184255209
| PP |  | Výztuž stropů prostě uložených, vetknutých, spojitých, deskových, trámových (žebrových, kazetových), s keramickými a jinými vložkami, konsolových nebo balkonových, hřibových včetně hlavic hřibových sloupů, plochých střech a pro zavěšení železobetonových podhledů ze svařovaných sítí z drátů typu KARI | [14 empty] | PP | 2
| VV |  | a33*2*0,001*2*2,22+f9*2*0,001*1,541 |  | 1.411 | [12 empty] | VV | 2 | 2 | True | 1 | ROZPOCET
118 | K | 413125003 | Montáž ŽB trámů, průvlaků a ztužidel s nesvařovanými spoji hmotnosti do 5 t | kus | 1 |  | 0 | CS ÚRS 2019 01 |  | základní |  | 0 | 0.06377 | 0.06377 | 0 | 0 | 4 | K | 2 |  |  |  | ROZPOCET |  |  |  | 0 | 0 | 0 | 0 | 0 | 1 | 0 | 4 | -1299136179
| PP |  | Montáž tyčových dílců - trámů, průvlaků a ztužidel ze železobetonu nebo předpjatého betonu s nesvařovanými spoji přes 3 do 5 t | [14 empty] | PP | 2
| VV |  | "pr2" 1 |  | 1 | [12 empty] | VV | 2 | 2 | True | 1 | ROZPOCET
119 | M | 59341101x | Prefabrikovaný železobetonový průvlak ozn pr2 dle st vel. 80x57x374cm | kus | 1.01 |  | 0 |  |  | základní |  | 0 | 3.28 | 3.3128 | 0 | 0 | 8 | M | 2 |  |  |  | ROZPOCET |  |  |  | 0 | 0 | 0 | 0 | 0 | 1 | 0 | 4 | -1177194591
120 | K | 413125004 | Montáž ŽB trámů, průvlaků a ztužidel s nesvařovanými spoji hmotnosti do 7 t | kus | 1 |  | 0 | CS ÚRS 2019 01 |  | základní |  | 0 | 0.08029 | 0.08029 | 0 | 0 | 4 | K | 2 |  |  |  | ROZPOCET |  |  |  | 0 | 0 | 0 | 0 | 0 | 1 | 0 | 4 | 879313786
| PP |  | Montáž tyčových dílců - trámů, průvlaků a ztužidel ze železobetonu nebo předpjatého betonu s nesvařovanými spoji přes 5 do 7 t | [14 empty] | PP | 2
| VV |  | "pr1" 1 |  | 1 | [12 empty] | VV | 2 | 2 | True | 1 | ROZPOCET
121 | M | 59341102 | Prefabrikovaný železobetonový průvlak ozn pr1 dle st vel. 80x57x649cm | kus | 1.01 |  | 0 |  |  | základní |  | 0 | 5.68 | 5.7368 | 0 | 0 | 8 | M | 2 |  |  |  | ROZPOCET |  |  |  | 0 | 0 | 0 | 0 | 0 | 1 | 0 | 4 | 2100077894
122 | K | 413321414 | Nosníky ze ŽB tř. C 25/30 XC2 XF1 | m3 | 7.204 |  | 0 | CS ÚRS 2019 01 |  | základní |  | 0 | 2.4534 | 17.674 | 0 | 0 | 4 | K | 2 |  |  |  | ROZPOCET |  |  |  | 0 | 0 | 0 | 0 | 0 | 1 | 0 | 4 | 647413698
| PP |  | Nosníky z betonu železového (bez výztuže) včetně stěnových i jeřábových drah, volných trámů, průvlaků, rámových příčlí, ztužidel, konzol, vodorovných táhel apod., tyčových konstrukcí tř. C 25/30 | [14 empty] | PP | 2
| VV |  | "pr3" 0,4*0,5*24,1 |  | 4.82 | [12 empty] | VV | 2 | 2 | True | 0 | ROZPOCET
| VV |  | "pr4" 0,4*0,5*8,18 |  | 1.636 | [12 empty] | VV | 2 | 2 | True | 0 | ROZPOCET
| VV |  | "pr5" 0,49*0,35*4,36 |  | 0.748 | [12 empty] | VV | 2 | 2 | True | 0 | ROZPOCET
| VV | a37 | Součet |  | 7.204 | [12 empty] | VV | 2 | 4 | True | 1 | ROZPOCET
123 | K | 413351107 | Zřízení bednění nosníků bez podpěrné konstrukce | m2 | 49.204 |  | 0 | CS ÚRS 2015 01 |  | základní |  | 0 | 0.00077 | 0.037887 | 0 | 0 | 4 | K | 2 |  |  |  | ROZPOCET |  |  |  | 0 | 0 | 0 | 0 | 0 | 1 | 0 | 4 | -2041001338
| PP |  | Bednění nosníků včetně stěnových i jeřábových drah, volných trámů, průvlaků, rámových příčlí, ztužidel, konzol, vodorovných táhel apod., tyčových konstrukcí bez podpěrné konstrukce, neproměnného nebo proměnného průřezu tvaru zalomeného nebo půdorysně zakřiveného zřízení | [14 empty] | PP | 2
| VV |  | "pr3" 0,5*2*24,1 |  | 24.1 | [12 empty] | VV | 2 | 2 | True | 0 | ROZPOCET
| VV |  | "pr4" 0,5*2*8,18 |  | 8.18 | [12 empty] | VV | 2 | 2 | True | 0 | ROZPOCET
| VV |  | "pr5" 0,35*2*4,36 |  | 3.052 | [12 empty] | VV | 2 | 2 | True | 0 | ROZPOCET
| VV |  | Mezisoučet |  | 35.332 | [12 empty] | VV | 2 | 3 | True | 0 | ROZPOCET
| VV | a38 | 0,4*(24,1+8,18)+(4,36-2,4)*0,49 |  | 13.872 | [12 empty] | VV | 2 | 2 | True | 0 | ROZPOCET
| VV | a39 | Součet |  | 49.204 | [12 empty] | VV | 2 | 4 | True | 1 | ROZPOCET
124 | K | 413351108 | Odstranění bednění nosníků bez podpěrné konstrukce | m2 | 49.204 |  | 0 | CS ÚRS 2015 01 |  | základní |  | 0 | 0 | 0 | 0 | 0 | 4 | K | 2 |  |  |  | ROZPOCET |  |  |  | 0 | 0 | 0 | 0 | 0 | 1 | 0 | 4 | -1781975532
| PP |  | Bednění nosníků včetně stěnových i jeřábových drah, volných trámů, průvlaků, rámových příčlí, ztužidel, konzol, vodorovných táhel apod., tyčových konstrukcí bez podpěrné konstrukce, neproměnného nebo proměnného průřezu tvaru zalomeného nebo půdorysně zakřiveného odstranění | [14 empty] | PP | 2
| VV |  | a39 |  | 49.204 | [12 empty] | VV | 2 | 2 | True | 1 | ROZPOCET
125 | K | 413351213 | Zřízení podpěrné konstrukce nosníků v do 4 m pro zatížení do 10 kPa | m2 | 13.872 |  | 0 | CS ÚRS 2015 01 |  | základní |  | 0 | 0.0082 | 0.11375 | 0 | 0 | 4 | K | 2 |  |  |  | ROZPOCET |  |  |  | 0 | 0 | 0 | 0 | 0 | 1 | 0 | 4 | 859617890
| PP |  | Podpěrná konstrukce nosníků a tyčových konstrukcí výšky do 4 m, se zesílením dna bednění, na výměru m2 půdorysu pro zatížení betonovou směsí a výztuží přes 5 do 10 kPa zřízení | [14 empty] | PP | 2
| VV |  | a38 |  | 13.872 | [12 empty] | VV | 2 | 2 | True | 1 | ROZPOCET
126 | K | 413351214 | Odstranění podpěrné konstrukce nosníků v do 4 m pro zatížení do 10 kPa | m2 | 13.872 |  | 0 | CS ÚRS 2015 01 |  | základní |  | 0 | 0 | 0 | 0 | 0 | 4 | K | 2 |  |  |  | ROZPOCET |  |  |  | 0 | 0 | 0 | 0 | 0 | 1 | 0 | 4 | 1864741764
| PP |  | Podpěrná konstrukce nosníků a tyčových konstrukcí výšky do 4 m, se zesílením dna bednění, na výměru m2 půdorysu pro zatížení betonovou směsí a výztuží přes 5 do 10 kPa odstranění | [14 empty] | PP | 2
| VV |  | a38 |  | 13.872 | [12 empty] | VV | 2 | 2 | True | 1 | ROZPOCET
127 | K | 413361821 | Výztuž nosníků, volných trámů nebo průvlaků volných trámů betonářskou ocelí 10 505 | t | 0.864 |  | 0 | CS ÚRS 2019 01 |  | základní |  | 0 | 1.0546 | 0.91121 | 0 | 0 | 4 | K | 2 |  |  |  | ROZPOCET |  |  |  | 0 | 0 | 0 | 0 | 0 | 1 | 0 | 4 | 288383736
| PP |  | Výztuž nosníků včetně stěnových i jeřábových drah, volných trámů, průvlaků, rámových příčlí, ztužidel, konzol, vodorovných táhel apod. tyčových konstrukcí lemujících nebo vyztužujících stropní a podobné střešní konstrukce z betonářské oceli 10 505 (R) nebo BSt 500 | [14 empty] | PP | 2
| VV |  | a37*0,12 |  | 0.864 | [12 empty] | VV | 2 | 2 | True | 1 | ROZPOCET
128 | K | 417321515 | Ztužující pásy a věnce ze ŽB tř. C 25/30 XC1 | m3 | 11.872 |  | 0 | CS ÚRS 2019 01 |  | základní |  | 0 | 2.4534 | 29.1268 | 0 | 0 | 4 | K | 2 |  |  |  | ROZPOCET |  |  |  | 0 | 0 | 0 | 0 | 0 | 1 | 0 | 4 | -1133039462
| PP |  | Ztužující pásy a věnce z betonu železového (bez výztuže) tř. C 25/30 | [14 empty] | PP | 2
| VV | a29 | "cs1-cs4" (0,44*0,24+0,145*0,09+0,32*0,15)*10+0,44*0,24*24,45+(0,44*0,24+0,275*0,4)*10+0,44*0,515*6,3+0,115*0,125*20,2+0,25*0,25*60 |  | 11.872 | [12 empty] | VV | 2 | 2 | True | 1 | ROZPOCET
129 | K | 417351115 | Zřízení bednění ztužujících věnců | m2 | 85.739 |  | 0 | CS ÚRS 2019 01 |  | základní |  | 0 | 0.00519 | 0.44499 | 0 | 0 | 4 | K | 2 |  |  |  | ROZPOCET |  |  |  | 0 | 0 | 0 | 0 | 0 | 1 | 0 | 4 | 159962455
| PP |  | Bednění bočnic ztužujících pásů a věnců včetně vzpěr zřízení | [14 empty] | PP | 2
| VV | a30 | "cs1-cs4" 1,33*2*10+0,24*2*10+0,64*2*10+0,515*2*6,3+0,125*2*20,2+0,25*2*60 |  | 85.739 | [12 empty] | VV | 2 | 2 | True | 1 | ROZPOCET
130 | K | 417351116 | Odstranění bednění ztužujících věnců | m2 | 85.739 |  | 0 | CS ÚRS 2019 01 |  | základní |  | 0 | 0 | 0 | 0 | 0 | 4 | K | 2 |  |  |  | ROZPOCET |  |  |  | 0 | 0 | 0 | 0 | 0 | 1 | 0 | 4 | 471535467
| PP |  | Bednění bočnic ztužujících pásů a věnců včetně vzpěr odstranění | [14 empty] | PP | 2
| VV |  | a30 |  | 85.739 | [12 empty] | VV | 2 | 2 | True | 1 | ROZPOCET
131 | K | 417361821 | Výztuž ztužujících pásů a věnců betonářskou ocelí 10 505 | t | 0.95 |  | 0 | CS ÚRS 2019 01 |  | základní |  | 0 | 1.0526 | 0.99993 | 0 | 0 | 4 | K | 2 |  |  |  | ROZPOCET |  |  |  | 0 | 0 | 0 | 0 | 0 | 1 | 0 | 4 | -1044790824
| PP |  | Výztuž ztužujících pásů a věnců z betonářské oceli 10 505 (R) nebo BSt 500 | [14 empty] | PP | 2
| VV |  | a29*0,08 |  | 0.95 | [12 empty] | VV | 2 | 2 | True | 1 | ROZPOCET
132 | K | 465511521 | Dlažba z lomového kamene do malty s vyplněním spár maltou a vyspárováním plocha nad 20 m2 tl 30 mm | m2 | 157.14 |  | 0 | CS ÚRS 2019 01 |  | základní |  | 0 | 0.71885 | 112.9601 | 0 | 0 | 4 | K | 2 |  |  |  | ROZPOCET |  |  |  | 0 | 0 | 0 | 0 | 0 | 1 | 0 | 4 | 663768930
| PP |  | Dlažba z lomového kamene upraveného vodorovná nebo plocha ve sklonu do 1:2 s dodáním hmot do malty MC 10, s vyplněním spár maltou MC 10 a s vyspárováním maltou MCS v ploše přes 20 m2, tl. 30 mm | [14 empty] | PP | 2
| P |  | Poznámka k položce: nepravidelná žulová dlažba z řezaného kamene | [14 empty] | P | 2
| VV |  | s5 |  | 157.14 | [12 empty] | VV | 2 | 2 | True | 1 | ROZPOCET
| D | 5 | Komunikace pozemní |  |  |  | 0 |  |  |  |  | 0 |  | 0 |  | 0 | 1 | D | 1 |  |  |  | ROZPOCET | [9 empty] | 0
133 | K | 564851111 | Podklad ze štěrkodrtě ŠD tl 150 mm | m2 | 157.14 |  | 0 | CS ÚRS 2019 01 |  | základní |  | 0 | 0 | 0 | 0 | 0 | 4 | K | 2 |  |  |  | ROZPOCET |  |  |  | 0 | 0 | 0 | 0 | 0 | 1 | 0 | 4 | 1000874181
| PP |  | Podklad ze štěrkodrti ŠD s rozprostřením a zhutněním, po zhutnění tl. 150 mm | [14 empty] | PP | 2
| VV |  | s5 |  | 157.14 | [12 empty] | VV | 2 | 2 | True | 1 | ROZPOCET
134 | K | 567132111 | Podklad ze směsi stmelené cementem SC C 8/10 (KSC I) tl 160 mm | m2 | 157.14 |  | 0 | CS ÚRS 2019 01 |  | základní |  | 0 | 0 | 0 | 0 | 0 | 4 | K | 2 |  |  |  | ROZPOCET |  |  |  | 0 | 0 | 0 | 0 | 0 | 1 | 0 | 4 | -54382162
| PP |  | Podklad ze směsi stmelené cementem bez dilatačních spár, s rozprostřením a zhutněním SC C 8/10 (KSC I), po zhutnění tl. 160 mm | [14 empty] | PP | 2
| VV | s5 | "118" 157,14 |  | 157.14 | [12 empty] | VV | 2 | 2 | True | 1 | ROZPOCET
| D | 6 | Úpravy povrchů, podlahy a osazování výplní |  |  |  | 0 |  |  |  |  | 0 |  | 295.6009 |  | 0 | 1 | D | 1 |  |  |  | ROZPOCET | [9 empty] | 0
135 | K | 611142001 | Potažení vnitřních stropů sklovláknitým pletivem vtlačeným do tenkovrstvé hmoty vč penetrace | m2 | 205.63 |  | 0 | CS ÚRS 2019 01 |  | základní |  | 0 | 0.00438 | 0.90066 | 0 | 0 | 4 | K | 2 |  |  |  | ROZPOCET |  |  |  | 0 | 0 | 0 | 0 | 0 | 1 | 0 | 4 | 831310473
| PP |  | Potažení vnitřních ploch pletivem v ploše nebo pruzích, na plném podkladu sklovláknitým vtlačením do tmelu stropů | [14 empty] | PP | 2
| VV |  | a27 |  | 205.63 | [12 empty] | VV | 2 | 2 | True | 1 | ROZPOCET
136 | K | 611321141 | Vápenocementová omítka štuková dvouvrstvá vnitřních stropů rovných nanášená ručně | m2 | 205.63 |  | 0 | CS ÚRS 2019 01 |  | základní |  | 0 | 0.01838 | 3.7795 | 0 | 0 | 4 | K | 2 |  |  |  | ROZPOCET |  |  |  | 0 | 0 | 0 | 0 | 0 | 1 | 0 | 4 | 974818097
| PP |  | Omítka vápenocementová vnitřních ploch nanášená ručně dvouvrstvá, tloušťky jádrové omítky do 10 mm a tloušťky štuku do 3 mm štuková vodorovných konstrukcí stropů rovných | [14 empty] | PP | 2
| VV |  | "ar3" | [14 empty] | VV | 2 | 1 | True | 0 | ROZPOCET
| VV | a27 | 136,96+15,93+3,89+40,95+7,9 |  | 205.63 | [12 empty] | VV | 2 | 2 | True | 1 | ROZPOCET
137 | K | 612142002 | Potažení vnitřních stěn sklovláknitým pletivem vč penetrace | m2 | 1073.626 |  | 0 | CS ÚRS 2019 01 |  | základní |  | 0 | 0.00028 | 0.30062 | 0 | 0 | 4 | K | 2 |  |  |  | ROZPOCET |  |  |  | 0 | 0 | 0 | 0 | 0 | 1 | 0 | 4 | -1316090497
| PP |  | Potažení vnitřních ploch pletivem v ploše nebo pruzích, na plném podkladu sklovláknitým provizorním přichycením stěn | [14 empty] | PP | 2
| VV |  | a26 |  | 1073.626 | [12 empty] | VV | 2 | 2 | True | 1 | ROZPOCET
138 | K | 61231110x | Imitace betonu - povrchová úprava nízkých příček | m2 | 87.372 |  | 0 |  |  | základní |  | 0 | 0.003 | 0.26212 | 0 | 0 | 4 | K | 2 |  |  |  | ROZPOCET |  |  |  | 0 | 0 | 0 | 0 | 0 | 1 | 0 | 4 | -2122042524
| PP |  | Imitace betonu - povrchová úprava nízkých příček | [14 empty] | PP | 2
| VV |  | "ar5" a23*2 |  | 87.372 | [12 empty] | VV | 2 | 2 | True | 1 | ROZPOCET
139 | K | 612321141 | Vápenocementová omítka štuková dvouvrstvá vnitřních stěn nanášená ručně | m2 | 1073.626 |  | 0 | CS ÚRS 2019 01 |  | základní |  | 0 | 0.01838 | 19.7332 | 0 | 0 | 4 | K | 2 |  |  |  | ROZPOCET |  |  |  | 0 | 0 | 0 | 0 | 0 | 1 | 0 | 4 | -48472124
| PP |  | Omítka vápenocementová vnitřních ploch nanášená ručně dvouvrstvá, tloušťky jádrové omítky do 10 mm a tloušťky štuku do 3 mm štuková svislých konstrukcí stěn | [14 empty] | PP | 2
| VV |  | "ar3" | [14 empty] | VV | 2 | 1 | True | 0 | ROZPOCET
| VV |  | 2*(a20+a22+a23+a24+25)+a21 |  | 709.977 | [12 empty] | VV | 2 | 2 | True | 0 | ROZPOCET
| VV |  | (10+5,85+15,35+0,45+8,485)*3+(0,4+0,6)*2*3*2+(1,2+2,5*2)*0,3*4+(1,15+2,1*2)*0,3+(0,9+1,2*2)*0,3 |  | 142.44 | [12 empty] | VV | 2 | 2 | True | 0 | ROZPOCET
| VV |  | Mezisoučet |  | 852.417 | [12 empty] | VV | 2 | 3 | True | 0 | ROZPOCET
| VV |  | "stáv zdivo" | [14 empty] | VV | 2 | 1 | True | 0 | ROZPOCET
| VV |  | (15,35+0,45+8,485)*3-1,85*2,2*4 |  | 56.575 | [12 empty] | VV | 2 | 2 | True | 0 | ROZPOCET
| VV |  | (15,35+0,45+8,485+11,159)*2*3-1,85*2,2*4-1,1*2,5*10-1,7*2,5 |  | 164.634 | [12 empty] | VV | 2 | 2 | True | 0 | ROZPOCET
| VV | a100 | Mezisoučet |  | 221.209 | [12 empty] | VV | 2 | 3 | True | 0 | ROZPOCET
| VV | a26 | Součet |  | 1073.626 | [12 empty] | VV | 2 | 4 | True | 1 | ROZPOCET
140 | K | 612325302 | Vápenocementová štuková omítka ostění nebo nadpraží | m2 | 30.065 |  | 0 | CS ÚRS 2019 01 |  | základní |  | 0 | 0.03358 | 1.0096 | 0 | 0 | 4 | K | 2 |  |  |  | ROZPOCET |  |  |  | 0 | 0 | 0 | 0 | 0 | 1 | 0 | 4 | -1327677811
| PP |  | Vápenocementová nebo vápenná omítka ostění nebo nadpraží štuková | [14 empty] | PP | 2
| VV |  | "ar3" | [14 empty] | VV | 2 | 1 | True | 0 | ROZPOCET
| VV | a28 | (1,85+2,2*2)*0,35*4+(1,1+2,5*2)*0,3*10+(1,7+2,5*2)*0,45 |  | 30.065 | [12 empty] | VV | 2 | 2 | True | 1 | ROZPOCET
141 | K | 621131121 | Penetrace akrylát-silikon vnějších podhledů nanášená ručně | m2 | 157.14 |  | 0 | CS ÚRS 2019 01 |  | základní |  | 0 | 0.00026 | 0.040856 | 0 | 0 | 4 | K | 2 |  |  |  | ROZPOCET |  |  |  | 0 | 0 | 0 | 0 | 0 | 1 | 0 | 4 | 442310952
| PP |  | Podkladní a spojovací vrstva vnějších omítaných ploch penetrace akrylát-silikonová nanášená ručně podhledů | [14 empty] | PP | 2
| VV |  | f20 |  | 157.14 | [12 empty] | VV | 2 | 2 | True | 1 | ROZPOCET
142 | K | 621221111 | Montáž kontaktního zateplení vnějších podhledů z minerální vlny s kolmou orientací tl do 80 mm vč perlinky a penetrace | m2 | 157.14 |  | 0 | CS ÚRS 2019 01 |  | základní |  | 0 | 0.01137 | 1.7867 | 0 | 0 | 4 | K | 2 |  |  |  | ROZPOCET |  |  |  | 0 | 0 | 0 | 0 | 0 | 1 | 0 | 4 | 1479155410
| PP |  | Montáž kontaktního zateplení z desek z minerální vlny s kolmou orientací vláken na vnější podhledy, tloušťky desek přes 40 do 80 mm | [14 empty] | PP | 2
| VV |  | f20 |  | 157.14 | [12 empty] | VV | 2 | 2 | True | 1 | ROZPOCET
143 | M | 631515110 | deska minerální izolační kolmé vlákno tl. 80 mm | m2 | 160.283 |  | 0 | CS ÚRS 2019 01 |  | základní |  | 0 | 0.008 | 1.2823 | 0 | 0 | 8 | M | 2 |  |  |  | ROZPOCET |  |  |  | 0 | 0 | 0 | 0 | 0 | 1 | 0 | 4 | 1677477044
| PP |  | deska izolační minerální kontaktních fasád kolmé vlákno λ-0.041 tl. 80 mm | [14 empty] | PP | 2
| VV |  | f20*1,02 |  | 160.283 | [12 empty] | VV | 2 | 2 | True | 1 | ROZPOCET
144 | K | 621321121 | Vápenocementová omítka hladká jednovrstvá vnějších podhledů nanášená ručně | m2 | 157.14 |  | 0 | CS ÚRS 2019 01 |  | základní |  | 0 | 0.0231 | 3.6299 | 0 | 0 | 4 | K | 2 |  |  |  | ROZPOCET |  |  |  | 0 | 0 | 0 | 0 | 0 | 1 | 0 | 4 | -1235760213
| PP |  | Omítka vápenocementová vnějších ploch nanášená ručně jednovrstvá, tloušťky do 15 mm hladká podhledů | [14 empty] | PP | 2
| VV | f20 | "118" 157,14 |  | 157.14 | [12 empty] | VV | 2 | 2 | True | 1 | ROZPOCET
145 | K | 621531011 | Tenkovrstvá silikonová zrnitá omítka tl. 1,5 mm včetně penetrace vnějších podhledů | m2 | 157.14 |  | 0 | CS ÚRS 2019 01 |  | základní |  | 0 | 0.00268 | 0.42114 | 0 | 0 | 4 | K | 2 |  |  |  | ROZPOCET |  |  |  | 0 | 0 | 0 | 0 | 0 | 1 | 0 | 4 | -1624381832
| PP |  | Omítka tenkovrstvá silikonová vnějších ploch probarvená, včetně penetrace podkladu zrnitá, tloušťky 1,5 mm podhledů | [14 empty] | PP | 2
| VV |  | f20 |  | 157.14 | [12 empty] | VV | 2 | 2 | True | 1 | ROZPOCET
146 | K | 622212001 | Montáž kontaktního zateplení vnějšího ostění hl. špalety do 200 mm z polystyrenu tl do 40 mm | m | 121.5 |  | 0 | CS ÚRS 2019 01 |  | základní |  | 0 | 0.00176 | 0.21384 | 0 | 0 | 4 | K | 2 |  |  |  | ROZPOCET |  |  |  | 0 | 0 | 0 | 0 | 0 | 1 | 0 | 4 | -2128662665
| PP |  | Montáž kontaktního zateplení vnějšího ostění, nadpraží nebo parapetu z polystyrenových desek hloubky špalet do 200 mm, tloušťky desek do 40 mm | [14 empty] | PP | 2
| VV |  | "ar3" | [14 empty] | VV | 2 | 1 | True | 0 | ROZPOCET
| VV | a101 | 2*((1,15+2,5)*14+1,7+2,5+1,15+2,2+0,9+1,2) |  | 121.5 | [12 empty] | VV | 2 | 2 | True | 1 | ROZPOCET
147 | M | 28376360 | deska z extrudovaného polystyrénu 1250 x 600 x 20 mm | m2 | 18.59 |  | 0 | CS ÚRS 2019 01 |  | základní |  | 0 | 0.0006 | 0.011154 | 0 | 0 | 8 | M | 2 |  |  |  | ROZPOCET |  |  |  | 0 | 0 | 0 | 0 | 0 | 1 | 0 | 4 | 289400243
| PP |  | deska z polystyrénu XPS, hrana rovná a strukturovaný povrch 1250 x 600 x 20 mm | [14 empty] | PP | 2
| P |  | Poznámka k položce: lambda=0,032 [W / m K] | [14 empty] | P | 2
| VV |  | a101*0,15*1,02 |  | 18.59 | [12 empty] | VV | 2 | 2 | True | 1 | ROZPOCET
148 | K | 622631011 | Spárování spárovací maltou vnějších pohledových ploch stěn z tvárnic nebo kamene | m2 | 44.665 |  | 0 | CS ÚRS 2019 01 |  | základní |  | 0 | 0.0014 | 0.062531 | 0 | 0 | 4 | K | 2 |  |  |  | ROZPOCET |  |  |  | 0 | 0 | 0 | 0 | 0 | 1 | 0 | 4 | -1441837613
| PP |  | Spárování vnějších ploch pohledového zdiva z tvárnic nebo kamene, spárovací maltou stěn | [14 empty] | PP | 2
| VV |  | f19 |  | 44.665 | [12 empty] | VV | 2 | 2 | True | 1 | ROZPOCET
149 | K | 623131121 | Penetrace akrylát-silikon vnějších pilířů nebo sloupů nanášená ručně | m2 | 99.077 |  | 0 | CS ÚRS 2019 01 |  | základní |  | 0 | 0.00026 | 0.02576 | 0 | 0 | 4 | K | 2 |  |  |  | ROZPOCET |  |  |  | 0 | 0 | 0 | 0 | 0 | 1 | 0 | 4 | 196613216
| PP |  | Podkladní a spojovací vrstva vnějších omítaných ploch penetrace akrylát-silikonová nanášená ručně pilířů nebo sloupů | [14 empty] | PP | 2
| VV |  | "ar6" | [14 empty] | VV | 2 | 1 | True | 0 | ROZPOCET
| VV |  | "průvlak" | [14 empty] | VV | 2 | 1 | True | 0 | ROZPOCET
| VV |  | (0,49*2+0,4)*(23,584+8,248+8,956+9,483+0,43+2,848) |  | 73.898 | [12 empty] | VV | 2 | 2 | True | 0 | ROZPOCET
| VV |  | "sloupy" | [14 empty] | VV | 2 | 1 | True | 0 | ROZPOCET
| VV |  | (0,4*0,4*2,53*15+(0,4*4+0,34)*2)*2,53 |  | 25.179 | [12 empty] | VV | 2 | 2 | True | 0 | ROZPOCET
| VV | f18 | Součet |  | 99.077 | [12 empty] | VV | 2 | 4 | True | 1 | ROZPOCET
150 | K | 62227105x | Montáž odvětrávané fasády stěn nýtováním na nosný systémový svislý rošt tepelná izolace tl. 140 mm, v ceně d+m rošt, d+m mw, mtž palubek | m2 | 151.456 |  | 0 |  |  | základní |  | 0 | 0.01217 | 1.8432 | 0 | 0 | 4 | K | 2 |  |  |  | ROZPOCET |  |  |  | 0 | 0 | 0 | 0 | 0 | 1 | 0 | 4 | -1142571580
| PP |  | Montáž zavěšené odvětrávané fasády na kombinované nosné konstrukci z fasádních desek na jednosměrné nosné konstrukci opláštění připevněné mechanickým viditelným spojem, (nýty) stěn s vložením tepelné izolace, tloušťky 140 mm | [14 empty] | PP | 2
| P |  | Poznámka k položce: rošt ocelový pozinkovaný plech 1mm | [14 empty] | P | 2
| VV |  | (3,001+5,858+0,45+0,45+16,068+4,387+7,613+12,74+2,132)*3,02-0,9*1,2-0,9*2,1-1,2*2,5*4-1,1*2,5*10-1,55*2,4 |  | 112.961 | [12 empty] | VV | 2 | 2 | True | 0 | ROZPOCET
| VV |  | (0,9+1,2*2+1,15+2,2*2+(1,2+2,5*2)*4+(1,1+2,5*2)*10+1,7+2,5*2)*0,2 |  | 20.27 | [12 empty] | VV | 2 | 2 | True | 0 | ROZPOCET
| VV | s4 | Součet |  | 133.231 | [12 empty] | VV | 2 | 4 | True | 0 | ROZPOCET
| VV |  | s4+a101*0,15 |  | 151.456 | [12 empty] | VV | 2 | 2 | True | 1 | ROZPOCET
151 | M | 6119115 | palubky obkladové sibiřský modřín profil klasický 19 x 95 mm, nerez spojovací materiál | m2 | 155.763 |  | 0 |  |  | základní |  | 0 | 0.00931 | 1.4502 | 0 | 0 | 8 | M | 2 |  |  |  | ROZPOCET |  |  |  | 0 | 0 | 0 | 0 | 0 | 1 | 0 | 4 | 131177717
| PP |  | obložení dřevěné palubky obkladové - bez povrchové úpravy - provedení na pero a drážku - cena za m2 vč. pera - délka 2,4 - 5 m - balené ve fólii dřevina sibiřský modřín profil klasický tl. x š (mm) jakost 19 x 95 | [14 empty] | PP | 2
| VV |  | (s4-s6)*1,25+a101*0,15*1,04 |  | 155.763 | [12 empty] | VV | 2 | 2 | True | 1 | ROZPOCET
152 | K | 622321121 | Vápenocementová omítka hladká jednovrstvá vnějších stěn nanášená ručně | m2 | 234.831 |  | 0 | CS ÚRS 2019 01 |  | základní |  | 0 | 0.0231 | 5.4246 | 0 | 0 | 4 | K | 2 |  |  |  | ROZPOCET |  |  |  | 0 | 0 | 0 | 0 | 0 | 1 | 0 | 4 | -423715541
| PP |  | Omítka vápenocementová vnějších ploch nanášená ručně jednovrstvá, tloušťky do 15 mm hladká stěn | [14 empty] | PP | 2
| VV | a43 | (1+0,5*2)*(23,5+8,2+9,5+3,2*3) |  | 101.6 | [12 empty] | VV | 2 | 2 | True | 0 | ROZPOCET
| VV |  | s4 |  | 133.231 | [12 empty] | VV | 2 | 2 | True | 0 | ROZPOCET
| VV |  | Součet |  | 234.831 | [12 empty] | VV | 2 | 4 | True | 1 | ROZPOCET
153 | K | 622531011 | Tenkovrstvá silikonová zrnitá omítka tl. 1,5 mm včetně penetrace vnějších stěn | m2 | 101.6 |  | 0 | CS ÚRS 2019 01 |  | základní |  | 0 | 0.00268 | 0.27229 | 0 | 0 | 4 | K | 2 |  |  |  | ROZPOCET |  |  |  | 0 | 0 | 0 | 0 | 0 | 1 | 0 | 4 | 1156765705
| PP |  | Omítka tenkovrstvá silikonová vnějších ploch probarvená, včetně penetrace podkladu zrnitá, tloušťky 1,5 mm stěn | [14 empty] | PP | 2
| VV |  | a43 |  | 101.6 | [12 empty] | VV | 2 | 2 | True | 1 | ROZPOCET
154 | K | 62261210x | Ochranný nátěr silikonový hydrofobizační jednonásobný vnějších stěn z pohledového betonu ručně | m2 | 105.394 |  | 0 |  |  | základní |  | 0 | 0.0003 | 0.031618 | 0 | 0 | 4 | K | 2 |  |  |  | ROZPOCET |  |  |  | 0 | 0 | 0 | 0 | 0 | 1 | 0 | 4 | -183652290
| PP |  | Ochranný nátěr vnějších ploch pohledového betonu nanášený ručně silikonový hydrofobizační, transparentní jednonásobný stěn | [14 empty] | PP | 2
| VV |  | a16 |  | 105.394 | [12 empty] | VV | 2 | 2 | True | 1 | ROZPOCET
155 | K | 623321121 | Vápenocementová omítka hladká jednovrstvá vnějších pilířů nebo sloupů nanášená ručně | m2 | 72.864 |  | 0 | CS ÚRS 2019 01 |  | základní |  | 0 | 0.0231 | 1.6832 | 0 | 0 | 4 | K | 2 |  |  |  | ROZPOCET |  |  |  | 0 | 0 | 0 | 0 | 0 | 1 | 0 | 4 | -577430423
| PP |  | Omítka vápenocementová vnějších ploch nanášená ručně jednovrstvá, tloušťky do 15 mm hladká pilířů nebo sloupů | [14 empty] | PP | 2
| VV | a44 | 0,4*4*2,53*15+(0,4+0,8)*2*2,53*2 |  | 72.864 | [12 empty] | VV | 2 | 2 | True | 1 | ROZPOCET
156 | K | 62332113x | Dekorační stěrka imitace betonu dle ozn P5 (ar6) | m2 | 99.077 |  | 0 |  |  | základní |  | 0 | 0.00273 | 0.27048 | 0 | 0 | 4 | K | 2 |  |  |  | ROZPOCET |  |  |  | 0 | 0 | 0 | 0 | 0 | 1 | 0 | 4 | -1639035728
| PP |  | Dekorační stěrka imitace betonu dle ozn P5 (ar6) | [14 empty] | PP | 2
| VV |  | f18 |  | 99.077 | [12 empty] | VV | 2 | 2 | True | 1 | ROZPOCET
157 | K | 623531021 | Tenkovrstvá silikonová zrnitá omítka tl. 2,0 mm včetně penetrace vnějších pilířů nebo sloupů | m2 | 72.864 |  | 0 | CS ÚRS 2019 01 |  | základní |  | 0 | 0.00348 | 0.25357 | 0 | 0 | 4 | K | 2 |  |  |  | ROZPOCET |  |  |  | 0 | 0 | 0 | 0 | 0 | 1 | 0 | 4 | 551486479
| PP |  | Omítka tenkovrstvá silikonová vnějších ploch probarvená, včetně penetrace podkladu zrnitá, tloušťky 2,0 mm pilířů a sloupů | [14 empty] | PP | 2
| VV |  | a44 |  | 72.864 | [12 empty] | VV | 2 | 2 | True | 1 | ROZPOCET
158 | K | 629991011 | Zakrytí výplní otvorů a svislých ploch fólií přilepenou lepící páskou | m2 | 47.36 |  | 0 | CS ÚRS 2019 01 |  | základní |  | 0 | 0 | 0 | 0 | 0 | 4 | K | 2 |  |  |  | ROZPOCET |  |  |  | 0 | 0 | 0 | 0 | 0 | 1 | 0 | 4 | 1201033507
| PP |  | Zakrytí vnějších ploch před znečištěním včetně pozdějšího odkrytí výplní otvorů a svislých ploch fólií přilepenou lepící páskou | [14 empty] | PP | 2
| VV |  | 1,1*2,5*10+1,7*2,5+1,2*2,5*4+1,15*2,2+0,9*1,2 |  | 47.36 | [12 empty] | VV | 2 | 2 | True | 1 | ROZPOCET
159 | K | 631311114 | Mazanina tl do 80 mm z betonu prostého bez zvýšených nároků na prostředí tř. C 16/20 XC2 | m3 | 11.373 |  | 0 | CS ÚRS 2019 01 |  | základní |  | 0 | 2.2563 | 25.6614 | 0 | 0 | 4 | K | 2 |  |  |  | ROZPOCET |  |  |  | 0 | 0 | 0 | 0 | 0 | 1 | 0 | 4 | -381817326
| PP |  | Mazanina z betonu prostého bez zvýšených nároků na prostředí tl. přes 50 do 80 mm tř. C 16/20 | [14 empty] | PP | 2
| VV |  | "pod želbet základy st03" | [14 empty] | VV | 2 | 1 | True | 0 | ROZPOCET
| VV |  | (1,7*1,7*2+1,45*1,45+1,35*1,35*7+1,6*1,9+1,6*7,4+1,7*9,55+14,5*2,1+28,55*2,1)*0,08 |  | 11.373 | [12 empty] | VV | 2 | 2 | True | 1 | ROZPOCET
160 | K | 631311115 | Mazanina tl do 80 mm z betonu prostého bez zvýšených nároků na prostředí tř. C 20/25 | m3 | 25.241 |  | 0 | CS ÚRS 2019 01 |  | základní |  | 0 | 2.4533 | 61.9235 | 0 | 0 | 4 | K | 2 |  |  |  | ROZPOCET |  |  |  | 0 | 0 | 0 | 0 | 0 | 1 | 0 | 4 | -587871869
| PP |  | Mazanina z betonu prostého bez zvýšených nároků na prostředí tl. přes 50 do 80 mm tř. C 20/25 | [14 empty] | PP | 2
| VV | f16 | p1++p2++p3+p4+p5+p6+p8 |  | 504.813 | [12 empty] | VV | 2 | 2 | True | 0 | ROZPOCET
| VV |  | f16*0,05 |  | 25.241 | [12 empty] | VV | 2 | 2 | True | 1 | ROZPOCET
161 | K | 631311124 | Mazanina tl do 120 mm z betonu prostého bez zvýšených nároků na prostředí tř. C 16/20 XC2 | m3 | 2.644 |  | 0 | CS ÚRS 2019 01 |  | základní |  | 0 | 2.2563 | 5.9658 | 0 | 0 | 4 | K | 2 |  |  |  | ROZPOCET |  |  |  | 0 | 0 | 0 | 0 | 0 | 1 | 0 | 4 | -18256557
| PP |  | Mazanina z betonu prostého bez zvýšených nároků na prostředí tl. přes 80 do 120 mm tř. C 16/20 | [14 empty] | PP | 2
| VV |  | "os1" | [14 empty] | VV | 2 | 1 | True | 0 | ROZPOCET
| VV |  | ((3,3+4,45)*0,5*(1,25+1,95)*0,5+(2,55+1,95)*0,5*(2,45+2,995)*0,5)*0,1 |  | 1.233 | [12 empty] | VV | 2 | 2 | True | 0 | ROZPOCET
| VV |  | "os2" | [14 empty] | VV | 2 | 1 | True | 0 | ROZPOCET
| VV |  | ((1,7+3,27)*0,5*(1,25+1,97)*0,5+(4,23+4,62)*0,5*(2,6+1,97)*0,5)*0,1 |  | 1.411 | [12 empty] | VV | 2 | 2 | True | 0 | ROZPOCET
| VV |  | Součet |  | 2.644 | [12 empty] | VV | 2 | 4 | True | 1 | ROZPOCET
162 | K | 631311125 | Mazanina tl do 120 mm z betonu prostého bez zvýšených nároků na prostředí tř. C 20/25 | m3 | 3.686 |  | 0 | CS ÚRS 2019 01 |  | základní |  | 0 | 2.4533 | 9.0428 | 0 | 0 | 4 | K | 2 |  |  |  | ROZPOCET |  |  |  | 0 | 0 | 0 | 0 | 0 | 1 | 0 | 4 | -654125560
| PP |  | Mazanina z betonu prostého bez zvýšených nároků na prostředí tl. přes 80 do 120 mm tř. C 20/25 | [14 empty] | PP | 2
| VV |  | p7*0,09 |  | 3.686 | [12 empty] | VV | 2 | 2 | True | 1 | ROZPOCET
163 | K | 631319171 | Příplatek k mazanině tl do 80 mm za stržení povrchu spodní vrstvy před vložením výztuže | m3 | 25.241 |  | 0 | CS ÚRS 2019 01 |  | základní |  | 0 | 0 | 0 | 0 | 0 | 4 | K | 2 |  |  |  | ROZPOCET |  |  |  | 0 | 0 | 0 | 0 | 0 | 1 | 0 | 4 | 267485213
| PP |  | Příplatek k cenám mazanin za stržení povrchu spodní vrstvy mazaniny latí před vložením výztuže nebo pletiva pro tl. obou vrstev mazaniny přes 50 do 80 mm | [14 empty] | PP | 2
| VV |  | f16*0,05 |  | 25.241 | [12 empty] | VV | 2 | 2 | True | 1 | ROZPOCET
164 | K | 631319173 | Příplatek k mazanině tl do 120 mm za stržení povrchu spodní vrstvy před vložením výztuže | m3 | 3.686 |  | 0 | CS ÚRS 2019 01 |  | základní |  | 0 | 0 | 0 | 0 | 0 | 4 | K | 2 |  |  |  | ROZPOCET |  |  |  | 0 | 0 | 0 | 0 | 0 | 1 | 0 | 4 | -1969392618
| PP |  | Příplatek k cenám mazanin za stržení povrchu spodní vrstvy mazaniny latí před vložením výztuže nebo pletiva pro tl. obou vrstev mazaniny přes 80 do 120 mm | [14 empty] | PP | 2
| VV |  | p7*0,09 |  | 3.686 | [12 empty] | VV | 2 | 2 | True | 1 | ROZPOCET
165 | K | 631362021 | Výztuž mazanin svařovanými sítěmi Kari | t | 1.682 |  | 0 | CS ÚRS 2019 01 |  | základní |  | 0 | 1.0628 | 1.7876 | 0 | 0 | 4 | K | 2 |  |  |  | ROZPOCET |  |  |  | 0 | 0 | 0 | 0 | 0 | 1 | 0 | 4 | 504644258
| PP |  | Výztuž mazanin ze svařovaných sítí z drátů typu KARI | [14 empty] | PP | 2
| VV |  | (f16+p7)*2*1,541*0,001 |  | 1.682 | [12 empty] | VV | 2 | 2 | True | 1 | ROZPOCET
166 | K | 632451031 | Vyrovnávací potěr tl do 20 mm z MC 15 provedený v ploše | m2 | 372 |  | 0 | CS ÚRS 2019 01 |  | základní |  | 0 | 0.04984 | 18.5405 | 0 | 0 | 4 | K | 2 |  |  |  | ROZPOCET |  |  |  | 0 | 0 | 0 | 0 | 0 | 1 | 0 | 4 | 1732916732
| PP |  | Potěr cementový vyrovnávací z malty (MC-15) v ploše o průměrné (střední) tl. od 10 do 20 mm | [14 empty] | PP | 2
| VV |  | "nad panely - dle skut" 372 |  | 372 | [12 empty] | VV | 2 | 2 | True | 1 | ROZPOCET
167 | K | 632451032 | Vyrovnávací potěr tl do 30 mm z MC 15 provedený v ploše | m2 | 545.763 |  | 0 | CS ÚRS 2019 01 |  | základní |  | 0 | 0.07426 | 40.5284 | 0 | 0 | 4 | K | 2 |  |  |  | ROZPOCET |  |  |  | 0 | 0 | 0 | 0 | 0 | 1 | 0 | 4 | -1723337757
| PP |  | Potěr cementový vyrovnávací z malty (MC-15) v ploše o průměrné (střední) tl. přes 20 do 30 mm | [14 empty] | PP | 2
| VV |  | "101" 53,65 |  | 53.65 | [12 empty] | VV | 2 | 2 | True | 0 | ROZPOCET
| VV |  | "102" 117,91 |  | 117.91 | [12 empty] | VV | 2 | 2 | True | 0 | ROZPOCET
| VV |  | "104" 90,07 |  | 90.07 | [12 empty] | VV | 2 | 2 | True | 0 | ROZPOCET
| VV | p1 | Mezisoučet |  | 261.63 | [12 empty] | VV | 2 | 3 | True | 0 | ROZPOCET
| VV |  | "105" 18,1 |  | 18.1 | [12 empty] | VV | 2 | 2 | True | 0 | ROZPOCET
| VV |  | "112" 12,64 |  | 12.64 | [12 empty] | VV | 2 | 2 | True | 0 | ROZPOCET
| VV |  | "116" 13,83 |  | 13.83 | [12 empty] | VV | 2 | 2 | True | 0 | ROZPOCET
| VV | p2 | Mezisoučet |  | 44.57 | [12 empty] | VV | 2 | 3 | True | 0 | ROZPOCET
| VV |  | "106" 6,54 |  | 6.54 | [12 empty] | VV | 2 | 2 | True | 0 | ROZPOCET
| VV |  | "108" 3,78 |  | 3.78 | [12 empty] | VV | 2 | 2 | True | 0 | ROZPOCET
| VV |  | "109" 5,96 |  | 5.96 | [12 empty] | VV | 2 | 2 | True | 0 | ROZPOCET
| VV |  | "110" 4,41 |  | 4.41 | [12 empty] | VV | 2 | 2 | True | 0 | ROZPOCET
| VV |  | "111" 7,76 |  | 7.76 | [12 empty] | VV | 2 | 2 | True | 0 | ROZPOCET
| VV |  | "113" 7,38 |  | 7.38 | [12 empty] | VV | 2 | 2 | True | 0 | ROZPOCET
| VV | p3 | Mezisoučet |  | 35.83 | [12 empty] | VV | 2 | 3 | True | 0 | ROZPOCET
| VV |  | "103" 136,96-5,038*(3,55-0,125)-(11,725*1,8+1,3*1,8*0,5+2,1*1,2*0,5) |  | 96.17 | [12 empty] | VV | 2 | 2 | True | 0 | ROZPOCET
| VV |  | "103a" 15,93 |  | 15.93 | [12 empty] | VV | 2 | 2 | True | 0 | ROZPOCET
| VV | p4 | Mezisoučet |  | 112.1 | [12 empty] | VV | 2 | 3 | True | 0 | ROZPOCET
| VV |  | "103" 5,038*(3,55-0,125)+11,725*1,5+1,3*1,8*0,5+2,1*1,2*0,5 |  | 37.273 | [12 empty] | VV | 2 | 2 | True | 0 | ROZPOCET
| VV | p5 | Mezisoučet |  | 37.273 | [12 empty] | VV | 2 | 3 | True | 0 | ROZPOCET
| VV |  | "107" 3,89 |  | 3.89 | [12 empty] | VV | 2 | 2 | True | 0 | ROZPOCET
| VV |  | "117" 1,62 |  | 1.62 | [12 empty] | VV | 2 | 2 | True | 0 | ROZPOCET
| VV | p6 | Mezisoučet |  | 5.51 | [12 empty] | VV | 2 | 3 | True | 0 | ROZPOCET
| VV |  | "115" 40,95 |  | 40.95 | [12 empty] | VV | 2 | 2 | True | 0 | ROZPOCET
| VV | p7 | Mezisoučet |  | 40.95 | [12 empty] | VV | 2 | 3 | True | 0 | ROZPOCET
| VV |  | "114" 7,9 |  | 7.9 | [12 empty] | VV | 2 | 2 | True | 0 | ROZPOCET
| VV | p8 | Mezisoučet |  | 7.9 | [12 empty] | VV | 2 | 3 | True | 0 | ROZPOCET
| VV | kd | p2+p3+p6+p7+p8 |  | 134.76 | [12 empty] | VV | 2 | 2 | True | 0 | ROZPOCET
| VV | s6a | 56,4*3,2 |  | 180.48 | [12 empty] | VV | 2 | 2 | True | 0 | ROZPOCET
| VV | s1 | 805,3-s6a |  | 624.82 | [12 empty] | VV | 2 | 2 | True | 0 | ROZPOCET
| VV |  | ep+kd+p5 |  | 545.763 | [12 empty] | VV | 2 | 2 | True | 1 | ROZPOCET
168 | K | 632451103 | Cementový samonivelační potěr ze suchých směsí tloušťky do 10 mm | m2 | 411.003 |  | 0 | CS ÚRS 2019 01 |  | základní |  | 0 | 0.0204 | 8.3845 | 0 | 0 | 4 | K | 2 |  |  |  | ROZPOCET |  |  |  | 0 | 0 | 0 | 0 | 0 | 1 | 0 | 4 | 170636054
| PP |  | Potěr cementový samonivelační ze suchých směsí tloušťky přes 5 do 10 mm | [14 empty] | PP | 2
| VV |  | ep+p5 |  | 411.003 | [12 empty] | VV | 2 | 2 | True | 1 | ROZPOCET
169 | K | 632481213 | Separační vrstva z PE fólie | m2 | 321.406 |  | 0 | CS ÚRS 2019 01 |  | základní |  | 0 | 0.00013 | 0.041783 | 0 | 0 | 4 | K | 2 |  |  |  | ROZPOCET |  |  |  | 0 | 0 | 0 | 0 | 0 | 1 | 0 | 4 | -731081483
| PP |  | Separační vrstva k oddělení podlahových vrstev z polyetylénové fólie | [14 empty] | PP | 2
| VV |  | p5*2+p2+p3+p4+p6+p7+p8 |  | 321.406 | [12 empty] | VV | 2 | 2 | True | 1 | ROZPOCET
170 | K | 634111113 | Obvodová dilatace pružnou těsnicí páskou v 80 mm mezi stěnou a mazaninou | m | 545.763 |  | 0 | CS ÚRS 2019 01 |  | základní |  | 0 | 6e-05 | 0.032746 | 0 | 0 | 4 | K | 2 |  |  |  | ROZPOCET |  |  |  | 0 | 0 | 0 | 0 | 0 | 1 | 0 | 4 | -2095916531
| PP |  | Obvodová dilatace mezi stěnou a mazaninou pružnou těsnicí páskou výšky 80 mm | [14 empty] | PP | 2
| VV |  | p1+p2+p3+p4+p5+p6+p7+p8 |  | 545.763 | [12 empty] | VV | 2 | 2 | True | 1 | ROZPOCET
171 | K | 634661111 | Výplň dilatačních spár š do 5 mm v mazaninách silikonovým tmelem | m | 89.84 |  | 0 | CS ÚRS 2019 01 |  | základní |  | 0 | 8e-05 | 0.0071872 | 0 | 0 | 4 | K | 2 |  |  |  | ROZPOCET |  |  |  | 0 | 0 | 0 | 0 | 0 | 1 | 0 | 4 | -1052160722
| PP |  | Výplň dilatačních spár mazanin tmelem silikonovým, šířka spáry do 5 mm | [14 empty] | PP | 2
| VV |  | a46 |  | 89.84 | [12 empty] | VV | 2 | 2 | True | 1 | ROZPOCET
172 | K | 634911111 | Řezání dilatačních spár š 5 mm hl do 10 mm v čerstvé betonové mazanině | m | 89.84 |  | 0 | CS ÚRS 2019 01 |  | základní |  | 0 | 0 | 0 | 0 | 0 | 4 | K | 2 |  |  |  | ROZPOCET |  |  |  | 0 | 0 | 0 | 0 | 0 | 1 | 0 | 4 | 1104307178
| PP |  | Řezání dilatačních nebo smršťovacích spár v čerstvé betonové mazanině nebo potěru šířky do 5 mm, hloubky do 10 mm | [14 empty] | PP | 2
| VV | a46 | (kd/3)*2 |  | 89.84 | [12 empty] | VV | 2 | 2 | True | 1 | ROZPOCET
173 | K | 635611111 | Podklad pod podlahy stabilizovaný cementem SC I se zhutněním | m3 | 39.9 |  | 0 | CS ÚRS 2019 01 |  | základní |  | 0 | 1.9593 | 78.1761 | 0 | 0 | 4 | K | 2 |  |  |  | ROZPOCET |  |  |  | 0 | 0 | 0 | 0 | 0 | 1 | 0 | 4 | 953465589
| PP |  | Podklad stabilizovaný cementem pod podlahy se zhutněním SC I | [14 empty] | PP | 2
| VV |  | "cad" 798*0,05 |  | 39.9 | [12 empty] | VV | 2 | 2 | True | 1 | ROZPOCET
174 | K | 642942111 | Osazování zárubní nebo rámů dveřních kovových do 2,5 m2 na MC | kus | 18 |  | 0 | CS ÚRS 2019 01 |  | základní |  | 0 | 0.01698 | 0.30564 | 0 | 0 | 4 | K | 2 |  |  |  | ROZPOCET |  |  |  | 0 | 0 | 0 | 0 | 0 | 1 | 0 | 4 | -584308226
| PP |  | Osazování zárubní nebo rámů kovových dveřních lisovaných nebo z úhelníků bez dveřních křídel, na cementovou maltu, o ploše otvoru do 2,5 m2 | [14 empty] | PP | 2
| VV |  | "o7" 1 |  | 1 | [12 empty] | VV | 2 | 2 | True | 0 | ROZPOCET
| VV |  | "o8" 1 |  | 1 | [12 empty] | VV | 2 | 2 | True | 0 | ROZPOCET
| VV |  | "d2" 2 |  | 2 | [12 empty] | VV | 2 | 2 | True | 0 | ROZPOCET
| VV |  | "d4" 1 |  | 1 | [12 empty] | VV | 2 | 2 | True | 0 | ROZPOCET
| VV |  | "d5" 1 |  | 1 | [12 empty] | VV | 2 | 2 | True | 0 | ROZPOCET
| VV |  | "d6" 3 |  | 3 | [12 empty] | VV | 2 | 2 | True | 0 | ROZPOCET
| VV |  | "d7" 2 |  | 2 | [12 empty] | VV | 2 | 2 | True | 0 | ROZPOCET
| VV |  | "d8" 2 |  | 2 | [12 empty] | VV | 2 | 2 | True | 0 | ROZPOCET
| VV |  | "d9" 1 |  | 1 | [12 empty] | VV | 2 | 2 | True | 0 | ROZPOCET
| VV |  | "d10" 3 |  | 3 | [12 empty] | VV | 2 | 2 | True | 0 | ROZPOCET
| VV |  | "d11" 1 |  | 1 | [12 empty] | VV | 2 | 2 | True | 0 | ROZPOCET
| VV |  | Součet |  | 18 | [12 empty] | VV | 2 | 4 | True | 1 | ROZPOCET
175 | M | 55331153x | zárubeň ocelová pro běžné zdění 600 L/P pro dvířka vel 600x1200mm atyp | kus | 1 |  | 0 |  |  | základní |  | 0 | 0.0136 | 0.0136 | 0 | 0 | 8 | M | 2 |  |  |  | ROZPOCET |  |  |  | 0 | 0 | 0 | 0 | 0 | 1 | 0 | 4 | -244915581
| VV |  | "d11" 1 |  | 1 | [12 empty] | VV | 2 | 2 | True | 1 | ROZPOCET
176 | M | 55331154x | zárubeň ocelová pro běžné zdění 700 L/P | kus | 3 |  | 0 |  |  | základní |  | 0 | 0.0136 | 0.0408 | 0 | 0 | 8 | M | 2 |  |  |  | ROZPOCET |  |  |  | 0 | 0 | 0 | 0 | 0 | 1 | 0 | 4 | 2023924902
| VV |  | "d10" 3 |  | 3 | [12 empty] | VV | 2 | 2 | True | 1 | ROZPOCET
177 | M | 553311560 | zárubeň ocelová pro běžné zdění 800 L/P | kus | 2 |  | 0 | CS ÚRS 2018 01 |  | základní |  | 0 | 0.0137 | 0.0274 | 0 | 0 | 8 | M | 2 |  |  |  | ROZPOCET |  |  |  | 0 | 0 | 0 | 0 | 0 | 1 | 0 | 4 | 519384968
| VV |  | "d8" 2 |  | 2 | [12 empty] | VV | 2 | 2 | True | 1 | ROZPOCET
178 | M | 55331156x | zárubeň ocelová pro běžné zdění 800 L/P požární | kus | 4 |  | 0 |  |  | základní |  | 0 | 0.0137 | 0.0548 | 0 | 0 | 8 | M | 2 |  |  |  | ROZPOCET |  |  |  | 0 | 0 | 0 | 0 | 0 | 1 | 0 | 4 | -452778931
| VV |  | "d6" 3 |  | 3 | [12 empty] | VV | 2 | 2 | True | 0 | ROZPOCET
| VV |  | "d9" 1 |  | 1 | [12 empty] | VV | 2 | 2 | True | 0 | ROZPOCET
| VV |  | Součet |  | 4 | [12 empty] | VV | 2 | 4 | True | 1 | ROZPOCET
179 | M | 55331157x | zárubeň AL pro běžné zdění 800 L/P požární | kus | 1 |  | 0 |  |  | základní |  | 0 | 0.0137 | 0.0137 | 0 | 0 | 8 | M | 2 |  |  |  | ROZPOCET |  |  |  | 0 | 0 | 0 | 0 | 0 | 1 | 0 | 4 | -1513060396
| VV |  | "d4" 1 |  | 1 | [12 empty] | VV | 2 | 2 | True | 0 | ROZPOCET
| VV |  | Součet |  | 1 | [12 empty] | VV | 2 | 4 | True | 1 | ROZPOCET
180 | M | 553311580 | zárubeň ocelová pro běžné zdění 900 L/P | kus | 2 |  | 0 | CS ÚRS 2018 01 |  | základní |  | 0 | 0.0138 | 0.0276 | 0 | 0 | 8 | M | 2 |  |  |  | ROZPOCET |  |  |  | 0 | 0 | 0 | 0 | 0 | 1 | 0 | 4 | 560745229
| PP |  | zárubně kovové zárubně ocelové pro zdění H 160 900 L/P | [14 empty] | PP | 2
| VV |  | "d7" 2 |  | 2 | [12 empty] | VV | 2 | 2 | True | 1 | ROZPOCET
181 | M | 553311581 | zárubeň ocelová pro běžné zdění 900 L/P požární | kus | 3 |  | 0 |  |  | základní |  | 0 | 0.0138 | 0.0414 | 0 | 0 | 8 | M | 2 |  |  |  | ROZPOCET |  |  |  | 0 | 0 | 0 | 0 | 0 | 1 | 0 | 4 | 736643706
| VV |  | "d2" 2 |  | 2 | [12 empty] | VV | 2 | 2 | True | 0 | ROZPOCET
| VV |  | "d5" 1 |  | 1 | [12 empty] | VV | 2 | 2 | True | 0 | ROZPOCET
| VV |  | Součet |  | 3 | [12 empty] | VV | 2 | 4 | True | 1 | ROZPOCET
182 | K | 642942221 | Osazování zárubní nebo rámů dveřních kovových do 4 m2 na MC | kus | 6 |  | 0 | CS ÚRS 2019 01 |  | základní |  | 0 | 0.03373 | 0.20238 | 0 | 0 | 4 | K | 2 |  |  |  | ROZPOCET |  |  |  | 0 | 0 | 0 | 0 | 0 | 1 | 0 | 4 | -158510321
| PP |  | Osazování zárubní nebo rámů kovových dveřních lisovaných nebo z úhelníků bez dveřních křídel, na cementovou maltu, o ploše otvoru přes 2,5 do 4,5 m2 | [14 empty] | PP | 2
| VV |  | "o6" 1 |  | 1 | [12 empty] | VV | 2 | 2 | True | 0 | ROZPOCET
| VV |  | "d1" 4 |  | 4 | [12 empty] | VV | 2 | 2 | True | 0 | ROZPOCET
| VV |  | "d3" 1 |  | 1 | [12 empty] | VV | 2 | 2 | True | 0 | ROZPOCET
| VV |  | Součet |  | 6 | [12 empty] | VV | 2 | 4 | True | 1 | ROZPOCET
183 | M | 55331001x | zárubeň Al dvoukřídlá pro dveře 1600x1970mm dvoudílná | kus | 1 |  | 0 |  |  | základní |  | 0 | 0.0185 | 0.0185 | 0 | 0 | 8 | M | 2 |  |  |  | ROZPOCET |  |  |  | 0 | 0 | 0 | 0 | 0 | 1 | 0 | 4 | 397466310
| PP |  | zárubeň Al dvoukřídlá pro dveře 1600x1970mm | [14 empty] | PP | 2
| VV |  | "d3" 1 |  | 1 | [12 empty] | VV | 2 | 2 | True | 1 | ROZPOCET
184 | M | 55331002x | zárubeň Al dvoukřídlá pro dveře 1600x1970mm požární, 2 kusy dvoudílná | kus | 4 |  | 0 |  |  | základní |  | 0 | 0.0185 | 0.074 | 0 | 0 | 8 | M | 2 |  |  |  | ROZPOCET |  |  |  | 0 | 0 | 0 | 0 | 0 | 1 | 0 | 4 | 826045024
| PP |  | zárubeň Al dvoukřídlá pro dveře 1600x1970mm | [14 empty] | PP | 2
| VV |  | "d1" 4 |  | 4 | [12 empty] | VV | 2 | 2 | True | 1 | ROZPOCET
| D | 8 | Trubní vedení |  |  |  | 0 |  |  |  |  | 0 |  | 2.9397 |  | 0 | 1 | D | 1 |  |  |  | ROZPOCET | [9 empty] | 0
185 | K | 894215112 | Šachtice domovní kanalizační obestavěný prostor do 5 m3 se stěnami z betonu s litinovým poklopem, výztuž, bednění, beton C20/25 XC2 | m3 | 1.788 |  | 0 | CS ÚRS 2019 01 |  | základní |  | 0 | 1.4706 | 2.6295 | 0 | 0 | 4 | K | 2 |  |  |  | ROZPOCET |  |  |  | 0 | 0 | 0 | 0 | 0 | 1 | 0 | 4 | -39537364
| PP |  | Šachtice domovní kanalizační (revizní) se stěnami z betonu se základovou deskou (dnem) z betonu, s vyspravením s nerovností, obetonováním potrubí ve stěnách a nade dnem, s cementovým potěrem ve spádu k čisticí vložce, s dodáním a osazením lehkého litinového poklopu vel. 600x600 mm obestavěného prostoru přes 1,30 do 5 m3 - vstupní | [14 empty] | PP | 2
| VV |  | "ar2" 1,3*1,1*1,25 |  | 1.788 | [12 empty] | VV | 2 | 2 | True | 1 | ROZPOCET
186 | K | 895170202 | Drenážní šachta z PP šachtové dno DN 400 usazovací prostor 70 l | kus | 5 |  | 0 | CS ÚRS 2019 01 |  | základní |  | 0 | 0.01395 | 0.06975 | 0 | 0 | 4 | K | 2 |  |  |  | ROZPOCET |  |  |  | 0 | 0 | 0 | 0 | 0 | 1 | 0 | 4 | 1120381541
| PP |  | Drenážní šachta z polypropylenu PP DN 400 pro napojení potrubí D 110/160/200 šachtové dno s usazovacím prostorem 70 l | [14 empty] | PP | 2
187 | K | 895170305 | Drenážní šachta z PP DN 400 šachtové prodloužení s drážkou světlé hloubky 2000 mm | kus | 5 |  | 0 | CS ÚRS 2019 01 |  | základní |  | 0 | 0.03313 | 0.16565 | 0 | 0 | 4 | K | 2 |  |  |  | ROZPOCET |  |  |  | 0 | 0 | 0 | 0 | 0 | 1 | 0 | 4 | 2135928316
| PP |  | Drenážní šachta z polypropylenu PP DN 400 šachtové prodloužení s drážkou, světlé hloubky 2000 mm | [14 empty] | PP | 2
188 | K | 895170401 | Drenážní šachta z PP DN 400 poklop plastový pochůzí pro zatížení 1,5 t | kus | 1 |  | 0 | CS ÚRS 2019 01 |  | základní |  | 0 | 0.00404 | 0.00404 | 0 | 0 | 4 | K | 2 |  |  |  | ROZPOCET |  |  |  | 0 | 0 | 0 | 0 | 0 | 1 | 0 | 4 | 1391919565
| PP |  | Drenážní šachta z polypropylenu PP poklop pochůzí (pro zatížení) plastový (1,5 t) | [14 empty] | PP | 2
189 | K | 895170402 | Drenážní šachta z PP DN 400 poklop litinový pochůzí pro zatížení 1,5 t | kus | 4 |  | 0 | CS ÚRS 2019 01 |  | základní |  | 0 | 0.01768 | 0.07072 | 0 | 0 | 4 | K | 2 |  |  |  | ROZPOCET |  |  |  | 0 | 0 | 0 | 0 | 0 | 1 | 0 | 4 | -1650842589
| PP |  | Drenážní šachta z polypropylenu PP poklop pochůzí (pro zatížení) litinový (1,5 t) | [14 empty] | PP | 2
| D | 9 | Ostatní konstrukce a práce, bourání |  |  |  | 0 |  |  |  |  | 0 |  | 12.9547 |  | 484.1144 | 1 | D | 1 |  |  |  | ROZPOCET | [9 empty] | 0
190 | K | 916241213 | Osazení obrubníku kamenného stojatého s boční opěrou do lože z betonu prostého | m | 53.699 |  | 0 | CS ÚRS 2019 01 |  | základní |  | 0 | 0.14067 | 7.5538 | 0 | 0 | 4 | K | 2 |  |  |  | ROZPOCET |  |  |  | 0 | 0 | 0 | 0 | 0 | 1 | 0 | 4 | -681439928
| PP |  | Osazení obrubníku kamenného se zřízením lože, s vyplněním a zatřením spár cementovou maltou stojatého s boční opěrou z betonu prostého tř. C 12/15, do lože z betonu prostého téže značky | [14 empty] | PP | 2
| VV | a47 | "ar3" 23,584+8,248+8,956+9,483+2,848+0,15+0,43 |  | 53.699 | [12 empty] | VV | 2 | 2 | True | 1 | ROZPOCET
191 | M | 583802110 | krajník silniční kamenný, (aAP) žula, KS3 13x20 x 30-80 | m | 54.773 |  | 0 | CS ÚRS 2019 01 |  | základní |  | 0 | 0.065 | 3.5602 | 0 | 0 | 8 | M | 2 |  |  |  | ROZPOCET |  |  |  | 0 | 0 | 0 | 0 | 0 | 1 | 0 | 4 | 335524471
| PP |  | výrobky lomařské a kamenické pro komunikace (kostky dlažební, krajníky a obrubníky) krajníky silniční kamenné žula (skupina materiálu I/2) KS 3 13 x 20 x 30-80 cm | [14 empty] | PP | 2
| VV |  | a47*1,02 |  | 54.773 | [12 empty] | VV | 2 | 2 | True | 1 | ROZPOCET
192 | K | 919721102 | Geomříž pro stabilizaci podkladu tkaná z polyesteru podélná pevnost v tahu do 80 kN/m | m2 | 1155 |  | 0 | CS ÚRS 2019 01 |  | základní |  | 0 | 0.00038 | 0.4389 | 0 | 0 | 4 | K | 2 |  |  |  | ROZPOCET |  |  |  | 0 | 0 | 0 | 0 | 0 | 1 | 0 | 4 | -275447563
| PP |  | Geomříž pro stabilizaci podkladu tkaná z polyesteru, podélná pevnost v tahu přes 50 do 80 kN/m | [14 empty] | PP | 2
| VV |  | "c3+cad" 3,5*(34+32)*5 |  | 1155 | [12 empty] | VV | 2 | 2 | True | 1 | ROZPOCET
193 | K | 93994112 | Průběžný přírubový těsnící pás tvaru L 180/205mm | m | 25.5 |  | 0 |  |  | základní |  | 0 | 0.00885 | 0.22567 | 0 | 0 | 4 | K | 2 |  |  |  | ROZPOCET |  |  |  | 0 | 0 | 0 | 0 | 0 | 1 | 0 | 4 | 1958528361
| VV |  | "tp2" 25,5 |  | 25.5 | [12 empty] | VV | 2 | 2 | True | 1 | ROZPOCET
194 | K | 953312113 | Vložky do dilatačních spár z fasádních polystyrénových desek tl 30 mm | m2 | 1.89 |  | 0 | CS ÚRS 2019 01 |  | základní |  | 0 | 0.00072 | 0.0013608 | 0 | 0 | 4 | K | 2 |  |  |  | ROZPOCET |  |  |  | 0 | 0 | 0 | 0 | 0 | 1 | 0 | 4 | -285194851
| PP |  | Vložky do dilatačních spár z polystyrenových desek fasádních včetně dodání a osazení, v jakémkoliv zdivu přes 20 do 30 mm | [14 empty] | PP | 2
| VV |  | "cs5" 6,3*0,3 |  | 1.89 | [12 empty] | VV | 2 | 2 | True | 1 | ROZPOCET
195 | K | 9533332x | Utěsnění pracovní spáry dvousložkovým tmelem za mokra | m | 30.35 |  | 0 |  |  | základní |  | 0 | 0.00142 | 0.043097 | 0 | 0 | 4 | K | 2 |  |  |  | ROZPOCET |  |  |  | 0 | 0 | 0 | 0 | 0 | 1 | 0 | 4 | 662891740
| PP |  | Utěsnění pracovní spáry dvousložkovým tmelem za mokra | [14 empty] | PP | 2
| VV |  | "os1" (4+2,975+0,45)*2 |  | 14.85 | [12 empty] | VV | 2 | 2 | True | 0 | ROZPOCET
| VV |  | "os2" (4,5+2,8+0,45)*2 |  | 15.5 | [12 empty] | VV | 2 | 2 | True | 0 | ROZPOCET
| VV |  | Součet |  | 30.35 | [12 empty] | VV | 2 | 4 | True | 1 | ROZPOCET
196 | K | 95333361x | PVC těsnící pás dodatečný přírubový pro připojení nové kce ke stávající vnitřní 220/270 mm | m | 4.5 |  | 0 |  |  | základní |  | 0 | 0.00818 | 0.03681 | 0 | 0 | 4 | K | 2 |  |  |  | ROZPOCET |  |  |  | 0 | 0 | 0 | 0 | 0 | 1 | 0 | 4 | 1479605325
| PP |  | PVC těsnící pás dodatečný přírubový pro připojení nové kce ke stávající vnitřní 220/270 mm | [14 empty] | PP | 2
| VV |  | "tp1" 4,5 |  | 4.5 | [12 empty] | VV | 2 | 2 | True | 1 | ROZPOCET
197 | K | 95333362x | PVC těsnící pás dodatečný přírubový pro připojení nové kce ke stávající vnitřní 180/205 mm | m | 25.135 |  | 0 |  |  | základní |  | 0 | 0.00818 | 0.2056 | 0 | 0 | 4 | K | 2 |  |  |  | ROZPOCET |  |  |  | 0 | 0 | 0 | 0 | 0 | 1 | 0 | 4 | 1506440810
| PP |  | PVC těsnící pás dodatečný přírubový pro připojení nové kce ke stávající vnitřní 180/205 mm | [14 empty] | PP | 2
| VV |  | "tp2" 25,135 |  | 25.135 | [12 empty] | VV | 2 | 2 | False | 1 | ROZPOCET
198 | K | 953334118 | Bobtnavý pásek do pracovních spar betonových kcí bentonitový 20 x 15 mm | m | 49.53 |  | 0 | CS ÚRS 2019 01 |  | základní |  | 0 | 0.00098 | 0.048539 | 0 | 0 | 4 | K | 2 |  |  |  | ROZPOCET |  |  |  | 0 | 0 | 0 | 0 | 0 | 1 | 0 | 4 | -1677827711
| PP |  | Bobtnavý pásek do pracovních spar betonových konstrukcí bentonitový, rozměru 20 x 15 mm | [14 empty] | PP | 2
| VV |  | "sach1" (1,1+1,3)*2 |  | 4.8 | [12 empty] | VV | 2 | 2 | True | 0 | ROZPOCET
| VV |  | "bs1" 16,3 |  | 16.3 | [12 empty] | VV | 2 | 2 | True | 0 | ROZPOCET
| VV |  | "bs2" 28,43 |  | 28.43 | [12 empty] | VV | 2 | 2 | True | 0 | ROZPOCET
| VV |  | Součet |  | 49.53 | [12 empty] | VV | 2 | 4 | True | 1 | ROZPOCET
199 | K | 949101111 | Lešení pomocné pro objekty pozemních staveb s lešeňovou podlahou v do 1,9 m zatížení do 150 kg/m2 | m2 | 594.28 |  | 0 | CS ÚRS 2019 01 |  | základní |  | 0 | 0.00013 | 0.077256 | 0 | 0 | 4 | K | 2 |  |  |  | ROZPOCET |  |  |  | 0 | 0 | 0 | 0 | 0 | 1 | 0 | 4 | -98404495
| PP |  | Lešení pomocné pracovní pro objekty pozemních staveb pro zatížení do 150 kg/m2, o výšce lešeňové podlahy do 1,9 m | [14 empty] | PP | 2
| VV |  | "vnitřní" a53+a55+157,14+f15 |  | 502.232 | [12 empty] | VV | 2 | 2 | True | 0 | ROZPOCET
| VV |  | "venek" (3+0,45+23,584+8,248+8,956+9,483+0,43+2,848+0,15+4,216)*1,5 |  | 92.048 | [12 empty] | VV | 2 | 2 | True | 0 | ROZPOCET
| VV |  | Součet |  | 594.28 | [12 empty] | VV | 2 | 4 | True | 1 | ROZPOCET
200 | K | 952901111 | Vyčištění budov bytové a občanské výstavby při výšce podlaží do 4 m | m2 | 812.75 |  | 0 | CS ÚRS 2019 01 |  | základní |  | 0 | 4e-05 | 0.03251 | 0 | 0 | 4 | K | 2 |  |  |  | ROZPOCET |  |  |  | 0 | 0 | 0 | 0 | 0 | 1 | 0 | 4 | 240298047
| PP |  | Vyčištění budov nebo objektů před předáním do užívání budov bytové nebo občanské výstavby - zametení a umytí podlah, dlažeb, obkladů, schodů v místnostech, chodbách a schodištích, vyčištění a umytí oken, dveří s rámy, zárubněmi, umytí a vyčištění jiných zasklených a natíraných ploch a zařizovacích předmětů, při světlé výšce podlaží do 4 m | [14 empty] | PP | 2
201 | K | 953331121 | Vložky do svislých dilatačních spár z těžkých asfaltových pásů natavených | m2 | 21.08 |  | 0 | CS ÚRS 2019 01 |  | základní |  | 0 | 0.00447 | 0.094228 | 0 | 0 | 4 | K | 2 |  |  |  | ROZPOCET |  |  |  | 0 | 0 | 0 | 0 | 0 | 1 | 0 | 4 | -525421570
| PP |  | Vložky svislé do dilatačních spár z lepenky natavením, včetně dodání a osazení, v jakémkoliv zdivu, těžké asfaltové pásy | [14 empty] | PP | 2
| VV |  | "st02" | [14 empty] | VV | 2 | 1 | True | 0 | ROZPOCET
| VV |  | 25,5*0,4+2*0,65+1,5*0,8+1,6*0,8+1,3*1,05+4,15*0,45*2+2*0,5*2 |  | 21.08 | [12 empty] | VV | 2 | 2 | True | 1 | ROZPOCET
202 | K | 95373511x | Odvodnění opěrných stěn plastovými trubkami DN do 60 mm | m | 7 |  | 0 |  |  | základní |  | 0 | 0.01167 | 0.08169 | 0 | 0 | 4 | K | 2 |  |  |  | ROZPOCET |  |  |  | 0 | 0 | 0 | 0 | 0 | 1 | 0 | 4 | -913639298
| PP |  | Odvodnění opěrných stěn plastovými trubkami DN do 60 mm | [14 empty] | PP | 2
| VV |  | "os1" 0,5*7 |  | 3.5 | [12 empty] | VV | 2 | 2 | True | 0 | ROZPOCET
| VV |  | "os2" 0,5*7 |  | 3.5 | [12 empty] | VV | 2 | 2 | True | 0 | ROZPOCET
| VV |  | Součet |  | 7 | [12 empty] | VV | 2 | 4 | True | 1 | ROZPOCET
203 | K | 953943125 | Osazování výrobků do 120 kg/kus do betonu bez jejich dodání | kus | 2 |  | 0 | CS ÚRS 2019 01 |  | základní |  | 0 | 0.00068 | 0.00136 | 0 | 0 | 4 | K | 2 |  |  |  | ROZPOCET |  |  |  | 0 | 0 | 0 | 0 | 0 | 1 | 0 | 4 | 1413120849
| PP |  | Osazování drobných kovových předmětů výrobků ostatních jinde neuvedených do betonu se zajištěním polohy k bednění či k výztuži před zabetonováním hmotnosti přes 30 do 120 kg/kus | [14 empty] | PP | 2
| VV |  | "103" 2 |  | 2 | [12 empty] | VV | 2 | 2 | True | 1 | ROZPOCET
204 | M | 5536801x | Ukončení dělících příček válcovanými profily (mč 103) | kg | 124.16 |  | 0 |  |  | základní |  | 0 | 0 | 0 | 0 | 0 | 8 | M | 2 |  |  |  | ROZPOCET |  |  |  | 0 | 0 | 0 | 0 | 0 | 1 | 0 | 4 | -520638869
| PP |  | Ukončení dělících příček válcovanými profily (mč 103) | [14 empty] | PP | 2
| VV | f8 | 2,26*16+(0,5*2+1*2)*8,64 |  | 62.08 | [12 empty] | VV | 2 | 2 | True | 0 | ROZPOCET
| VV |  | f8*2 |  | 124.16 | [12 empty] | VV | 2 | 2 | True | 1 | ROZPOCET
205 | K | 953951313 | Dodání a osazení dřevěných latí do 40x60 mm do betonových konstrukcí | m | 93.183 |  | 0 | CS ÚRS 2019 01 |  | základní |  | 0 | 0.00578 | 0.5386 | 0 | 0 | 4 | K | 2 |  |  |  | ROZPOCET |  |  |  | 0 | 0 | 0 | 0 | 0 | 1 | 0 | 4 | 1752316652
| PP |  | Dodání a osazení jednotlivých dřevěných výrobků latí do zdiva, betonu, mazanin nebo potěrů, o průřezu přes 90 do 250 mm2 | [14 empty] | PP | 2
| VV |  | p5/0,4 |  | 93.183 | [12 empty] | VV | 2 | 2 | True | 1 | ROZPOCET
206 | K | 95396011 | Ověření únosnosti základové spáry - TZ ST | hr | 10 |  | 0 |  |  | základní |  | 0 | 0 | 0 | 0 | 0 | 4 | K | 2 |  |  |  | ROZPOCET |  |  |  | 0 | 0 | 0 | 0 | 0 | 1 | 0 | 4 | -976019068
207 | K | 9550101 | M+D PHP 6kg práškový | kus | 10 |  | 0 |  |  | základní |  | 0 | 0 | 0 | 0 | 0 | 4 | K | 2 |  |  |  | ROZPOCET |  |  |  | 0 | 0 | 0 | 0 | 0 | 1 | 0 | 4 | 1561728205
208 | K | 9550103 | D+ Mtž reflexních a informačních tabulek viz PBŘ - dle skut | kus | 14 |  | 0 |  |  | základní |  | 0 | 0 | 0 | 0 | 0 | 4 | K | 2 |  |  |  | ROZPOCET |  |  |  | 0 | 0 | 0 | 0 | 0 | 1 | 0 | 4 | 1392553310
| PP |  | D+ Mtž reflexních a informačních tabulek - dle skut | [14 empty] | PP | 2
209 | K | 9550104 | El signalizace pro přivolání wc invalidé- dle skut | kus | 1 |  | 0 |  |  | základní |  | 0 | 0 | 0 | 0 | 0 | 4 | K | 2 |  |  |  | ROZPOCET |  |  |  | 0 | 0 | 0 | 0 | 0 | 1 | 0 | 4 | 544584256
210 | K | 9550105 | D+M informační systém ozn V18 - štítky a piktogramy dle skut (18 kusů), nápisy EXPOZICE a SÁL plastické písmo xps, nátěr, v písmen 400mm | kč | 1 |  | 0 |  |  | základní |  | 0 | 0 | 0 | 0 | 0 | 4 | K | 2 |  |  |  | ROZPOCET |  |  |  | 0 | 0 | 0 | 0 | 0 | 1 | 0 | 4 | 1338803036
211 | K | 9550106 | D+M venkovní nápis podle nového jednotného vizuálního stylu muzea "muzeum náchodska" značka muzea "pevnost dobrošov", písmo výšky 600 mm, font dle JVS | kus | 1 |  | 0 |  |  | základní |  | 0 | 0 | 0 | 0 | 0 | 4 | K | 2 |  |  |  | ROZPOCET |  |  |  | 0 | 0 | 0 | 0 | 0 | 1 | 0 | 4 | -310481677
212 | K | 9550108 | D+M ohebná plastová lemovací lišta L 40x40mm, ozn V12, lemování ukončení polopříček | m | 33 |  | 0 |  |  | základní |  | 0 | 0 | 0 | 0 | 0 | 4 | K | 2 |  |  |  | ROZPOCET |  |  |  | 0 | 0 | 0 | 0 | 0 | 1 | 0 | 4 | 665811657
| PP |  | D+M ohebná plastová lemovací lišta L 40c40, ozn V12, lemování ukončení polopříček | [14 empty] | PP | 2
213 | K | 9550109 | Posouzení stáv stropu statikem po jeho odkrytí | hr | 8 |  | 0 |  |  | základní |  | 0 | 0 | 0 | 0 | 0 | 4 | K | 2 |  |  |  | ROZPOCET |  |  |  | 0 | 0 | 0 | 0 | 0 | 1 | 0 | 4 | 1210511588
| PP |  | Posouzení stáv stropu statikem po jeho odkrytí | [14 empty] | PP | 2
214 | K | 97103538 | Vybourání otvorů v základech pl do 0,09 m2 na MC tl do 900 mm | kus | 8 |  | 0 |  |  | základní |  | 0 | 0 | 0 | 0.169 | 1.352 | 4 | K | 2 |  |  |  | ROZPOCET |  |  |  | 0 | 0 | 0 | 0 | 0 | 1 | 0 | 4 | -1652105356
| PP |  | Vybourání otvorů ve zdivu základovém nebo nadzákladovém plochy do 0,09 m2, tl. do 900 mm | [14 empty] | PP | 2
| VV |  | "st02" 3 |  | 3 | [12 empty] | VV | 2 | 2 | True | 0 | ROZPOCET
| VV |  | "zt" 5 |  | 5 | [12 empty] | VV | 2 | 2 | True | 0 | ROZPOCET
| VV |  | Součet |  | 8 | [12 empty] | VV | 2 | 4 | True | 1 | ROZPOCET
215 | K | 971042361 | Vybourání otvorů v betonových příčkách a zdech pl do 0,09 m2 tl do 800 mm | kus | 4 |  | 0 | CS ÚRS 2019 01 |  | základní |  | 0 | 0 | 0 | 0.119 | 0.476 | 4 | K | 2 |  |  |  | ROZPOCET |  |  |  | 0 | 0 | 0 | 0 | 0 | 1 | 0 | 4 | -443918819
| PP |  | Vybourání otvorů v betonových příčkách a zdech základových nebo nadzákladových plochy do 0,09 m2, tl. do 800 mm | [14 empty] | PP | 2
| VV |  | "st02" 4 |  | 4 | [12 empty] | VV | 2 | 2 | True | 1 | ROZPOCET
216 | K | 974049164 | Vysekání rýh v betonových zdech hl do 150 mm š do 150 mm | m | 5.8 |  | 0 | CS ÚRS 2019 01 |  | základní |  | 0 | 0 | 0 | 0.049 | 0.2842 | 4 | K | 2 |  |  |  | ROZPOCET |  |  |  | 0 | 0 | 0 | 0 | 0 | 1 | 0 | 4 | -1196809897
| PP |  | Vysekání rýh v betonových zdech do hl. 150 mm a šířky do 150 mm | [14 empty] | PP | 2
| VV |  | "zt" 0,8 |  | 0.8 | [12 empty] | VV | 2 | 2 | True | 0 | ROZPOCET
| VV |  | "základ" 5 |  | 5 | [12 empty] | VV | 2 | 2 | True | 0 | ROZPOCET
| VV |  | Součet |  | 5.8 | [12 empty] | VV | 2 | 4 | True | 1 | ROZPOCET
217 | K | 977131116 | Vrty příklepovými vrtáky D do 20 mm do cihelného zdiva nebo prostého betonu | m | 0.8 |  | 0 | CS ÚRS 2019 01 |  | základní |  | 0 | 4e-05 | 3.2e-05 | 0.001 | 0.0008 | 4 | K | 2 |  |  |  | ROZPOCET |  |  |  | 0 | 0 | 0 | 0 | 0 | 1 | 0 | 4 | -1988883880
| PP |  | Vrty příklepovými vrtáky do cihelného zdiva nebo prostého betonu průměru přes 16 do 20 mm | [14 empty] | PP | 2
| VV |  | "st6" 0,2*4 |  | 0.8 | [12 empty] | VV | 2 | 2 | True | 1 | ROZPOCET
218 | K | 977211115 | Řezání ŽB kcí hl do 680 mm stěnovou pilou do průměru výztuže 16 mm | m | 23.15 |  | 0 | CS ÚRS 2019 01 |  | základní |  | 0 | 0.00062 | 0.014353 | 0 | 0 | 4 | K | 2 |  |  |  | ROZPOCET |  |  |  | 0 | 0 | 0 | 0 | 0 | 1 | 0 | 4 | -341412666
| PP |  | Řezání železobetonových konstrukcí stěnovou pilou do průměru řezané výztuže 16 mm hloubka řezu od 520 do 680 mm | [14 empty] | PP | 2
| VV |  | "st 02" (1,85+2,25*2)*3+1,85+2,25 |  | 23.15 | [12 empty] | VV | 2 | 2 | True | 1 | ROZPOCET
219 | K | 981011413 | Demolice budov zděných na MC nebo z betonu podíl konstrukcí do 20 % postupným rozebíráním | m3 | 1262.909 |  | 0 | CS ÚRS 2019 01 |  | základní |  | 0 | 0 | 0 | 0.37 | 467.2763 | 4 | K | 2 |  |  |  | ROZPOCET |  |  |  | 0 | 0 | 0 | 0 | 0 | 1 | 0 | 4 | 2118449101
| PP |  | Demolice budov postupným rozebíráním z cihel, kamene, tvárnic na maltu cementovou nebo z betonu prostého s podílem konstrukcí přes 15 do 20 %, komplexní bourací práce na objektu vč. základové desky - zahrnuje veškeré bourací práce ve stávajícím objektu | [14 empty] | PP | 2
| VV |  | "ar2" 292,34*4,32 |  | 1262.909 | [12 empty] | VV | 2 | 2 | True | 1 | ROZPOCET
220 | K | 981511114 | Demolice konstrukcí objektů z betonu železového postupným rozebíráním | m3 | 6.11 |  | 0 | CS ÚRS 2019 01 |  | základní |  | 0 | 0.0001 | 0.000611 | 2.41 | 14.7251 | 4 | K | 2 |  |  |  | ROZPOCET |  |  |  | 0 | 0 | 0 | 0 | 0 | 1 | 0 | 4 | -467337608
| PP |  | Demolice konstrukcí objektů postupným rozebíráním konstrukcí ze železobetonu | [14 empty] | PP | 2
| VV |  | "opěrná stěna" (1,7+3,5)*0,5*4,7*0,5 |  | 6.11 | [12 empty] | VV | 2 | 2 | True | 1 | ROZPOCET
221 | K | 981511116 | Demolice konstrukcí objektů z betonu prostého postupným rozebíráním | m3 | 41.988 |  | 0 | CS ÚRS 2019 01 |  | základní |  | 0 | 0 | 0 | 0 | 0 | 4 | K | 2 |  |  |  | ROZPOCET |  |  |  | 0 | 0 | 0 | 0 | 0 | 1 | 0 | 4 | 1346993276
| PP |  | Demolice konstrukcí objektů postupným rozebíráním konstrukcí z betonu prostého | [14 empty] | PP | 2
| VV |  | "tribuna vč schodů a založení" 11,325*(3,755+0,255)*0,6+1,205*0,6*1,06*0,5+3,755*1,21*0,535 |  | 30.062 | [12 empty] | VV | 2 | 2 | True | 0 | ROZPOCET
| VV |  | (11,325+0,26+0,555)*0,555*1,77 |  | 11.926 | [12 empty] | VV | 2 | 2 | True | 0 | ROZPOCET
| VV |  | Součet |  | 41.988 | [12 empty] | VV | 2 | 4 | True | 1 | ROZPOCET
222 | K | 985131411 | Očištění ploch stěn, rubu kleneb a podlah stlačeným vzduchem | m2 | 400.073 |  | 0 | CS ÚRS 2019 01 |  | základní |  | 0 | 0 | 0 | 0 | 0 | 4 | K | 2 |  |  |  | ROZPOCET |  |  |  | 0 | 0 | 0 | 0 | 0 | 1 | 0 | 4 | 1988664732
| PP |  | Očištění ploch stěn, rubu kleneb a podlah vysušení stlačeným vzduchem | [14 empty] | PP | 2
| VV |  | "ar3 - stěny+strop stáv" (2,647+12,065)*4+(15,35+8,485)*3-1,85*2,2*4+22*13 |  | 400.073 | [12 empty] | VV | 2 | 2 | True | 1 | ROZPOCET
| D | 997 | Přesun sutě |  |  |  | 0 |  |  |  |  | 0 |  | 0 |  | 0 | 1 | D | 1 |  |  |  | ROZPOCET | [9 empty] | 0
223 | K | 997006512 | Vodorovné doprava suti s naložením a složením na skládku do 1 km | t | 489.64 |  | 0 | CS ÚRS 2019 01 |  | základní |  | 0 | 0 | 0 | 0 | 0 | 4 | K | 2 |  |  |  | ROZPOCET |  |  |  | 0 | 0 | 0 | 0 | 0 | 1 | 0 | 4 | -464135419
| PP |  | Vodorovná doprava suti na skládku s naložením na dopravní prostředek a složením přes 100 m do 1 km | [14 empty] | PP | 2
224 | K | 997006519 | Příplatek k vodorovnému přemístění suti na skládku ZKD 1 km přes 1 km | t | 11751.36 |  | 0 | CS ÚRS 2019 01 |  | základní |  | 0 | 0 | 0 | 0 | 0 | 4 | K | 2 |  |  |  | ROZPOCET |  |  |  | 0 | 0 | 0 | 0 | 0 | 1 | 0 | 4 | 1819762432
| PP |  | Vodorovná doprava suti na skládku s naložením na dopravní prostředek a složením Příplatek k ceně za každý další i započatý 1 km | [14 empty] | PP | 2
| VV |  | 489,64*24 'Přepočtené koeficientem množství |  | 11751.36 | [12 empty] | VV | 2 | 2 | False | 1 | ROZPOCET
225 | K | 997013111 | Vnitrostaveništní doprava suti a vybouraných hmot pro budovy v do 6 m s použitím mechanizace | t | 489.64 |  | 0 | CS ÚRS 2019 01 |  | základní |  | 0 | 0 | 0 | 0 | 0 | 4 | K | 2 |  |  |  | ROZPOCET |  |  |  | 0 | 0 | 0 | 0 | 0 | 1 | 0 | 4 | 1197273890
| PP |  | Vnitrostaveništní doprava suti a vybouraných hmot vodorovně do 50 m svisle s použitím mechanizace pro budovy a haly výšky do 6 m | [14 empty] | PP | 2
226 | K | 997013814 | Poplatek za uložení stavebního odpadu z izolačních hmot na skládce (skládkovné) | t | 4 |  | 0 | CS ÚRS 2019 01 |  | základní |  | 0 | 0 | 0 | 0 | 0 | 4 | K | 2 |  |  |  | ROZPOCET |  |  |  | 0 | 0 | 0 | 0 | 0 | 1 | 0 | 4 | -1297310750
| PP |  | Poplatek za uložení stavebního odpadu na skládce (skládkovné) z izolačních materiálů | [14 empty] | PP | 2
227 | K | 997013831 | Poplatek za uložení stavebního směsného odpadu na skládce (skládkovné) | t | 489.64 |  | 0 | CS ÚRS 2019 01 |  | základní |  | 0 | 0 | 0 | 0 | 0 | 4 | K | 2 |  |  |  | ROZPOCET |  |  |  | 0 | 0 | 0 | 0 | 0 | 1 | 0 | 4 | -2031398964
| PP |  | Poplatek za uložení stavebního odpadu na skládce (skládkovné) směsného | [14 empty] | PP | 2
| D | 998 | Přesun hmot |  |  |  | 0 |  |  |  |  | 0 |  | 0 |  | 0 | 1 | D | 1 |  |  |  | ROZPOCET | [9 empty] | 0
228 | K | 998012021 | Přesun hmot pro budovy v do 6 m | t | 1877.145 |  | 0 | CS ÚRS 2019 01 |  | základní |  | 0 | 0 | 0 | 0 | 0 | 4 | K | 2 |  |  |  | ROZPOCET |  |  |  | 0 | 0 | 0 | 0 | 0 | 1 | 0 | 4 | -333261327
| D | PSV | Práce a dodávky PSV |  |  |  | 0 |  |  |  |  | 0 |  | 79.3343 |  | 0.0024 | 2 | D | 0 |  |  |  | ROZPOCET | [9 empty] | 0
| D | 711 | Izolace proti vodě, vlhkosti a plynům |  |  |  | 0 |  |  |  |  | 0 |  | 15.3437 |  | 0 | 2 | D | 1 |  |  |  | ROZPOCET | [9 empty] | 0
229 | K | 711111001 | Provedení izolace proti zemní vlhkosti vodorovné za studena nátěrem penetračním | m2 | 812.75 |  | 0 | CS ÚRS 2019 01 |  | základní |  | 0 | 0 | 0 | 0 | 0 | 16 | K | 2 |  |  |  | ROZPOCET |  |  |  | 0 | 0 | 0 | 0 | 0 | 1 | 0 | 16 | -987981554
| PP |  | Provedení izolace proti zemní vlhkosti natěradly a tmely za studena na ploše vodorovné V nátěrem penetračním | [14 empty] | PP | 2
| VV | s2 | "tz" 812,75 |  | 812.75 | [12 empty] | VV | 2 | 2 | True | 1 | ROZPOCET
230 | K | 711112001 | Provedení izolace proti zemní vlhkosti svislé za studena nátěrem penetračním | m2 | 265.649 |  | 0 | CS ÚRS 2019 01 |  | základní |  | 0 | 0 | 0 | 0 | 0 | 16 | K | 2 |  |  |  | ROZPOCET |  |  |  | 0 | 0 | 0 | 0 | 0 | 1 | 0 | 16 | -88828962
| PP |  | Provedení izolace proti zemní vlhkosti natěradly a tmely za studena na ploše svislé S nátěrem penetračním | [14 empty] | PP | 2
| VV | s3 | 4,5*(2,647+12,055+16,301+28,03) |  | 265.649 | [12 empty] | VV | 2 | 2 | True | 1 | ROZPOCET
231 | M | 111631500 | lak asfaltový ALP/9 bal 9 kg | t | 0.337 |  | 0 | CS ÚRS 2019 01 |  | základní |  | 0 | 1 | 0.337 | 0 | 0 | 32 | M | 2 |  |  |  | ROZPOCET |  |  |  | 0 | 0 | 0 | 0 | 0 | 1 | 0 | 16 | 469715637
| PP |  | výrobky asfaltové izolační a zálivkové hmoty asfalty oxidované stavebně-izolační k penetraci suchých a očištěných podkladů pod asfaltové izolační krytiny a izolace ALP/9 bal 9 kg | [14 empty] | PP | 2
| P |  | Poznámka k položce: Spotřeba 0,3-0,4kg/m2 dle povrchu, ředidlo technický benzín | [14 empty] | P | 2
| VV |  | s2*0,0003+s3*0,00035 |  | 0.337 | [12 empty] | VV | 2 | 2 | True | 1 | ROZPOCET
232 | K | 711141559 | Provedení izolace proti zemní vlhkosti pásy přitavením vodorovné NAIP | m2 | 1625.5 |  | 0 | CS ÚRS 2019 01 |  | základní |  | 0 | 0.0004 | 0.6502 | 0 | 0 | 16 | K | 2 |  |  |  | ROZPOCET |  |  |  | 0 | 0 | 0 | 0 | 0 | 1 | 0 | 16 | 1594920451
| PP |  | Provedení izolace proti zemní vlhkosti pásy přitavením NAIP na ploše vodorovné V | [14 empty] | PP | 2
| VV |  | s2*2 |  | 1625.5 | [12 empty] | VV | 2 | 2 | True | 1 | ROZPOCET
233 | K | 711142559 | Provedení izolace proti zemní vlhkosti pásy přitavením svislé NAIP | m2 | 796.947 |  | 0 | CS ÚRS 2019 01 |  | základní |  | 0 | 0.0004 | 0.31878 | 0 | 0 | 16 | K | 2 |  |  |  | ROZPOCET |  |  |  | 0 | 0 | 0 | 0 | 0 | 1 | 0 | 16 | 1141129712
| PP |  | Provedení izolace proti zemní vlhkosti pásy přitavením NAIP na ploše svislé S | [14 empty] | PP | 2
| VV |  | s3*3 |  | 796.947 | [12 empty] | VV | 2 | 2 | True | 1 | ROZPOCET
234 | M | 628522640 | pás s modifikovaným asfaltem | m2 | 318.779 |  | 0 | CS ÚRS 2019 01 |  | základní |  | 0 | 0.0035 | 1.1157 | 0 | 0 | 32 | M | 2 |  |  |  | ROZPOCET |  |  |  | 0 | 0 | 0 | 0 | 0 | 1 | 0 | 16 | -253690306
| PP |  | pásy s modifikovaným asfaltem vložka skleněná tkanina asfaltované hydroizolační pásy modifikované SBS (styren - butadien - styren) posyp hrubozrný břidličný, spodní strana mikrotenová folie | [14 empty] | PP | 2
| VV |  | s3*1,2 |  | 318.779 | [12 empty] | VV | 2 | 2 | True | 1 | ROZPOCET
235 | M | 62852254 | pás asfaltovaný modifikovaný SBS 4mm | m2 | 2506.883 |  | 0 | CS ÚRS 2019 01 |  | základní |  | 0 | 0.0049 | 12.2837 | 0 | 0 | 32 | M | 2 |  |  |  | ROZPOCET |  |  |  | 0 | 0 | 0 | 0 | 0 | 1 | 0 | 16 | -1146633914
| PP |  | pásy s modifikovaným asfaltem vložka textilie asfaltované pásy modifikované special(-25°C) | [14 empty] | PP | 2
| VV |  | s2*2*1,15+s3*2*1,2 |  | 2506.883 | [12 empty] | VV | 2 | 2 | True | 1 | ROZPOCET
236 | K | 711161531 | Izolace fóliemi nopovými pro spodní stavbu s filtrační textilií zatížitelnost 90 kN/m2 | m2 | 318.346 |  | 0 | CS ÚRS 2015 01 |  | základní |  | 0 | 0.00054 | 0.17191 | 0 | 0 | 16 | K | 2 |  |  |  | ROZPOCET |  |  |  | 0 | 0 | 0 | 0 | 0 | 1 | 0 | 16 | -1189505857
| PP |  | Izolace nopovými foliemi systém na ploše svislé i vodorovné drenážní a ochranný systém pro spodní stavbu s filtační textilií, zatížitelnost 90 kN/m2 (DRAIN) | [14 empty] | PP | 2
| VV |  | s3+a16*0,5 |  | 318.346 | [12 empty] | VV | 2 | 2 | True | 1 | ROZPOCET
237 | K | 711193121 | Izolace proti zemní vlhkosti na vodorovné ploše těsnicí kaší | m2 | 126.955 |  | 0 | CS ÚRS 2019 01 |  | základní |  | 0 | 0.0035 | 0.44434 | 0 | 0 | 16 | K | 2 |  |  |  | ROZPOCET |  |  |  | 0 | 0 | 0 | 0 | 0 | 1 | 0 | 16 | 1637591361
| PP |  | Izolace proti zemní vlhkosti ostatní těsnicí kaší na ploše vodorovné V | [14 empty] | PP | 2
| VV |  | p3+p6+p7+f19 |  | 126.955 | [12 empty] | VV | 2 | 2 | True | 1 | ROZPOCET
238 | K | 711193131 | Izolace proti zemní vlhkosti na svislé ploše těsnicí kaší | m2 | 6.3 |  | 0 | CS ÚRS 2019 01 |  | základní |  | 0 | 0.0035 | 0.02205 | 0 | 0 | 16 | K | 2 |  |  |  | ROZPOCET |  |  |  | 0 | 0 | 0 | 0 | 0 | 1 | 0 | 16 | -1263318490
| PP |  | Izolace proti zemní vlhkosti ostatní těsnicí kaší na ploše svislé S | [14 empty] | PP | 2
| VV |  | "113" (0,95+1,025*2)*2,1 |  | 6.3 | [12 empty] | VV | 2 | 2 | True | 1 | ROZPOCET
239 | K | 998711101 | Přesun hmot tonážní pro izolace proti vodě, vlhkosti a plynům v objektech výšky do 6 m | t | 15.344 |  | 0 | CS ÚRS 2019 01 |  | základní |  | 0 | 0 | 0 | 0 | 0 | 16 | K | 2 |  |  |  | ROZPOCET |  |  |  | 0 | 0 | 0 | 0 | 0 | 1 | 0 | 16 | 101087962
| PP |  | Přesun hmot pro izolace proti vodě, vlhkosti a plynům stanovený z hmotnosti přesunovaného materiálu vodorovná dopravní vzdálenost do 50 m v objektech výšky do 6 m | [14 empty] | PP | 2
| D | 712 | Povlakové krytiny |  |  |  | 0 |  |  |  |  | 0 |  | 20.1856 |  | 0 | 2 | D | 1 |  |  |  | ROZPOCET | [9 empty] | 0
240 | K | 712311101 | Provedení povlakové krytiny střech do 10° za studena lakem penetračním nebo asfaltovým | m2 | 851.563 |  | 0 | CS ÚRS 2019 01 |  | základní |  | 0 | 0 | 0 | 0 | 0 | 16 | K | 2 |  |  |  | ROZPOCET |  |  |  | 0 | 0 | 0 | 0 | 0 | 1 | 0 | 16 | -531064556
| PP |  | Provedení povlakové krytiny střech plochých do 10 st. natěradly a tmely za studena nátěrem lakem penetračním nebo asfaltovým | [14 empty] | PP | 2
| VV |  | s1+s6a |  | 805.3 | [12 empty] | VV | 2 | 2 | True | 0 | ROZPOCET
| VV | a50 | 0,8*(23,408+5,58+23,241+3,6+2) |  | 46.263 | [12 empty] | VV | 2 | 2 | True | 0 | ROZPOCET
| VV |  | Součet |  | 851.563 | [12 empty] | VV | 2 | 4 | True | 1 | ROZPOCET
241 | M | 111631500 | lak asfaltový ALP/9 bal 9 kg | t | 0.258 |  | 0 | CS ÚRS 2019 01 |  | základní |  | 0 | 1 | 0.258 | 0 | 0 | 32 | M | 2 |  |  |  | ROZPOCET |  |  |  | 0 | 0 | 0 | 0 | 0 | 1 | 0 | 16 | 1281178910
| PP |  | výrobky asfaltové izolační a zálivkové hmoty asfalty oxidované stavebně-izolační k penetraci suchých a očištěných podkladů pod asfaltové izolační krytiny a izolace ALP/9 bal 9 kg | [14 empty] | PP | 2
| P |  | Poznámka k položce: Spotřeba 0,3-0,4kg/m2 dle povrchu, ředidlo technický benzín | [14 empty] | P | 2
| VV |  | s1*0,0003+a50*0,00035+s6a*0,0003 |  | 0.258 | [12 empty] | VV | 2 | 2 | True | 1 | ROZPOCET
242 | K | 712331111 | Provedení povlakové krytiny střech do 10° podkladní vrstvy pásy na sucho samolepící | m2 | 851.563 |  | 0 | CS ÚRS 2019 01 |  | základní |  | 0 | 0 | 0 | 0 | 0 | 16 | K | 2 |  |  |  | ROZPOCET |  |  |  | 0 | 0 | 0 | 0 | 0 | 1 | 0 | 16 | 618358855
| PP |  | Provedení povlakové krytiny střech plochých do 10 st. pásy na sucho podkladní samolepící asfaltový pás | [14 empty] | PP | 2
| VV |  | s1+a50+s6a |  | 851.563 | [12 empty] | VV | 2 | 2 | True | 1 | ROZPOCET
243 | M | 6284112 | pás asfaltový samolepící SBS skl vložka, tl. 3mm | m2 | 981.611 |  | 0 |  |  | základní |  | 0 | 0.002 | 1.9632 | 0 | 0 | 32 | M | 2 |  |  |  | ROZPOCET |  |  |  | 0 | 0 | 0 | 0 | 0 | 1 | 0 | 16 | 949607185
| PP |  | pásy asfaltované se zvláštní úpravou skl vložka samolepicí asfaltované hydroizolační pásy tl. 3mm | [14 empty] | PP | 2
| VV |  | s1*1,15+a50*1,2+s6a*1,15 |  | 981.611 | [12 empty] | VV | 2 | 2 | True | 1 | ROZPOCET
244 | K | 712341559 | Provedení povlakové krytiny střech do 10° pásy NAIP přitavením v plné ploše | m2 | 2554.689 |  | 0 | CS ÚRS 2019 01 |  | základní |  | 0 | 0.00088 | 2.2481 | 0 | 0 | 16 | K | 2 |  |  |  | ROZPOCET |  |  |  | 0 | 0 | 0 | 0 | 0 | 1 | 0 | 16 | -167955054
| PP |  | Provedení povlakové krytiny střech plochých do 10 st. pásy přitavením NAIP v plné ploše | [14 empty] | PP | 2
| VV |  | s1*3+a50*3+s6a*3 |  | 2554.689 | [12 empty] | VV | 2 | 2 | True | 1 | ROZPOCET
245 | M | 6283610 | pás těžký asfaltovaný s Al vložkou tl. 4mm - parozábrana | m2 | 981.611 |  | 0 |  |  | základní |  | 0 | 0.005 | 4.9081 | 0 | 0 | 32 | M | 2 |  |  |  | ROZPOCET |  |  |  | 0 | 0 | 0 | 0 | 0 | 1 | 0 | 16 | -1876603411
| PP |  | pásy asfaltované těžké vložka profilovaná kovová folie s Al folií nosnou vložkou | [14 empty] | PP | 2
| VV |  | s1*1,15+a50*1,2+s6a*1,15 |  | 981.611 | [12 empty] | VV | 2 | 2 | True | 1 | ROZPOCET
246 | M | 628522540 | pás asfaltovaný modifikovaný SBS mineral, vložka skleněná rohož, tl. 4mm | m2 | 981.611 |  | 0 | CS ÚRS 2019 01 |  | základní |  | 0 | 0.0049 | 4.8099 | 0 | 0 | 32 | M | 2 |  |  |  | ROZPOCET |  |  |  | 0 | 0 | 0 | 0 | 0 | 1 | 0 | 16 | 547511914
| PP |  | pásy s modifikovaným asfaltem vložka skleněná rohož asfaltované pásy modifikované special(-25°C) | [14 empty] | PP | 2
| VV |  | s1*1,15+a50*1,2+s6a*1,15 |  | 981.611 | [12 empty] | VV | 2 | 2 | True | 1 | ROZPOCET
247 | M | 62852250x | hydroizolační ochranný pás asfaltovaný modifikovaný SBS proti prorůstání kořínků tl. 5,3mm | m2 | 981.611 |  | 0 |  |  | základní |  | 0 | 0.0049 | 4.8099 | 0 | 0 | 32 | M | 2 |  |  |  | ROZPOCET |  |  |  | 0 | 0 | 0 | 0 | 0 | 1 | 0 | 16 | 1523943261
| VV |  | s1*1,15+a50*1,2+s6a*1,15 |  | 981.611 | [12 empty] | VV | 2 | 2 | True | 1 | ROZPOCET
248 | K | 712361701 | Provedení povlakové krytiny střech do 10° fólií položenou volně | m2 | 805.3 |  | 0 | CS ÚRS 2019 01 |  | základní |  | 0 | 0.00019 | 0.15301 | 0 | 0 | 16 | K | 2 |  |  |  | ROZPOCET |  |  |  | 0 | 0 | 0 | 0 | 0 | 1 | 0 | 16 | -1169175
| PP |  | Provedení povlakové krytiny střech plochých do 10 st. fólií položenou volně s přilepením spojů | [14 empty] | PP | 2
| VV |  | s1+s6a |  | 805.3 | [12 empty] | VV | 2 | 2 | True | 1 | ROZPOCET
249 | M | 2832305 | fólie multifunkční profilovaná (nopová) hdpe pro zelené střechy 1,2 x 2,5 m, 1000 g/m2 | m2 | 926.095 |  | 0 |  |  | základní |  | 0 | 0.0006 | 0.55566 | 0 | 0 | 32 | M | 2 |  |  |  | ROZPOCET |  |  |  | 0 | 0 | 0 | 0 | 0 | 1 | 0 | 16 | -1235663384
| PP |  | fólie z hdpe a jednoduché výrobky z nich fólie multifunkční profilované (nopové) - pro "zelené střechy" 1,2 x 2,5 m | [14 empty] | PP | 2
| VV |  | s1*1,15+s6a*1,15 |  | 926.095 | [12 empty] | VV | 2 | 2 | True | 1 | ROZPOCET
250 | K | 712391172 | Provedení povlakové krytiny střech do 10° ochranné textilní vrstvy | m2 | 1656.863 |  | 0 | CS ÚRS 2019 01 |  | základní |  | 0 | 0 | 0 | 0 | 0 | 16 | K | 2 |  |  |  | ROZPOCET |  |  |  | 0 | 0 | 0 | 0 | 0 | 1 | 0 | 16 | 1956402346
| PP |  | Provedení povlakové krytiny střech plochých do 10 st. -ostatní práce provedení vrstvy textilní ochranné | [14 empty] | PP | 2
| VV |  | s1*2+a50+s6a*2 |  | 1656.863 | [12 empty] | VV | 2 | 2 | True | 1 | ROZPOCET
251 | M | 6931114 | textilie filtrační netkaná 200 g/m2 do š 8,8 m | m2 | 926.095 |  | 0 |  |  | základní |  | 0 | 0.0002 | 0.18522 | 0 | 0 | 32 | M | 2 |  |  |  | ROZPOCET |  |  |  | 0 | 0 | 0 | 0 | 0 | 1 | 0 | 16 | 1689634009
| PP |  | geotextilie geotextilie netkané (polypropylenová vlákna) se základní ÚV stabilizací šíře do 8,8 m 63/ 20 200 g/m2 | [14 empty] | PP | 2
| VV |  | s1*1,15+s6a*1,15 |  | 926.095 | [12 empty] | VV | 2 | 2 | True | 1 | ROZPOCET
252 | M | 69311170x | textilie separační polypropylen vlákna 300 g/m2 do š 8,8 m | m2 | 981.611 |  | 0 |  |  | základní |  | 0 | 0.0003 | 0.29448 | 0 | 0 | 32 | M | 2 |  |  |  | ROZPOCET |  |  |  | 0 | 0 | 0 | 0 | 0 | 1 | 0 | 16 | -369319346
| PP |  | geotextilie geotextilie ÚV stab. (polypropylenová vlákna) s nejvyšší stabilizací do šíře 8,80 m 63/ 30 ÚV 300 g/m2 | [14 empty] | PP | 2
| VV |  | s1*1,15+a50*1,2+s6a*1,15 |  | 981.611 | [12 empty] | VV | 2 | 2 | True | 1 | ROZPOCET
253 | K | 998712101 | Přesun hmot tonážní tonážní pro krytiny povlakové v objektech v do 6 m | t | 20.186 |  | 0 | CS ÚRS 2019 01 |  | základní |  | 0 | 0 | 0 | 0 | 0 | 16 | K | 2 |  |  |  | ROZPOCET |  |  |  | 0 | 0 | 0 | 0 | 0 | 1 | 0 | 16 | -1351001659
| PP |  | Přesun hmot pro povlakové krytiny stanovený z hmotnosti přesunovaného materiálu vodorovná dopravní vzdálenost do 50 m v objektech výšky do 6 m | [14 empty] | PP | 2
| D | 713 | Izolace tepelné |  |  |  | 0 |  |  |  |  | 0 |  | 14.9868 |  | 0 | 2 | D | 1 |  |  |  | ROZPOCET | [9 empty] | 0
254 | K | 713121111 | Montáž izolace tepelné podlah volně kladenými rohožemi, pásy, dílci, deskami 1 vrstva | m2 | 545.763 |  | 0 | CS ÚRS 2019 01 |  | základní |  | 0 | 0 | 0 | 0 | 0 | 16 | K | 2 |  |  |  | ROZPOCET |  |  |  | 0 | 0 | 0 | 0 | 0 | 1 | 0 | 16 | 981354176
| PP |  | Montáž tepelné izolace podlah rohožemi, pásy, deskami, dílci, bloky (izolační materiál ve specifikaci) kladenými volně jednovrstvá | [14 empty] | PP | 2
| VV |  | kd+ep+p5 |  | 545.763 | [12 empty] | VV | 2 | 2 | True | 1 | ROZPOCET
255 | M | 2837649x | deska izolační polyuretanová podlahová tl. 30mm | m2 | 556.678 |  | 0 |  |  | základní |  | 0 | 0.0052 | 2.8947 | 0 | 0 | 32 | M | 2 |  |  |  | ROZPOCET |  |  |  | 0 | 0 | 0 | 0 | 0 | 1 | 0 | 16 | -1237035386
| P |  | Poznámka k položce: | [14 empty] | P | 2
| VV |  | 1,02*(p1+p2+p3+p4+p5+p6+p7+p8) |  | 556.678 | [12 empty] | VV | 2 | 2 | True | 1 | ROZPOCET
256 | M | 283758800 | deska z pěnového polystyrenu EPS 100 Z 1000 x 500 x 50 mm | m2 | 128.02 |  | 0 | CS ÚRS 2017 01 |  | základní |  | 0 | 0.00125 | 0.16003 | 0 | 0 | 32 | M | 2 |  |  |  | ROZPOCET |  |  |  | 0 | 0 | 0 | 0 | 0 | 1 | 0 | 16 | -1357620208
| PP |  | deska z pěnového polystyrenu pro vysoce zatížené konstrukce 1000 x 500 x 50 mm | [14 empty] | PP | 2
| P |  | Poznámka k položce: lambda=0,037 [W / m K] | [14 empty] | P | 2
| VV |  | 1,02*(p4+p6+p8) |  | 128.02 | [12 empty] | VV | 2 | 2 | True | 1 | ROZPOCET
257 | K | 713131151 | Montáž izolace tepelné stěn a základů volně vloženými rohožemi, pásy, dílci, deskami 1 vrstva | m2 | 265.649 |  | 0 | CS ÚRS 2019 01 |  | základní |  | 0 | 0 | 0 | 0 | 0 | 16 | K | 2 |  |  |  | ROZPOCET |  |  |  | 0 | 0 | 0 | 0 | 0 | 1 | 0 | 16 | 84639831
| PP |  | Montáž tepelné izolace stěn rohožemi, pásy, deskami, dílci, bloky (izolační materiál ve specifikaci) vložením jednovrstvě | [14 empty] | PP | 2
| VV |  | s3 |  | 265.649 | [12 empty] | VV | 2 | 2 | True | 1 | ROZPOCET
258 | M | 283763570 | deska fasádní polystyrénová izolační (EPS P) 1250 x 600 x 140 mm | m2 | 270.962 |  | 0 | CS ÚRS 2019 01 |  | základní |  | 0 | 0.0049 | 1.3277 | 0 | 0 | 32 | M | 2 |  |  |  | ROZPOCET |  |  |  | 0 | 0 | 0 | 0 | 0 | 1 | 0 | 16 | -1418353653
| PP |  | desky z lehčených plastů desky z expandovaného polystyrenu izolační desky 1265 x 615 mm, lambda 0,034 W/m K 140 x 1250 x 600 mm | [14 empty] | PP | 2
| P |  | Poznámka k položce: lambda=0,034 [W / m K] | [14 empty] | P | 2
| VV |  | s3*1,02 |  | 270.962 | [12 empty] | VV | 2 | 2 | True | 1 | ROZPOCET
259 | K | 713141111 | Montáž izolace tepelné střech plochých lepené asfaltem plně 1 vrstva rohoží, pásů, dílců, desek | m2 | 1791.08 |  | 0 | CS ÚRS 2019 01 |  | základní |  | 0 | 0.00204 | 3.6538 | 0 | 0 | 16 | K | 2 |  |  |  | ROZPOCET |  |  |  | 0 | 0 | 0 | 0 | 0 | 1 | 0 | 16 | -2119617382
| PP |  | Montáž tepelné izolace střech plochých rohožemi, pásy, deskami, dílci, bloky (izolační materiál ve specifikaci) přilepenými asfaltem za horka zplna, jednovrstvá | [14 empty] | PP | 2
| VV |  | s1*2+s6a*3 |  | 1791.08 | [12 empty] | VV | 2 | 2 | True | 1 | ROZPOCET
260 | M | 283763560 | deska fasádní polystyrénová izolační (EPS P) 1250 x 600 x 80 mm | m2 | 826.612 |  | 0 | CS ÚRS 2019 01 |  | základní |  | 0 | 0.0028 | 2.3145 | 0 | 0 | 32 | M | 2 |  |  |  | ROZPOCET |  |  |  | 0 | 0 | 0 | 0 | 0 | 1 | 0 | 16 | -340091959
| PP |  | desky z lehčených plastů desky z expandovaného polystyrenu izolační desky 1265 x 615 mm, lambda 0,034 W/m K 80 x 1250 x 600 mm | [14 empty] | PP | 2
| P |  | Poznámka k položce: lambda=0,034 [W / m K] | [14 empty] | P | 2
261 | M | 28375990 | deska z pěnového polystyrenu EPS 150 S ve spádu pr.tl. 1000 x 500 x 140 mm | m2 | 826.612 |  | 0 | CS ÚRS 2019 01 |  | základní |  | 0 | 0.0042 | 3.4718 | 0 | 0 | 32 | M | 2 |  |  |  | ROZPOCET |  |  |  | 0 | 0 | 0 | 0 | 0 | 1 | 0 | 16 | -258378461
| PP |  | desky z lehčených plastů desky z pěnového polystyrénu - samozhášivého typ EPS 150 S stabil , objemová hmotnost 25-30 kg/m3 tepelně izolační desky pro izolace s velmi vysokými nároky na pevnost v tlaku a ohybu (vysoce zatížené podlahy, střechy apod.) rozměr 1000 x 500 mm, lambda 0,035 W/m K 140 mm | [14 empty] | PP | 2
| P |  | Poznámka k položce: lambda=0,035 [W / m K] | [14 empty] | P | 2
262 | M | 283723060 | deska z pěnového polystyrenu EPS 100 S 1000 x 500 x 60 mm | m2 | 184.09 |  | 0 | CS ÚRS 2019 01 |  | základní |  | 0 | 0.0015 | 0.27614 | 0 | 0 | 32 | M | 2 |  |  |  | ROZPOCET |  |  |  | 0 | 0 | 0 | 0 | 0 | 1 | 0 | 16 | -1263036061
| PP |  | deska z pěnového polystyrenu pro trvalé zatížení v tlaku (max. 2000 kg/m2) 1000 x 500 x 60 mm | [14 empty] | PP | 2
| P |  | Poznámka k položce: lambda=0,037 [W / m K] | [14 empty] | P | 2
| VV |  | s6a*1,02 |  | 184.09 | [12 empty] | VV | 2 | 2 | True | 1 | ROZPOCET
263 | K | 713141151 | Montáž izolace tepelné střech plochých kladené volně 1 vrstva rohoží, pásů, dílců, desek | m2 | 311.226 |  | 0 | CS ÚRS 2019 01 |  | základní |  | 0 | 0 | 0 | 0 | 0 | 16 | K | 2 |  |  |  | ROZPOCET |  |  |  | 0 | 0 | 0 | 0 | 0 | 1 | 0 | 16 | -173749419
| PP |  | Montáž tepelné izolace střech plochých rohožemi, pásy, deskami, dílci, bloky (izolační materiál ve specifikaci) kladenými volně jednovrstvá | [14 empty] | PP | 2
| VV | a51 | "vyrovnání panelů a monolitu - db4+db5" 3,6*16,75+12,5*7,625 |  | 155.613 | [12 empty] | VV | 2 | 2 | True | 0 | ROZPOCET
| VV |  | a51*2 |  | 311.226 | [12 empty] | VV | 2 | 2 | True | 1 | ROZPOCET
264 | M | 283758850 | deska z pěnového polystyrenu EPS 100 Z 1000 x 500 x 100 mm | m2 | 317.451 |  | 0 | CS ÚRS 2015 01 |  | základní |  | 0 | 0.0025 | 0.79363 | 0 | 0 | 32 | M | 2 |  |  |  | ROZPOCET |  |  |  | 0 | 0 | 0 | 0 | 0 | 1 | 0 | 16 | -1519378555
| PP |  | desky z lehčených plastů desky z pěnového polystyrénu - samozhášivého typ EPS 100Z (EPS 100S), objemová hmotnost 20 - 25 kg/m3 tepelně izolační desky pro izolace s vysokými nároky na pevnost v tlaku a ohybu (vysoce zatížené podlahy,střechy apod.) rozměr 1000 x 500 mm, lambda=0,037 [W / m K] 100 mm | [14 empty] | PP | 2
| P |  | Poznámka k položce: lambda=0,037 [W / m K] | [14 empty] | P | 2
| VV |  | a51*2*1,02 |  | 317.451 | [12 empty] | VV | 2 | 2 | True | 1 | ROZPOCET
265 | K | 713141211 | Montáž izolace tepelné střech plochých volně položené atikový klín | m | 115.034 |  | 0 | CS ÚRS 2019 01 |  | základní |  | 0 | 0 | 0 | 0 | 0 | 16 | K | 2 |  |  |  | ROZPOCET |  |  |  | 0 | 0 | 0 | 0 | 0 | 1 | 0 | 16 | 1264529692
| PP |  | Montáž tepelné izolace střech plochých atikovými klíny kladenými volně | [14 empty] | PP | 2
| VV | f21 | "střecha ar4" (28,529+23,408+5,58)*2 |  | 115.034 | [12 empty] | VV | 2 | 2 | True | 1 | ROZPOCET
266 | M | 63152900x | klín atikový přechodný tl.60 x 60 mm, délka 1000 mm | kus | 117.335 |  | 0 |  |  | základní |  | 0 | 0.00055 | 0.064534 | 0 | 0 | 32 | M | 2 |  |  |  | ROZPOCET |  |  |  | 0 | 0 | 0 | 0 | 0 | 1 | 0 | 16 | 741587020
| PP |  | klín atikový přechodný tl.60 x 60 mm, délka 1000 mm | [14 empty] | PP | 2
| VV |  | f21*1,02 |  | 117.335 | [12 empty] | VV | 2 | 2 | True | 1 | ROZPOCET
267 | K | 713291222 | Montáž izolace tepelné parotěsné zábrany stěn a sloupů fólií | m2 | 142.345 |  | 0 | CS ÚRS 2019 01 |  | základní |  | 0 | 4e-05 | 0.0056938 | 0 | 0 | 16 | K | 2 |  |  |  | ROZPOCET |  |  |  | 0 | 0 | 0 | 0 | 0 | 1 | 0 | 16 | -290690038
| PP |  | Montáž tepelné izolace chlazených a temperovaných místností - doplňky a konstrukční součásti parotěsné zábrany stěn a sloupů fólií | [14 empty] | PP | 2
268 | M | 28329324 | fólie difúzní (1,5 x 50 m) | m2 | 173.2 |  | 0 | CS ÚRS 2019 01 |  | základní |  | 0 | 0.00014 | 0.024248 | 0 | 0 | 32 | M | 2 |  |  |  | ROZPOCET |  |  |  | 0 | 0 | 0 | 0 | 0 | 1 | 0 | 16 | -1776720132
| PP |  | fólie z plastů ostatních a speciálně upravené podstřešní a parotěsné folie fólie difúzní | [14 empty] | PP | 2
269 | K | 998713101 | Přesun hmot tonážní pro izolace tepelné v objektech v do 6 m | t | 14.987 |  | 0 | CS ÚRS 2019 01 |  | základní |  | 0 | 0 | 0 | 0 | 0 | 16 | K | 2 |  |  |  | ROZPOCET |  |  |  | 0 | 0 | 0 | 0 | 0 | 1 | 0 | 16 | -766672476
| PP |  | Přesun hmot pro izolace tepelné stanovený z hmotnosti přesunovaného materiálu vodorovná dopravní vzdálenost do 50 m v objektech výšky do 6 m | [14 empty] | PP | 2
| D | 714 | Akustická a protiotřesová opatření |  |  |  | 0 |  |  |  |  | 0 |  | 0.22083 |  | 0 | 2 | D | 1 |  |  |  | ROZPOCET | [9 empty] | 0
270 | K | 714121013 | Montáž podstropních panelů s rozšířenou zvukovou pohltivostí zavěšených na skrytý rošt | m2 | 28.83 |  | 0 | CS ÚRS 2019 01 |  | základní |  | 0 | 0.00132 | 0.038056 | 0 | 0 | 16 | K | 2 |  |  |  | ROZPOCET |  |  |  | 0 | 0 | 0 | 0 | 0 | 1 | 0 | 16 | 1973265007
| PP |  | Montáž akustických minerálních panelů podstropních s rozšířenou pohltivostí zvuku zavěšených na rošt skrytý | [14 empty] | PP | 2
| VV |  | "104" 4,65*6,2 |  | 28.83 | [12 empty] | VV | 2 | 2 | True | 1 | ROZPOCET
271 | M | 5903641 | panel akustický kazetový liniový, ze skelného vlákna, poloskrytý nosný systém, tl. panelu 20mm | kus | 31.786 |  | 0 |  |  | základní |  | 0 | 0.00575 | 0.18277 | 0 | 0 | 32 | M | 2 |  |  |  | ROZPOCET |  |  |  | 0 | 0 | 0 | 0 | 0 | 1 | 0 | 16 | -1498739651
| PP |  | systémy akustických podhledů panely akustické tl. 20 mm | [14 empty] | PP | 2
| P |  | Poznámka k položce: Koeficient pohltivosti αw=0,85. Srozumitelnost řeči: Artikulační třída AC = 180 v souladu s ASTM E 1111 a E 1110. Jádro: v plástvích lisovaná skelná vlákna. Barva bílá, nejbližší barevný vzorek NCS S 0500-N. Světelná odrazivost 85%, více než 99% odraženého světla je světlo rozptýlené. Koeficient zpětného odrazu je 63 mcd*m-2lx-1. Lesk < 1. Akustický podhled bude tvořen kazetami ze skelného vlákna vysoké hustoty a poloskrytého nosného systému. Kazety budou v jednom směru sesazeny na sraz, ve druhém směru bude mezi kazetami přiznaná mezera pro zdůraznění vybraného směru. Kazety jsou demontovatelné, vyklopením dolů. Rastr je vyroben z pozinkované oceli, součástí jsou vymezovací profily „V“. Tl. kazet činí 20mm, navržený systém akustického podhledu odolává stálé relativní vlhkosti 95%, umožňuje denní stírání prachu a vysávání, týdenní čištění za mokra. Výrobek je plně recyklovatelný. Min. demontážní výška systému činí 135mm. | [14 empty] | P | 2
| VV | f15 | 4,65*6,2*1,05 |  | 30.272 | [12 empty] | VV | 2 | 2 | True | 1 | ROZPOCET
| VV |  | 30,272*1,05 'Přepočtené koeficientem množství |  | 31.786 | [12 empty] | VV | 2 | 2 | False | 1 | ROZPOCET
272 | K | 998714101 | Přesun hmot tonážní tonážní pro akustická a protiotřesová opatření v objektech v do 6 m | t | 0.221 |  | 0 | CS ÚRS 2019 01 |  | základní |  | 0 | 0 | 0 | 0 | 0 | 16 | K | 2 |  |  |  | ROZPOCET |  |  |  | 0 | 0 | 0 | 0 | 0 | 1 | 0 | 16 | 1874936408
| PP |  | Přesun hmot pro akustická a protiotřesová opatření stanovený z hmotnosti přesunovaného materiálu vodorovná dopravní vzdálenost do 50 m v objektech výšky do 6 m | [14 empty] | PP | 2
| D | 721 | Zdravotechnika - vnitřní kanalizace |  |  |  | 0 |  |  |  |  | 0 |  | 0.0219 |  | 0 | 2 | D | 1 |  |  |  | ROZPOCET | [9 empty] | 0
273 | K | 7212332 | Střešní vtok dvoustupňový polypropylen PP s ochrannou šachtou pro zelené střechy svislý odtok DN 125 | kus | 6 |  | 0 |  |  | základní |  | 0 | 0.00365 | 0.0219 | 0 | 0 | 16 | K | 2 |  |  |  | ROZPOCET |  |  |  | 0 | 0 | 0 | 0 | 0 | 1 | 0 | 16 | -1755693849
274 | K | 998721101 | Přesun hmot tonážní pro vnitřní kanalizace v objektech v do 6 m | t | 0.022 |  | 0 | CS ÚRS 2019 01 |  | základní |  | 0 | 0 | 0 | 0 | 0 | 16 | K | 2 |  |  |  | ROZPOCET |  |  |  | 0 | 0 | 0 | 0 | 0 | 1 | 0 | 16 | -1655411990
| PP |  | Přesun hmot pro vnitřní kanalizace stanovený z hmotnosti přesunovaného materiálu vodorovná dopravní vzdálenost do 50 m v objektech výšky do 6 m | [14 empty] | PP | 2
| D | 725 | Zdravotechnika - zařizovací předměty |  |  |  | 0 |  |  |  |  | 0 |  | 0.03453 |  | 0 | 2 | D | 1 |  |  |  | ROZPOCET | [9 empty] | 0
275 | K | 72529131x | Doplňky zařízení koupelen a záchodů kovové úprava chrom háček jednoduchý ozn v14 | soubor | 4 |  | 0 |  |  | základní |  | 0 | 0.00052 | 0.00208 | 0 | 0 | 16 | K | 2 |  |  |  | ROZPOCET |  |  |  | 0 | 0 | 0 | 0 | 0 | 1 | 0 | 16 | 1471783083
276 | K | 72529132x | Doplňky zařízení koupelen a záchodů kovové úprava chrom háček dvojitý ozn v14 | soubor | 2 |  | 0 |  |  | základní |  | 0 | 0.00052 | 0.00104 | 0 | 0 | 16 | K | 2 |  |  |  | ROZPOCET |  |  |  | 0 | 0 | 0 | 0 | 0 | 1 | 0 | 16 | 603136531
277 | K | 72529133x | Doplňky zařízení koupelen a záchodů kovové hrazda s pěti háčky dl. 395mm, ozn v15 | soubor | 2 |  | 0 |  |  | základní |  | 0 | 0.00052 | 0.00104 | 0 | 0 | 16 | K | 2 |  |  |  | ROZPOCET |  |  |  | 0 | 0 | 0 | 0 | 0 | 1 | 0 | 16 | 1625664473
278 | K | 725291511 | Doplňky zařízení koupelen a záchodů ozn v13 plastové dávkovač tekutého mýdla na 350 ml | soubor | 4 |  | 0 | CS ÚRS 2019 01 |  | základní |  | 0 | 0.00052 | 0.00208 | 0 | 0 | 16 | K | 2 |  |  |  | ROZPOCET |  |  |  | 0 | 0 | 0 | 0 | 0 | 1 | 0 | 16 | 1973900786
| PP |  | Doplňky zařízení koupelen a záchodů plastové dávkovač tekutého mýdla na 350 ml | [14 empty] | PP | 2
279 | K | 725291521 | Doplňky zařízení koupelen a záchodů plastové zásobník toaletních papírů v13 | soubor | 6 |  | 0 | CS ÚRS 2019 01 |  | základní |  | 0 | 0.00052 | 0.00312 | 0 | 0 | 16 | K | 2 |  |  |  | ROZPOCET |  |  |  | 0 | 0 | 0 | 0 | 0 | 1 | 0 | 16 | 1983839784
| PP |  | Doplňky zařízení koupelen a záchodů plastové zásobník toaletních papírů | [14 empty] | PP | 2
280 | K | 72529153x | Doplňky zařízení koupelen a záchodů wc souprava závěsná ozn v13 | soubor | 6 |  | 0 |  |  | základní |  | 0 | 0.00052 | 0.00312 | 0 | 0 | 16 | K | 2 |  |  |  | ROZPOCET |  |  |  | 0 | 0 | 0 | 0 | 0 | 1 | 0 | 16 | 2064846440
281 | K | 72529156x | Doplňky zařízení koupelen a záchodů koš 15l ozn v13 | soubor | 5 |  | 0 |  |  | základní |  | 0 | 0.00052 | 0.0026 | 0 | 0 | 16 | K | 2 |  |  |  | ROZPOCET |  |  |  | 0 | 0 | 0 | 0 | 0 | 1 | 0 | 16 | -1271613834
282 | K | 72529172x | Doplňky zařízení koupelen a záchodů smaltované madlo ozn V6 svislé u umyvadla dl 550 mm | soubor | 1 |  | 0 |  |  | základní |  | 0 | 0.00075 | 0.00075 | 0 | 0 | 16 | K | 2 |  |  |  | ROZPOCET |  |  |  | 0 | 0 | 0 | 0 | 0 | 1 | 0 | 16 | -1466655290
283 | K | 72529171x | Doplňky zařízení koupelen a záchodů smaltované madlo ozn V6 krakorcové dl 834 mm s úchytem pro toaletní papír | soubor | 1 |  | 0 |  |  | základní |  | 0 | 0.00085 | 0.00085 | 0 | 0 | 16 | K | 2 |  |  |  | ROZPOCET |  |  |  | 0 | 0 | 0 | 0 | 0 | 1 | 0 | 16 | -2145258293
284 | K | 725291722 | Doplňky zařízení koupelen a záchodů smaltované madlo krakorcové sklopné ozn V6 dl 834 mm | soubor | 1 |  | 0 | CS ÚRS 2019 01 |  | základní |  | 0 | 0.00085 | 0.00085 | 0 | 0 | 16 | K | 2 |  |  |  | ROZPOCET |  |  |  | 0 | 0 | 0 | 0 | 0 | 1 | 0 | 16 | -1898268689
| PP |  | Doplňky zařízení koupelen a záchodů smaltované madla krakorcová sklopná, délky 834 mm | [14 empty] | PP | 2
285 | K | 72530181x | D+M sklopný závěsný přebalovací pult vel 580x740mm, ozn V7, materiál buk | kus | 1 |  | 0 |  |  | základní |  | 0 | 0.015 | 0.015 | 0 | 0 | 16 | K | 2 |  |  |  | ROZPOCET |  |  |  | 0 | 0 | 0 | 0 | 0 | 1 | 0 | 16 | 1963696461
| PP |  | D+M sklopný závěsný přebalovací pult vel 580x740mm, ozn V7, materiál buk | [14 empty] | PP | 2
286 | K | 72530182x | D+M odkládací polička u umyvadla ozn v13, mč. 106 | kus | 1 |  | 0 |  |  | základní |  | 0 | 0.002 | 0.002 | 0 | 0 | 16 | K | 2 |  |  |  | ROZPOCET |  |  |  | 0 | 0 | 0 | 0 | 0 | 1 | 0 | 16 | 1293014560
| PP |  | D+M odkládací polička u umyvadla ozn v13, mč. 106 | [14 empty] | PP | 2
287 | K | 998725101 | Přesun hmot tonážní pro zařizovací předměty v objektech v do 6 m | t | 0.035 |  | 0 | CS ÚRS 2019 01 |  | základní |  | 0 | 0 | 0 | 0 | 0 | 16 | K | 2 |  |  |  | ROZPOCET |  |  |  | 0 | 0 | 0 | 0 | 0 | 1 | 0 | 16 | -2020630157
| PP |  | Přesun hmot pro zařizovací předměty stanovený z hmotnosti přesunovaného materiálu vodorovná dopravní vzdálenost do 50 m v objektech výšky do 6 m | [14 empty] | PP | 2
| D | 762 | Konstrukce tesařské |  |  |  | 0 |  |  |  |  | 0 |  | 0.27959 |  | 0 | 2 | D | 1 |  |  |  | ROZPOCET | [9 empty] | 0
288 | K | 762341017 | Bednění střech rovných z desek OSB tl 25 mm na sraz šroubovaných na krokve | m2 | 16.92 |  | 0 | CS ÚRS 2019 01 |  | základní |  | 0 | 0.0161 | 0.27241 | 0 | 0 | 16 | K | 2 |  |  |  | ROZPOCET |  |  |  | 0 | 0 | 0 | 0 | 0 | 1 | 0 | 16 | -2035057116
| PP |  | Bednění a laťování bednění střech rovných sklonu do 60 st. s vyřezáním otvorů z dřevoštěpkových desek [OSB] šroubovaných na krokve 25 mm na sraz, tloušťky desky | [14 empty] | PP | 2
| VV | f22 | "atika" 56,4*0,3 |  | 16.92 | [12 empty] | VV | 2 | 2 | True | 1 | ROZPOCET
289 | K | 762395000 | Spojovací prostředky pro montáž krovu, bednění, laťování, světlíky, klíny | m3 | 0.307 |  | 0 | CS ÚRS 2019 01 |  | základní |  | 0 | 0.02337 | 0.0071746 | 0 | 0 | 16 | K | 2 |  |  |  | ROZPOCET |  |  |  | 0 | 0 | 0 | 0 | 0 | 1 | 0 | 16 | -102001697
| PP |  | Spojovací prostředky krovů, bednění a laťování, nadstřešních konstrukcí svory, prkna, hřebíky, pásová ocel, vruty | [14 empty] | PP | 2
| VV |  | a22*0,025 |  | 0.307 | [12 empty] | VV | 2 | 2 | True | 1 | ROZPOCET
290 | K | 998762101 | Přesun hmot tonážní pro kce tesařské v objektech v do 6 m | t | 0.28 |  | 0 | CS ÚRS 2019 01 |  | základní |  | 0 | 0 | 0 | 0 | 0 | 16 | K | 2 |  |  |  | ROZPOCET |  |  |  | 0 | 0 | 0 | 0 | 0 | 1 | 0 | 16 | -933843151
| PP |  | Přesun hmot pro konstrukce tesařské stanovený z hmotnosti přesunovaného materiálu vodorovná dopravní vzdálenost do 50 m v objektech výšky do 6 m | [14 empty] | PP | 2
| D | 763 | Konstrukce suché výstavby |  |  |  | 0 |  |  |  |  | 0 |  | 4.0174 |  | 0 | 2 | D | 1 |  |  |  | ROZPOCET | [9 empty] | 0
291 | K | 763121427 | SDK stěna předsazená tl 62,5 mm profil CW+UW 50 deska 1xH2 12,5 bez TI EI 15 | m2 | 4.8 |  | 0 | CS ÚRS 2019 01 |  | základní |  | 0 | 0.01519 | 0.072912 | 0 | 0 | 16 | K | 2 |  |  |  | ROZPOCET |  |  |  | 0 | 0 | 0 | 0 | 0 | 1 | 0 | 16 | -320074627
| PP |  | Stěna předsazená ze sádrokartonových desek s nosnou konstrukcí z ocelových profilů CW, UW jednoduše opláštěná deskou impregnovanou H2 tl. 12,5 mm, bez TI, EI 15 stěna tl. 62,5 mm, profil 50 | [14 empty] | PP | 2
| VV | a102 | "světlíky" 0,8*4*0,5+0,8*4*1 |  | 4.8 | [12 empty] | VV | 2 | 2 | True | 1 | ROZPOCET
292 | K | 763121429 | SDK stěna předsazená tl 112,5 mm profil CW+UW 100 deska 1xH2 12,5 bez TI EI 15 | m2 | 16.963 |  | 0 | CS ÚRS 2019 01 |  | základní |  | 0 | 0.01574 | 0.267 | 0 | 0 | 16 | K | 2 |  |  |  | ROZPOCET |  |  |  | 0 | 0 | 0 | 0 | 0 | 1 | 0 | 16 | 1761631135
| PP |  | Stěna předsazená ze sádrokartonových desek s nosnou konstrukcí z ocelových profilů CW, UW jednoduše opláštěná deskou impregnovanou H2 tl. 12,5 mm, bez TI, EI 15 stěna tl. 112,5 mm, profil 100 | [14 empty] | PP | 2
| VV | a91 | 2,16+9,6+5,203 |  | 16.963 | [12 empty] | VV | 2 | 2 | True | 1 | ROZPOCET
| VV |  | "117" 0,9*2,4 |  | 2.16 | [12 empty] | VV | 2 | 2 | True | 0 | ROZPOCET
| VV |  | "109+111" 2*2,4*2 |  | 9.6 | [12 empty] | VV | 2 | 2 | True | 0 | ROZPOCET
| VV |  | "106" 2,168*2,4 |  | 5.203 | [12 empty] | VV | 2 | 2 | True | 0 | ROZPOCET
293 | K | 763131411 | SDK podhled desky 1xA 12,5 bez TI dvouvrstvá spodní kce profil CD+UD | m2 | 232.8 |  | 0 | CS ÚRS 2019 01 |  | základní |  | 0 | 0.01223 | 2.8471 | 0 | 0 | 16 | K | 2 |  |  |  | ROZPOCET |  |  |  | 0 | 0 | 0 | 0 | 0 | 1 | 0 | 16 | -926057916
| PP |  | Podhled ze sádrokartonových desek dvouvrstvá zavěšená spodní konstrukce z ocelových profilů CD, UD jednoduše opláštěná deskou standardní A, tl. 12,5 mm, bez TI | [14 empty] | PP | 2
| VV |  | "101" 53,65 |  | 53.65 | [12 empty] | VV | 2 | 2 | True | 0 | ROZPOCET
| VV |  | "102" 117,91 |  | 117.91 | [12 empty] | VV | 2 | 2 | True | 0 | ROZPOCET
| VV |  | "104" 90,07-4,65*6,2 |  | 61.24 | [12 empty] | VV | 2 | 2 | True | 0 | ROZPOCET
| VV | a55 | Součet |  | 232.8 | [12 empty] | VV | 2 | 4 | True | 1 | ROZPOCET
294 | K | 763131771 | Příplatek k SDK podhledu za rovinnost kvality Q3 | m2 | 232.8 |  | 0 | CS ÚRS 2019 01 |  | základní |  | 0 | 0.0001 | 0.02328 | 0 | 0 | 16 | K | 2 |  |  |  | ROZPOCET |  |  |  | 0 | 0 | 0 | 0 | 0 | 1 | 0 | 16 | -566894783
| PP |  | Podhled ze sádrokartonových desek Příplatek k cenám za rovinnost kvality speciální tmelení [Q3] | [14 empty] | PP | 2
| VV |  | a55 |  | 232.8 | [12 empty] | VV | 2 | 2 | True | 1 | ROZPOCET
295 | K | 763135101 | Montáž SDK kazetového podhledu z kazet 600x600 mm na zavěšenou viditelnou nosnou konstrukci, část do vlhka | m2 | 82.02 |  | 0 | CS ÚRS 2019 01 |  | základní |  | 0 | 0.00139 | 0.11401 | 0 | 0 | 16 | K | 2 |  |  |  | ROZPOCET |  |  |  | 0 | 0 | 0 | 0 | 0 | 1 | 0 | 16 | 1749673369
| PP |  | Montáž podhledu sádrokartonového kazetového demontovatelného, velikosti kazet 600x600 mm zavěšená nosná konstrukce viditelná | [14 empty] | PP | 2
| VV |  | "116" 13,83 |  | 13.83 | [12 empty] | VV | 2 | 2 | True | 0 | ROZPOCET
| VV |  | "105" 18,1 |  | 18.1 | [12 empty] | VV | 2 | 2 | True | 0 | ROZPOCET
| VV |  | "106" 6,54 |  | 6.54 | [12 empty] | VV | 2 | 2 | True | 0 | ROZPOCET
| VV |  | "108" 3,78 |  | 3.78 | [12 empty] | VV | 2 | 2 | True | 0 | ROZPOCET
| VV |  | "109" 5,96 |  | 5.96 | [12 empty] | VV | 2 | 2 | True | 0 | ROZPOCET
| VV |  | "110" 4,41 |  | 4.41 | [12 empty] | VV | 2 | 2 | True | 0 | ROZPOCET
| VV |  | "111" 7,76 |  | 7.76 | [12 empty] | VV | 2 | 2 | True | 0 | ROZPOCET
| VV |  | "112" 12,64 |  | 12.64 | [12 empty] | VV | 2 | 2 | True | 0 | ROZPOCET
| VV |  | "113" 7,38 |  | 7.38 | [12 empty] | VV | 2 | 2 | True | 0 | ROZPOCET
| VV |  | "117" 1,62 |  | 1.62 | [12 empty] | VV | 2 | 2 | True | 0 | ROZPOCET
| VV | a53 | Součet |  | 82.02 | [12 empty] | VV | 2 | 4 | True | 1 | ROZPOCET
296 | M | 5903057 | podhled kazetový 600 x 600 mm | m2 | 86.121 |  | 0 |  |  | základní |  | 0 | 0.008 | 0.68897 | 0 | 0 | 32 | M | 2 |  |  |  | ROZPOCET |  |  |  | 0 | 0 | 0 | 0 | 0 | 1 | 0 | 16 | -199717959
| PP |  | systémy sádrokartonové podhledy kazetové 600 x 600 mm tl. 15 mm | [14 empty] | PP | 2
| P |  | Poznámka k položce: Rošt viditelný z materiálu pozink, jednotlivé panely snadno odnímatelné. Panely mají jádro vyrobené ze skelného vlákna vysoké hustoty na bázi 3RD Technology, jsou plně recyklovatelné. Panely jsou vhodné do vlhkého prostředí, odolávají trvalé relativní vlhkosti prostředí do 95% při 30°C bez rizika vydouvání, deformace nebo oddělování jednotlivých vrstev (EN 13964). | [14 empty] | P | 2
| VV |  | a53*1,05 |  | 86.121 | [12 empty] | VV | 2 | 2 | True | 1 | ROZPOCET
297 | K | 763172312 | Montáž revizních dvířek SDK kcí vel. 300x300 mm | kus | 7 |  | 0 | CS ÚRS 2019 01 |  | základní |  | 0 | 3e-05 | 0.00021 | 0 | 0 | 16 | K | 2 |  |  |  | ROZPOCET |  |  |  | 0 | 0 | 0 | 0 | 0 | 1 | 0 | 16 | 216084244
| PP |  | Instalační technika pro konstrukce ze sádrokartonových desek montáž revizních dvířek velikost 300 x 300 mm | [14 empty] | PP | 2
| VV |  | "v20" 2 |  | 2 | [12 empty] | VV | 2 | 2 | True | 0 | ROZPOCET
| VV |  | "ostatní dle skut" 5 |  | 5 | [12 empty] | VV | 2 | 2 | True | 0 | ROZPOCET
| VV |  | Součet |  | 7 | [12 empty] | VV | 2 | 4 | True | 1 | ROZPOCET
298 | M | 590307110 | dvířka revizní s automatickým zámkem 300 x 300 mm ozn v20 | kus | 7 |  | 0 | CS ÚRS 2019 01 |  | základní |  | 0 | 0.00055 | 0.00385 | 0 | 0 | 32 | M | 2 |  |  |  | ROZPOCET |  |  |  | 0 | 0 | 0 | 0 | 0 | 1 | 0 | 16 | 1206624505
| PP |  | dvířka revizní s automatickým zámkem 300 x 300 mm | [14 empty] | PP | 2
299 | K | 998763301 | Přesun hmot tonážní pro sádrokartonové konstrukce v objektech v do 6 m | t | 4.017 |  | 0 | CS ÚRS 2019 01 |  | základní |  | 0 | 0 | 0 | 0 | 0 | 16 | K | 2 |  |  |  | ROZPOCET |  |  |  | 0 | 0 | 0 | 0 | 0 | 1 | 0 | 16 | 1764640278
| PP |  | Přesun hmot pro konstrukce montované z desek sádrokartonových, sádrovláknitých, cementovláknitých nebo cementových stanovený z hmotnosti přesunovaného materiálu vodorovná dopravní vzdálenost do 50 m v objektech výšky do 6 m | [14 empty] | PP | 2
| D | 764 | Konstrukce klempířské |  |  |  | 0 |  |  |  |  | 0 |  | 0.51469 |  | 0 | 2 | D | 1 |  |  |  | ROZPOCET | [9 empty] | 0
300 | K | 764011615 | Podkladní plech z Pz s upraveným povrchem rš 400 mm - ukončení zelené střechy u atiky, vpustí a světlíků | m | 115.034 |  | 0 | CS ÚRS 2018 01 |  | základní |  | 0 | 0.00348 | 0.40032 | 0 | 0 | 16 | K | 2 |  |  |  | ROZPOCET |  |  |  | 0 | 0 | 0 | 0 | 0 | 1 | 0 | 16 | -1589459231
| PP |  | Podkladní plech z pozinkovaného plechu s povrchovou úpravou rš 400 mm | [14 empty] | PP | 2
| VV |  | f21 |  | 115.034 | [12 empty] | VV | 2 | 2 | True | 1 | ROZPOCET
301 | K | 764224406 | Oplechování horních ploch a nadezdívek (atik) bez rohů z Al plechu mechanicky kotvené rš 500 mm tl. plechu 0,7mm | m | 56.4 |  | 0 | CS ÚRS 2019 01 |  | základní |  | 0 | 0.00115 | 0.06486 | 0 | 0 | 16 | K | 2 |  |  |  | ROZPOCET |  |  |  | 0 | 0 | 0 | 0 | 0 | 1 | 0 | 16 | 531139074
| PP |  | Oplechování horních ploch zdí a nadezdívek (atik) z hliníkového plechu mechanicky kotvené rš 500 mm | [14 empty] | PP | 2
| VV |  | "k1" 56,4 |  | 56.4 | [12 empty] | VV | 2 | 2 | True | 1 | ROZPOCET
302 | K | 76422440x | Oplechování horních ploch a nadezdívek (atik) bez rohů z Al plechu mechanicky kotvené rš 670 mm | m | 16.4 |  | 0 | CS ÚRS 2019 01 |  | základní |  | 0 | 0.00152 | 0.024928 | 0 | 0 | 16 | K | 2 |  |  |  | ROZPOCET |  |  |  | 0 | 0 | 0 | 0 | 0 | 1 | 0 | 16 | 1714317458
| PP |  | Oplechování horních ploch zdí a nadezdívek (atik) z hliníkového plechu mechanicky kotvené rš 580 mm | [14 empty] | PP | 2
| P |  | Poznámka k položce: tl. plechu 0,7mm | [14 empty] | P | 2
| VV |  | "k3" 8,2*2 |  | 16.4 | [12 empty] | VV | 2 | 2 | True | 1 | ROZPOCET
303 | K | 764226444 | Oplechování parapetů rovných celoplošně lepené z Al plechu rš 330 mm | m | 15.725 |  | 0 | CS ÚRS 2019 01 |  | základní |  | 0 | 0.00146 | 0.022958 | 0 | 0 | 16 | K | 2 |  |  |  | ROZPOCET |  |  |  | 0 | 0 | 0 | 0 | 0 | 1 | 0 | 16 | -238084645
| PP |  | Oplechování parapetů z hliníkového plechu rovných celoplošně lepené, bez rohů rš 330 mm tl. plechu 0,7mm | [14 empty] | PP | 2
| VV |  | 1,225*7+1,075*2+1,25*4 |  | 15.725 | [12 empty] | VV | 2 | 2 | True | 1 | ROZPOCET
304 | K | 764226445 | Oplechování parapetů rovných celoplošně lepené z Al plechu rš 420 mm | m | 0.95 |  | 0 | CS ÚRS 2019 01 |  | základní |  | 0 | 0.00171 | 0.0016245 | 0 | 0 | 16 | K | 2 |  |  |  | ROZPOCET |  |  |  | 0 | 0 | 0 | 0 | 0 | 1 | 0 | 16 | -1132483960
| PP |  | Oplechování parapetů z hliníkového plechu rovných celoplošně lepené, bez rohů rš 420 mm tl. plechu 0,7mm | [14 empty] | PP | 2
| VV |  | "k2" 0,95 |  | 0.95 | [12 empty] | VV | 2 | 2 | True | 1 | ROZPOCET
305 | K | 998764101 | Přesun hmot tonážní pro konstrukce klempířské v objektech v do 6 m | t | 0.515 |  | 0 | CS ÚRS 2019 01 |  | základní |  | 0 | 0 | 0 | 0 | 0 | 16 | K | 2 |  |  |  | ROZPOCET |  |  |  | 0 | 0 | 0 | 0 | 0 | 1 | 0 | 16 | -1948711643
| PP |  | Přesun hmot pro konstrukce klempířské stanovený z hmotnosti přesunovaného materiálu vodorovná dopravní vzdálenost do 50 m v objektech výšky do 6 m | [14 empty] | PP | 2
| D | 766 | Konstrukce truhlářské |  |  |  | 0 |  |  |  |  | 0 |  | 0.82145 |  | 0.0024 | 2 | D | 1 |  |  |  | ROZPOCET | [9 empty] | 0
306 | K | 766416242 | Montáž obložení stěn plochy přes 5 m2 panely z desek do 1,50 m2 | m2 | 23.784 |  | 0 | CS ÚRS 2019 01 |  | základní |  | 0 | 0 | 0 | 0 | 0 | 16 | K | 2 |  |  |  | ROZPOCET |  |  |  | 0 | 0 | 0 | 0 | 0 | 1 | 0 | 16 | 1338500606
| PP |  | Montáž obložení stěn plochy přes 5 m2 panely obkladovými z desek, plochy přes 0,60 do 1,50 m2 | [14 empty] | PP | 2
| VV | s6 | "ar3" (3,001+5,858)*3,02-0,9*1,2-0,9*2,1 |  | 23.784 | [12 empty] | VV | 2 | 2 | True | 1 | ROZPOCET
307 | M | 5959077x | deska cementovláknitá probarvená fasádní tl.0,8 cm, | m2 | 24.735 |  | 0 |  |  | základní |  | 0 | 0.0208 | 0.51449 | 0 | 0 | 32 | M | 2 |  |  |  | ROZPOCET |  |  |  | 0 | 0 | 0 | 0 | 0 | 1 | 0 | 16 | -1965899366
| VV |  | s6*1,04 |  | 24.735 | [12 empty] | VV | 2 | 2 | True | 1 | ROZPOCET
308 | K | 766660001 | Montáž dveřních křídel otvíravých 1křídlových š do 0,8 m do ocelové zárubně | kus | 6 |  | 0 | CS ÚRS 2019 01 |  | základní |  | 0 | 0 | 0 | 0 | 0 | 16 | K | 2 |  |  |  | ROZPOCET |  |  |  | 0 | 0 | 0 | 0 | 0 | 1 | 0 | 16 | 1579869887
| PP |  | Montáž dveřních křídel dřevěných nebo plastových otevíravých do ocelové zárubně povrchově upravených jednokřídlových, šířky do 800 mm | [14 empty] | PP | 2
| VV |  | "d8" 2 |  | 2 | [12 empty] | VV | 2 | 2 | True | 0 | ROZPOCET
| VV |  | "d10" 3 |  | 3 | [12 empty] | VV | 2 | 2 | True | 0 | ROZPOCET
| VV |  | "d11" 1 |  | 1 | [12 empty] | VV | 2 | 2 | True | 0 | ROZPOCET
| VV |  | Součet |  | 6 | [12 empty] | VV | 2 | 4 | True | 1 | ROZPOCET
309 | M | 61164003x | dveře vnitřní plné ozn D10 hladké 1křídlové 70x197 cm , do vlhkého provozu, povrch cpl laminát, kování, zámek, odolné proti poškození, barva šedá | kus | 3 |  | 0 |  |  | základní |  | 0 | 0.014 | 0.042 | 0 | 0 | 32 | M | 2 |  |  |  | ROZPOCET |  |  |  | 0 | 0 | 0 | 0 | 0 | 1 | 0 | 16 | -643640475
| VV |  | 3 |  | 3 | [12 empty] | VV | 2 | 2 | True | 1 | ROZPOCET
310 | M | 61164004x | dveře vnitřní plné ozn D8 kazetové 1křídlové 80x197 cm , povrch cpl laminát, kování, zámek, odolné proti poškození, barva šedá | kus | 2 |  | 0 |  |  | základní |  | 0 | 0.014 | 0.028 | 0 | 0 | 32 | M | 2 |  |  |  | ROZPOCET |  |  |  | 0 | 0 | 0 | 0 | 0 | 1 | 0 | 16 | 173016363
| VV |  | 2 |  | 2 | [12 empty] | VV | 2 | 2 | True | 1 | ROZPOCET
311 | M | 61164005x | dveře vnitřní plné ozn D11 hladké 1křídlové 60x120 cm , povrch cpl laminát, kování, zámek, odolné proti poškození, barva šedá | kus | 1 |  | 0 |  |  | základní |  | 0 | 0.014 | 0.014 | 0 | 0 | 32 | M | 2 |  |  |  | ROZPOCET |  |  |  | 0 | 0 | 0 | 0 | 0 | 1 | 0 | 16 | 470261797
| VV |  | 1 |  | 1 | [12 empty] | VV | 2 | 2 | True | 1 | ROZPOCET
312 | K | 766660002 | Montáž dveřních křídel otvíravých 1křídlových š přes 0,8 m do ocelové zárubně | kus | 2 |  | 0 | CS ÚRS 2019 01 |  | základní |  | 0 | 0 | 0 | 0 | 0 | 16 | K | 2 |  |  |  | ROZPOCET |  |  |  | 0 | 0 | 0 | 0 | 0 | 1 | 0 | 16 | -609792971
| PP |  | Montáž dveřních křídel dřevěných nebo plastových otevíravých do ocelové zárubně povrchově upravených jednokřídlových, šířky přes 800 mm | [14 empty] | PP | 2
| VV |  | "d7" 2 |  | 2 | [12 empty] | VV | 2 | 2 | True | 1 | ROZPOCET
313 | M | 61164007x | dveře vnitřní plné ozn D7 kazetové 1křídlové 90x197 cm , povrch cpl laminát, kování, zámek, odolné proti poškození, barva šedá | kus | 1 |  | 0 |  |  | základní |  | 0 | 0.019 | 0.019 | 0 | 0 | 32 | M | 2 |  |  |  | ROZPOCET |  |  |  | 0 | 0 | 0 | 0 | 0 | 1 | 0 | 16 | -1236380801
| VV |  | 1 |  | 1 | [12 empty] | VV | 2 | 2 | True | 1 | ROZPOCET
314 | M | 61164008x | dveře vnitřní plné ozn D7 kazetové 1křídlové 90x197 cm , povrch cpl laminát, kování, zámek, odolné proti poškození, barva šedá, madlo, odemykatelné zvenčí | kus | 1 |  | 0 |  |  | základní |  | 0 | 0.019 | 0.019 | 0 | 0 | 32 | M | 2 |  |  |  | ROZPOCET |  |  |  | 0 | 0 | 0 | 0 | 0 | 1 | 0 | 16 | 1933776402
| PP |  | dveře dřevěné vnitřní profilované dveře vnitřní profilované - plné typ kování, zámek obyčejný standardní povrchová úprava RAL jednokřídlové 90 x 197 cm cpl folie | [14 empty] | PP | 2
| VV |  | 1 |  | 1 | [12 empty] | VV | 2 | 2 | True | 1 | ROZPOCET
315 | K | 766660021 | Montáž dveřních křídel otvíravých 1křídlových š do 0,8 m požárních do ocelové zárubně | kus | 4 |  | 0 | CS ÚRS 2019 01 |  | základní |  | 0 | 0 | 0 | 0 | 0 | 16 | K | 2 |  |  |  | ROZPOCET |  |  |  | 0 | 0 | 0 | 0 | 0 | 1 | 0 | 16 | -2128402370
| PP |  | Montáž dveřních křídel dřevěných nebo plastových otevíravých do ocelové zárubně protipožárních jednokřídlových, šířky do 800 mm | [14 empty] | PP | 2
| VV |  | "d6" 3 |  | 3 | [12 empty] | VV | 2 | 2 | True | 0 | ROZPOCET
| VV |  | "d9" 1 |  | 1 | [12 empty] | VV | 2 | 2 | True | 0 | ROZPOCET
| VV |  | Součet |  | 4 | [12 empty] | VV | 2 | 4 | True | 1 | ROZPOCET
316 | M | 61165610x | dveře vnitřní požárně odolné ozn d6 kazetové, CPL laminát, odolnost EW 30 DP3 C2, 1křídlové 80 x 197 cm, plné, kování, zámek, odolnost proti poškození | kus | 3 |  | 0 |  |  | základní |  | 0 | 0.025 | 0.075 | 0 | 0 | 32 | M | 2 |  |  |  | ROZPOCET |  |  |  | 0 | 0 | 0 | 0 | 0 | 1 | 0 | 16 | 1881703091
317 | M | 61165613x | dveře vnitřní požárně odolné ozn d9 hladké, CPL laminát, odolnost EW 30 DP3 C2, 1křídlové 80 x 197 cm, plné, kování, zámek, odolnost proti poškození a do vlhka | kus | 1 |  | 0 |  |  | základní |  | 0 | 0.025 | 0.025 | 0 | 0 | 32 | M | 2 |  |  |  | ROZPOCET |  |  |  | 0 | 0 | 0 | 0 | 0 | 1 | 0 | 16 | 110970579
318 | K | 766660022 | Montáž dveřních křídel otvíravých 1křídlových š přes 0,8 m požárních do ocelové zárubně | kus | 3 |  | 0 | CS ÚRS 2019 01 |  | základní |  | 0 | 0 | 0 | 0 | 0 | 16 | K | 2 |  |  |  | ROZPOCET |  |  |  | 0 | 0 | 0 | 0 | 0 | 1 | 0 | 16 | 349055655
| PP |  | Montáž dveřních křídel dřevěných nebo plastových otevíravých do ocelové zárubně protipožárních jednokřídlových, šířky přes 800 mm | [14 empty] | PP | 2
| VV |  | "d2" 2 |  | 2 | [12 empty] | VV | 2 | 2 | True | 0 | ROZPOCET
| VV |  | "d5" 1 |  | 1 | [12 empty] | VV | 2 | 2 | True | 0 | ROZPOCET
| VV |  | Součet |  | 3 | [12 empty] | VV | 2 | 4 | True | 1 | ROZPOCET
319 | M | 61165611x | dveře vnitřní požárně odolné ozn d2+d5 profilované, CPL laminát, odolnost EW 30 DP3 C2, 1křídlové 90 x 197 cm, plné, kování, zámek, odolnost proti poškození, barva šedá | kus | 3 |  | 0 |  |  | základní |  | 0 | 0.027 | 0.081 | 0 | 0 | 32 | M | 2 |  |  |  | ROZPOCET |  |  |  | 0 | 0 | 0 | 0 | 0 | 1 | 0 | 16 | -1602275340
320 | K | 766660717 | Montáž dveřních křídel samozavírače na ocelovou zárubeň | kus | 7 |  | 0 | CS ÚRS 2019 01 |  | základní |  | 0 | 0 | 0 | 0 | 0 | 16 | K | 2 |  |  |  | ROZPOCET |  |  |  | 0 | 0 | 0 | 0 | 0 | 1 | 0 | 16 | 1446232582
| PP |  | Montáž dveřních křídel dřevěných nebo plastových ostatní práce samozavírače na zárubeň ocelovou | [14 empty] | PP | 2
| VV |  | "d2" 2 |  | 2 | [12 empty] | VV | 2 | 2 | True | 0 | ROZPOCET
| VV |  | "d5" 1 |  | 1 | [12 empty] | VV | 2 | 2 | True | 0 | ROZPOCET
| VV |  | "d6" 3 |  | 3 | [12 empty] | VV | 2 | 2 | True | 0 | ROZPOCET
| VV |  | "d9" 1 |  | 1 | [12 empty] | VV | 2 | 2 | True | 0 | ROZPOCET
| VV |  | Součet |  | 7 | [12 empty] | VV | 2 | 4 | True | 1 | ROZPOCET
321 | K | 7666608 | Generální klíč dle TZ PD | kus | 1 |  | 0 |  |  | základní |  | 0 | 0 | 0 | 0 | 0 | 16 | K | 2 |  |  |  | ROZPOCET |  |  |  | 0 | 0 | 0 | 0 | 0 | 1 | 0 | 16 | 575959583
| PP |  | Generální klíč | [14 empty] | PP | 2
| P |  | Poznámka k položce: Hlavní provozní budova a expozice – celkem 15 interiérových a 3 exteriérové dveře Dělostřelecký srub Zelený – 1x hlavní vstup Pěchotní srub Můstek – 1x – hlavní vstup Pěchotní srub Jeřáb – 1x hlavní vstup Počet generálních klíčů celkem za všechny uvedené vstupy je 5 ks (1x správce, 1x ředitelství muzea, 1x technická obsluha, 1x pokladní, 1x rezerva) | [14 empty] | P | 2
322 | K | 766663911 | Oprava dveřních křídel vyřezání otvoru pro zasklení nebo větrání | kus | 2 |  | 0 | CS ÚRS 2019 01 |  | základní |  | 0 | 0 | 0 | 0.0012 | 0.0024 | 16 | K | 2 |  |  |  | ROZPOCET |  |  |  | 0 | 0 | 0 | 0 | 0 | 1 | 0 | 16 | -1924873503
| PP |  | Oprava dveřních křídel dřevěných vyřezání otvoru v dveřních křídlech pro zasklení nebo větrání z měkkého dřeva | [14 empty] | PP | 2
| VV |  | "d10" 2 |  | 2 | [12 empty] | VV | 2 | 2 | True | 1 | ROZPOCET
323 | M | 5624561x | mřížka větrací plast do dveří ozn d10 vel. 455x90mm, rámeček | kus | 2 |  | 0 |  |  | základní |  | 0 | 0.00018 | 0.00036 | 0 | 0 | 32 | M | 2 |  |  |  | ROZPOCET |  |  |  | 0 | 0 | 0 | 0 | 0 | 1 | 0 | 16 | -1295486007
| PP |  | mřížka větrací plast do dveří ozn d10 vel. 455x90mm, rámeček | [14 empty] | PP | 2
324 | K | 766694111 | Montáž parapetních desek dřevěných nebo plastových šířky do 30 cm délky do 1,0 m | kus | 1 |  | 0 | CS ÚRS 2019 01 |  | základní |  | 0 | 0 | 0 | 0 | 0 | 16 | K | 2 |  |  |  | ROZPOCET |  |  |  | 0 | 0 | 0 | 0 | 0 | 1 | 0 | 16 | -2017540660
| PP |  | Montáž ostatních truhlářských konstrukcí parapetních desek dřevěných nebo plastových šířky do 300 mm, délky do 1000 mm | [14 empty] | PP | 2
325 | M | 60794102x | deska parapetní lamino vnitřní 0,26 x 1 m, nákližek, ozn o4 | m | 0.9 |  | 0 |  |  | základní |  | 0 | 0.004 | 0.0036 | 0 | 0 | 32 | M | 2 |  |  |  | ROZPOCET |  |  |  | 0 | 0 | 0 | 0 | 0 | 1 | 0 | 16 | 861047769
| PP |  | deska parapetní vnitřní 0,26 x 1 m | [14 empty] | PP | 2
| VV |  | "o4" 0,9 |  | 0.9 | [12 empty] | VV | 2 | 2 | True | 1 | ROZPOCET
326 | K | 76689011 | D+M Wc kabina ozn V1- kompaktní deska s vysokotlakým laminátem HPL tl. 12mm barevná, dle int, vč dveří, kování nerez, nožičky, kotvení, povrch úprava | m2 | 13.44 |  | 0 |  |  | základní |  | 0 | 0 | 0 | 0 | 0 | 16 | K | 2 |  |  |  | ROZPOCET |  |  |  | 0 | 0 | 0 | 0 | 0 | 1 | 0 | 16 | -998145305
| PP |  | D+M Wc kabina - kompaktní deska s vysokotlakým laminátem HPL tl. 12mm barevná, dle int, vč dveří, kování nerez, nožičky, kotvení, povrch úprava | [14 empty] | PP | 2
| VV |  | (1,2+2)*2,1*2 |  | 13.44 | [12 empty] | VV | 2 | 2 | True | 0 | ROZPOCET
| VV |  | Součet |  | 13.44 | [12 empty] | VV | 2 | 4 | True | 1 | ROZPOCET
327 | K | 76689012 | D+M kuch linka dl. 2100mm, horní a dolní skříňky, vybavení (dřez, baterie, lednice, mikrovlnná trouba), lamino, dvířka MDF, hrana ABS | kus | 1 |  | 0 |  |  | základní |  | 0 | 0 | 0 | 0 | 0 | 16 | K | 2 |  |  |  | ROZPOCET |  |  |  | 0 | 0 | 0 | 0 | 0 | 1 | 0 | 16 | 941459239
| P |  | Poznámka k položce: barva bílá, vysoký lesk | [14 empty] | P | 2
328 | K | 76689014 | D+M šatní dvojskříňka zavěšená vel. 600x400x1760mm, ozn V16, lamino, police, dvojháček, zámek | kus | 1 |  | 0 |  |  | základní |  | 0 | 0 | 0 | 0 | 0 | 16 | K | 2 |  |  |  | ROZPOCET |  |  |  | 0 | 0 | 0 | 0 | 0 | 1 | 0 | 16 | 1034106444
| PP |  | D+M šatní dvojskříňka zavěšená vel. 600x400x1760mm, ozn V16, lamino, police, dvojháček, zámek | [14 empty] | PP | 2
329 | K | 76689015 | D+M nástěnný kovový regál ozn V17, děrované stojky, 4x police 300x800mm | kus | 1 |  | 0 |  |  | základní |  | 0 | 0 | 0 | 0 | 0 | 16 | K | 2 |  |  |  | ROZPOCET |  |  |  | 0 | 0 | 0 | 0 | 0 | 1 | 0 | 16 | 883747380
| PP |  | D+M nástěnný kovový regál ozn V17, děrované stojky, 4x police 300x800mm | [14 empty] | PP | 2
330 | K | 998766101 | Přesun hmot tonážní pro konstrukce truhlářské v objektech v do 6 m | t | 0.821 |  | 0 | CS ÚRS 2019 01 |  | základní |  | 0 | 0 | 0 | 0 | 0 | 16 | K | 2 |  |  |  | ROZPOCET |  |  |  | 0 | 0 | 0 | 0 | 0 | 1 | 0 | 16 | 1679973602
| PP |  | Přesun hmot pro konstrukce truhlářské stanovený z hmotnosti přesunovaného materiálu vodorovná dopravní vzdálenost do 50 m v objektech výšky do 6 m | [14 empty] | PP | 2
| D | 767 | Konstrukce zámečnické |  |  |  | 0 |  |  |  |  | 0 |  | 2.1348 |  | 0 | 2 | D | 1 |  |  |  | ROZPOCET | [9 empty] | 0
331 | K | 767316311 | Montáž střešního bodového světlíku přes 1 do 1,5 m2 | kus | 2 |  | 0 | CS ÚRS 2019 01 |  | základní |  | 0 | 0 | 0 | 0 | 0 | 16 | K | 2 |  |  |  | ROZPOCET |  |  |  | 0 | 0 | 0 | 0 | 0 | 1 | 0 | 16 | 1414435057
| PP |  | Montáž světlíků bodových přes 1 do 1,5 m2 | [14 empty] | PP | 2
332 | M | 5624535 | světlík bodový střešní ozn o5, akryl kopule se zvýšenou odolností proti rozbití, pevný, manžeta zateplená výšky 30+50 cm prodloužená, vel. 98 x 98 cm, rovné izolační dvojsklo U=1,4, otvor 80x80cm | kus | 1 |  | 0 |  |  | základní |  | 0 | 0.013 | 0.013 | 0 | 0 | 32 | M | 2 |  |  |  | ROZPOCET |  |  |  | 0 | 0 | 0 | 0 | 0 | 1 | 0 | 16 | -1952641233
333 | M | 5624536 | světlík bodový střešní ozn o5, akryl kopule se zvýšenou odolností proti rozbití, otevíravý, manžeta zateplená výšky 50 cm prodloužená, vel. 98 x 98 cm, rovné izolační dvojsklo U=1,4, otvor 80x80cm | kus | 1 |  | 0 |  |  | základní |  | 0 | 0.013 | 0.013 | 0 | 0 | 32 | M | 2 |  |  |  | ROZPOCET |  |  |  | 0 | 0 | 0 | 0 | 0 | 1 | 0 | 16 | -153027103
334 | K | 767531111 | Montáž vstupních kovových nebo plastových rohoží čistících zón | m2 | 4.68 |  | 0 | CS ÚRS 2019 01 |  | základní |  | 0 | 0 | 0 | 0 | 0 | 16 | K | 2 |  |  |  | ROZPOCET |  |  |  | 0 | 0 | 0 | 0 | 0 | 1 | 0 | 16 | 116821360
| PP |  | Montáž vstupních čistících zón z rohoží kovových nebo plastových | [14 empty] | PP | 2
| VV | a60 | 2*1,8+1,2*0,9 |  | 4.68 | [12 empty] | VV | 2 | 2 | True | 1 | ROZPOCET
335 | M | 697520020 | rohož vstupní ozn v3 , zapuštění do podlahy, provedení hliník extra 27 mm, rámeček osazovací | m2 | 4.68 |  | 0 | CS ÚRS 2018 01 |  | základní |  | 0 | 0.018 | 0.08424 | 0 | 0 | 32 | M | 2 |  |  |  | ROZPOCET |  |  |  | 0 | 0 | 0 | 0 | 0 | 1 | 0 | 16 | 1511712803
| PP |  | čistící zóny rohože vstupní rohož vstupní zatížení do 2,5 t provedení hliník extra 27 mm | [14 empty] | PP | 2
| VV |  | a60 |  | 4.68 | [12 empty] | VV | 2 | 2 | True | 1 | ROZPOCET
336 | K | 767620136 | Montáž oken zdvojených kyvných do zdiva plochy do 1,5 m2 | m2 | 1.08 |  | 0 | CS ÚRS 2019 01 |  | základní |  | 0 | 0.00027 | 0.0002916 | 0 | 0 | 16 | K | 2 |  |  |  | ROZPOCET |  |  |  | 0 | 0 | 0 | 0 | 0 | 1 | 0 | 16 | -1793194962
| PP |  | Montáž oken zdvojených z hliníkových nebo ocelových profilů kyvných nebo otočných do zdiva, plochy přes 0,6 do 1,5 m2 | [14 empty] | PP | 2
| VV |  | "o4" 0,9*1,2 |  | 1.08 | [12 empty] | VV | 2 | 2 | True | 1 | ROZPOCET
337 | M | 5534174 | okno dřevohliníkové ozn O4 otevíravé sklopné jednokřídlové 900 x 1200 mm, olištování, těsnění připojovací spáry, U=0,72, barva tmavošedá, trojsklo, osazovací profil | kus | 1 |  | 0 |  |  | základní |  | 0 | 0 | 0 | 0 | 0 | 32 | M | 2 |  |  |  | ROZPOCET |  |  |  | 0 | 0 | 0 | 0 | 0 | 1 | 0 | 16 | 808029519
338 | K | 767620138 | Montáž oken zdvojených kyvných do zdiva plochy přes 2,5 m2 | m2 | 37.688 |  | 0 | CS ÚRS 2019 01 |  | základní |  | 0 | 0.00027 | 0.010176 | 0 | 0 | 16 | K | 2 |  |  |  | ROZPOCET |  |  |  | 0 | 0 | 0 | 0 | 0 | 1 | 0 | 16 | 1265693138
| PP |  | Montáž oken zdvojených z hliníkových nebo ocelových profilů kyvných nebo otočných do zdiva, plochy přes 2,5 m2 | [14 empty] | PP | 2
| VV |  | "01" 1,175*2,5*7 |  | 20.563 | [12 empty] | VV | 2 | 2 | True | 0 | ROZPOCET
| VV |  | "o2" 1,025*2,5*2 |  | 5.125 | [12 empty] | VV | 2 | 2 | True | 0 | ROZPOCET
| VV |  | "o3" 1,2*2,5*4 |  | 12 | [12 empty] | VV | 2 | 2 | True | 0 | ROZPOCET
| VV |  | Součet |  | 37.688 | [12 empty] | VV | 2 | 4 | True | 1 | ROZPOCET
339 | M | 5534176 | okno dřevohliníkové ozn o3 otevíravé sklopné 1křídlové 1200 x 2500 mm, trojsklo, U=0,72, olištování, těsnění připojovací spáry, barva tmavošedá, spodní část pevná, bezp sklo ze strany interieru, reflex pruh značek, osazovací profil | kus | 4 |  | 0 |  |  | základní |  | 0 | 0.12 | 0.48 | 0 | 0 | 32 | M | 2 |  |  |  | ROZPOCET |  |  |  | 0 | 0 | 0 | 0 | 0 | 1 | 0 | 16 | -931522000
340 | M | 55341761 | okno dřevohliníkové ozn o1 otevíravé sklopné 1křídlové 1175 x 2500 mm, trojsklo, U=0,72, olištování, těsnění připojovací spáry, barva tmavošedá, spodní část pevná, bezp sklo ze strany interieru, reflex pruh značek, osazovací profil | kus | 7 |  | 0 | CS ÚRS 2018 01 |  | základní |  | 0 | 0.036 | 0.252 | 0 | 0 | 32 | M | 2 |  |  |  | ROZPOCET |  |  |  | 0 | 0 | 0 | 0 | 0 | 1 | 0 | 16 | 2106488032
341 | M | 55341762 | okno dřevohliníkové ozn o2 otevíravé sklopné 1křídlové 1025 x 2500 mm, trojsklo, U=0,72, olištování, těsnění připojovací spáry, barva tmavošedá, spodní část pevná, bezp sklo ze strany interieru, reflex pruh značek, osazovací profil | kus | 2 |  | 0 |  |  | základní |  | 0 | 0.12 | 0.24 | 0 | 0 | 32 | M | 2 |  |  |  | ROZPOCET |  |  |  | 0 | 0 | 0 | 0 | 0 | 1 | 0 | 16 | 250579904
342 | K | 767640111 | Montáž dveří ocelových vchodových jednokřídlových bez nadsvětlíku | kus | 2 |  | 0 | CS ÚRS 2019 01 |  | základní |  | 0 | 0 | 0 | 0 | 0 | 16 | K | 2 |  |  |  | ROZPOCET |  |  |  | 0 | 0 | 0 | 0 | 0 | 1 | 0 | 16 | -1139852953
| PP |  | Montáž dveří ocelových vchodových jednokřídlových bez nadsvětlíku | [14 empty] | PP | 2
343 | M | 55341241 | dveře dřevohliníkové vchodové 1křídlové ozn o8 vel 900 x 2100 mm,U=1,2, rám, prosklené, bezp sklo oboustranně, barva tmavošedá, vodorovné madlo, kování, zámek, prah spojka, těsnění připojovací spáry, olištování, reflex pruh značek | kus | 1 |  | 0 |  |  | základní |  | 0 | 0 | 0 | 0 | 0 | 32 | M | 2 |  |  |  | ROZPOCET |  |  |  | 0 | 0 | 0 | 0 | 0 | 1 | 0 | 16 | 1514613349
344 | M | 5534124 | dveře dřevohliníkové vchodové 1křídlové ozn o7 vel 900 x 2400 mm,U=1,2, rám, prosklené, bezp sklo oboustranně, barva tmavošedá, vodorovné madlo, kování, zámek, prah spojka, těsnění připojovací spáry, olištování, reflex pruh značek | kus | 1 |  | 0 |  |  | základní |  | 0 | 0.18 | 0.18 | 0 | 0 | 32 | M | 2 |  |  |  | ROZPOCET |  |  |  | 0 | 0 | 0 | 0 | 0 | 1 | 0 | 16 | 805246430
345 | K | 767640221 | Montáž dveří ocelových vchodových dvoukřídlových bez nadsvětlíku | kus | 1 |  | 0 | CS ÚRS 2019 01 |  | základní |  | 0 | 0 | 0 | 0 | 0 | 16 | K | 2 |  |  |  | ROZPOCET |  |  |  | 0 | 0 | 0 | 0 | 0 | 1 | 0 | 16 | -291231059
| PP |  | Montáž dveří ocelových vchodových dvoukřídlové bez nadsvětlíku | [14 empty] | PP | 2
| VV |  | "o6" 1,000 |  | 1 | [12 empty] | VV | 2 | 2 | True | 1 | ROZPOCET
346 | M | 5534131 | dveře dřevohliníkové vchodové 2křídlové ozn o6 do otvoru 1700 x 2500 mm,U=1,2, rám, prosklené, bezp sklo oboustranně, barva tmavošedá, vodorovné madlo, kování, zámek, prah spojka, těsnění připojovací spáry, olištování, reflex pruh značek, bezprahové | kus | 1 |  | 0 |  |  | základní |  | 0 | 0.25 | 0.25 | 0 | 0 | 32 | M | 2 |  |  |  | ROZPOCET |  |  |  | 0 | 0 | 0 | 0 | 0 | 1 | 0 | 16 | -410389355
| P |  | Poznámka k položce: koordinátor zavírání, asym otevírání, vel dveří 1550x2400mm | [14 empty] | P | 2
347 | K | 767640322 | Montáž dveří ocelových vnitřních dvoukřídlových | kus | 1 |  | 0 | CS ÚRS 2019 01 |  | základní |  | 0 | 0 | 0 | 0 | 0 | 16 | K | 2 |  |  |  | ROZPOCET |  |  |  | 0 | 0 | 0 | 0 | 0 | 1 | 0 | 16 | -1736606091
| PP |  | Montáž dveří ocelových vnitřních dvoukřídlových | [14 empty] | PP | 2
| VV |  | "d3" 1 |  | 1 | [12 empty] | VV | 2 | 2 | True | 1 | ROZPOCET
348 | M | 55341301x | dveře hliníkové ozn D3 2kř vel. 160x197cm, prosklené, bezp sklo, kování, zámek, barva šedá, olištování | kus | 1 |  | 0 |  |  | základní |  | 0 | 0.08 | 0.08 | 0 | 0 | 32 | M | 2 |  |  |  | ROZPOCET |  |  |  | 0 | 0 | 0 | 0 | 0 | 1 | 0 | 16 | -1995261959
| PP |  | dveře hliníkové vchodové dvoukřídlové 1600 x 2000 mm | [14 empty] | PP | 2
| P |  | Poznámka k položce: koordinátor zavírání | [14 empty] | P | 2
349 | K | 767646510 | Montáž dveří protipožárního uzávěru jednokřídlového | kus | 1 |  | 0 | CS ÚRS 2019 01 |  | základní |  | 0 | 0.00033 | 0.00033 | 0 | 0 | 16 | K | 2 |  |  |  | ROZPOCET |  |  |  | 0 | 0 | 0 | 0 | 0 | 1 | 0 | 16 | 314122195
| PP |  | Montáž dveří ocelových protipožárních uzávěrů jednokřídlových | [14 empty] | PP | 2
| VV |  | "d4" 1 |  | 1 | [12 empty] | VV | 2 | 2 | True | 1 | ROZPOCET
350 | M | 5537891x | Dveře AL ozn D4 1kř vel. 80x197cm, prosklené, bezp sklo, pož EW30 DP3 C2, kování, zámek, barva šedá, olištování | kus | 1 |  | 0 |  |  | základní |  | 0 | 0.06 | 0.06 | 0 | 0 | 32 | M | 2 |  |  |  | ROZPOCET |  |  |  | 0 | 0 | 0 | 0 | 0 | 1 | 0 | 16 | 253474894
| PP |  | Dveře AL ozn D4 1kř vel. 80x197cm, prosklené, bezp sklo, pož EW30 DP3 C2, kování, zámek, barva šedá, olištování | [14 empty] | PP | 2
351 | K | 767646521 | Montáž dveří protipožárního uzávěru dvoukřídlového výšky do 1970 mm | kus | 4 |  | 0 | CS ÚRS 2019 01 |  | základní |  | 0 | 0.00056 | 0.00224 | 0 | 0 | 16 | K | 2 |  |  |  | ROZPOCET |  |  |  | 0 | 0 | 0 | 0 | 0 | 1 | 0 | 16 | -403451612
| PP |  | Montáž dveří ocelových protipožárních uzávěrů dvoukřídlových, výšky do 1970 mm | [14 empty] | PP | 2
| VV |  | "d1" 4 |  | 4 | [12 empty] | VV | 2 | 2 | True | 1 | ROZPOCET
352 | M | 5537801x | Dveře vnitřní AL ozn D1 2kř vel. 1600x1970mm pož EW30 DP3 C2, koordinátor zavírání, prosklené, bezp sklo, kování, zámek, barva šedá, olištování | kus | 4 |  | 0 |  |  | základní |  | 0 | 0.09 | 0.36 | 0 | 0 | 32 | M | 2 |  |  |  | ROZPOCET |  |  |  | 0 | 0 | 0 | 0 | 0 | 1 | 0 | 16 | 1675373144
| PP |  | Dveře vnitřní AL ozn D1 2kř vel. 1600x1970mm pož EW30 DP3 C2, koordinátor zavírání, prosklené, bezp sklo, kování, zámek, barva šedá | [14 empty] | PP | 2
| P |  | Poznámka k položce: koordinátor zavírání | [14 empty] | P | 2
353 | K | 767649191 | Montáž dveří - samozavírače hydraulického | kus | 13 |  | 0 | CS ÚRS 2019 01 |  | základní |  | 0 | 0 | 0 | 0 | 0 | 16 | K | 2 |  |  |  | ROZPOCET |  |  |  | 0 | 0 | 0 | 0 | 0 | 1 | 0 | 16 | 1960912056
| PP |  | Montáž dveří ocelových doplňků dveří samozavírače hydraulického | [14 empty] | PP | 2
| VV |  | "d1" 8 |  | 8 | [12 empty] | VV | 2 | 2 | True | 0 | ROZPOCET
| VV |  | "d4" 1 |  | 1 | [12 empty] | VV | 2 | 2 | True | 0 | ROZPOCET
| VV |  | "koordinátor" 4 |  | 4 | [12 empty] | VV | 2 | 2 | True | 0 | ROZPOCET
| VV |  | Součet |  | 13 | [12 empty] | VV | 2 | 4 | True | 1 | ROZPOCET
354 | M | 54917220x | samozavírač dveří hydraulický požární s aretací a zpožděným zavíráním | kus | 16 |  | 0 |  |  | základní |  | 0 | 0.0038 | 0.0608 | 0 | 0 | 32 | M | 2 |  |  |  | ROZPOCET |  |  |  | 0 | 0 | 0 | 0 | 0 | 1 | 0 | 16 | -714250325
| PP |  | samozavírač dveří hydraulický požární s aretací a zpožděným zavíráním | [14 empty] | PP | 2
| VV |  | 9+7 |  | 16 | [12 empty] | VV | 2 | 2 | True | 1 | ROZPOCET
355 | M | 54917230x | Koordinátor zavírání u 2kř dveří | kus | 4 |  | 0 |  |  | základní |  | 0 | 0.0038 | 0.0152 | 0 | 0 | 32 | M | 2 |  |  |  | ROZPOCET |  |  |  | 0 | 0 | 0 | 0 | 0 | 1 | 0 | 16 | -57160582
| VV |  | 4 |  | 4 | [12 empty] | VV | 2 | 2 | True | 1 | ROZPOCET
356 | K | 767995117 | Montáž atypických zámečnických konstrukcí hmotnosti do 500 kg | kg | 670 |  | 0 | CS ÚRS 2019 01 |  | základní |  | 0 | 5e-05 | 0.0335 | 0 | 0 | 16 | K | 2 |  |  |  | ROZPOCET |  |  |  | 0 | 0 | 0 | 0 | 0 | 1 | 0 | 16 | -1063110358
| PP |  | Montáž ostatních atypických zámečnických konstrukcí hmotnosti přes 250 do 500 kg | [14 empty] | PP | 2
| VV | a42 | "st08" 670 |  | 670 | [12 empty] | VV | 2 | 2 | True | 1 | ROZPOCET
357 | M | 5539901 | Ocelová výměna kolem světlíků - dle st 08, UPE270+I80 | kg | 670 |  | 0 |  |  | základní |  | 0 | 0 | 0 | 0 | 0 | 32 | M | 2 |  |  |  | ROZPOCET |  |  |  | 0 | 0 | 0 | 0 | 0 | 1 | 0 | 16 | -1945595148
| VV |  | a42 |  | 670 | [12 empty] | VV | 2 | 2 | True | 1 | ROZPOCET
358 | K | 76799801x | D+M kovový rám vel. 1000x350mm, nožičky 120mm, ozn V11, pro osazení venkovní chladící jednotky, L 50x50x5mm, úprava žár zink | kus | 1 |  | 0 |  |  | základní |  | 0 | 0 | 0 | 0 | 0 | 16 | K | 2 |  |  |  | ROZPOCET |  |  |  | 0 | 0 | 0 | 0 | 0 | 1 | 0 | 16 | 115577240
| PP |  | D+M kovový rám vel. 1000x350mm, nožičky 120mm, ozn V11, pro osazení venkovní chladící jednotky, L 50x50x5mm, úprava žár zink | [14 empty] | PP | 2
359 | K | 998767101 | Přesun hmot tonážní pro zámečnické konstrukce v objektech v do 6 m | t | 2.722 |  | 0 | CS ÚRS 2019 01 |  | základní |  | 0 | 0 | 0 | 0 | 0 | 16 | K | 2 |  |  |  | ROZPOCET |  |  |  | 0 | 0 | 0 | 0 | 0 | 1 | 0 | 16 | 671730524
| PP |  | Přesun hmot pro zámečnické konstrukce stanovený z hmotnosti přesunovaného materiálu vodorovná dopravní vzdálenost do 50 m v objektech výšky do 6 m | [14 empty] | PP | 2
| D | 771 | Podlahy z dlaždic |  |  |  | 0 |  |  |  |  | 0 |  | 6.1761 |  | 0 | 2 | D | 1 |  |  |  | ROZPOCET | [9 empty] | 0
360 | K | 771474113 | Montáž soklíků z dlaždic keramických rovných flexibilní lepidlo v do 120 mm | m | 177.06 |  | 0 | CS ÚRS 2019 01 |  | základní |  | 0 | 0.00062 | 0.10978 | 0 | 0 | 16 | K | 2 |  |  |  | ROZPOCET |  |  |  | 0 | 0 | 0 | 0 | 0 | 1 | 0 | 16 | -1592182180
| PP |  | Montáž soklíků z dlaždic keramických lepených flexibilním lepidlem rovných výšky přes 90 do 120 mm | [14 empty] | PP | 2
| VV |  | "105" (2,6+9,2)*2*0,9*4+0,35*4-0,8*3 |  | 83.96 | [12 empty] | VV | 2 | 2 | True | 0 | ROZPOCET
| VV |  | "116" (1,75+7,9)*2-0,9*3-0,8*2+0,35*2 |  | 15.7 | [12 empty] | VV | 2 | 2 | True | 0 | ROZPOCET
| VV |  | "115" (7+5,85)*2-0,9 |  | 24.8 | [12 empty] | VV | 2 | 2 | True | 0 | ROZPOCET
| VV |  | "114" (3,95+2)*2-0,8 |  | 11.1 | [12 empty] | VV | 2 | 2 | True | 0 | ROZPOCET
| VV |  | "112" (3,2+3,95)*2-0,8*2 |  | 12.7 | [12 empty] | VV | 2 | 2 | True | 0 | ROZPOCET
| VV |  | "venek sloup" 0,4*4*15+(0,8+0,4)*2*2 |  | 28.8 | [12 empty] | VV | 2 | 2 | True | 0 | ROZPOCET
| VV | a45 | Součet |  | 177.06 | [12 empty] | VV | 2 | 4 | True | 1 | ROZPOCET
361 | M | 59761312x | sokl - vel. 30 x 10 x 0,8 cm I. j. (cen.skup. 24), ukončení zaoblené | kus | 649.22 |  | 0 |  |  | základní |  | 0 | 0.00036 | 0.23372 | 0 | 0 | 32 | M | 2 |  |  |  | ROZPOCET |  |  |  | 0 | 0 | 0 | 0 | 0 | 1 | 0 | 16 | -1098073495
| PP |  | obkládačky a dlaždice keramické doplňky k podlahám podlahy - I.j. sokl 30 x 10 x 0,8 barevná (cen.skup. 24), ukončení zaoblené | [14 empty] | PP | 2
| VV |  | (a45/0,3)*1,1 |  | 649.22 | [12 empty] | VV | 2 | 2 | True | 1 | ROZPOCET
362 | K | 771574131 | Montáž podlah keramických režných protiskluzných lepených flexibilním lepidlem do 50 ks/m2 | m2 | 134.76 |  | 0 | CS ÚRS 2018 01 |  | základní |  | 0 | 0.00392 | 0.52826 | 0 | 0 | 16 | K | 2 |  |  |  | ROZPOCET |  |  |  | 0 | 0 | 0 | 0 | 0 | 1 | 0 | 16 | 2016855762
| PP |  | Montáž podlah z dlaždic keramických lepených flexibilním lepidlem režných nebo glazovaných protiskluzných nebo reliefovaných do 50 ks/ m2 | [14 empty] | PP | 2
| VV |  | kd |  | 134.76 | [12 empty] | VV | 2 | 2 | True | 0 | ROZPOCET
| VV |  | Mezisoučet |  | 134.76 | [12 empty] | VV | 2 | 3 | True | 0 | ROZPOCET
| VV |  | p1+p4 |  | 373.73 | [12 empty] | VV | 2 | 2 | True | 0 | ROZPOCET
| VV | ep | Mezisoučet |  | 373.73 | [12 empty] | VV | 2 | 3 | True | 0 | ROZPOCET
| VV | a80 | kd |  | 134.76 | [12 empty] | VV | 2 | 2 | True | 1 | ROZPOCET
363 | M | 59761291x | dlaždice keramické - podlahy (barevné) 30 x 30 x 1 cm I. j. (cen.skup. 74) protiskluzné | m2 | 9.085 |  | 0 |  |  | základní |  | 0 | 0.0192 | 0.17443 | 0 | 0 | 32 | M | 2 |  |  |  | ROZPOCET |  |  |  | 0 | 0 | 0 | 0 | 0 | 1 | 0 | 16 | -45290638
| PP |  | obkládačky a dlaždice keramické podlahy - dlaždice formát 30 x 30 x 1 cm (barevné) I.j. (cen.skup. 74) | [14 empty] | PP | 2
| VV |  | p8*1,15 |  | 9.085 | [12 empty] | VV | 2 | 2 | True | 1 | ROZPOCET
364 | M | 59761292x | dlaždice keramické - podlahy 30 x 30 x 1,5 cm I. j. protiskluzné | m2 | 145.889 |  | 0 |  |  | základní |  | 0 | 0.0192 | 2.8011 | 0 | 0 | 32 | M | 2 |  |  |  | ROZPOCET |  |  |  | 0 | 0 | 0 | 0 | 0 | 1 | 0 | 16 | -757032768
| VV |  | (a80-p8)*1,15 |  | 145.889 | [12 empty] | VV | 2 | 2 | True | 1 | ROZPOCET
365 | K | 771591111 | Podlahy penetrace podkladu | m2 | 134.76 |  | 0 | CS ÚRS 2019 01 |  | základní |  | 0 | 0.0003 | 0.040428 | 0 | 0 | 16 | K | 2 |  |  |  | ROZPOCET |  |  |  | 0 | 0 | 0 | 0 | 0 | 1 | 0 | 16 | 1535892337
| PP |  | Podlahy - ostatní práce penetrace podkladu | [14 empty] | PP | 2
| VV |  | a80 |  | 134.76 | [12 empty] | VV | 2 | 2 | True | 1 | ROZPOCET
366 | K | 771591171 | Montáž profilu ukončujícího pro plynulý přechod (dlažby s kobercem apod.) | m | 36.45 |  | 0 | CS ÚRS 2019 01 |  | základní |  | 0 | 0.0002 | 0.00729 | 0 | 0 | 16 | K | 2 |  |  |  | ROZPOCET |  |  |  | 0 | 0 | 0 | 0 | 0 | 1 | 0 | 16 | -243913152
| PP |  | Podlahy - ostatní práce montáž ukončujícího profilu pro plynulý přechod (dlažba-koberec apod.) | [14 empty] | PP | 2
| VV |  | "103" 0,9+(3,7+1,25)*2+13+11,75 |  | 35.55 | [12 empty] | VV | 2 | 2 | True | 0 | ROZPOCET
| VV |  | "104" 0,9 |  | 0.9 | [12 empty] | VV | 2 | 2 | True | 0 | ROZPOCET
| VV | f17 | Součet |  | 36.45 | [12 empty] | VV | 2 | 4 | True | 1 | ROZPOCET
367 | M | 5905410x | profil přechodový mezi různými druhy podlah | m | 40.095 |  | 0 |  |  | základní |  | 0 | 6e-05 | 0.0024057 | 0 | 0 | 32 | M | 2 |  |  |  | ROZPOCET |  |  |  | 0 | 0 | 0 | 0 | 0 | 1 | 0 | 16 | -65924723
| PP |  | profil přechodový mezi různými druhy podlah | [14 empty] | PP | 2
| VV |  | f17*1,1 |  | 40.095 | [12 empty] | VV | 2 | 2 | True | 1 | ROZPOCET
368 | K | 771990111 | Vyrovnání podkladu samonivelační stěrkou tl 4 mm pevnosti 15 Mpa | m2 | 134.76 |  | 0 | CS ÚRS 2018 01 |  | základní |  | 0 | 0.00715 | 0.96353 | 0 | 0 | 16 | K | 2 |  |  |  | ROZPOCET |  |  |  | 0 | 0 | 0 | 0 | 0 | 1 | 0 | 16 | -1466301197
| PP |  | Vyrovnání podkladní vrstvy samonivelační stěrkou tl. 4 mm, min. pevnosti 15 MPa | [14 empty] | PP | 2
| VV |  | kd |  | 134.76 | [12 empty] | VV | 2 | 2 | True | 1 | ROZPOCET
369 | K | 771990191 | Příplatek k vyrovnání podkladu dlažby samonivelační stěrkou pevnosti 15 Mpa ZKD 1 mm tloušťky | m2 | 734.76 |  | 0 | CS ÚRS 2018 01 |  | základní |  | 0 | 0.00179 | 1.3152 | 0 | 0 | 16 | K | 2 |  |  |  | ROZPOCET |  |  |  | 0 | 0 | 0 | 0 | 0 | 1 | 0 | 16 | 791268014
| PP |  | Vyrovnání podkladní vrstvy samonivelační stěrkou tl. 4 mm, min. pevnosti Příplatek k cenám za každý další 1 mm tloušťky, min. pevnosti 15 MPa | [14 empty] | PP | 2
| VV |  | a80+p8*5+p4*5 |  | 734.76 | [12 empty] | VV | 2 | 2 | True | 1 | ROZPOCET
370 | K | 998771101 | Přesun hmot tonážní pro podlahy z dlaždic v objektech v do 6 m | t | 6.176 |  | 0 | CS ÚRS 2019 01 |  | základní |  | 0 | 0 | 0 | 0 | 0 | 16 | K | 2 |  |  |  | ROZPOCET |  |  |  | 0 | 0 | 0 | 0 | 0 | 1 | 0 | 16 | -839374957
| PP |  | Přesun hmot pro podlahy z dlaždic stanovený z hmotnosti přesunovaného materiálu vodorovná dopravní vzdálenost do 50 m v objektech výšky do 6 m | [14 empty] | PP | 2
| D | 775 | Podlahy skládané |  |  |  | 0 |  |  |  |  | 0 |  | 0.77717 |  | 0 | 2 | D | 1 |  |  |  | ROZPOCET | [9 empty] | 0
371 | K | 775413120 | Montáž podlahové lišty ze dřeva tvrdého nebo měkkého připevněné vruty s přetmelením | m | 219.305 |  | 0 | CS ÚRS 2019 01 |  | základní |  | 0 | 5e-05 | 0.010965 | 0 | 0 | 16 | K | 2 |  |  |  | ROZPOCET |  |  |  | 0 | 0 | 0 | 0 | 0 | 1 | 0 | 16 | 968506545
| PP |  | Montáž podlahového soklíku nebo lišty obvodové (soklové) dřevěné bez základního nátěru lišty ze dřeva tvrdého nebo měkkého, v přírodní barvě připevněné vruty, s přetmelením | [14 empty] | PP | 2
| VV |  | "101" (8,375+7,4)*2-1,6-1,7+0,3*2+0,35*2-1,1*3+0,3*6 |  | 28.05 | [12 empty] | VV | 2 | 2 | True | 0 | ROZPOCET
| VV |  | "102" (15,446+0,45+11,159)*2-1,1*7-1,6*4+0,35*2*9 |  | 46.31 | [12 empty] | VV | 2 | 2 | True | 0 | ROZPOCET
| VV |  | "103" (15,35+10)*2-1,6*2-0,9-0,8+(0,6+0,4)*2*2+5,184*2+3,165+0,85+4,712+(2,4+3,55)*2-0,6 |  | 80.195 | [12 empty] | VV | 2 | 2 | True | 0 | ROZPOCET
| VV |  | "103a" (4,89+3,5)*2-0,8 |  | 15.98 | [12 empty] | VV | 2 | 2 | True | 0 | ROZPOCET
| VV |  | "104" (10+8,485+2,2)*2-0,9-1,6*2+(4,65+0,6+0,5)*2 |  | 48.77 | [12 empty] | VV | 2 | 2 | True | 0 | ROZPOCET
| VV | f3 | Součet |  | 219.305 | [12 empty] | VV | 2 | 4 | True | 1 | ROZPOCET
372 | M | 61418151x | lišta dřevěná v 50 mm | m | 219.305 |  | 0 |  |  | základní |  | 0 | 0.0002 | 0.043861 | 0 | 0 | 32 | M | 2 |  |  |  | ROZPOCET |  |  |  | 0 | 0 | 0 | 0 | 0 | 1 | 0 | 16 | 478496856
| PP |  | lišta dřevěná v 50 mm | [14 empty] | PP | 2
| VV |  | f3 |  | 219.305 | [12 empty] | VV | 2 | 2 | True | 1 | ROZPOCET
373 | K | 775530001 | Montáž podlahy masivní z palubek šroubovaných šířky do 120 mm s podkladem z desek | m2 | 37.273 |  | 0 | CS ÚRS 2019 01 |  | základní |  | 0 | 0.01014 | 0.37795 | 0 | 0 | 16 | K | 2 |  |  |  | ROZPOCET |  |  |  | 0 | 0 | 0 | 0 | 0 | 1 | 0 | 16 | 880910342
| PP |  | Montáž podlah palubkových masivních s tmelením a broušením, bez povrchové úpravy a olištování s podkladem z OSB desek, šířky palubky do 120 mm šroubovaných | [14 empty] | PP | 2
| VV |  | p5 |  | 37.273 | [12 empty] | VV | 2 | 2 | True | 1 | ROZPOCET
374 | M | 61198051x | dubové masivní palubky š 120mm, tl. 24mm, P+D, povrch úprava mat. lak, podklad rošt | m2 | 41 |  | 0 |  |  | základní |  | 0 | 0.0084 | 0.3444 | 0 | 0 | 32 | M | 2 |  |  |  | ROZPOCET |  |  |  | 0 | 0 | 0 | 0 | 0 | 1 | 0 | 16 | 1632981609
| PP |  | podklad rošt po 400mm | [14 empty] | PP | 2
| VV |  | p5*1,1 |  | 41 | [12 empty] | VV | 2 | 2 | True | 1 | ROZPOCET
375 | K | 998775101 | Přesun hmot tonážní pro podlahy dřevěné v objektech v do 6 m | t | 0.777 |  | 0 | CS ÚRS 2019 01 |  | základní |  | 0 | 0 | 0 | 0 | 0 | 16 | K | 2 |  |  |  | ROZPOCET |  |  |  | 0 | 0 | 0 | 0 | 0 | 1 | 0 | 16 | 968942356
| PP |  | Přesun hmot pro podlahy skládané stanovený z hmotnosti přesunovaného materiálu vodorovná dopravní vzdálenost do 50 m v objektech výšky do 6 m | [14 empty] | PP | 2
| D | 776 | Podlahy povlakové |  |  |  | 0 |  |  |  |  | 0 |  | 0.015675 |  | 0 | 2 | D | 1 |  |  |  | ROZPOCET | [9 empty] | 0
376 | K | 77657311x | Položení textilních rohoží čistících zón | m2 | 5.225 |  | 0 |  |  | základní |  | 0 | 0 | 0 | 0 | 0 | 16 | K | 2 |  |  |  | ROZPOCET |  |  |  | 0 | 0 | 0 | 0 | 0 | 1 | 0 | 16 | 1890896226
| PP |  | Montáž textilních čistících zón položení rohože | [14 empty] | PP | 2
| VV | a61 | "v4" 2*1,2*2+1,7*0,25 |  | 5.225 | [12 empty] | VV | 2 | 2 | True | 1 | ROZPOCET
377 | M | 697521100 | rohož textilní provedení PA, hustý povrch, jemné dočištění, rámeček | m2 | 5.225 |  | 0 | CS ÚRS 2019 01 |  | základní |  | 0 | 0.003 | 0.015675 | 0 | 0 | 32 | M | 2 |  |  |  | ROZPOCET |  |  |  | 0 | 0 | 0 | 0 | 0 | 1 | 0 | 16 | 131971837
| PP |  | čistící zóny rohože textilní rohož provedení PA, hustý povrch, jemné dočištění | [14 empty] | PP | 2
| VV |  | a61 |  | 5.225 | [12 empty] | VV | 2 | 2 | True | 1 | ROZPOCET
378 | K | 998776101 | Přesun hmot tonážní pro podlahy povlakové v objektech v do 6 m | t | 0.016 |  | 0 | CS ÚRS 2019 01 |  | základní |  | 0 | 0 | 0 | 0 | 0 | 16 | K | 2 |  |  |  | ROZPOCET |  |  |  | 0 | 0 | 0 | 0 | 0 | 1 | 0 | 16 | -1064992414
| PP |  | Přesun hmot pro podlahy povlakové stanovený z hmotnosti přesunovaného materiálu vodorovná dopravní vzdálenost do 50 m v objektech výšky do 6 m | [14 empty] | PP | 2
| D | 777 | Podlahy lité |  |  |  | 0 |  |  |  |  | 0 |  | 6.843 |  | 0 | 2 | D | 1 |  |  |  | ROZPOCET | [9 empty] | 0
379 | K | 777111111 | Vysátí podkladu před provedením lité podlahy | m2 | 373.73 |  | 0 | CS ÚRS 2019 01 |  | základní |  | 0 | 0 | 0 | 0 | 0 | 16 | K | 2 |  |  |  | ROZPOCET |  |  |  | 0 | 0 | 0 | 0 | 0 | 1 | 0 | 16 | 1073923451
| PP |  | Příprava podkladu před provedením litých podlah vysátí | [14 empty] | PP | 2
| VV |  | ep |  | 373.73 | [12 empty] | VV | 2 | 2 | True | 1 | ROZPOCET
380 | K | 777111123 | Strojní broušení podkladu před provedením lité podlahy | m2 | 373.73 |  | 0 | CS ÚRS 2019 01 |  | základní |  | 0 | 4e-05 | 0.014949 | 0 | 0 | 16 | K | 2 |  |  |  | ROZPOCET |  |  |  | 0 | 0 | 0 | 0 | 0 | 1 | 0 | 16 | -1340819418
| PP |  | Příprava podkladu před provedením litých podlah obroušení strojní | [14 empty] | PP | 2
| VV |  | ep |  | 373.73 | [12 empty] | VV | 2 | 2 | True | 1 | ROZPOCET
381 | K | 777131101 | Penetrační epoxidový nátěr podlahy na suchý a vyzrálý podklad | m2 | 373.73 |  | 0 | CS ÚRS 2019 01 |  | základní |  | 0 | 0.0003 | 0.11212 | 0 | 0 | 16 | K | 2 |  |  |  | ROZPOCET |  |  |  | 0 | 0 | 0 | 0 | 0 | 1 | 0 | 16 | -573513640
| PP |  | Penetrační nátěr podlahy epoxidový, na podklad suchý a vyzrálý | [14 empty] | PP | 2
| VV |  | ep |  | 373.73 | [12 empty] | VV | 2 | 2 | True | 1 | ROZPOCET
382 | K | 777211011 | Podlahy z epoxidové pryskyřice a oblázků křemičitých frakce 2 až 5 mm tl 10 mm | m2 | 373.73 |  | 0 | CS ÚRS 2019 01 |  | základní |  | 0 | 0.01771 | 6.6188 | 0 | 0 | 16 | K | 2 |  |  |  | ROZPOCET |  |  |  | 0 | 0 | 0 | 0 | 0 | 1 | 0 | 16 | -2101889850
| PP |  | Podlahy z epoxidové pryskyřice a oblázků (kamenný koberec) křemičitých frakce 2 až 5 mm, tl. 10 mm | [14 empty] | PP | 2
| VV |  | ep |  | 373.73 | [12 empty] | VV | 2 | 2 | True | 1 | ROZPOCET
383 | K | 777211713 | Nátěr pro vytvoření protiskluzového povrchu | m2 | 373.73 |  | 0 | CS ÚRS 2019 01 |  | základní |  | 0 | 0.00026 | 0.09717 | 0 | 0 | 16 | K | 2 |  |  |  | ROZPOCET |  |  |  | 0 | 0 | 0 | 0 | 0 | 1 | 0 | 16 | 1722032343
| PP |  | Podlahy z epoxidové pryskyřice a oblázků (kamenný koberec) ostatní práce nátěr pro vytvoření protiskluzového povrchu | [14 empty] | PP | 2
| VV |  | ep |  | 373.73 | [12 empty] | VV | 2 | 2 | True | 1 | ROZPOCET
384 | K | 998777101 | Přesun hmot tonážní pro podlahy lité v objektech v do 6 m | t | 6.843 |  | 0 | CS ÚRS 2019 01 |  | základní |  | 0 | 0 | 0 | 0 | 0 | 16 | K | 2 |  |  |  | ROZPOCET |  |  |  | 0 | 0 | 0 | 0 | 0 | 1 | 0 | 16 | 1492361966
| PP |  | Přesun hmot pro podlahy lité stanovený z hmotnosti přesunovaného materiálu vodorovná dopravní vzdálenost do 50 m v objektech výšky do 6 m | [14 empty] | PP | 2
| D | 781 | Dokončovací práce - obklady |  |  |  | 0 |  |  |  |  | 0 |  | 2.6597 |  | 0 | 2 | D | 1 |  |  |  | ROZPOCET | [9 empty] | 0
385 | K | 781474113 | Montáž obkladů vnitřních keramických hladkých do 19 ks/m2 lepených flexibilním lepidlem | m2 | 143.353 |  | 0 | CS ÚRS 2019 01 |  | základní |  | 0 | 0.003 | 0.43006 | 0 | 0 | 16 | K | 2 |  |  |  | ROZPOCET |  |  |  | 0 | 0 | 0 | 0 | 0 | 1 | 0 | 16 | 253510641
| PP |  | Montáž obkladů vnitřních stěn z dlaždic keramických lepených flexibilním lepidlem režných nebo glazovaných hladkých přes 12 do 19 ks/m2 | [14 empty] | PP | 2
| VV |  | "112" (0,6+2,1)*0,8+0,85*1,5 |  | 3.435 | [12 empty] | VV | 2 | 2 | True | 0 | ROZPOCET
| VV |  | "113" (2,4+3,95)*2*2,1-(0,8+0,7)*1,97+1,025*2*2,1+(0,9+1,8)*2*2,1-0,7*1,97 |  | 37.981 | [12 empty] | VV | 2 | 2 | True | 0 | ROZPOCET
| VV |  | "110" (2,45+1,8)*2*2,1-(0,7+0,8)*1,97 |  | 14.895 | [12 empty] | VV | 2 | 2 | True | 0 | ROZPOCET
| VV |  | "111" (3,88+2)*2*2,1-0,7*1,97 |  | 23.317 | [12 empty] | VV | 2 | 2 | True | 0 | ROZPOCET
| VV |  | "107" ((2,16+1,8)*2-0,8)*1,5 |  | 10.68 | [12 empty] | VV | 2 | 2 | True | 0 | ROZPOCET
| VV |  | "108" (2,1+1,8)*2*2,1-(0,7+0,8)*1,97 |  | 13.425 | [12 empty] | VV | 2 | 2 | True | 0 | ROZPOCET
| VV |  | "109" (2,98+2)*2*2,1-0,7*1,97 |  | 19.537 | [12 empty] | VV | 2 | 2 | True | 0 | ROZPOCET
| VV |  | "106" (2,168+1,79+1,26)*2*2,1-0,9*1,97-0,9*1,1+(0,9+1,1*2)*0,3 |  | 20.083 | [12 empty] | VV | 2 | 2 | True | 0 | ROZPOCET
| VV | a52 | Součet |  | 143.353 | [12 empty] | VV | 2 | 4 | True | 1 | ROZPOCET
386 | M | 59761011 | obkládačky keramické glazované matné vel. 200x400mm, deklarovaný rozměr 19,8 x 39,8 x 0,7 cm, barva bílá, olištování, I. j., cen. sk. 72 | m2 | 164.856 |  | 0 |  |  | základní |  | 0 | 0.0129 | 2.1266 | 0 | 0 | 32 | M | 2 |  |  |  | ROZPOCET |  |  |  | 0 | 0 | 0 | 0 | 0 | 1 | 0 | 16 | 1493318300
| PP |  | obkládačky keramické glazované lesklé vel. 200x400mm, deklarovaný rozměr 19,8 x 39,8 x 0,7 cm, barva bílá, olištování, I. j., cen. sk. 72 | [14 empty] | PP | 2
| VV |  | a52*1,15 |  | 164.856 | [12 empty] | VV | 2 | 2 | True | 1 | ROZPOCET
387 | K | 781491011 | Montáž zrcadel plochy do 1 m2 lepených silikonovým tmelem na podkladní omítku | m2 | 2.7 |  | 0 | CS ÚRS 2019 01 |  | základní |  | 0 | 0.00058 | 0.001566 | 0 | 0 | 16 | K | 2 |  |  |  | ROZPOCET |  |  |  | 0 | 0 | 0 | 0 | 0 | 1 | 0 | 16 | 1686889946
| PP |  | Montáž zrcadel lepených silikonovým tmelem na podkladní omítku, plochy do 1 m2 | [14 empty] | PP | 2
| VV | a59 | "v9+v10" 0,6*0,9+1,2*0,9*2 |  | 2.7 | [12 empty] | VV | 2 | 2 | True | 1 | ROZPOCET
388 | M | 7349901 | Nástěnné zrcadlo vel. 600x900mm, olištování, lepené do obkladu, ozn V10 | kus | 1 |  | 0 |  |  | základní |  | 0 | 0.005 | 0.005 | 0 | 0 | 32 | M | 2 |  |  |  | ROZPOCET |  |  |  | 0 | 0 | 0 | 0 | 0 | 1 | 0 | 16 | -449325479
| PP |  | Nástěnné zrcadlo vel. 600x900mm, olištování | [14 empty] | PP | 2
389 | M | 7349902 | Nástěnné zrcadlo vel. 1200x900mm, olištování, lepené do obkladu, ozn V9 | kus | 2 |  | 0 |  |  | základní |  | 0 | 0.01 | 0.02 | 0 | 0 | 32 | M | 2 |  |  |  | ROZPOCET |  |  |  | 0 | 0 | 0 | 0 | 0 | 1 | 0 | 16 | -1643003889
| PP |  | Nástěnné zrcadlo vel. 1200x900mm, olištování | [14 empty] | PP | 2
390 | K | 781495111 | Penetrace podkladu vnitřních obkladů | m2 | 143.353 |  | 0 | CS ÚRS 2019 01 |  | základní |  | 0 | 0.0003 | 0.043006 | 0 | 0 | 16 | K | 2 |  |  |  | ROZPOCET |  |  |  | 0 | 0 | 0 | 0 | 0 | 1 | 0 | 16 | -1853442716
| PP |  | Ostatní prvky ostatní práce penetrace podkladu | [14 empty] | PP | 2
| VV |  | a52 |  | 143.353 | [12 empty] | VV | 2 | 2 | True | 1 | ROZPOCET
391 | K | 781495133 | Izolace ve spojení s obkladem - pás lepený ve vnitřním koutu | m | 68.226 |  | 0 | CS ÚRS 2019 01 |  | základní |  | 0 | 0.00049 | 0.033431 | 0 | 0 | 16 | K | 2 |  |  |  | ROZPOCET |  |  |  | 0 | 0 | 0 | 0 | 0 | 1 | 0 | 16 | -1745760117
| PP |  | Ostatní prvky izolace ve spojení s obkladem pás, lepený vnitřní kout (např. KERDI-pás,…) | [14 empty] | PP | 2
| VV |  | "106" (2,168+1,79+1,26)*2-0,9 |  | 9.536 | [12 empty] | VV | 2 | 2 | True | 0 | ROZPOCET
| VV |  | "107" (2,16+1,8)*2-0,8 |  | 7.12 | [12 empty] | VV | 2 | 2 | True | 0 | ROZPOCET
| VV |  | "108" (2,1+1,8)*2-0,8-0,7 |  | 6.3 | [12 empty] | VV | 2 | 2 | True | 0 | ROZPOCET
| VV |  | "109" (2,98+2)*2-0,7 |  | 9.26 | [12 empty] | VV | 2 | 2 | True | 0 | ROZPOCET
| VV |  | "110" (2,45+1,8)*2-0,7-0,8 |  | 7 | [12 empty] | VV | 2 | 2 | True | 0 | ROZPOCET
| VV |  | "111" (3,88+2)*2-0,7 |  | 11.06 | [12 empty] | VV | 2 | 2 | True | 0 | ROZPOCET
| VV |  | "113" (2,4+3,95+1,025)*2-0,7-0,8 |  | 13.25 | [12 empty] | VV | 2 | 2 | True | 0 | ROZPOCET
| VV |  | "117" (0,9+1,8)*2-0,7 |  | 4.7 | [12 empty] | VV | 2 | 2 | True | 0 | ROZPOCET
| VV | b11 | Součet |  | 68.226 | [12 empty] | VV | 2 | 4 | True | 1 | ROZPOCET
392 | K | 78150011 | D+M zrcadlo sklopné ozn V8 vel 400x600mm | kus | 1 |  | 0 |  |  | základní |  | 0 | 0 | 0 | 0 | 0 | 16 | K | 2 |  |  |  | ROZPOCET |  |  |  | 0 | 0 | 0 | 0 | 0 | 1 | 0 | 16 | -968723860
393 | K | 998781101 | Přesun hmot tonážní pro obklady keramické v objektech v do 6 m | t | 2.66 |  | 0 | CS ÚRS 2019 01 |  | základní |  | 0 | 0 | 0 | 0 | 0 | 16 | K | 2 |  |  |  | ROZPOCET |  |  |  | 0 | 0 | 0 | 0 | 0 | 1 | 0 | 16 | -1074260382
| PP |  | Přesun hmot pro obklady keramické stanovený z hmotnosti přesunovaného materiálu vodorovná dopravní vzdálenost do 50 m v objektech výšky do 6 m | [14 empty] | PP | 2
| D | 782 | Dokončovací práce - obklady z kamene |  |  |  | 0 |  |  |  |  | 0 |  | 3.6312 |  | 0 | 2 | D | 1 |  |  |  | ROZPOCET | [9 empty] | 0
394 | K | 782132411 | Montáž obkladu stěn ze zlomků desek s přisekáním z tvrdého kamene do lepidla tl do 25 mm | m2 | 44.665 |  | 0 | CS ÚRS 2019 01 |  | základní |  | 0 | 0.0078 | 0.34839 | 0 | 0 | 16 | K | 2 |  |  |  | ROZPOCET |  |  |  | 0 | 0 | 0 | 0 | 0 | 1 | 0 | 16 | -530179294
| PP |  | Montáž obkladů stěn z tvrdých kamenů kladených do lepidla ze zlomků desek s upravením stran na místě přisekáním tl. do 25 mm | [14 empty] | PP | 2
| VV |  | "ar6" | [14 empty] | VV | 2 | 1 | True | 0 | ROZPOCET
| VV |  | ""os1" | [14 empty] | VV | 2 | 1 | True | 0 | ROZPOCET
| VV |  | (0,75+3,125)*0,5*4+0,52*4,6+(3,125+4,6)*0,5*(3-0,52) |  | 19.721 | [12 empty] | VV | 2 | 2 | True | 0 | ROZPOCET
| VV |  | "os2" | [14 empty] | VV | 2 | 1 | True | 0 | ROZPOCET
| VV |  | (1,5+3,165)*0,5*2,8+0,45*4,85+(3,165+4,85)*0,5*(4,5-0,45) |  | 24.944 | [12 empty] | VV | 2 | 2 | True | 0 | ROZPOCET
| VV | f19 | Součet |  | 44.665 | [12 empty] | VV | 2 | 4 | True | 1 | ROZPOCET
395 | M | 58384670x | nepravidelný kámen tvrdý obkl/dlaž. pr. 10-50 cm tl. 2-4 cm | m2 | 46.898 |  | 0 |  |  | základní |  | 0 | 0.07 | 3.2829 | 0 | 0 | 32 | M | 2 |  |  |  | ROZPOCET |  |  |  | 0 | 0 | 0 | 0 | 0 | 1 | 0 | 16 | 1746195082
| PP |  | nepravidelný kámen obkl/dlaž. pr. 10-50 cm tl. 2-4 cm | [14 empty] | PP | 2
| VV |  | f19*1,05 |  | 46.898 | [12 empty] | VV | 2 | 2 | True | 1 | ROZPOCET
396 | K | 998782101 | Přesun hmot tonážní pro obklady kamenné v objektech v do 6 m | t | 3.631 |  | 0 | CS ÚRS 2019 01 |  | základní |  | 0 | 0 | 0 | 0 | 0 | 16 | K | 2 |  |  |  | ROZPOCET |  |  |  | 0 | 0 | 0 | 0 | 0 | 1 | 0 | 16 | -2069949555
| PP |  | Přesun hmot pro obklady kamenné stanovený z hmotnosti přesunovaného materiálu vodorovná dopravní vzdálenost do 50 m v objektech výšky do 6 m | [14 empty] | PP | 2
| D | 783 | Dokončovací práce - nátěry |  |  |  | 0 |  |  |  |  | 0 |  | 0.092992 |  | 0 | 2 | D | 1 |  |  |  | ROZPOCET | [9 empty] | 0
397 | K | 783314201 | Základní antikorozní jednonásobný syntetický standardní nátěr zámečnických konstrukcí | m2 | 51.761 |  | 0 | CS ÚRS 2019 01 |  | základní |  | 0 | 0.00017 | 0.0087994 | 0 | 0 | 16 | K | 2 |  |  |  | ROZPOCET |  |  |  | 0 | 0 | 0 | 0 | 0 | 1 | 0 | 16 | -1720445757
| PP |  | Základní antikorozní nátěr zámečnických konstrukcí jednonásobný syntetický standardní | [14 empty] | PP | 2
| VV |  | "zárubně" | [14 empty] | VV | 2 | 1 | True | 0 | ROZPOCET
| VV |  | (0,7+2*1,97)*(0,11+0,15)*3 |  | 3.619 | [12 empty] | VV | 2 | 2 | True | 0 | ROZPOCET
| VV |  | (0,8+2*1,97)*(0,11+0,15)*6 |  | 7.394 | [12 empty] | VV | 2 | 2 | True | 0 | ROZPOCET
| VV |  | (0,9+2*1,97)*(0,11+0,15)*5 |  | 6.292 | [12 empty] | VV | 2 | 2 | True | 0 | ROZPOCET
| VV |  | (0,6+2*1,2)*(0,11+0,15) |  | 0.78 | [12 empty] | VV | 2 | 2 | True | 0 | ROZPOCET
| VV | a56 | Součet |  | 18.085 | [12 empty] | VV | 2 | 4 | True | 0 | ROZPOCET
| VV |  | a56+f8*2*0,001*23+a42*0,001*23*2 |  | 51.761 | [12 empty] | VV | 2 | 2 | True | 1 | ROZPOCET
398 | K | 783315101 | Mezinátěr jednonásobný syntetický standardní zámečnických konstrukcí | m2 | 18.085 |  | 0 | CS ÚRS 2019 01 |  | základní |  | 0 | 0.00012 | 0.0021702 | 0 | 0 | 16 | K | 2 |  |  |  | ROZPOCET |  |  |  | 0 | 0 | 0 | 0 | 0 | 1 | 0 | 16 | 379999036
| PP |  | Mezinátěr zámečnických konstrukcí jednonásobný syntetický standardní | [14 empty] | PP | 2
| VV |  | a56 |  | 18.085 | [12 empty] | VV | 2 | 2 | True | 1 | ROZPOCET
399 | K | 783317101 | Krycí jednonásobný syntetický standardní nátěr zámečnických konstrukcí | m2 | 18.085 |  | 0 | CS ÚRS 2019 01 |  | základní |  | 0 | 0.00012 | 0.0021702 | 0 | 0 | 16 | K | 2 |  |  |  | ROZPOCET |  |  |  | 0 | 0 | 0 | 0 | 0 | 1 | 0 | 16 | 887820596
| PP |  | Krycí nátěr (email) zámečnických konstrukcí jednonásobný syntetický standardní | [14 empty] | PP | 2
| VV |  | a56 |  | 18.085 | [12 empty] | VV | 2 | 2 | True | 1 | ROZPOCET
400 | K | 783651102 | Nátěry epoxidové truhlářských konstrukcí 2x lakování - obklad palubkový tlakově upravený | m2 | 127.672 |  | 0 | CS ÚRS 2015 01 |  | základní |  | 0 | 0.00035 | 0.044685 | 0 | 0 | 16 | K | 2 |  |  |  | ROZPOCET |  |  |  | 0 | 0 | 0 | 0 | 0 | 1 | 0 | 16 | -1943183814
| PP |  | Nátěry truhlářských výrobků epoxidové 2x lakování | [14 empty] | PP | 2
| VV |  | s4-s6+a101*0,15 |  | 127.672 | [12 empty] | VV | 2 | 2 | True | 1 | ROZPOCET
401 | K | 783826675 | Hydrofobizační transparentní silikonový nátěr hrubých betonových povrchů nebo hrubých omítek - na obklad z kamene | m2 | 44.665 |  | 0 | CS ÚRS 2019 01 |  | základní |  | 0 | 0.00015 | 0.0066997 | 0 | 0 | 16 | K | 2 |  |  |  | ROZPOCET |  |  |  | 0 | 0 | 0 | 0 | 0 | 1 | 0 | 16 | 2121328402
| PP |  | Hydrofobizační nátěr omítek silikonový, transparentní, povrchů hrubých betonových povrchů nebo omítek hrubých, rýhovaných tenkovrstvých nebo škrábaných (břízolitových) | [14 empty] | PP | 2
| VV |  | f19 |  | 44.665 | [12 empty] | VV | 2 | 2 | True | 1 | ROZPOCET
402 | K | 783913171 | Penetrační syntetický nátěr hrubých betonových podlah | m2 | 90.19 |  | 0 | CS ÚRS 2019 01 |  | základní |  | 0 | 0.00029 | 0.026155 | 0 | 0 | 16 | K | 2 |  |  |  | ROZPOCET |  |  |  | 0 | 0 | 0 | 0 | 0 | 1 | 0 | 16 | -287094451
| PP |  | Penetrační nátěr betonových podlah hrubých syntetický | [14 empty] | PP | 2
| VV |  | p3++p6+p7+p8 |  | 90.19 | [12 empty] | VV | 2 | 2 | True | 1 | ROZPOCET
403 | K | 783937161 | Krycí dvojnásobný epoxidový vodou ředitelný nátěr betonové podlahy | m2 | 4.625 |  | 0 | CS ÚRS 2019 01 |  | základní |  | 0 | 0.0005 | 0.0023125 | 0 | 0 | 16 | K | 2 |  |  |  | ROZPOCET |  |  |  | 0 | 0 | 0 | 0 | 0 | 1 | 0 | 16 | -1564805608
| PP |  | Krycí (uzavírací) nátěr betonových podlah dvojnásobný epoxidový vodou ředitelný | [14 empty] | PP | 2
| P |  | Poznámka k položce: pro projekci obrazu | [14 empty] | P | 2
| VV |  | "103" 1,25*3,7 |  | 4.625 | [12 empty] | VV | 2 | 2 | True | 1 | ROZPOCET
| D | 784 | Dokončovací práce - malby a tapety |  |  |  | 0 |  |  |  |  | 0 |  | 0.53511 |  | 0 | 2 | D | 1 |  |  |  | ROZPOCET | [9 empty] | 0
404 | K | 784221101 | Dvojnásobné bílé malby ze směsí za sucha dobře otěruvzdorných v místnostech do 3,80 m | m2 | 1470.365 |  | 0 | CS ÚRS 2019 01 |  | základní |  | 0 | 0.00029 | 0.42641 | 0 | 0 | 16 | K | 2 |  |  |  | ROZPOCET |  |  |  | 0 | 0 | 0 | 0 | 0 | 1 | 0 | 16 | 1030863396
| PP |  | Malby z malířských směsí otěruvzdorných za sucha dvojnásobné, bílé za sucha otěruvzdorné dobře v místnostech výšky do 3,80 m | [14 empty] | PP | 2
| VV | f6 | a26*1,15+a27+a28 |  | 1470.365 | [12 empty] | VV | 2 | 2 | True | 1 | ROZPOCET
405 | K | 784221141 | Příplatek k cenám 2x maleb za sucha otěruvzdorných za barevnou malbu tónovanou tónovacími přípravky | m2 | 1470.365 |  | 0 | CS ÚRS 2019 01 |  | základní |  | 0 | 1e-05 | 0.014704 | 0 | 0 | 16 | K | 2 |  |  |  | ROZPOCET |  |  |  | 0 | 0 | 0 | 0 | 0 | 1 | 0 | 16 | -1469857331
| PP |  | Malby z malířských směsí otěruvzdorných za sucha Příplatek k cenám dvojnásobných maleb za provádění barevné malby tónované tónovacími přípravky | [14 empty] | PP | 2
| VV |  | f6 |  | 1470.365 | [12 empty] | VV | 2 | 2 | True | 1 | ROZPOCET
406 | K | 784321031 | Dvojnásobné silikátové bílé malby v místnosti výšky do 3,80 m - na sdk | m2 | 284.835 |  | 0 | CS ÚRS 2019 01 |  | základní |  | 0 | 0.00033 | 0.093996 | 0 | 0 | 16 | K | 2 |  |  |  | ROZPOCET |  |  |  | 0 | 0 | 0 | 0 | 0 | 1 | 0 | 16 | 567021154
| PP |  | Malby silikátové dvojnásobné, bílé v místnostech výšky do 3,80 m | [14 empty] | PP | 2
| VV |  | a91+a55+f15+a102 |  | 284.835 | [12 empty] | VV | 2 | 2 | True | 1 | ROZPOCET
| D | 786 | Dokončovací práce - čalounické úpravy |  |  |  | 0 |  |  |  |  | 0 |  | 0.012 |  | 0 | 2 | D | 1 |  |  |  | ROZPOCET | [9 empty] | 0
407 | K | 786612200 | Montáž zastiňujících rolet z textilií nebo umělých tkanin | m2 | 12 |  | 0 | CS ÚRS 2017 01 |  | základní |  | 0 | 0 | 0 | 0 | 0 | 16 | K | 2 |  |  |  | ROZPOCET |  |  |  | 0 | 0 | 0 | 0 | 0 | 1 | 0 | 16 | 92012033
| PP |  | Montáž zastiňujících rolet z textilií nebo umělých tkanin | [14 empty] | PP | 2
| VV | f2 | "v19" 1,2*2,5*4 |  | 12 | [12 empty] | VV | 2 | 2 | True | 1 | ROZPOCET
408 | M | 5539907x | Látkové zastiňující rolety , ozn V19, el ovládání, postranní lišty, vzor dle int | m2 | 12 |  | 0 |  |  | základní |  | 0 | 0.001 | 0.012 | 0 | 0 | 32 | M | 2 |  |  |  | ROZPOCET |  |  |  | 0 | 0 | 0 | 0 | 0 | 1 | 0 | 16 | -1384254922
| PP |  | Látkové zastiňující rolety , ozn V19, el ovládání, postranní lišty, vzor dle int | [14 empty] | PP | 2
| P |  | Poznámka k položce: • Hliníková hřídel s průměrem 42mm • Provedení s kazetou - (PK) - látka je chráněna designovou kazetou. • Díky brzdě lze roletu zastavit v jakékoliv poloze. • Látka je zakončena spodním ukončovacím profilem. • Barevné provedení tmavě šedá | [14 empty] | P | 2
| VV |  | f2 |  | 12 | [12 empty] | VV | 2 | 2 | True | 1 | ROZPOCET
409 | K | 998786101 | Přesun hmot tonážní pro čalounické úpravy v objektech v do 6 m | t | 0.012 |  | 0 | CS ÚRS 2019 01 |  | základní |  | 0 | 0 | 0 | 0 | 0 | 16 | K | 2 |  |  |  | ROZPOCET |  |  |  | 0 | 0 | 0 | 0 | 0 | 1 | 0 | 16 | -1493097337
| PP |  | Přesun hmot pro čalounické úpravy stanovený z hmotnosti přesunovaného materiálu vodorovná dopravní vzdálenost do 50 m v objektech výšky (hloubky) do 6 m | [14 empty] | PP | 2
| D | 787 | Dokončovací práce - zasklívání |  |  |  | 0 |  |  |  |  | 0 |  | 0.030018 |  | 0 | 2 | D | 1 |  |  |  | ROZPOCET | [9 empty] | 0
410 | K | 787911111 | Montáž bezpečnostní fólie na sklo | m2 | 48.573 |  | 0 | CS ÚRS 2019 01 |  | základní |  | 0 | 0 | 0 | 0 | 0 | 16 | K | 2 |  |  |  | ROZPOCET |  |  |  | 0 | 0 | 0 | 0 | 0 | 1 | 0 | 16 | 1615399316
| PP |  | Zasklívání – ostatní práce montáž fólie na sklo bezpečnostní | [14 empty] | PP | 2
| VV |  | "v2" 1,175*2,5*7+1,055*2,5*2+1,2*2,5*4+0,9*1,2 |  | 38.918 | [12 empty] | VV | 2 | 2 | True | 0 | ROZPOCET
| VV |  | 1,7*2,5+1,15*2,5+1,15*2,2 |  | 9.655 | [12 empty] | VV | 2 | 2 | True | 0 | ROZPOCET
| VV | f1 | Součet |  | 48.573 | [12 empty] | VV | 2 | 4 | True | 1 | ROZPOCET
411 | M | 6347901x | fólie na sklo ochranné a bezpečnostní, atest P2a, ozn V2 | m2 | 50.03 |  | 0 |  |  | základní |  | 0 | 0.0006 | 0.030018 | 0 | 0 | 32 | M | 2 |  |  |  | ROZPOCET |  |  |  | 0 | 0 | 0 | 0 | 0 | 1 | 0 | 16 | -557941960
| PP |  | fólie na sklo ochranné a bezpečnostní, atest P2a, ozn V2 | [14 empty] | PP | 2
| VV |  | f1*1,03 |  | 50.03 | [12 empty] | VV | 2 | 2 | True | 1 | ROZPOCET
412 | K | 998787101 | Přesun hmot tonážní pro zasklívání v objektech v do 6 m | t | 0.03 |  | 0 | CS ÚRS 2019 01 |  | základní |  | 0 | 0 | 0 | 0 | 0 | 16 | K | 2 |  |  |  | ROZPOCET |  |  |  | 0 | 0 | 0 | 0 | 0 | 1 | 0 | 16 | -1659830629
| PP |  | Přesun hmot pro zasklívání stanovený z hmotnosti přesunovaného materiálu vodorovná dopravní vzdálenost do 50 m v objektech výšky do 6 m | [14 empty] | PP | 2

## mr - Měření a regulace
{87878f53-866e-4380-8716-64c553d432cc}
2
| KRYCÍ LIST SOUPISU PRACÍ | [7 empty] | v --- níže se nacházejí doplnkové a pomocné údaje k sestavám --- v | [8 empty] | False
Stavba:
Revitalizace a zatraktivnění pevnosti - Stavební úpravy a přístavba návštěvnického centra
Objekt:
so201 - SO 201 - Stavební úpravy a přístavba návštěvnického objektu
Soupis:
mr - Měření a regulace
| KSO: |  |  |  |  | CC-CZ:
| Místo: |  | Dobrošov |  |  | Datum: | 4. 1. 2019
| Zadavatel: |  |  |  |  | IČ:
DIČ:
| Uchazeč: |  |  |  |  | IČ: | Vyplň údaj
|  | Vyplň údaj |  |  |  | DIČ: | Vyplň údaj
| Projektant: |  |  |  |  | IČ:
DIČ:
| Zpracovatel: |  |  |  |  | IČ:
DIČ:
Poznámka:
| Cena bez DPH | [5 empty] | 0
|  |  | Základ daně |  |  | Sazba daně | Výše daně
| DPH | základní | 0 |  |  | 21% | 0
|  | snížená | 0 |  |  | 15% | 0
|  | zákl. přenesená | 0 |  |  | 21% | 0
|  | sníž. přenesená | 0 |  |  | 15% | 0
|  | nulová | 0 |  |  | 0% | 0
| Cena s DPH |  |  | v | CZK |  | 0
REKAPITULACE ČLENĚNÍ SOUPISU PRACÍ
Stavba:
Revitalizace a zatraktivnění pevnosti - Stavební úpravy a přístavba návštěvnického centra
Objekt:
so201 - SO 201 - Stavební úpravy a přístavba návštěvnického objektu
Soupis:
mr - Měření a regulace
Místo: |  |  | Dobrošov |  |  | Datum: | 4. 1. 2019
Zadavatel: | [5 empty] | Projektant:
Uchazeč: |  |  | Vyplň údaj |  |  | Zpracovatel:
Kód dílu - Popis | [6 empty] | Cena celkem [CZK]
Náklady ze soupisu prací | [6 empty] | 0 | [11 empty] | -1
| D1 - ŘÍDÍCÍ SYSTÉM (DT1) | [5 empty] | 0
| D2 - PERIFERIE | [5 empty] | 0
| D3 - ROZVADĚČ DT1 | [5 empty] | 0
| D4 - MONTÁŽ VČETNĚ DODÁVKY KABELŮ A KABELOVÝCH TRAS | [5 empty] | 0
SOUPIS PRACÍ
Stavba:
Revitalizace a zatraktivnění pevnosti - Stavební úpravy a přístavba návštěvnického centra
Objekt:
so201 - SO 201 - Stavební úpravy a přístavba návštěvnického objektu
Soupis:
mr - Měření a regulace
Místo: |  |  | Dobrošov |  |  | Datum: | 4. 1. 2019
Zadavatel: | [5 empty] | Projektant:
Uchazeč: |  |  | Vyplň údaj |  |  | Zpracovatel:
PČ | Typ | Kód | Popis | MJ | Množství | J.cena [CZK] | Cena celkem [CZK] | Cenová soustava |  | DPH | J. Nh [h] | Nh celkem [h] | J. hmotnost [t] | Hmotnost celkem [t] | J. suť [t] | Suť Celkem [t]
Náklady soupisu celkem | [6 empty] | 0 |  |  |  |  | 0 |  | 0 |  | 0 |  | D | -1 | [7 empty] | 0
| D | D1 | ŘÍDÍCÍ SYSTÉM (DT1) |  |  |  | 0 |  |  |  |  | 0 |  | 0 |  | 0 | 3 | D | 0 | ROZPOCET | [6 empty] | 0
1 | K | Pol131 | OVLÁDACÍ PANEL | ks | 1 |  | 0 |  |  | základní |  | 0 | 0 | 0 | 0 | 0 | 64 | K | 1 | ROZPOCET | 0 | 0 | 0 | 0 | 0 | 1 | 0 | 64 | 1843728887
| PP |  | OVLÁDACÍ PANEL | [14 empty] | PP | 1
2 | K | Pol132 | PLASTOVÁ KRYTKA | ks | 1 |  | 0 |  |  | základní |  | 0 | 0 | 0 | 0 | 0 | 64 | K | 1 | ROZPOCET | 0 | 0 | 0 | 0 | 0 | 1 | 0 | 64 | -2132017744
| PP |  | PLASTOVÁ KRYTKA | [14 empty] | PP | 1
3 | K | Pol133 | PROPOJOVACÍ KABEL | ks | 1 |  | 0 |  |  | základní |  | 0 | 0 | 0 | 0 | 0 | 64 | K | 1 | ROZPOCET | 0 | 0 | 0 | 0 | 0 | 1 | 0 | 64 | -1634121008
| PP |  | PROPOJOVACÍ KABEL | [14 empty] | PP | 1
4 | K | Pol134 | EKVITERMNÍ REGULÁTOR ŘADY RVS.. | ks | 1 |  | 0 |  |  | základní |  | 0 | 0 | 0 | 0 | 0 | 64 | K | 1 | ROZPOCET | 0 | 0 | 0 | 0 | 0 | 1 | 0 | 64 | 526525622
| PP |  | EKVITERMNÍ REGULÁTOR ŘADY RVS.. | [14 empty] | PP | 1
5 | K | Pol135 | SVORKOVNICE | ks | 1 |  | 0 |  |  | základní |  | 0 | 0 | 0 | 0 | 0 | 64 | K | 1 | ROZPOCET | 0 | 0 | 0 | 0 | 0 | 1 | 0 | 64 | 2125297549
| PP |  | SVORKOVNICE | [14 empty] | PP | 1
6 | K | Pol136 | WEB SERVER PRO DÁLKOVÉ OVLÁDÁNÍ REGULÁTORŮ RVS.. PŘES INTERNET | ks | 1 |  | 0 |  |  | základní |  | 0 | 0 | 0 | 0 | 0 | 64 | K | 1 | ROZPOCET | 0 | 0 | 0 | 0 | 0 | 1 | 0 | 64 | 698672767
| PP |  | WEB SERVER PRO DÁLKOVÉ OVLÁDÁNÍ REGULÁTORŮ RVS.. PŘES INTERNET | [14 empty] | PP | 1
7 | K | Pol137 | SOFTWAROVÉ OŽIVENÍ + VIZUALIZACE (WEBSERVER) | db | 13 |  | 0 |  |  | základní |  | 0 | 0 | 0 | 0 | 0 | 64 | K | 1 | ROZPOCET | 0 | 0 | 0 | 0 | 0 | 1 | 0 | 64 | -78476935
| PP |  | SOFTWAROVÉ OŽIVENÍ + VIZUALIZACE (WEBSERVER) | [14 empty] | PP | 1
| D | D2 | PERIFERIE |  |  |  | 0 |  |  |  |  | 0 |  | 0 |  | 0 | 3 | D | 0 | ROZPOCET | [6 empty] | 0
8 | K | Pol138 | SNÍMAČ TEPLOTY VENKOVNÍ – TES1 | ks | 1 |  | 0 |  |  | základní |  | 0 | 0 | 0 | 0 | 0 | 64 | K | 1 | ROZPOCET | 0 | 0 | 0 | 0 | 0 | 1 | 0 | 64 | -1768798270
| PP |  | SNÍMAČ TEPLOTY VENKOVNÍ – TES1 | [14 empty] | PP | 1
9 | K | Pol139 | SNÍMAČ TEPLOTY DO JÍMKY – TKN1 | ks | 1 |  | 0 |  |  | základní |  | 0 | 0 | 0 | 0 | 0 | 64 | K | 1 | ROZPOCET | 0 | 0 | 0 | 0 | 0 | 1 | 0 | 64 | -2093421504
| PP |  | SNÍMAČ TEPLOTY DO JÍMKY – TKN1 | [14 empty] | PP | 1
10 | K | Pol140 | SNÍMAČ TEPLOTY PŘÍLOŽNÝ – TV1, TV2 | ks | 2 |  | 0 |  |  | základní |  | 0 | 0 | 0 | 0 | 0 | 64 | K | 1 | ROZPOCET | 0 | 0 | 0 | 0 | 0 | 1 | 0 | 64 | 2005502584
| PP |  | SNÍMAČ TEPLOTY PŘÍLOŽNÝ – TV1, TV2 | [14 empty] | PP | 1
11 | K | Pol141 | PŘÍLOŽNÝ TERMOSTAT 17-90°C (NASTAVENÍ HODNOTY POD KRYTEM) – ST1, ST2 | ks | 2 |  | 0 |  |  | základní |  | 0 | 0 | 0 | 0 | 0 | 64 | K | 1 | ROZPOCET | 0 | 0 | 0 | 0 | 0 | 1 | 0 | 64 | 762585658
| PP |  | PŘÍLOŽNÝ TERMOSTAT 17-90°C (NASTAVENÍ HODNOTY POD KRYTEM) – ST1, ST2 | [14 empty] | PP | 1
12 | K | Pol142 | REGULÁTOR TLAKU 63-630 kPa – BPH1 | ks | 1 |  | 0 |  |  | základní |  | 0 | 0 | 0 | 0 | 0 | 64 | K | 1 | ROZPOCET | 0 | 0 | 0 | 0 | 0 | 1 | 0 | 64 | -746821888
| PP |  | REGULÁTOR TLAKU 63-630 kPa – BPH1 | [14 empty] | PP | 1
13 | K | Pol143 | SMYČKA + KOHOUT – BPH1 | ks | 1 |  | 0 |  |  | základní |  | 0 | 0 | 0 | 0 | 0 | 64 | K | 1 | ROZPOCET | 0 | 0 | 0 | 0 | 0 | 1 | 0 | 64 | 1777481592
| PP |  | SMYČKA + KOHOUT – BPH1 | [14 empty] | PP | 1
14 | K | Pol144 | SMĚŠOVACÍ VENTIL DN15/KV2,5 – VČETNĚ POHONU 0-10V. - SRVT1, SRVT2 | ks | 2 |  | 0 |  |  | základní |  | 0 | 0 | 0 | 0 | 0 | 64 | K | 1 | ROZPOCET | 0 | 0 | 0 | 0 | 0 | 1 | 0 | 64 | -380496251
| PP |  | SMĚŠOVACÍ VENTIL DN15/KV2,5 – VČETNĚ POHONU 0-10V. - SRVT1, SRVT2 | [14 empty] | PP | 1
| D | D3 | ROZVADĚČ DT1 |  |  |  | 0 |  |  |  |  | 0 |  | 0 |  | 0 | 3 | D | 0 | ROZPOCET | [6 empty] | 0
15 | K | Pol145 | ROZVADĚČ 800x600x210 | ks | 1 |  | 0 |  |  | základní |  | 0 | 0 | 0 | 0 | 0 | 64 | K | 1 | ROZPOCET | 0 | 0 | 0 | 0 | 0 | 1 | 0 | 64 | -279896868
| PP |  | ROZVADĚČ 800x600x210 | [14 empty] | PP | 1
16 | K | Pol146 | VÝVODKA PG16 S MATICÍ | ks | 15 |  | 0 |  |  | základní |  | 0 | 0 | 0 | 0 | 0 | 64 | K | 1 | ROZPOCET | 0 | 0 | 0 | 0 | 0 | 1 | 0 | 64 | -2102410621
| PP |  | VÝVODKA PG16 S MATICÍ | [14 empty] | PP | 1
17 | K | Pol147 | SVÍTIDLO 15W S VYPÍNAČEM | ks | 1 |  | 0 |  |  | základní |  | 0 | 0 | 0 | 0 | 0 | 64 | K | 1 | ROZPOCET | 0 | 0 | 0 | 0 | 0 | 1 | 0 | 64 | -537814910
| PP |  | SVÍTIDLO 15W S VYPÍNAČEM | [14 empty] | PP | 1
18 | K | Pol148 | ZÁSUVKA SOKLOVÁ 230V | ks | 1 |  | 0 |  |  | základní |  | 0 | 0 | 0 | 0 | 0 | 64 | K | 1 | ROZPOCET | 0 | 0 | 0 | 0 | 0 | 1 | 0 | 64 | 1235551399
| PP |  | ZÁSUVKA SOKLOVÁ 230V | [14 empty] | PP | 1
19 | K | Pol149 | Vypínač LTS25A, 3.pól., červený, 25A, panel | ks | 1 |  | 0 |  |  | základní |  | 0 | 0 | 0 | 0 | 0 | 64 | K | 1 | ROZPOCET | 0 | 0 | 0 | 0 | 0 | 1 | 0 | 64 | -133318584
| PP |  | Vypínač LTS25A, 3.pól., červený, 25A, panel | [14 empty] | PP | 1
20 | K | Pol150 | SALTEK OCHRANA DA-275 DF 10A | ks | 1 |  | 0 |  |  | základní |  | 0 | 0 | 0 | 0 | 0 | 64 | K | 1 | ROZPOCET | 0 | 0 | 0 | 0 | 0 | 1 | 0 | 64 | 1308213864
| PP |  | SALTEK OCHRANA DA-275 DF 10A | [14 empty] | PP | 1
21 | K | Pol151 | JISTIČ 10A 1POL. | ks | 2 |  | 0 |  |  | základní |  | 0 | 0 | 0 | 0 | 0 | 64 | K | 1 | ROZPOCET | 0 | 0 | 0 | 0 | 0 | 1 | 0 | 64 | -925104809
| PP |  | JISTIČ 10A 1POL. | [14 empty] | PP | 1
22 | K | Pol152 | JISTIČ 2A 1POL. | ks | 2 |  | 0 |  |  | základní |  | 0 | 0 | 0 | 0 | 0 | 64 | K | 1 | ROZPOCET | 0 | 0 | 0 | 0 | 0 | 1 | 0 | 64 | -1879252484
| PP |  | JISTIČ 2A 1POL. | [14 empty] | PP | 1
23 | K | Pol153 | MINIATURNÍ RELÉ PT, CÍVKA 230V AC | ks | 2 |  | 0 |  |  | základní |  | 0 | 0 | 0 | 0 | 0 | 64 | K | 1 | ROZPOCET | 0 | 0 | 0 | 0 | 0 | 1 | 0 | 64 | 665638802
| PP |  | MINIATURNÍ RELÉ PT, CÍVKA 230V AC | [14 empty] | PP | 1
24 | K | Pol154 | PATICE, 4 PÓL.,6A | ks | 2 |  | 0 |  |  | základní |  | 0 | 0 | 0 | 0 | 0 | 64 | K | 1 | ROZPOCET | 0 | 0 | 0 | 0 | 0 | 1 | 0 | 64 | -808452731
| PP |  | PATICE, 4 PÓL.,6A | [14 empty] | PP | 1
25 | K | Pol155 | OVLÁDAČ 3-POLOHOVY, S ARETACÍ, PROSVĚTLENÝ ZELENÝ I-0-II, OTOČNÝ | ks | 2 |  | 0 |  |  | základní |  | 0 | 0 | 0 | 0 | 0 | 64 | K | 1 | ROZPOCET | 0 | 0 | 0 | 0 | 0 | 1 | 0 | 64 | -1611873549
| PP |  | OVLÁDAČ 3-POLOHOVY, S ARETACÍ, PROSVĚTLENÝ ZELENÝ I-0-II, OTOČNÝ | [14 empty] | PP | 1
26 | K | Pol156 | UPEVŇOVACÍ ADAPTÉR 3 POZICE | ks | 2 |  | 0 |  |  | základní |  | 0 | 0 | 0 | 0 | 0 | 64 | K | 1 | ROZPOCET | 0 | 0 | 0 | 0 | 0 | 1 | 0 | 64 | 733790505
| PP |  | UPEVŇOVACÍ ADAPTÉR 3 POZICE | [14 empty] | PP | 1
27 | K | Pol157 | LED 85-264V AC ZELENÁ | ks | 2 |  | 0 |  |  | základní |  | 0 | 0 | 0 | 0 | 0 | 64 | K | 1 | ROZPOCET | 0 | 0 | 0 | 0 | 0 | 1 | 0 | 64 | 779391937
| PP |  | LED 85-264V AC ZELENÁ | [14 empty] | PP | 1
28 | K | Pol158 | ZAPÍNACÍ KONTAKT | ks | 4 |  | 0 |  |  | základní |  | 0 | 0 | 0 | 0 | 0 | 64 | K | 1 | ROZPOCET | 0 | 0 | 0 | 0 | 0 | 1 | 0 | 64 | -1722042726
| PP |  | ZAPÍNACÍ KONTAKT | [14 empty] | PP | 1
29 | K | Pol159 | SVORKA ŘADOVÁ 0,5 - 4 | ks | 20 |  | 0 |  |  | základní |  | 0 | 0 | 0 | 0 | 0 | 64 | K | 1 | ROZPOCET | 0 | 0 | 0 | 0 | 0 | 1 | 0 | 64 | -18486672
| PP |  | SVORKA ŘADOVÁ 0,5 - 4 | [14 empty] | PP | 1
30 | K | Pol160 | POJISTKOVÁ SVORKA | ks | 4 |  | 0 |  |  | základní |  | 0 | 0 | 0 | 0 | 0 | 64 | K | 1 | ROZPOCET | 0 | 0 | 0 | 0 | 0 | 1 | 0 | 64 | -2026484019
| PP |  | POJISTKOVÁ SVORKA | [14 empty] | PP | 1
31 | K | Pol161 | POMOCNÝ MATERIÁL | ks | 1 |  | 0 |  |  | základní |  | 0 | 0 | 0 | 0 | 0 | 64 | K | 1 | ROZPOCET | 0 | 0 | 0 | 0 | 0 | 1 | 0 | 64 | -670111189
| PP |  | POMOCNÝ MATERIÁL | [14 empty] | PP | 1
32 | K | Pol162 | VÝROBA ROZVADĚČE | h. | 24 |  | 0 |  |  | základní |  | 0 | 0 | 0 | 0 | 0 | 64 | K | 1 | ROZPOCET | 0 | 0 | 0 | 0 | 0 | 1 | 0 | 64 | -1049282731
| PP |  | VÝROBA ROZVADĚČE | [14 empty] | PP | 1
| D | D4 | MONTÁŽ VČETNĚ DODÁVKY KABELŮ A KABELOVÝCH TRAS |  |  |  | 0 |  |  |  |  | 0 |  | 0 |  | 0 | 3 | D | 0 | ROZPOCET | [6 empty] | 0
33 | K | Pol163 | kabel CYKY 5x1,5 | m | 20 |  | 0 |  |  | základní |  | 0 | 0 | 0 | 0 | 0 | 64 | K | 1 | ROZPOCET | 0 | 0 | 0 | 0 | 0 | 1 | 0 | 64 | 1112171451
| PP |  | kabel PRAFlaDur 5x1,5 | [14 empty] | PP | 1
34 | K | Pol164 | kabel CYKY 3x1,5 | m | 20 |  | 0 |  |  | základní |  | 0 | 0 | 0 | 0 | 0 | 64 | K | 1 | ROZPOCET | 0 | 0 | 0 | 0 | 0 | 1 | 0 | 64 | -1891398168
| PP |  | kabel PRAFlaDur 3x1,5 | [14 empty] | PP | 1
35 | K | Pol165 | kabel JYTY 4x1 | m | 100 |  | 0 |  |  | základní |  | 0 | 0 | 0 | 0 | 0 | 64 | K | 1 | ROZPOCET | 0 | 0 | 0 | 0 | 0 | 1 | 0 | 64 | 1798055461
| PP |  | kabel PRAFlaGuard 2x2x0,8 | [14 empty] | PP | 1
36 | K | Pol166 | VODIČ CY6 ŽLUTOZEL. | m | 20 |  | 0 |  |  | základní |  | 0 | 0 | 0 | 0 | 0 | 64 | K | 1 | ROZPOCET | 0 | 0 | 0 | 0 | 0 | 1 | 0 | 64 | 592178305
| PP |  | VODIČ CY6 ŽLUTOZEL. | [14 empty] | PP | 1
37 | K | Pol167 | LIŠTA VKLÁDACÍ PVC 60x40 | m | 5 |  | 0 |  |  | základní |  | 0 | 0 | 0 | 0 | 0 | 64 | K | 1 | ROZPOCET | 0 | 0 | 0 | 0 | 0 | 1 | 0 | 64 | 396065
| PP |  | LIŠTA VKLÁDACÍ PVC 60x40 | [14 empty] | PP | 1
38 | K | Pol168 | LIŠTA VKLÁDACÍ PVC 40x40 | m | 10 |  | 0 |  |  | základní |  | 0 | 0 | 0 | 0 | 0 | 64 | K | 1 | ROZPOCET | 0 | 0 | 0 | 0 | 0 | 1 | 0 | 64 | 1016282156
| PP |  | LIŠTA VKLÁDACÍ PVC 40x40 | [14 empty] | PP | 1
39 | K | Pol169 | LIŠTA VKLÁDACÍ PVC 20x20 | m | 30 |  | 0 |  |  | základní |  | 0 | 0 | 0 | 0 | 0 | 64 | K | 1 | ROZPOCET | 0 | 0 | 0 | 0 | 0 | 1 | 0 | 64 | -1424410086
| PP |  | LIŠTA VKLÁDACÍ PVC 20x20 | [14 empty] | PP | 1
40 | K | Pol170 | TRUBKA OHEBNÁ PVC P35 | m | 5 |  | 0 |  |  | základní |  | 0 | 0 | 0 | 0 | 0 | 64 | K | 1 | ROZPOCET | 0 | 0 | 0 | 0 | 0 | 1 | 0 | 64 | -723330340
| PP |  | TRUBKA OHEBNÁ PVC P35 | [14 empty] | PP | 1
41 | K | Pol171 | DROBNÝ INSTALAČNÍ MATERIÁL | ks | 1 |  | 0 |  |  | základní |  | 0 | 0 | 0 | 0 | 0 | 64 | K | 1 | ROZPOCET | 0 | 0 | 0 | 0 | 0 | 1 | 0 | 64 | 2059448087
| PP |  | DROBNÝ INSTALAČNÍ MATERIÁL | [14 empty] | PP | 1
42 | K | Pol172 | MONTÁŽNÍ PRÁCE | h. | 32 |  | 0 |  |  | základní |  | 0 | 0 | 0 | 0 | 0 | 64 | K | 1 | ROZPOCET | 0 | 0 | 0 | 0 | 0 | 1 | 0 | 64 | -204415316
| PP |  | MONTÁŽNÍ PRÁCE | [14 empty] | PP | 1
43 | K | Pol173 | DOPRAVA | km | 100 |  | 0 |  |  | základní |  | 0 | 0 | 0 | 0 | 0 | 64 | K | 1 | ROZPOCET | 0 | 0 | 0 | 0 | 0 | 1 | 0 | 64 | -79694045
| PP |  | DOPRAVA | [14 empty] | PP | 1
44 | K | Pol174 | REVIZE | ks | 1 |  | 0 |  |  | základní |  | 0 | 0 | 0 | 0 | 0 | 64 | K | 1 | ROZPOCET | 0 | 0 | 0 | 0 | 0 | 1 | 0 | 64 | -438552920
| PP |  | REVIZE | [14 empty] | PP | 1
45 | K | Pol175 | OŽIVENÍ A ZKUŠEBNÍ PROVOZ | h. | 8 |  | 0 |  |  | základní |  | 0 | 0 | 0 | 0 | 0 | 64 | K | 1 | ROZPOCET | 0 | 0 | 0 | 0 | 0 | 1 | 0 | 64 | 787887663
| PP |  | OŽIVENÍ A ZKUŠEBNÍ PROVOZ | [14 empty] | PP | 1
46 | K | Pol176 | ZAŠKOLENÍ OBSLUHY | h. | 2 |  | 0 |  |  | základní |  | 0 | 0 | 0 | 0 | 0 | 64 | K | 1 | ROZPOCET | 0 | 0 | 0 | 0 | 0 | 1 | 0 | 64 | -177532187
| PP |  | ZAŠKOLENÍ OBSLUHY | [14 empty] | PP | 1
47 | K | Pol177 | PROJEKTOVÁ DOKUMENTACE (dílenské výkresy) | ks | 1 |  | 0 |  |  | základní |  | 0 | 0 | 0 | 0 | 0 | 64 | K | 1 | ROZPOCET | 0 | 0 | 0 | 0 | 0 | 1 | 0 | 64 | 75703464
| PP |  | PROJEKTOVÁ DOKUMENTACE (dílenské výkresy, DSPS) | [14 empty] | PP | 1

## slp - Slaboproud
{431e6610-3fc0-4f83-9481-8e1d752c11ae}
2
| KRYCÍ LIST SOUPISU PRACÍ | [7 empty] | v --- níže se nacházejí doplnkové a pomocné údaje k sestavám --- v | [8 empty] | False
Stavba:
Revitalizace a zatraktivnění pevnosti - Stavební úpravy a přístavba návštěvnického centra
Objekt:
so201 - SO 201 - Stavební úpravy a přístavba návštěvnického objektu
Soupis:
slp - Slaboproud
| KSO: |  |  |  |  | CC-CZ:
| Místo: |  |  |  |  | Datum: | 4. 1. 2019
| Zadavatel: |  |  |  |  | IČ:
DIČ:
| Uchazeč: |  |  |  |  | IČ: | Vyplň údaj
|  | Vyplň údaj |  |  |  | DIČ: | Vyplň údaj
| Projektant: |  |  |  |  | IČ:
DIČ:
| Zpracovatel: |  |  |  |  | IČ:
DIČ:
Poznámka:
| Cena bez DPH | [5 empty] | 0
|  |  | Základ daně |  |  | Sazba daně | Výše daně
| DPH | základní | 0 |  |  | 21% | 0
|  | snížená | 0 |  |  | 15% | 0
|  | zákl. přenesená | 0 |  |  | 21% | 0
|  | sníž. přenesená | 0 |  |  | 15% | 0
|  | nulová | 0 |  |  | 0% | 0
| Cena s DPH |  |  | v | CZK |  | 0
REKAPITULACE ČLENĚNÍ SOUPISU PRACÍ
Stavba:
Revitalizace a zatraktivnění pevnosti - Stavební úpravy a přístavba návštěvnického centra
Objekt:
so201 - SO 201 - Stavební úpravy a přístavba návštěvnického objektu
Soupis:
slp - Slaboproud
Místo: | [5 empty] | Datum: | 4. 1. 2019
Zadavatel: | [5 empty] | Projektant:
Uchazeč: |  |  | Vyplň údaj |  |  | Zpracovatel:
Kód dílu - Popis | [6 empty] | Cena celkem [CZK]
Náklady ze soupisu prací | [6 empty] | 0 | [11 empty] | -1
| M-22 - Slaboproudé rozvody | [5 empty] | 0
| oddíl 1 - Poplachový zabezpečovací a tísňový systém PZTS | [5 empty] | 0
| 220990021 - Kabely s funkční schopnosti systému při požáru dle ZP 27/2008, STN 92 0205,DIN 4102-12 a splňující v | [5 empty] | 0
| 220990024 - Požárně odolné systémy dle DIN 4102 část 12, ZP27/2008 a STN 92 0205 (pro uchycení jednoho kabelu s | [5 empty] | 0
| 220990026 - Kabely a elektroinstalační materiál | [5 empty] | 0
| oddíl 2 - Strukturovaná kabeláž | [5 empty] | 0
| 220990047 - 19" datový rozvaděč BD/FD | [5 empty] | 0
| 220990058 - Router | [5 empty] | 0
| 220990060 - Access Point | [5 empty] | 0
| 220990062 - telefonní kabelová skříň | [5 empty] | 0
| 220990064 - Zdroj UPS | [5 empty] | 0
| 220990066 - Aktivní prvky | [5 empty] | 0
| 220990071 - Pobočková telefonní ústředna PBX | [5 empty] | 0
| 220990079 - Přeložka nadzemního telefonního vedení | [5 empty] | 0
| 220990089 - Elektroinstalační materiál a kabely | [5 empty] | 0
| oddíl 3 - Tísňové volání z WC pro tělesně postižené osoby | [5 empty] | 0
| 220990114 - Kabely a elektroinstalační materiál | [5 empty] | 0
| oddíl 4 - IP kamerový systém , kabeláž je součástí oddílu strukturované kabeláže | [5 empty] | 0
| 220990130 - Kabely a elektroinstalační materiál (součástí dodávky strukturované kabeláže) | [5 empty] | 0
| oddíl 5 - Nosné kabelové systémy | [5 empty] | 0
| oddíl 6 - Zemní a výkopové práce | [5 empty] | 0
SOUPIS PRACÍ
Stavba:
Revitalizace a zatraktivnění pevnosti - Stavební úpravy a přístavba návštěvnického centra
Objekt:
so201 - SO 201 - Stavební úpravy a přístavba návštěvnického objektu
Soupis:
slp - Slaboproud
Místo: | [5 empty] | Datum: | 4. 1. 2019
Zadavatel: | [5 empty] | Projektant:
Uchazeč: |  |  | Vyplň údaj |  |  | Zpracovatel:
PČ | Typ | Kód | Popis | MJ | Množství | J.cena [CZK] | Cena celkem [CZK] | Cenová soustava |  | DPH | J. Nh [h] | Nh celkem [h] | J. hmotnost [t] | Hmotnost celkem [t] | J. suť [t] | Suť Celkem [t]
Náklady soupisu celkem | [6 empty] | 0 |  |  |  |  | 0 |  | 0 |  | 0 |  | D | -1 | [7 empty] | 0
| D | M-22 | Slaboproudé rozvody |  |  |  | 0 |  |  |  |  | 0 |  | 0 |  | 0 | 1 | D | 0 | ROZPOCET | [6 empty] | 0
| D | oddíl 1 | Poplachový zabezpečovací a tísňový systém PZTS |  |  |  | 0 |  |  |  |  | 0 |  | 0 |  | 0 | 1 | D | 1 | ROZPOCET | [6 empty] | 0
1 | K | 220990001 | Ústředna až 264 zón a 32 grup v krytu bez klávesnice s komunikátorem a zdrojem, min.stupeň 2 | ks | 1 |  | 0 |  |  | základní |  | 0 | 0 | 0 | 0 | 0 | 4 | K | 2 | ROZPOCET | 0 | 0 | 0 | 0 | 0 | 1 | 0 | 4 | 2
| PP |  | Ústředna až 264 zón a 32 grup v krytu bez klávesnice s komunikátorem a zdrojem, min.stupeň 2 | [14 empty] | PP | 2
2 | K | 220990002 | Ethernet komunikátor (TCP/IP) | ks | 1 |  | 0 |  |  | základní |  | 0 | 0 | 0 | 0 | 0 | 4 | K | 2 | ROZPOCET | 0 | 0 | 0 | 0 | 0 | 1 | 0 | 4 | 4
| PP |  | Ethernet komunikátor (TCP/IP) | [14 empty] | PP | 2
3 | K | 220990003 | akumulátor 12V,17Ah-ústředna ( Typ svorek Šroubové M5 ,Životnost (záložní použití) 1 - 3 let ,Max. vybíjecí proud (5 s) 90 A ,Vnitřní odpor 8,6 m? ,Rozměry - výška (bez svorek) 167 mm ,Rozměry - výška (se svorkami) 180 mm , Rozměry - šířka 180 mm , | ks | 1 |  | 0 |  |  | základní |  | 0 | 0 | 0 | 0 | 0 | 4 | K | 2 | ROZPOCET | 0 | 0 | 0 | 0 | 0 | 1 | 0 | 4 | 6
| PP |  | akumulátor 12V,17Ah-ústředna ( Typ svorek Šroubové M5 ,Životnost (záložní použití) 1 - 3 let ,Max. vybíjecí proud (5 s) 90 A ,Vnitřní odpor 8,6 m? ,Rozměry - výška (bez svorek) 167 mm ,Rozměry - výška (se svorkami) 180 mm , Rozměry - šířka 180 mm ,Rozměry - hloubka 77 mm ,Hmotnost 5,5 kg | [14 empty] | PP | 2
4 | K | 220990004 | LCD klávesnice , tamper,zeleně podsvětlený displej 2x16 znaků, akustická signalizace | ks | 2 |  | 0 |  |  | základní |  | 0 | 0 | 0 | 0 | 0 | 4 | K | 2 | ROZPOCET | 0 | 0 | 0 | 0 | 0 | 1 | 0 | 4 | 8
| PP |  | LCD klávesnice , tamper,zeleně podsvětlený displej 2x16 znaků, akustická signalizace | [14 empty] | PP | 2
5 | K | 220990005 | Koncentrátor v kovovém krytu pro 8 zón a 4 PGM výstupy | ks | 7 |  | 0 |  |  | základní |  | 0 | 0 | 0 | 0 | 0 | 4 | K | 2 | ROZPOCET | 0 | 0 | 0 | 0 | 0 | 1 | 0 | 4 | 10
| PP |  | Koncentrátor v kovovém krytu pro 8 zón a 4 PGM výstupy | [14 empty] | PP | 2
6 | K | 220990006 | Spínaný zdroj v kovovém krytu 13,8 Vss / 10A s reléovými výstupy a odpojovačem | ks | 1 |  | 0 |  |  | základní |  | 0 | 0 | 0 | 0 | 0 | 4 | K | 2 | ROZPOCET | 0 | 0 | 0 | 0 | 0 | 1 | 0 | 4 | 12
| PP |  | Spínaný zdroj v kovovém krytu 13,8 Vss / 10A s reléovými výstupy a odpojovačem | [14 empty] | PP | 2
7 | K | 220990007 | Akumulátor 12V / 80Ah, Šroub M6, Životnost (záložní použití) 10 let | ks | 1 |  | 0 |  |  | základní |  | 0 | 0 | 0 | 0 | 0 | 4 | K | 2 | ROZPOCET | 0 | 0 | 0 | 0 | 0 | 1 | 0 | 4 | 14
| PP |  | Akumulátor 12V / 80Ah, Šroub M6, Životnost (záložní použití) 10 let | [14 empty] | PP | 2
8 | K | 220990008 | Kovový univerzální dvouprostorový kryt pro zdroj a akumulátor 80Ah | ks | 1 |  | 0 |  |  | základní |  | 0 | 0 | 0 | 0 | 0 | 4 | K | 2 | ROZPOCET | 0 | 0 | 0 | 0 | 0 | 1 | 0 | 4 | 16
| PP |  | Kovový univerzální dvouprostorový kryt pro zdroj a akumulátor 80Ah | [14 empty] | PP | 2
9 | K | 220990009 | PIR detektor s dosahem 16m, EOL resistory, pohled pod sebe a PLUG-IN konstrukce , stupeň 2 | ks | 19 |  | 0 |  |  | základní |  | 0 | 0 | 0 | 0 | 0 | 4 | K | 2 | ROZPOCET | 0 | 0 | 0 | 0 | 0 | 1 | 0 | 4 | 18
| PP |  | PIR detektor s dosahem 16m, EOL resistory, pohled pod sebe a PLUG-IN konstrukce , stupeň 2 | [14 empty] | PP | 2
10 | K | 220990010 | Kombinovaný kloubový držák na strop nebo na stěnu | ks | 19 |  | 0 |  |  | základní |  | 0 | 0 | 0 | 0 | 0 | 4 | K | 2 | ROZPOCET | 0 | 0 | 0 | 0 | 0 | 1 | 0 | 4 | 20
| PP |  | Kombinovaný kloubový držák na strop nebo na stěnu | [14 empty] | PP | 2
11 | K | 220990011 | PLUG-IN modul s EOL resistory 1k/1k | ks | 19 |  | 0 |  |  | základní |  | 0 | 0 | 0 | 0 | 0 | 4 | K | 2 | ROZPOCET | 0 | 0 | 0 | 0 | 0 | 1 | 0 | 4 | 22
| PP |  | PLUG-IN modul s EOL resistory 1k/1k | [14 empty] | PP | 2
12 | K | 220990012 | svorkovnicová deska se šroubovacími kontakty a kovovým hranatým víkem určena pro zápustnou montáž do krabic KU68. Počet svorek 18 (z toho 2 pro ochranný NC kontakt), barva bílá. | ks | 20 |  | 0 |  |  | základní |  | 0 | 0 | 0 | 0 | 0 | 4 | K | 2 | ROZPOCET | 0 | 0 | 0 | 0 | 0 | 1 | 0 | 4 | 24
| PP |  | svorkovnicová deska se šroubovacími kontakty a kovovým hranatým víkem určena pro zápustnou montáž do krabic KU68. Počet svorek 18 (z toho 2 pro ochranný NC kontakt), barva bílá. | [14 empty] | PP | 2
13 | K | 220990013 | MG kontakt čtyřdrátový s pracovní mezerou 25mm, plast, NC , stupeň 2 | ks | 20 |  | 0 |  |  | základní |  | 0 | 0 | 0 | 0 | 0 | 4 | K | 2 | ROZPOCET | 0 | 0 | 0 | 0 | 0 | 1 | 0 | 4 | 26
| PP |  | MG kontakt čtyřdrátový s pracovní mezerou 25mm, plast, NC , stupeň 2 | [14 empty] | PP | 2
14 | K | 220990014 | tlačítkový hlásič | ks | 2 |  | 0 |  |  | základní |  | 0 | 0 | 0 | 0 | 0 | 4 | K | 2 | ROZPOCET | 0 | 0 | 0 | 0 | 0 | 1 | 0 | 4 | 28
| PP |  | tlačítkový hlásič | [14 empty] | PP | 2
15 | K | 220990015 | detektor kouře, optický | ks | 18 |  | 0 |  |  | základní |  | 0 | 0 | 0 | 0 | 0 | 4 | K | 2 | ROZPOCET | 0 | 0 | 0 | 0 | 0 | 1 | 0 | 4 | 30
| PP |  | detektor kouře, optický | [14 empty] | PP | 2
16 | K | 220990016 | teplotní detektor | ks | 1 |  | 0 |  |  | základní |  | 0 | 0 | 0 | 0 | 0 | 4 | K | 2 | ROZPOCET | 0 | 0 | 0 | 0 | 0 | 1 | 0 | 4 | 32
| PP |  | teplotní detektor | [14 empty] | PP | 2
17 | K | 220990017 | Venkovní siréna 120dB/1m, s majákem, dvojité krytí (plast+kov), aktivace připoj./odpoj. GND, připoj./odpoj. +, odpojením dobíjení, včetňe záložního akumulátoru | ks | 1 |  | 0 |  |  | základní |  | 0 | 0 | 0 | 0 | 0 | 4 | K | 2 | ROZPOCET | 0 | 0 | 0 | 0 | 0 | 1 | 0 | 4 | 34
| PP |  | Venkovní siréna 120dB/1m, s majákem, dvojité krytí (plast+kov), aktivace připoj./odpoj. GND, připoj./odpoj. +, odpojením dobíjení, včetňe záložního akumulátoru | [14 empty] | PP | 2
18 | K | 220990018 | Nezálohovaná plastová vnitřní siréna 104dB/1m , 12VDC | ks | 5 |  | 0 |  |  | základní |  | 0 | 0 | 0 | 0 | 0 | 4 | K | 2 | ROZPOCET | 0 | 0 | 0 | 0 | 0 | 1 | 0 | 4 | 36
| PP |  | Nezálohovaná plastová vnitřní siréna 104dB/1m , 12VDC | [14 empty] | PP | 2
19 | K | 220990019 | Systémový GSM modul v kovovém krytu pro posílání SMS a volání uživateli | ks | 1 |  | 0 |  |  | základní |  | 0 | 0 | 0 | 0 | 0 | 4 | K | 2 | ROZPOCET | 0 | 0 | 0 | 0 | 0 | 1 | 0 | 4 | 38
| PP |  | Systémový GSM modul v kovovém krytu pro posílání SMS a volání uživateli | [14 empty] | PP | 2
20 | K | 220990020 | Připojení na PCO (včetně vypracopvání příslušné PD, objektového dílu, antény, kabelu, nastavení, měření intenzity signálu a pod) | ks | 1 |  | 0 |  |  | základní |  | 0 | 0 | 0 | 0 | 0 | 4 | K | 2 | ROZPOCET | 0 | 0 | 0 | 0 | 0 | 1 | 0 | 4 | 40
| PP |  | Připojení na PCO (včetně vypracopvání příslušné PD, objektového dílu, antény, kabelu, nastavení, měření intenzity signálu a pod) | [14 empty] | PP | 2
| D | 220990021 | Kabely s funkční schopnosti systému při požáru dle ZP 27/2008, STN 92 0205,DIN 4102-12 a splňující v |  |  |  | 0 |  |  |  |  | 0 |  | 0 |  | 0 | 1 | D | 2 | ROZPOCET | [6 empty] | 0
21 | K | 220990022 | Hnědý stíněný kabel 1x2x0,8 PH120-R dle ZP-27/2008, B2caS1D0 dle PrEN 50399:07 (včetně napojení podzemního objektu "Zelený") | m | 110 |  | 0 |  |  | základní |  | 0 | 0 | 0 | 0 | 0 | 4 | K | 3 | ROZPOCET | 0 | 0 | 0 | 0 | 0 | 1 | 0 | 4 | 42
| PP |  | Hnědý stíněný kabel 1x2x0,8 PH120-R dle ZP-27/2008, B2caS1D0 dle PrEN 50399:07 (včetně napojení podzemního objektu "Zelený") | [14 empty] | PP | 3
22 | K | 220990023 | Hnědý kabel 2x1.5 P60-R, B2caS1D0 (napájecí) | m | 10 |  | 0 |  |  | základní |  | 0 | 0 | 0 | 0 | 0 | 4 | K | 3 | ROZPOCET | 0 | 0 | 0 | 0 | 0 | 1 | 0 | 4 | 44
| PP |  | Hnědý kabel 2x1.5 P60-R, B2caS1D0 (napájecí) | [14 empty] | PP | 3
| D | 220990024 | Požárně odolné systémy dle DIN 4102 část 12, ZP27/2008 a STN 92 0205 (pro uchycení jednoho kabelu s |  |  |  | 0 |  |  |  |  | 0 |  | 0 |  | 0 | 1 | D | 2 | ROZPOCET | [6 empty] | 0
23 | K | 220990025 | kabelová příchytka jednostranná pr.16 | ks | 180 |  | 0 |  |  | základní |  | 0 | 0 | 0 | 0 | 0 | 4 | K | 3 | ROZPOCET | 0 | 0 | 0 | 0 | 0 | 1 | 0 | 4 | 46
| PP |  | kabelová příchytka jednostranná pr.16 | [14 empty] | PP | 3
| D | 220990026 | Kabely a elektroinstalační materiál |  |  |  | 0 |  |  |  |  | 0 |  | 0 |  | 0 | 1 | D | 2 | ROZPOCET | [6 empty] | 0
24 | K | 220990027 | kabel FTP 4p cat.6 | m | 240 |  | 0 |  |  | základní |  | 0 | 0 | 0 | 0 | 0 | 4 | K | 3 | ROZPOCET | 0 | 0 | 0 | 0 | 0 | 1 | 0 | 4 | 48
| PP |  | kabel FTP 4p cat.6 | [14 empty] | PP | 3
25 | K | 220990028 | kabel FI-HT06 3x2x0,5 | m | 1540 |  | 0 |  |  | základní |  | 0 | 0 | 0 | 0 | 0 | 4 | K | 3 | ROZPOCET | 0 | 0 | 0 | 0 | 0 | 1 | 0 | 4 | 50
| PP |  | kabel FI-HT06 3x2x0,5 | [14 empty] | PP | 3
26 | K | 220990029 | kabel YY-JZ 2X1,5 | m | 130 |  | 0 |  |  | základní |  | 0 | 0 | 0 | 0 | 0 | 4 | K | 3 | ROZPOCET | 0 | 0 | 0 | 0 | 0 | 1 | 0 | 4 | 52
| PP |  | kabel YY-JZ 2X1,5 | [14 empty] | PP | 3
27 | K | 220990030 | trubka PVC 16 2016 | m | 150 |  | 0 |  |  | základní |  | 0 | 0 | 0 | 0 | 0 | 4 | K | 3 | ROZPOCET | 0 | 0 | 0 | 0 | 0 | 1 | 0 | 4 | 54
| PP |  | trubka PVC 16 2016 | [14 empty] | PP | 3
28 | K | 220990031 | trubka PVC 23 2023 | m | 150 |  | 0 |  |  | základní |  | 0 | 0 | 0 | 0 | 0 | 4 | K | 3 | ROZPOCET | 0 | 0 | 0 | 0 | 0 | 1 | 0 | 4 | 56
| PP |  | trubka PVC 23 2023 | [14 empty] | PP | 3
29 | K | 220990032 | trubka PVC 29 2029 | m | 100 |  | 0 |  |  | základní |  | 0 | 0 | 0 | 0 | 0 | 4 | K | 3 | ROZPOCET | 0 | 0 | 0 | 0 | 0 | 1 | 0 | 4 | 58
| PP |  | trubka PVC 29 2029 | [14 empty] | PP | 3
30 | K | 220990033 | ocelová trubka závitová pozink pr.21 | m | 10 |  | 0 |  |  | základní |  | 0 | 0 | 0 | 0 | 0 | 4 | K | 3 | ROZPOCET | 0 | 0 | 0 | 0 | 0 | 1 | 0 | 4 | 60
| PP |  | ocelová trubka závitová pozink pr.21 | [14 empty] | PP | 3
31 | K | 220990034 | krabice KU68-1901 vč.víčka | ks | 55 |  | 0 |  |  | základní |  | 0 | 0 | 0 | 0 | 0 | 4 | K | 3 | ROZPOCET | 0 | 0 | 0 | 0 | 0 | 1 | 0 | 4 | 62
| PP |  | krabice KU68-1901 vč.víčka | [14 empty] | PP | 3
32 | K | 220990035 | protipožární tmel EI90min, min. tl.stěny 150, až do 300 cm2 | bal | 2 |  | 0 |  |  | základní |  | 0 | 0 | 0 | 0 | 0 | 4 | K | 3 | ROZPOCET | 0 | 0 | 0 | 0 | 0 | 1 | 0 | 4 | 64
| PP |  | protipožární tmel EI90min, min. tl.stěny 150, až do 300 cm2 | [14 empty] | PP | 3
33 | K | 220990036 | drážka pro tr.16, cihla | m | 55 |  | 0 |  |  | základní |  | 0 | 0 | 0 | 0 | 0 | 4 | K | 3 | ROZPOCET | 0 | 0 | 0 | 0 | 0 | 1 | 0 | 4 | 66
| PP |  | drážka pro tr.16, cihla | [14 empty] | PP | 3
34 | K | 220990037 | drážka pro tr.23, cihla | m | 40 |  | 0 |  |  | základní |  | 0 | 0 | 0 | 0 | 0 | 4 | K | 3 | ROZPOCET | 0 | 0 | 0 | 0 | 0 | 1 | 0 | 4 | 68
| PP |  | drážka pro tr.23, cihla | [14 empty] | PP | 3
35 | K | 220990038 | drážka pro tr.29, cihla | m | 40 |  | 0 |  |  | základní |  | 0 | 0 | 0 | 0 | 0 | 4 | K | 3 | ROZPOCET | 0 | 0 | 0 | 0 | 0 | 1 | 0 | 4 | 70
| PP |  | drážka pro tr.29, cihla | [14 empty] | PP | 3
36 | K | 220990039 | prostup stavební konstrukcí do 300mm, cihla | ks | 15 |  | 0 |  |  | základní |  | 0 | 0 | 0 | 0 | 0 | 4 | K | 3 | ROZPOCET | 0 | 0 | 0 | 0 | 0 | 1 | 0 | 4 | 72
| PP |  | prostup stavební konstrukcí do 300mm, cihla | [14 empty] | PP | 3
37 | K | 220990040 | zednické výpomoci (vysekání niky pro konzoly, podpěry, závěsy, zajištění manipulační plošiny, zazdění nebo zabetonování rýh nebo kapes ve zdech nebo stropech, nastřelování upevňovacích prvků, upevňování pomocí hmoždinek apod) | hod | 40 |  | 0 |  |  | základní |  | 0 | 0 | 0 | 0 | 0 | 4 | K | 3 | ROZPOCET | 0 | 0 | 0 | 0 | 0 | 1 | 0 | 4 | 74
| PP |  | zednické výpomoci (vysekání niky pro konzoly, podpěry, závěsy, zajištění manipulační plošiny, zazdění nebo zabetonování rýh nebo kapes ve zdech nebo stropech, nastřelování upevňovacích prvků, upevňování pomocí hmoždinek apod) | [14 empty] | PP | 3
38 | K | 220990041 | programování ústředny | hod | 16 |  | 0 |  |  | základní |  | 0 | 0 | 0 | 0 | 0 | 4 | K | 3 | ROZPOCET | 0 | 0 | 0 | 0 | 0 | 1 | 0 | 4 | 76
| PP |  | programování ústředny | [14 empty] | PP | 3
39 | K | 220990042 | oživení systému | hod | 15 |  | 0 |  |  | základní |  | 0 | 0 | 0 | 0 | 0 | 4 | K | 3 | ROZPOCET | 0 | 0 | 0 | 0 | 0 | 1 | 0 | 4 | 78
| PP |  | oživení systému | [14 empty] | PP | 3
40 | K | 220990043 | revize zařízení | hod | 5 |  | 0 |  |  | základní |  | 0 | 0 | 0 | 0 | 0 | 4 | K | 3 | ROZPOCET | 0 | 0 | 0 | 0 | 0 | 1 | 0 | 4 | 80
| PP |  | revize zařízení | [14 empty] | PP | 3
41 | K | 220990044 | drobný elektroinstalační materiál (5kg) | kpl | 1 |  | 0 |  |  | základní |  | 0 | 0 | 0 | 0 | 0 | 4 | K | 3 | ROZPOCET | 0 | 0 | 0 | 0 | 0 | 1 | 0 | 4 | 82
| PP |  | drobný elektroinstalační materiál (5kg) | [14 empty] | PP | 3
| D | oddíl 2 | Strukturovaná kabeláž |  |  |  | 0 |  |  |  |  | 0 |  | 0 |  | 0 | 1 | D | 1 | ROZPOCET | [6 empty] | 0
42 | K | 220990045 | zásuvka pod omítku 2xRJ45 UTP CAT6 včetně rámečku | ks | 41 |  | 0 |  |  | základní |  | 0 | 0 | 0 | 0 | 0 | 4 | K | 2 | ROZPOCET | 0 | 0 | 0 | 0 | 0 | 1 | 0 | 4 | 84
| PP |  | zásuvka pod omítku 2xRJ45 UTP CAT6 včetně rámečku | [14 empty] | PP | 2
43 | K | 220990046 | zásuvka pod omítku 1xRJ45 UTP CAT6 včetně rámečku | ks | 10 |  | 0 |  |  | základní |  | 0 | 0 | 0 | 0 | 0 | 4 | K | 2 | ROZPOCET | 0 | 0 | 0 | 0 | 0 | 1 | 0 | 4 | 86
| PP |  | zásuvka pod omítku 1xRJ45 UTP CAT6 včetně rámečku | [14 empty] | PP | 2
| D | 220990047 | 19" datový rozvaděč BD/FD |  |  |  | 0 |  |  |  |  | 0 |  | 0 |  | 0 | 1 | D | 2 | ROZPOCET | [6 empty] | 0
44 | K | 220990048 | Rozvaděč stojan 45U/600 x 6000, šedý, dveře sklo, | ks | 1 |  | 0 |  |  | základní |  | 0 | 0 | 0 | 0 | 0 | 4 | K | 3 | ROZPOCET | 0 | 0 | 0 | 0 | 0 | 1 | 0 | 4 | 88
| PP |  | Rozvaděč stojan 45U/600 x 6000, šedý, dveře sklo, | [14 empty] | PP | 3
45 | K | 220990049 | Rozvodný panel 6poz 220V, včetně vany šnůra 3m | ks | 2 |  | 0 |  |  | základní |  | 0 | 0 | 0 | 0 | 0 | 4 | K | 3 | ROZPOCET | 0 | 0 | 0 | 0 | 0 | 1 | 0 | 4 | 90
| PP |  | Rozvodný panel 6poz 220V, včetně vany šnůra 3m | [14 empty] | PP | 3
46 | K | 220990050 | 19“ horizontální ventilační jednotka 2U se 4 ventilátory, bimetalový termostat | ks | 1 |  | 0 |  |  | základní |  | 0 | 0 | 0 | 0 | 0 | 4 | K | 3 | ROZPOCET | 0 | 0 | 0 | 0 | 0 | 1 | 0 | 4 | 92
| PP |  | 19“ horizontální ventilační jednotka 2U se 4 ventilátory, bimetalový termostat | [14 empty] | PP | 3
47 | K | 220990051 | Osvětlovací jednotka 1U halogenová 288 lm | ks | 1 |  | 0 |  |  | základní |  | 0 | 0 | 0 | 0 | 0 | 4 | K | 3 | ROZPOCET | 0 | 0 | 0 | 0 | 0 | 1 | 0 | 4 | 94
| PP |  | Osvětlovací jednotka 1U halogenová 288 lm | [14 empty] | PP | 3
48 | K | 220990052 | Ukládací plato 550mm 1U-4b. BK černé, nosnost 45kg | ks | 2 |  | 0 |  |  | základní |  | 0 | 0 | 0 | 0 | 0 | 4 | K | 3 | ROZPOCET | 0 | 0 | 0 | 0 | 0 | 1 | 0 | 4 | 96
| PP |  | Ukládací plato 550mm 1U-4b. BK černé, nosnost 45kg | [14 empty] | PP | 3
49 | K | 220990053 | Patch ISDN 25 telefonní | ks | 1 |  | 0 |  |  | základní |  | 0 | 0 | 0 | 0 | 0 | 4 | K | 3 | ROZPOCET | 0 | 0 | 0 | 0 | 0 | 1 | 0 | 4 | 98
| PP |  | Patch ISDN 25 telefonní | [14 empty] | PP | 3
50 | K | 220990054 | Patch panel UTP osaz. 48 pozic 2U, CAT6 | ks | 2 |  | 0 |  |  | základní |  | 0 | 0 | 0 | 0 | 0 | 4 | K | 3 | ROZPOCET | 0 | 0 | 0 | 0 | 0 | 1 | 0 | 4 | 100
| PP |  | Patch panel UTP osaz. 48 pozic 2U, CAT6 | [14 empty] | PP | 3
51 | K | 220990055 | Vyvazovací panel 1U plastová oka BK černý | ks | 1 |  | 0 |  |  | základní |  | 0 | 0 | 0 | 0 | 0 | 4 | K | 3 | ROZPOCET | 0 | 0 | 0 | 0 | 0 | 1 | 0 | 4 | 102
| PP |  | Vyvazovací panel 1U plastová oka BK černý | [14 empty] | PP | 3
52 | K | 220990056 | Vyvazovací panel 2U plastová oka BK černý | ks | 3 |  | 0 |  |  | základní |  | 0 | 0 | 0 | 0 | 0 | 4 | K | 3 | ROZPOCET | 0 | 0 | 0 | 0 | 0 | 1 | 0 | 4 | 104
| PP |  | Vyvazovací panel 2U plastová oka BK černý | [14 empty] | PP | 3
53 | K | 220990057 | Patch kabel UTP 3m, CAT6, šedý, s litou ochranou, 2xRJ45, AESP | ks | 80 |  | 0 |  |  | základní |  | 0 | 0 | 0 | 0 | 0 | 4 | K | 3 | ROZPOCET | 0 | 0 | 0 | 0 | 0 | 1 | 0 | 4 | 106
| PP |  | Patch kabel UTP 3m, CAT6, šedý, s litou ochranou, 2xRJ45, AESP | [14 empty] | PP | 3
| D | 220990058 | Router |  |  |  | 0 |  |  |  |  | 0 |  | 0 |  | 0 | 1 | D | 2 | ROZPOCET | [6 empty] | 0
54 | K | 220990059 | WiFi router 802.11b/g/n až 300Mbps, 1x WAN, 4x LAN | ks | 1 |  | 0 |  |  | základní |  | 0 | 0 | 0 | 0 | 0 | 4 | K | 3 | ROZPOCET | 0 | 0 | 0 | 0 | 0 | 1 | 0 | 4 | 108
| PP |  | WiFi router 802.11b/g/n až 300Mbps, 1x WAN, 4x LAN | [14 empty] | PP | 3
| D | 220990060 | Access Point |  |  |  | 0 |  |  |  |  | 0 |  | 0 |  | 0 | 1 | D | 2 | ROZPOCET | [6 empty] | 0
55 | K | 220990061 | WiFi Access Point 802.11a/b/g/n/ac až 867Mbps, Dualband, PoE, GLAN, WPS, RADIUS server, Roaming, centrální správa, Podpora až 100 uživatelů současně a rychlý roaming mezi přístupovými body (nástěnný) | ks | 4 |  | 0 |  |  | základní |  | 0 | 0 | 0 | 0 | 0 | 4 | K | 3 | ROZPOCET | 0 | 0 | 0 | 0 | 0 | 1 | 0 | 4 | 110
| PP |  | WiFi Access Point 802.11a/b/g/n/ac až 867Mbps, Dualband, PoE, GLAN, WPS, RADIUS server, Roaming, centrální správa, Podpora až 100 uživatelů současně a rychlý roaming mezi přístupovými body (nástěnný) | [14 empty] | PP | 3
| D | 220990062 | telefonní kabelová skříň |  |  |  | 0 |  |  |  |  | 0 |  | 0 |  | 0 | 1 | D | 2 | ROZPOCET | [6 empty] | 0
56 | K | 220990063 | telefonní kabelová skříň MRK 20 | ks | 1 |  | 0 |  |  | základní |  | 0 | 0 | 0 | 0 | 0 | 4 | K | 3 | ROZPOCET | 0 | 0 | 0 | 0 | 0 | 1 | 0 | 4 | 112
| PP |  | telefonní kabelová skříň MRK 20 | [14 empty] | PP | 3
| D | 220990064 | Zdroj UPS |  |  |  | 0 |  |  |  |  | 0 |  | 0 |  | 0 | 1 | D | 2 | ROZPOCET | [6 empty] | 0
57 | K | 220990065 | Záložní zdroj 2700W, (3000VA) 2U Rack-mount, SmartSlot, USB+RS-232, černá | ks | 1 |  | 0 |  |  | základní |  | 0 | 0 | 0 | 0 | 0 | 4 | K | 3 | ROZPOCET | 0 | 0 | 0 | 0 | 0 | 1 | 0 | 4 | 114
| PP |  | Záložní zdroj 2700W, (3000VA) 2U Rack-mount, SmartSlot, USB+RS-232, černá | [14 empty] | PP | 3
| D | 220990066 | Aktivní prvky |  |  |  | 0 |  |  |  |  | 0 |  | 0 |  | 0 | 1 | D | 2 | ROZPOCET | [6 empty] | 0
58 | K | 220990067 | Switch web managed PoE 24x 100M PoE + 2x SFP | ks | 2 |  | 0 |  |  | základní |  | 0 | 0 | 0 | 0 | 0 | 4 | K | 3 | ROZPOCET | 0 | 0 | 0 | 0 | 0 | 1 | 0 | 4 | 116
| PP |  | Switch web managed PoE 24x 100M PoE + 2x SFP | [14 empty] | PP | 3
59 | K | 220990068 | Switch web managed PoE 48x 100M PoE + 2x SFP | ks | 1 |  | 0 |  |  | základní |  | 0 | 0 | 0 | 0 | 0 | 4 | K | 3 | ROZPOCET | 0 | 0 | 0 | 0 | 0 | 1 | 0 | 4 | 118
| PP |  | Switch web managed PoE 48x 100M PoE + 2x SFP | [14 empty] | PP | 3
60 | K | 220990069 | 1Gbps SFP optický modul, konektor LC pro Singlemode kabel | ks | 4 |  | 0 |  |  | základní |  | 0 | 0 | 0 | 0 | 0 | 4 | K | 3 | ROZPOCET | 0 | 0 | 0 | 0 | 0 | 1 | 0 | 4 | 120
| PP |  | 1Gbps SFP optický modul, konektor LC pro Singlemode kabel | [14 empty] | PP | 3
61 | K | 220990070 | Patch kabel 9/125 LCpc/LCpc SM OS1 1m duplex SXPC-LC/LC-PC-OS1-1M-D | ks | 3 |  | 0 |  |  | základní |  | 0 | 0 | 0 | 0 | 0 | 4 | K | 3 | ROZPOCET | 0 | 0 | 0 | 0 | 0 | 1 | 0 | 4 | 122
| PP |  | Patch kabel 9/125 LCpc/LCpc SM OS1 1m duplex SXPC-LC/LC-PC-OS1-1M-D | [14 empty] | PP | 3
| D | 220990071 | Pobočková telefonní ústředna PBX |  |  |  | 0 |  |  |  |  | 0 |  | 0 |  | 0 | 1 | D | 2 | ROZPOCET | [6 empty] | 0
62 | K | 220990072 | Telefonní ústředna digitální pobočková s podporou IP, Kapacita až 12 vnějších linek a 52 poboček, možnost IP telefonie volání přes internet. Podpora technologie Digital XDP -digitální pobočky, Údaje o volajícím i na analogových pobočkách, Digitální poboč | ks | 1 |  | 0 |  |  | základní |  | 0 | 0 | 0 | 0 | 0 | 4 | K | 3 | ROZPOCET | 0 | 0 | 0 | 0 | 0 | 1 | 0 | 4 | 124
| PP |  | Telefonní ústředna digitální pobočková s podporou IP, Kapacita až 12 vnějších linek a 52 poboček, možnost IP telefonie volání přes internet. Podpora technologie Digital XDP -digitální pobočky, Údaje o volajícím i na analogových pobočkách, Digitální pobočky (vestavěno v základu včetně Digital XDP) 8 ,Analogové pobočky (vestavěno v základu) 4 | [14 empty] | PP | 3
63 | K | 220990073 | napájecí zdroj M 140W | ks | 1 |  | 0 |  |  | základní |  | 0 | 0 | 0 | 0 | 0 | 4 | K | 3 | ROZPOCET | 0 | 0 | 0 | 0 | 0 | 1 | 0 | 4 | 126
| PP |  | napájecí zdroj M 140W | [14 empty] | PP | 3
64 | K | 220990074 | montážní rám do 19" rozvaděče | ks | 1 |  | 0 |  |  | základní |  | 0 | 0 | 0 | 0 | 0 | 4 | K | 3 | ROZPOCET | 0 | 0 | 0 | 0 | 0 | 1 | 0 | 4 | 128
| PP |  | montážní rám do 19" rozvaděče | [14 empty] | PP | 3
65 | K | 220990075 | karta 16 digitálních vnitřních linek | ks | 1 |  | 0 |  |  | základní |  | 0 | 0 | 0 | 0 | 0 | 4 | K | 3 | ROZPOCET | 0 | 0 | 0 | 0 | 0 | 1 | 0 | 4 | 130
| PP |  | karta 16 digitálních vnitřních linek | [14 empty] | PP | 3
66 | K | 220990076 | karta připojení systémového telefonu | ks | 1 |  | 0 |  |  | základní |  | 0 | 0 | 0 | 0 | 0 | 4 | K | 3 | ROZPOCET | 0 | 0 | 0 | 0 | 0 | 1 | 0 | 4 | 132
| PP |  | karta připojení systémového telefonu | [14 empty] | PP | 3
67 | K | 220990077 | karta 4 přípojek BRI EuroISDN2 | ks | 1 |  | 0 |  |  | základní |  | 0 | 0 | 0 | 0 | 0 | 4 | K | 3 | ROZPOCET | 0 | 0 | 0 | 0 | 0 | 1 | 0 | 4 | 134
| PP |  | karta 4 přípojek BRI EuroISDN2 | [14 empty] | PP | 3
68 | K | 220990078 | systémový digitální telefon, podsvětlený displej 1 řádek, 8 program. tlačítek, konektor náhlavní soupravy | ks | 1 |  | 0 |  |  | základní |  | 0 | 0 | 0 | 0 | 0 | 4 | K | 3 | ROZPOCET | 0 | 0 | 0 | 0 | 0 | 1 | 0 | 4 | 136
| PP |  | systémový digitální telefon, podsvětlený displej 1 řádek, 8 program. tlačítek, konektor náhlavní soupravy | [14 empty] | PP | 3
| D | 220990079 | Přeložka nadzemního telefonního vedení |  |  |  | 0 |  |  |  |  | 0 |  | 0 |  | 0 | 1 | D | 2 | ROZPOCET | [6 empty] | 0
69 | K | 220990080 | demontáž stáv nadzemního tel. kabelu TCEPKPFEL XN0.6 (včetně přerušení kabelu) | m | 27 |  | 0 |  |  | základní |  | 0 | 0 | 0 | 0 | 0 | 4 | K | 3 | ROZPOCET | 0 | 0 | 0 | 0 | 0 | 1 | 0 | 4 | 138
| PP |  | demontáž stáv nadzemního tel. kabelu TCEPKPFEL XN0.6 (včetně přerušení kabelu) | [14 empty] | PP | 3
70 | K | 220990081 | demontáž stáv. stožáru | ks | 1 |  | 0 |  |  | základní |  | 0 | 0 | 0 | 0 | 0 | 4 | K | 3 | ROZPOCET | 0 | 0 | 0 | 0 | 0 | 1 | 0 | 4 | 140
| PP |  | demontáž stáv. stožáru | [14 empty] | PP | 3
71 | K | 220990082 | napojení nového podzemního vedení ze stáv. nadzemního rozvodu | ks | 1 |  | 0 |  |  | základní |  | 0 | 0 | 0 | 0 | 0 | 4 | K | 3 | ROZPOCET | 0 | 0 | 0 | 0 | 0 | 1 | 0 | 4 | 142
| PP |  | napojení nového podzemního vedení ze stáv. nadzemního rozvodu | [14 empty] | PP | 3
72 | K | 220990083 | kabelová chránička DIN 50 včetně uchycení a zakončení trubky (vedeno po stráv. stožáru) | m | 5 |  | 0 |  |  | základní |  | 0 | 0 | 0 | 0 | 0 | 4 | K | 3 | ROZPOCET | 0 | 0 | 0 | 0 | 0 | 1 | 0 | 4 | 144
| PP |  | kabelová chránička DIN 50 včetně uchycení a zakončení trubky (vedeno po stráv. stožáru) | [14 empty] | PP | 3
73 | K | 220990084 | kabelová spojka do 20 párů | ks | 1 |  | 0 |  |  | základní |  | 0 | 0 | 0 | 0 | 0 | 4 | K | 3 | ROZPOCET | 0 | 0 | 0 | 0 | 0 | 1 | 0 | 4 | 146
| PP |  | kabelová spojka do 20 párů | [14 empty] | PP | 3
74 | K | 220990085 | proměření nového kabelu do 20 párů | ks | 1 |  | 0 |  |  | základní |  | 0 | 0 | 0 | 0 | 0 | 4 | K | 3 | ROZPOCET | 0 | 0 | 0 | 0 | 0 | 1 | 0 | 4 | 148
| PP |  | proměření nového kabelu do 20 párů | [14 empty] | PP | 3
75 | K | 220990086 | zakončení zemního teolefonního kabelu (do 20 p.) v telefonní kabelové skčíni | ks | 1 |  | 0 |  |  | základní |  | 0 | 0 | 0 | 0 | 0 | 4 | K | 3 | ROZPOCET | 0 | 0 | 0 | 0 | 0 | 1 | 0 | 4 | 150
| PP |  | zakončení zemního teolefonního kabelu (do 20 p.) v telefonní kabelové skčíni | [14 empty] | PP | 3
76 | K | 220990087 | kabelová chránička DIN 50 , dvouplášťová, korugovaná, ohebná (včetně spojek a těsnění) | m | 30 |  | 0 |  |  | základní |  | 0 | 0 | 0 | 0 | 0 | 4 | K | 3 | ROZPOCET | 0 | 0 | 0 | 0 | 0 | 1 | 0 | 4 | 152
| PP |  | kabelová chránička DIN 50 , dvouplášťová, korugovaná, ohebná (včetně spojek a těsnění) | [14 empty] | PP | 3
77 | K | 220990088 | výstražná folie | m | 30 |  | 0 |  |  | základní |  | 0 | 0 | 0 | 0 | 0 | 4 | K | 3 | ROZPOCET | 0 | 0 | 0 | 0 | 0 | 1 | 0 | 4 | 154
| PP |  | výstražná folie | [14 empty] | PP | 3
| D | 220990089 | Elektroinstalační materiál a kabely |  |  |  | 0 |  |  |  |  | 0 |  | 0 |  | 0 | 1 | D | 2 | ROZPOCET | [6 empty] | 0
78 | K | 220990090 | kabel U/UTP drát CAT6, PVC, cívka 500m, šedý | m | 3850 |  | 0 |  |  | základní |  | 0 | 0 | 0 | 0 | 0 | 4 | K | 3 | ROZPOCET | 0 | 0 | 0 | 0 | 0 | 1 | 0 | 4 | 156
| PP |  | kabel U/UTP drát CAT6, PVC, cívka 500m, šedý | [14 empty] | PP | 3
79 | K | 220990091 | kabel SYKFY 5x2x0,5 | m | 90 |  | 0 |  |  | základní |  | 0 | 0 | 0 | 0 | 0 | 4 | K | 3 | ROZPOCET | 0 | 0 | 0 | 0 | 0 | 1 | 0 | 4 | 158
| PP |  | kabel SYKFY 5x2x0,5 | [14 empty] | PP | 3
80 | K | 220990092 | trubka ohebná PVC 16 2316 | m | 450 |  | 0 |  |  | základní |  | 0 | 0 | 0 | 0 | 0 | 4 | K | 3 | ROZPOCET | 0 | 0 | 0 | 0 | 0 | 1 | 0 | 4 | 160
| PP |  | trubka ohebná PVC 16 2316 | [14 empty] | PP | 3
81 | K | 220990093 | trubka ohebná PVC 23 2323 | m | 350 |  | 0 |  |  | základní |  | 0 | 0 | 0 | 0 | 0 | 4 | K | 3 | ROZPOCET | 0 | 0 | 0 | 0 | 0 | 1 | 0 | 4 | 162
| PP |  | trubka ohebná PVC 23 2323 | [14 empty] | PP | 3
82 | K | 220990094 | trubka ohebná PVC 29 2329 | m | 150 |  | 0 |  |  | základní |  | 0 | 0 | 0 | 0 | 0 | 4 | K | 3 | ROZPOCET | 0 | 0 | 0 | 0 | 0 | 1 | 0 | 4 | 164
| PP |  | trubka ohebná PVC 29 2329 | [14 empty] | PP | 3
83 | K | 220990095 | krabice přístrojová KP68/2 | ks | 55 |  | 0 |  |  | základní |  | 0 | 0 | 0 | 0 | 0 | 4 | K | 3 | ROZPOCET | 0 | 0 | 0 | 0 | 0 | 1 | 0 | 4 | 166
| PP |  | krabice přístrojová KP68/2 | [14 empty] | PP | 3
84 | K | 220990096 | krabice KU68-1901 vč.víčka pod omítku | ks | 65 |  | 0 |  |  | základní |  | 0 | 0 | 0 | 0 | 0 | 4 | K | 3 | ROZPOCET | 0 | 0 | 0 | 0 | 0 | 1 | 0 | 4 | 168
| PP |  | krabice KU68-1901 vč.víčka pod omítku | [14 empty] | PP | 3
85 | K | 220990097 | trubka tuhá PVC 320N 1516 (3m) včetně příchytek a spoj.mat. | ks | 10 |  | 0 |  |  | základní |  | 0 | 0 | 0 | 0 | 0 | 4 | K | 3 | ROZPOCET | 0 | 0 | 0 | 0 | 0 | 1 | 0 | 4 | 170
| PP |  | trubka tuhá PVC 320N 1516 (3m) včetně příchytek a spoj.mat. | [14 empty] | PP | 3
86 | K | 220990098 | trubka tuhá PVC 320N 1520 (3m) včetně příchytek a spoj.mat. | ks | 10 |  | 0 |  |  | základní |  | 0 | 0 | 0 | 0 | 0 | 4 | K | 3 | ROZPOCET | 0 | 0 | 0 | 0 | 0 | 1 | 0 | 4 | 172
| PP |  | trubka tuhá PVC 320N 1520 (3m) včetně příchytek a spoj.mat. | [14 empty] | PP | 3
87 | K | 220990099 | prostup stavební konstrukcí do 300mm, cihla | ks | 15 |  | 0 |  |  | základní |  | 0 | 0 | 0 | 0 | 0 | 4 | K | 3 | ROZPOCET | 0 | 0 | 0 | 0 | 0 | 1 | 0 | 4 | 174
| PP |  | prostup stavební konstrukcí do 300mm, cihla | [14 empty] | PP | 3
88 | K | 220990100 | drážka pro tr.16, žlb | m | 15 |  | 0 |  |  | základní |  | 0 | 0 | 0 | 0 | 0 | 4 | K | 3 | ROZPOCET | 0 | 0 | 0 | 0 | 0 | 1 | 0 | 4 | 176
| PP |  | drážka pro tr.16, žlb | [14 empty] | PP | 3
89 | K | 220990101 | drážka pro tr.23, žlb | m | 15 |  | 0 |  |  | základní |  | 0 | 0 | 0 | 0 | 0 | 4 | K | 3 | ROZPOCET | 0 | 0 | 0 | 0 | 0 | 1 | 0 | 4 | 178
| PP |  | drážka pro tr.23, žlb | [14 empty] | PP | 3
90 | K | 220990102 | drážka pro tr.16, cihla | m | 25 |  | 0 |  |  | základní |  | 0 | 0 | 0 | 0 | 0 | 4 | K | 3 | ROZPOCET | 0 | 0 | 0 | 0 | 0 | 1 | 0 | 4 | 180
| PP |  | drážka pro tr.16, cihla | [14 empty] | PP | 3
91 | K | 220990103 | drážka pro tr.23, cihla | m | 35 |  | 0 |  |  | základní |  | 0 | 0 | 0 | 0 | 0 | 4 | K | 3 | ROZPOCET | 0 | 0 | 0 | 0 | 0 | 1 | 0 | 4 | 182
| PP |  | drážka pro tr.23, cihla | [14 empty] | PP | 3
92 | K | 220990104 | drážka pro tr.29, cihla | m | 20 |  | 0 |  |  | základní |  | 0 | 0 | 0 | 0 | 0 | 4 | K | 3 | ROZPOCET | 0 | 0 | 0 | 0 | 0 | 1 | 0 | 4 | 184
| PP |  | drážka pro tr.29, cihla | [14 empty] | PP | 3
93 | K | 220990105 | zednické výpomoci (vysekání niky pro konzoly, podpěry, závěsy, zajištění manipulační plošiny, zazdění nebo zabetonování rýh nebo kapes ve zdech nebo stropech, nastřelování upevňovacích prvků, upevňování pomocí hmoždinek apod) | hod | 64 |  | 0 |  |  | základní |  | 0 | 0 | 0 | 0 | 0 | 4 | K | 3 | ROZPOCET | 0 | 0 | 0 | 0 | 0 | 1 | 0 | 4 | 186
| PP |  | zednické výpomoci (vysekání niky pro konzoly, podpěry, závěsy, zajištění manipulační plošiny, zazdění nebo zabetonování rýh nebo kapes ve zdech nebo stropech, nastřelování upevňovacích prvků, upevňování pomocí hmoždinek apod) | [14 empty] | PP | 3
94 | K | 220990106 | drobný elektroinstalační materiál (5kg) | kpl | 1 |  | 0 |  |  | základní |  | 0 | 0 | 0 | 0 | 0 | 4 | K | 3 | ROZPOCET | 0 | 0 | 0 | 0 | 0 | 1 | 0 | 4 | 188
| PP |  | drobný elektroinstalační materiál (5kg) | [14 empty] | PP | 3
| D | oddíl 3 | Tísňové volání z WC pro tělesně postižené osoby |  |  |  | 0 |  |  |  |  | 0 |  | 0 |  | 0 | 1 | D | 1 | ROZPOCET | [6 empty] | 0
95 | K | 220990107 | základní modul signalizačního systému 4 zóny | ks | 1 |  | 0 |  |  | základní |  | 0 | 0 | 0 | 0 | 0 | 4 | K | 2 | ROZPOCET | 0 | 0 | 0 | 0 | 0 | 1 | 0 | 4 | 190
| PP |  | základní modul signalizačního systému 4 zóny | [14 empty] | PP | 2
96 | K | 220990108 | Napaječ 1,5A/40W/24 V DC | ks | 1 |  | 0 |  |  | základní |  | 0 | 0 | 0 | 0 | 0 | 4 | K | 2 | ROZPOCET | 0 | 0 | 0 | 0 | 0 | 1 | 0 | 4 | 192
| PP |  | Napaječ 1,5A/40W/24 V DC | [14 empty] | PP | 2
97 | K | 220990109 | kabel k napaječi | ks | 1 |  | 0 |  |  | základní |  | 0 | 0 | 0 | 0 | 0 | 4 | K | 2 | ROZPOCET | 0 | 0 | 0 | 0 | 0 | 1 | 0 | 4 | 194
| PP |  | kabel k napaječi | [14 empty] | PP | 2
98 | K | 220990110 | oriantační světlo | ks | 1 |  | 0 |  |  | základní |  | 0 | 0 | 0 | 0 | 0 | 4 | K | 2 | ROZPOCET | 0 | 0 | 0 | 0 | 0 | 1 | 0 | 4 | 196
| PP |  | oriantační světlo | [14 empty] | PP | 2
99 | K | 220990111 | potvrzovací tlačítko | ks | 1 |  | 0 |  |  | základní |  | 0 | 0 | 0 | 0 | 0 | 4 | K | 2 | ROZPOCET | 0 | 0 | 0 | 0 | 0 | 1 | 0 | 4 | 198
| PP |  | potvrzovací tlačítko | [14 empty] | PP | 2
100 | K | 220990112 | přivolávací tlačítko | ks | 2 |  | 0 |  |  | základní |  | 0 | 0 | 0 | 0 | 0 | 4 | K | 2 | ROZPOCET | 0 | 0 | 0 | 0 | 0 | 1 | 0 | 4 | 200
| PP |  | přivolávací tlačítko | [14 empty] | PP | 2
101 | K | 220990113 | konektory RJ45 F/UTP 4p, RJ45 UTP 4p | ks | 10 |  | 0 |  |  | základní |  | 0 | 0 | 0 | 0 | 0 | 4 | K | 2 | ROZPOCET | 0 | 0 | 0 | 0 | 0 | 1 | 0 | 4 | 202
| PP |  | konektory RJ45 F/UTP 4p, RJ45 UTP 4p | [14 empty] | PP | 2
| D | 220990114 | Kabely a elektroinstalační materiál |  |  |  | 0 |  |  |  |  | 0 |  | 0 |  | 0 | 1 | D | 2 | ROZPOCET | [6 empty] | 0
102 | K | 220990115 | kabel JYSTY 2x2x0.8 | ks | 110 |  | 0 |  |  | základní |  | 0 | 0 | 0 | 0 | 0 | 4 | K | 3 | ROZPOCET | 0 | 0 | 0 | 0 | 0 | 1 | 0 | 4 | 204
| PP |  | kabel JYSTY 2x2x0.8 | [14 empty] | PP | 3
103 | K | 220990116 | trubka ohebná PVC 16 2316 | m | 80 |  | 0 |  |  | základní |  | 0 | 0 | 0 | 0 | 0 | 4 | K | 3 | ROZPOCET | 0 | 0 | 0 | 0 | 0 | 1 | 0 | 4 | 206
| PP |  | trubka ohebná PVC 16 2316 | [14 empty] | PP | 3
104 | K | 220990117 | trubka ohebná PVC 23 2323 | m | 50 |  | 0 |  |  | základní |  | 0 | 0 | 0 | 0 | 0 | 4 | K | 3 | ROZPOCET | 0 | 0 | 0 | 0 | 0 | 1 | 0 | 4 | 208
| PP |  | trubka ohebná PVC 23 2323 | [14 empty] | PP | 3
105 | K | 220990118 | krabice KU68-1901 vč.víčka pod omítku | ks | 40 |  | 0 |  |  | základní |  | 0 | 0 | 0 | 0 | 0 | 4 | K | 3 | ROZPOCET | 0 | 0 | 0 | 0 | 0 | 1 | 0 | 4 | 210
| PP |  | krabice KU68-1901 vč.víčka pod omítku | [14 empty] | PP | 3
106 | K | 220990119 | drážka pro tr.16, cihla | m | 35 |  | 0 |  |  | základní |  | 0 | 0 | 0 | 0 | 0 | 4 | K | 3 | ROZPOCET | 0 | 0 | 0 | 0 | 0 | 1 | 0 | 4 | 212
| PP |  | drážka pro tr.16, cihla | [14 empty] | PP | 3
107 | K | 220990120 | drážka pro tr.23, cihla | m | 40 |  | 0 |  |  | základní |  | 0 | 0 | 0 | 0 | 0 | 4 | K | 3 | ROZPOCET | 0 | 0 | 0 | 0 | 0 | 1 | 0 | 4 | 214
| PP |  | drážka pro tr.23, cihla | [14 empty] | PP | 3
108 | K | 220990121 | prostup stavební konstrukcí do 300mm, cihla | ks | 12 |  | 0 |  |  | základní |  | 0 | 0 | 0 | 0 | 0 | 4 | K | 3 | ROZPOCET | 0 | 0 | 0 | 0 | 0 | 1 | 0 | 4 | 216
| PP |  | prostup stavební konstrukcí do 300mm, cihla | [14 empty] | PP | 3
109 | K | 220990122 | zednické výpomoci (vysekání niky pro konzoly, podpěry, závěsy, zajištění manipulační plošiny, zazdění nebo zabetonování rýh nebo kapes ve zdech nebo stropech, nastřelování upevňovacích prvků, upevňování pomocí hmoždinek apod) | hod | 20 |  | 0 |  |  | základní |  | 0 | 0 | 0 | 0 | 0 | 4 | K | 3 | ROZPOCET | 0 | 0 | 0 | 0 | 0 | 1 | 0 | 4 | 218
| PP |  | zednické výpomoci (vysekání niky pro konzoly, podpěry, závěsy, zajištění manipulační plošiny, zazdění nebo zabetonování rýh nebo kapes ve zdech nebo stropech, nastřelování upevňovacích prvků, upevňování pomocí hmoždinek apod) | [14 empty] | PP | 3
110 | K | 220990123 | drobný elektroinstalační materiál (5kg) | kpl | 1 |  | 0 |  |  | základní |  | 0 | 0 | 0 | 0 | 0 | 4 | K | 3 | ROZPOCET | 0 | 0 | 0 | 0 | 0 | 1 | 0 | 4 | 220
| PP |  | drobný elektroinstalační materiál (5kg) | [14 empty] | PP | 3
| D | oddíl 4 | IP kamerový systém , kabeláž je součástí oddílu strukturované kabeláže |  |  |  | 0 |  |  |  |  | 0 |  | 0 |  | 0 | 1 | D | 1 | ROZPOCET | [6 empty] | 0
111 | K | 220990124 | Vnitřní IP dome kamera, TD/N, HD 1080p, 2MP, f=3.8mm, WDR, IR 10m | ks | 7 |  | 0 |  |  | základní |  | 0 | 0 | 0 | 0 | 0 | 4 | K | 2 | ROZPOCET | 0 | 0 | 0 | 0 | 0 | 1 | 0 | 4 | 222
| PP |  | Vnitřní IP dome kamera, TD/N, HD 1080p, 2MP, f=3.8mm, WDR, IR 10m | [14 empty] | PP | 2
112 | K | 220990125 | NVR pro 8 IP kamer, až 5MP, HDMI, 8x PoE, I/O, Audio, bez HDD, včetně licence | ks | 1 |  | 0 |  |  | základní |  | 0 | 0 | 0 | 0 | 0 | 4 | K | 2 | ROZPOCET | 0 | 0 | 0 | 0 | 0 | 1 | 0 | 4 | 224
| PP |  | NVR pro 8 IP kamer, až 5MP, HDMI, 8x PoE, I/O, Audio, bez HDD, včetně licence | [14 empty] | PP | 2
113 | K | 220990126 | DVD vč. HW klíče | ks | 1 |  | 0 |  |  | základní |  | 0 | 0 | 0 | 0 | 0 | 4 | K | 2 | ROZPOCET | 0 | 0 | 0 | 0 | 0 | 1 | 0 | 4 | 226
| PP |  | DVD vč. HW klíče | [14 empty] | PP | 2
114 | K | 220990127 | Přídavný HDD s kapacitou 4TB | ks | 2 |  | 0 |  |  | základní |  | 0 | 0 | 0 | 0 | 0 | 4 | K | 2 | ROZPOCET | 0 | 0 | 0 | 0 | 0 | 1 | 0 | 4 | 228
| PP |  | Přídavný HDD s kapacitou 4TB | [14 empty] | PP | 2
115 | K | 220990128 | konektor RJ45 cat.6 (pro venkovní kameru) | ks | 12 |  | 0 |  |  | základní |  | 0 | 0 | 0 | 0 | 0 | 4 | K | 2 | ROZPOCET | 0 | 0 | 0 | 0 | 0 | 1 | 0 | 4 | 230
| PP |  | konektor RJ45 cat.6 (pro venkovní kameru) | [14 empty] | PP | 2
116 | K | 220990129 | monitor LCD 15" (servisní) | ks | 1 |  | 0 |  |  | základní |  | 0 | 0 | 0 | 0 | 0 | 4 | K | 2 | ROZPOCET | 0 | 0 | 0 | 0 | 0 | 1 | 0 | 4 | 232
| PP |  | monitor LCD 15" (servisní) | [14 empty] | PP | 2
| D | 220990130 | Kabely a elektroinstalační materiál (součástí dodávky strukturované kabeláže) |  |  |  | 0 |  |  |  |  | 0 |  | 0 |  | 0 | 1 | D | 2 | ROZPOCET | [6 empty] | 0
117 | K | 220990131 | oživení a nastavení systému IP CCTV | hod | 16 |  | 0 |  |  | základní |  | 0 | 0 | 0 | 0 | 0 | 4 | K | 3 | ROZPOCET | 0 | 0 | 0 | 0 | 0 | 1 | 0 | 4 | 234
| PP |  | oživení a nastavení systému IP CCTV | [14 empty] | PP | 3
| D | oddíl 5 | Nosné kabelové systémy |  |  |  | 0 |  |  |  |  | 0 |  | 0 |  | 0 | 1 | D | 1 | ROZPOCET | [6 empty] | 0
118 | K | 220990132 | kabelový žlab KZI 60x100x0.75 pozink (včetně víka, přepážky,spoj.mat a kotvení) | m | 55 |  | 0 |  |  | základní |  | 0 | 0 | 0 | 0 | 0 | 4 | K | 2 | ROZPOCET | 0 | 0 | 0 | 0 | 0 | 1 | 0 | 4 | 236
| PP |  | kabelový žlab KZI 60x100x0.75 pozink (včetně víka, přepážky,spoj.mat a kotvení) | [14 empty] | PP | 2
119 | K | 220990133 | stahovací pásky SP300x3,5 (bal 100ks) | ks | 1 |  | 0 |  |  | základní |  | 0 | 0 | 0 | 0 | 0 | 4 | K | 2 | ROZPOCET | 0 | 0 | 0 | 0 | 0 | 1 | 0 | 4 | 238
| PP |  | stahovací pásky SP300x3,5 (bal 100ks) | [14 empty] | PP | 2
| D | oddíl 6 | Zemní a výkopové práce |  |  |  | 0 |  |  |  |  | 0 |  | 0 |  | 0 | 1 | D | 1 | ROZPOCET | [6 empty] | 0
120 | K | 220990134 | hloubení kabelové rýhy v zemině tř.3, šíře 300mm, hloubka 0,6m | m | 20 |  | 0 |  |  | základní |  | 0 | 0 | 0 | 0 | 0 | 4 | K | 2 | ROZPOCET | 0 | 0 | 0 | 0 | 0 | 1 | 0 | 4 | 240
| PP |  | hloubení kabelové rýhy v zemině tř.3, šíře 300mm, hloubka 0,6m | [14 empty] | PP | 2
121 | K | 220990135 | zřízení kabelového lože z prosáté zeminy bez zakrytí, šíře do 65cm, tl 5cm | m | 20 |  | 0 |  |  | základní |  | 0 | 0 | 0 | 0 | 0 | 4 | K | 2 | ROZPOCET | 0 | 0 | 0 | 0 | 0 | 1 | 0 | 4 | 242
| PP |  | zřízení kabelového lože z prosáté zeminy bez zakrytí, šíře do 65cm, tl 5cm | [14 empty] | PP | 2
122 | K | 220990136 | trubka KF 09040 včetně příslušenství (spojka, zátka apod.) | m | 20 |  | 0 |  |  | základní |  | 0 | 0 | 0 | 0 | 0 | 4 | K | 2 | ROZPOCET | 0 | 0 | 0 | 0 | 0 | 1 | 0 | 4 | 244
| PP |  | trubka KF 09040 včetně příslušenství (spojka, zátka apod.) | [14 empty] | PP | 2
123 | K | 220990137 | fólie výstražná z PVC šířka 33cm | m | 30 |  | 0 |  |  | základní |  | 0 | 0 | 0 | 0 | 0 | 4 | K | 2 | ROZPOCET | 0 | 0 | 0 | 0 | 0 | 1 | 0 | 4 | 246
| PP |  | fólie výstražná z PVC šířka 33cm | [14 empty] | PP | 2
124 | K | 220990138 | vyčištění a úprava prostupů, do objektu | m | 2 |  | 0 |  |  | základní |  | 0 | 0 | 0 | 0 | 0 | 4 | K | 2 | ROZPOCET | 0 | 0 | 0 | 0 | 0 | 1 | 0 | 4 | 248
| PP |  | vyčištění a úprava prostupů, do objektu | [14 empty] | PP | 2
125 | K | 220990138.1 | zajištění vstupního a výstupního otvoru ve stěně, proti vniknutí vody do budovy | ks | 2 |  | 0 |  |  | základní |  | 0 | 0 | 0 | 0 | 0 | 4 | K | 2 | ROZPOCET | 0 | 0 | 0 | 0 | 0 | 1 | 0 | 4 | 250
| PP |  | zajištění vstupního a výstupního otvoru ve stěně, proti vniknutí vody do budovy | [14 empty] | PP | 2
126 | K | 220990139 | zához kabelové rýhy zemina tř. 3, šíře 300mm, hloubka 0,6m | m | 20 |  | 0 |  |  | základní |  | 0 | 0 | 0 | 0 | 0 | 4 | K | 2 | ROZPOCET | 0 | 0 | 0 | 0 | 0 | 1 | 0 | 4 | 252
| PP |  | zához kabelové rýhy zemina tř. 3, šíře 300mm, hloubka 0,6m | [14 empty] | PP | 2

## ut - Ústřední vytápění
{d23a40d0-4558-4e32-9b2e-5465ddc87c21}
2
| KRYCÍ LIST SOUPISU PRACÍ | [7 empty] | v --- níže se nacházejí doplnkové a pomocné údaje k sestavám --- v | [8 empty] | False
Stavba:
Revitalizace a zatraktivnění pevnosti - Stavební úpravy a přístavba návštěvnického centra
Objekt:
so201 - SO 201 - Stavební úpravy a přístavba návštěvnického objektu
Soupis:
ut - Ústřední vytápění
| KSO: |  |  |  |  | CC-CZ:
| Místo: |  | Dobrošov |  |  | Datum: | 4. 1. 2019
| Zadavatel: |  |  |  |  | IČ:
DIČ:
| Uchazeč: |  |  |  |  | IČ: | Vyplň údaj
|  | Vyplň údaj |  |  |  | DIČ: | Vyplň údaj
| Projektant: |  |  |  |  | IČ:
DIČ:
| Zpracovatel: |  |  |  |  | IČ:
DIČ:
Poznámka:
| Cena bez DPH | [5 empty] | 0
|  |  | Základ daně |  |  | Sazba daně | Výše daně
| DPH | základní | 0 |  |  | 21% | 0
|  | snížená | 0 |  |  | 15% | 0
|  | zákl. přenesená | 0 |  |  | 21% | 0
|  | sníž. přenesená | 0 |  |  | 15% | 0
|  | nulová | 0 |  |  | 0% | 0
| Cena s DPH |  |  | v | CZK |  | 0
REKAPITULACE ČLENĚNÍ SOUPISU PRACÍ
Stavba:
Revitalizace a zatraktivnění pevnosti - Stavební úpravy a přístavba návštěvnického centra
Objekt:
so201 - SO 201 - Stavební úpravy a přístavba návštěvnického objektu
Soupis:
ut - Ústřední vytápění
Místo: |  |  | Dobrošov |  |  | Datum: | 4. 1. 2019
Zadavatel: | [5 empty] | Projektant:
Uchazeč: |  |  | Vyplň údaj |  |  | Zpracovatel:
Kód dílu - Popis | [6 empty] | Cena celkem [CZK]
Náklady ze soupisu prací | [6 empty] | 0 | [11 empty] | -1
| PSV - Práce a dodávky PSV | [5 empty] | 0
| 713 - Izolace tepelné | [5 empty] | 0
| 731 - Ústřední vytápění - kotelny | [5 empty] | 0
| 732 - Ústřední vytápění - strojovny | [5 empty] | 0
| 733 - Ústřední vytápění - rozvodné potrubí | [5 empty] | 0
| 734 - Ústřední vytápění - armatury | [5 empty] | 0
| 736 - Podlahové vytápění | [5 empty] | 0
| 783 - Dokončovací práce - nátěry | [5 empty] | 0
| 790 - Ostatní doplňkové náklady | [5 empty] | 0
SOUPIS PRACÍ
Stavba:
Revitalizace a zatraktivnění pevnosti - Stavební úpravy a přístavba návštěvnického centra
Objekt:
so201 - SO 201 - Stavební úpravy a přístavba návštěvnického objektu
Soupis:
ut - Ústřední vytápění
Místo: |  |  | Dobrošov |  |  | Datum: | 4. 1. 2019
Zadavatel: | [5 empty] | Projektant:
Uchazeč: |  |  | Vyplň údaj |  |  | Zpracovatel:
PČ | Typ | Kód | Popis | MJ | Množství | J.cena [CZK] | Cena celkem [CZK] | Cenová soustava |  | DPH | J. Nh [h] | Nh celkem [h] | J. hmotnost [t] | Hmotnost celkem [t] | J. suť [t] | Suť Celkem [t]
Náklady soupisu celkem | [6 empty] | 0 |  |  |  |  | 0 |  | 0.24156 |  | 0 |  | D | -1 | [10 empty] | 0
| D | PSV | Práce a dodávky PSV |  |  |  | 0 |  |  |  |  | 0 |  | 0.24156 |  | 0 | 2 | D | 0 |  |  |  | ROZPOCET | [6 empty] | 0
| D | 713 | Izolace tepelné |  |  |  | 0 |  |  |  |  | 0 |  | 0.0012 |  | 0 | 2 | D | 1 |  |  |  | ROZPOCET | [6 empty] | 0
1 | K | 713463411 | Montáž izolace tepelné potrubí a ohybů návlekovými izolačními pouzdry | m | 12 |  | 0 | CS ÚRS 2019 01 |  | základní |  | 0 | 0 | 0 | 0 | 0 | 16 | K | 2 |  |  |  | ROZPOCET | 0 | 0 | 0 | 0 | 0 | 1 | 0 | 16 | -1494349381
| PP |  | Montáž izolace tepelné potrubí a ohybů tvarovkami nebo deskami potrubními pouzdry návlekovými izolačními hadicemi potrubí a ohybů | [14 empty] | PP | 2
2 | M | 28377055 | izolace tepelná potrubí z pěnového polyetylenu 35 x 20 mm | m | 12 |  | 0 | CS ÚRS 2019 01 |  | základní |  | 0 | 0.0001 | 0.0012 | 0 | 0 | 32 | M | 2 |  |  |  | ROZPOCET | 0 | 0 | 0 | 0 | 0 | 1 | 0 | 16 | 207868100
| PP |  | izolace tepelná potrubí z pěnového polyetylenu 35 x 20 mm | [14 empty] | PP | 2
3 | K | 998713101 | Přesun hmot tonážní pro izolace tepelné v objektech v do 6 m | t | 0.01 |  | 0 | CS ÚRS 2019 01 |  | základní |  | 0 | 0 | 0 | 0 | 0 | 16 | K | 2 |  |  |  | ROZPOCET | 0 | 0 | 0 | 0 | 0 | 1 | 0 | 16 | -724505633
| PP |  | Přesun hmot pro izolace tepelné stanovený z hmotnosti přesunovaného materiálu vodorovná dopravní vzdálenost do 50 m v objektech výšky do 6 m | [14 empty] | PP | 2
| D | 731 | Ústřední vytápění - kotelny |  |  |  | 0 |  |  |  |  | 0 |  | 0.08139 |  | 0 | 2 | D | 1 |  |  |  | ROZPOCET | [6 empty] | 0
4 | K | 731259614 | Montáž kotlů ocelových elektrických závěsných přímotopných o výkonu do 18 kW | soubor | 1 |  | 0 | CS ÚRS 2019 01 |  | základní |  | 0 | 0.00139 | 0.00139 | 0 | 0 | 16 | K | 2 |  |  |  | ROZPOCET | 0 | 0 | 0 | 0 | 0 | 1 | 0 | 16 | -1913324288
| PP |  | Kotle ocelové teplovodní elektrické závěsné přímotopné montáž elektrokotlů ostatních typů o výkonu do 18 kW | [14 empty] | PP | 2
5 | M | 48417901 | Nástěnný teplovodní elektrokotel-tepelný výkon 14 kW (kotel vybaven EN, PV, oběhovým čerpadlem, kompl. autom.) | kus | 1 |  | 0 |  |  | základní |  | 0 | 0.08 | 0.08 | 0 | 0 | 32 | M | 2 |  |  |  | ROZPOCET | 0 | 0 | 0 | 0 | 0 | 1 | 0 | 16 | -892900110
6 | K | 73126011 | Uvedení do provozu | hr | 5 |  | 0 |  |  | základní |  | 0 | 0 | 0 | 0 | 0 | 16 | K | 2 |  |  |  | ROZPOCET | 0 | 0 | 0 | 0 | 0 | 1 | 0 | 16 | 725933004
7 | K | 998731101 | Přesun hmot tonážní pro kotelny v objektech v do 6 m | t | 0.081 |  | 0 | CS ÚRS 2019 01 |  | základní |  | 0 | 0 | 0 | 0 | 0 | 16 | K | 2 |  |  |  | ROZPOCET | 0 | 0 | 0 | 0 | 0 | 1 | 0 | 16 | 1566964337
| PP |  | Přesun hmot pro kotelny v objektech výšky do 6 m | [14 empty] | PP | 2
| D | 732 | Ústřední vytápění - strojovny |  |  |  | 0 |  |  |  |  | 0 |  | 0 |  | 0 | 2 | D | 1 |  |  |  | ROZPOCET | [6 empty] | 0
8 | K | 73211011 | D+M Rozdělovač DN 65 l=500 mm, 2 hrdla 1", 1-5/4" | kus | 2 |  | 0 |  |  | základní |  | 0 | 0 | 0 | 0 | 0 | 16 | K | 2 |  |  |  | ROZPOCET | 0 | 0 | 0 | 0 | 0 | 1 | 0 | 16 | 57050771
9 | K | 73211012 | D+M HVDT (anuloid) DN 65, l=500 mm, 4 hrdla 5/4" | kus | 1 |  | 0 |  |  | základní |  | 0 | 0 | 0 | 0 | 0 | 16 | K | 2 |  |  |  | ROZPOCET | 0 | 0 | 0 | 0 | 0 | 1 | 0 | 16 | -435050232
10 | K | 73211013 | D+M Oběhové teplovodní čerpadlo elektronicky řízené Q=0,7 m3/h., Y=3,5 m v.sl.,N=4-26 W, 230 V/50 Hz | kus | 2 |  | 0 |  |  | základní |  | 0 | 0 | 0 | 0 | 0 | 16 | K | 2 |  |  |  | ROZPOCET | 0 | 0 | 0 | 0 | 0 | 1 | 0 | 16 | 1045317377
11 | K | 73211014 | D+M Tlaková expanzní nádoba s membránou NG 50/6 - obsah 50 l | kus | 1 |  | 0 |  |  | základní |  | 0 | 0 | 0 | 0 | 0 | 16 | K | 2 |  |  |  | ROZPOCET | 0 | 0 | 0 | 0 | 0 | 1 | 0 | 16 | 943446061
| D | 733 | Ústřední vytápění - rozvodné potrubí |  |  |  | 0 |  |  |  |  | 0 |  | 0.14476 |  | 0 | 2 | D | 1 |  |  |  | ROZPOCET | [6 empty] | 0
12 | K | 7332232 | Potrubí polyetylenové předizolované 32x4,7mm | m | 98 |  | 0 |  |  | základní |  | 0 | 0.00128 | 0.12544 | 0 | 0 | 16 | K | 2 |  |  |  | ROZPOCET | 0 | 0 | 0 | 0 | 0 | 1 | 0 | 16 | 419291382
13 | K | 733223206 | Potrubí měděné tvrdé spojované tvrdým pájením D 35x1,5 | m | 12 |  | 0 | CS ÚRS 2019 01 |  | základní |  | 0 | 0.00161 | 0.01932 | 0 | 0 | 16 | K | 2 |  |  |  | ROZPOCET | 0 | 0 | 0 | 0 | 0 | 1 | 0 | 16 | 795265834
| PP |  | Potrubí z trubek měděných tvrdých spojovaných tvrdým pájením D 35/1,5 | [14 empty] | PP | 2
14 | K | 733291101 | Zkouška těsnosti potrubí měděné do D 35x1,5 | m | 12 |  | 0 | CS ÚRS 2019 01 |  | základní |  | 0 | 0 | 0 | 0 | 0 | 16 | K | 2 |  |  |  | ROZPOCET | 0 | 0 | 0 | 0 | 0 | 1 | 0 | 16 | -538378128
| PP |  | Zkoušky těsnosti potrubí z trubek měděných D do 35/1,5 | [14 empty] | PP | 2
15 | K | 998733101 | Přesun hmot tonážní pro rozvody potrubí v objektech v do 6 m | t | 0.019 |  | 0 | CS ÚRS 2019 01 |  | základní |  | 0 | 0 | 0 | 0 | 0 | 16 | K | 2 |  |  |  | ROZPOCET | 0 | 0 | 0 | 0 | 0 | 1 | 0 | 16 | 1440303861
| PP |  | Přesun hmot pro rozvody potrubí stanovený z hmotnosti přesunovaného materiálu vodorovná dopravní vzdálenost do 50 m v objektech výšky do 6 m | [14 empty] | PP | 2
| D | 734 | Ústřední vytápění - armatury |  |  |  | 0 |  |  |  |  | 0 |  | 0.01353 |  | 0 | 2 | D | 1 |  |  |  | ROZPOCET | [6 empty] | 0
16 | K | 734209123 | Montáž armatury závitové s třemi závity G 1/2 | kus | 2 |  | 0 | CS ÚRS 2019 01 |  | základní |  | 0 | 0.00012 | 0.00024 | 0 | 0 | 16 | K | 2 |  |  |  | ROZPOCET | 0 | 0 | 0 | 0 | 0 | 1 | 0 | 16 | 1155760677
| PP |  | Montáž závitových armatur se 3 závity G 1/2 (DN 15) | [14 empty] | PP | 2
17 | K | 7342101 | D+M Šroubení černé přímé DN 25 (1") | kus | 4 |  | 0 |  |  | základní |  | 0 | 0 | 0 | 0 | 0 | 16 | K | 2 |  |  |  | ROZPOCET | 0 | 0 | 0 | 0 | 0 | 1 | 0 | 16 | 92720258
18 | K | 734211119 | Ventil závitový odvzdušňovací G 3/8 PN 14 do 120°C automatický | kus | 3 |  | 0 | CS ÚRS 2019 01 |  | základní |  | 0 | 0.00023 | 0.00069 | 0 | 0 | 16 | K | 2 |  |  |  | ROZPOCET | 0 | 0 | 0 | 0 | 0 | 1 | 0 | 16 | -526856571
| PP |  | Ventily odvzdušňovací závitové automatické PN 14 do 120 st.C (R 99 ) G 3/8 | [14 empty] | PP | 2
19 | K | 734242414 | Ventil závitový zpětný přímý G 1 PN 16 do 110°C | kus | 2 |  | 0 | CS ÚRS 2019 01 |  | základní |  | 0 | 0.00025 | 0.0005 | 0 | 0 | 16 | K | 2 |  |  |  | ROZPOCET | 0 | 0 | 0 | 0 | 0 | 1 | 0 | 16 | -1741895832
| PP |  | Ventily zpětné závitové PN 16 do 110 st.C (R60 ) přímé G 1 | [14 empty] | PP | 2
20 | K | 734291123 | Kohout plnící a vypouštěcí G 1/2 PN 10 do 110°C závitový | kus | 4 |  | 0 | CS ÚRS 2018 01 |  | základní |  | 0 | 0.00022 | 0.00088 | 0 | 0 | 16 | K | 2 |  |  |  | ROZPOCET | 0 | 0 | 0 | 0 | 0 | 1 | 0 | 16 | 1347167229
| PP |  | Ostatní armatury kohouty plnicí a vypouštěcí PN 10 do 110 st.C (R 608) G 1/2 | [14 empty] | PP | 2
21 | K | 734291245 | Filtr závitový přímý G 1 1/4 PN 16 do 130°C s vnitřními závity | kus | 2 |  | 0 | CS ÚRS 2019 01 |  | základní |  | 0 | 0.00124 | 0.00248 | 0 | 0 | 16 | K | 2 |  |  |  | ROZPOCET | 0 | 0 | 0 | 0 | 0 | 1 | 0 | 16 | 1857746657
| PP |  | Ostatní armatury filtry závitové PN 16 do 130 st.C přímé s vnitřními závity (R 74A ) G 1 1/4 | [14 empty] | PP | 2
22 | K | 734292774 | Kohout kulový přímý G 1 PN 42 do 185°C plnoprůtokový s koulí vnitřní závit | kus | 4 |  | 0 | CS ÚRS 2018 01 |  | základní |  | 0 | 0.00055 | 0.0022 | 0 | 0 | 16 | K | 2 |  |  |  | ROZPOCET | 0 | 0 | 0 | 0 | 0 | 1 | 0 | 16 | -943963426
| PP |  | Ostatní armatury kulové kohouty PN 42 do 185 st.C plnoprůtokové s koulí vnitřní závit (R 910 ) G 1 | [14 empty] | PP | 2
23 | K | 734292775 | Kohout kulový přímý G 1 1/4 PN 42 do 185°C plnoprůtokový s koulí vnitřní závit | kus | 2 |  | 0 | CS ÚRS 2018 01 |  | základní |  | 0 | 0.00076 | 0.00152 | 0 | 0 | 16 | K | 2 |  |  |  | ROZPOCET | 0 | 0 | 0 | 0 | 0 | 1 | 0 | 16 | 106387975
| PP |  | Ostatní armatury kulové kohouty PN 42 do 185 st.C plnoprůtokové s koulí vnitřní závit (R 910) G 1 1/4 | [14 empty] | PP | 2
24 | K | 734411102 | Teploměr technický s pevným stonkem a jímkou zadní připojení průměr 63 mm délky 75 mm | kus | 4 |  | 0 | CS ÚRS 2019 01 |  | základní |  | 0 | 0.00052 | 0.00208 | 0 | 0 | 16 | K | 2 |  |  |  | ROZPOCET | 0 | 0 | 0 | 0 | 0 | 1 | 0 | 16 | 1819470419
| PP |  | Teploměry technické s pevným stonkem a jímkou zadní připojení (axiální) průměr 63 mm délka stonku 75 mm | [14 empty] | PP | 2
25 | K | 734421112 | Tlakoměr s pevným stonkem a zpětnou klapkou tlak 0-400kPa průměr 63 mm zadní připojení | kus | 2 |  | 0 | CS ÚRS 2018 01 |  | základní |  | 0 | 0.00147 | 0.00294 | 0 | 0 | 16 | K | 2 |  |  |  | ROZPOCET | 0 | 0 | 0 | 0 | 0 | 1 | 0 | 16 | -1837091574
| PP |  | Tlakoměry s pevným stonkem a zpětnou klapkou zadní připojení (axiální) tlaku 0–16 bar průměru 63 mm | [14 empty] | PP | 2
26 | K | 998734101 | Přesun hmot tonážní pro armatury v objektech v do 6 m | t | 0.014 |  | 0 | CS ÚRS 2019 01 |  | základní |  | 0 | 0 | 0 | 0 | 0 | 16 | K | 2 |  |  |  | ROZPOCET | 0 | 0 | 0 | 0 | 0 | 1 | 0 | 16 | -1358858322
| PP |  | Přesun hmot pro armatury stanovený z hmotnosti přesunovaného materiálu vodorovná dopravní vzdálenost do 50 m v objektech výšky do 6 m | [14 empty] | PP | 2
| D | 736 | Podlahové vytápění |  |  |  | 0 |  |  |  |  | 0 |  | 0 |  | 0 | 2 | D | 2 |  |  |  | ROZPOCET | [6 empty] | 0
27 | K | 73611011 | Mtž podlahového vytápění | hr | 82 |  | 0 |  |  | základní |  | 0 | 0 | 0 | 0 | 0 | 4 | K | 3 |  |  |  | ROZPOCET | 0 | 0 | 0 | 0 | 0 | 1 | 0 | 4 | 1553451811
28 | M | 4240111 | Polyetylenová trubka 17x2 s kyslíkovou bariérou | m | 1347 |  | 0 |  |  | základní |  | 0 | 0 | 0 | 0 | 0 | 8 | M | 3 |  |  |  | ROZPOCET | 0 | 0 | 0 | 0 | 0 | 1 | 0 | 4 | 2116123659
29 | M | 4240112 | Ochranná trubka 25 | m | 29 |  | 0 |  |  | základní |  | 0 | 0 | 0 | 0 | 0 | 8 | M | 3 |  |  |  | ROZPOCET | 0 | 0 | 0 | 0 | 0 | 1 | 0 | 4 | -1867176114
30 | M | 4240113 | Rozdělovací stanice 9 okruhů - 1" | kus | 1 |  | 0 |  |  | základní |  | 0 | 0 | 0 | 0 | 0 | 8 | M | 3 |  |  |  | ROZPOCET | 0 | 0 | 0 | 0 | 0 | 1 | 0 | 4 | -1137713191
31 | M | 4240114 | Rozdělovací stanice 10 okruhů - 1" | kus | 1 |  | 0 |  |  | základní |  | 0 | 0 | 0 | 0 | 0 | 8 | M | 3 |  |  |  | ROZPOCET | 0 | 0 | 0 | 0 | 0 | 1 | 0 | 4 | 733943131
32 | M | 4240115 | Skříň rozdělovací stanice pod omítku - 9 okruhů | kus | 1 |  | 0 |  |  | základní |  | 0 | 0 | 0 | 0 | 0 | 8 | M | 3 |  |  |  | ROZPOCET | 0 | 0 | 0 | 0 | 0 | 1 | 0 | 4 | -985577803
33 | M | 4240116 | Skříň rozdělovací stanice na omítku - 10 okruhů | kus | 1 |  | 0 |  |  | základní |  | 0 | 0 | 0 | 0 | 0 | 8 | M | 3 |  |  |  | ROZPOCET | 0 | 0 | 0 | 0 | 0 | 1 | 0 | 4 | 212916687
34 | M | 4240117 | Opěrné pouzdro 1" | kus | 28 |  | 0 |  |  | základní |  | 0 | 0 | 0 | 0 | 0 | 8 | M | 3 |  |  |  | ROZPOCET | 0 | 0 | 0 | 0 | 0 | 1 | 0 | 4 | 359841213
35 | M | 4240118 | Uzavírací kohout 1" | kus | 4 |  | 0 |  |  | základní |  | 0 | 0 | 0 | 0 | 0 | 8 | M | 3 |  |  |  | ROZPOCET | 0 | 0 | 0 | 0 | 0 | 1 | 0 | 4 | 1827791130
36 | M | 4240119 | Systémová deska - 35/32 | m2 | 350 |  | 0 |  |  | základní |  | 0 | 0 | 0 | 0 | 0 | 8 | M | 3 |  |  |  | ROZPOCET | 0 | 0 | 0 | 0 | 0 | 1 | 0 | 4 | -1905569233
37 | M | 4240120 | Dilatační pás - 25 m | m | 475 |  | 0 |  |  | základní |  | 0 | 0 | 0 | 0 | 0 | 8 | M | 3 |  |  |  | ROZPOCET | 0 | 0 | 0 | 0 | 0 | 1 | 0 | 4 | -243422611
38 | M | 4240121 | Dilatační pás T při přechodech-/např.dveří/ | m | 17 |  | 0 |  |  | základní |  | 0 | 0 | 0 | 0 | 0 | 8 | M | 3 |  |  |  | ROZPOCET | 0 | 0 | 0 | 0 | 0 | 1 | 0 | 4 | -912038796
39 | M | 4240122 | Plastifikátor | kg | 90 |  | 0 |  |  | základní |  | 0 | 0 | 0 | 0 | 0 | 8 | M | 3 |  |  |  | ROZPOCET | 0 | 0 | 0 | 0 | 0 | 1 | 0 | 4 | -2087563882
| D | 783 | Dokončovací práce - nátěry |  |  |  | 0 |  |  |  |  | 0 |  | 0.00068 |  | 0 | 2 | D | 1 |  |  |  | ROZPOCET | [6 empty] | 0
40 | K | 783395288 | Nátěry vodou ředitelné základní antikorozní | m2 | 2 |  | 0 | CS ÚRS 2015 01 |  | základní |  | 0 | 0.00034 | 0.00068 | 0 | 0 | 16 | K | 2 |  |  |  | ROZPOCET | 0 | 0 | 0 | 0 | 0 | 1 | 0 | 16 | 2052375274
| PP |  | Nátěry ostatní vodou ředitelné barvami základní antikorozní | [14 empty] | PP | 2
| D | 790 | Ostatní doplňkové náklady |  |  |  | 0 |  |  |  |  | 0 |  | 0 |  | 0 | 2 | D | 2 |  |  |  | ROZPOCET | [6 empty] | 0
41 | K | 790013 | Vyregulování a topná zkouška | hr | 56 |  | 0 |  |  | základní |  | 0 | 0 | 0 | 0 | 0 | 4 | K | 3 |  |  |  | ROZPOCET | 0 | 0 | 0 | 0 | 0 | 1 | 0 | 4 | -360819134
| PP |  | Vyregulování a topná zkouška | [14 empty] | PP | 3
42 | K | 790014 | Stavební výpomoce | hr | 17 |  | 0 |  |  | základní |  | 0 | 0 | 0 | 0 | 0 | 4 | K | 3 |  |  |  | ROZPOCET | 0 | 0 | 0 | 0 | 0 | 1 | 0 | 4 | 598264242
| PP |  | Stavební výpomoce | [14 empty] | PP | 3
43 | K | 790015 | Tlaková zkouška | kus | 1 |  | 0 |  |  | základní |  | 0 | 0 | 0 | 0 | 0 | 4 | K | 3 |  |  |  | ROZPOCET | 0 | 0 | 0 | 0 | 0 | 1 | 0 | 4 | 2072037997
| VV |  | 1 |  | 1 | [12 empty] | VV | 3 | 2 | True | 1 | ROZPOCET

## zt - Zdravotní technika
{244b48b9-770b-4c57-8758-c44a1973c475}
2
| KRYCÍ LIST SOUPISU PRACÍ | [7 empty] | v --- níže se nacházejí doplnkové a pomocné údaje k sestavám --- v | [8 empty] | False
Stavba:
Revitalizace a zatraktivnění pevnosti - Stavební úpravy a přístavba návštěvnického centra
Objekt:
so201 - SO 201 - Stavební úpravy a přístavba návštěvnického objektu
Soupis:
zt - Zdravotní technika
| KSO: |  |  |  |  | CC-CZ:
| Místo: |  | Dobrošov |  |  | Datum: | 4. 1. 2019
| Zadavatel: |  |  |  |  | IČ:
DIČ:
| Uchazeč: |  |  |  |  | IČ: | Vyplň údaj
|  | Vyplň údaj |  |  |  | DIČ: | Vyplň údaj
| Projektant: |  |  |  |  | IČ:
DIČ:
| Zpracovatel: |  |  |  |  | IČ:
DIČ:
Poznámka:
| Cena bez DPH | [5 empty] | 0
|  |  | Základ daně |  |  | Sazba daně | Výše daně
| DPH | základní | 0 |  |  | 21% | 0
|  | snížená | 0 |  |  | 15% | 0
|  | zákl. přenesená | 0 |  |  | 21% | 0
|  | sníž. přenesená | 0 |  |  | 15% | 0
|  | nulová | 0 |  |  | 0% | 0
| Cena s DPH |  |  | v | CZK |  | 0
REKAPITULACE ČLENĚNÍ SOUPISU PRACÍ
Stavba:
Revitalizace a zatraktivnění pevnosti - Stavební úpravy a přístavba návštěvnického centra
Objekt:
so201 - SO 201 - Stavební úpravy a přístavba návštěvnického objektu
Soupis:
zt - Zdravotní technika
Místo: |  |  | Dobrošov |  |  | Datum: | 4. 1. 2019
Zadavatel: | [5 empty] | Projektant:
Uchazeč: |  |  | Vyplň údaj |  |  | Zpracovatel:
Kód dílu - Popis | [6 empty] | Cena celkem [CZK]
Náklady ze soupisu prací | [6 empty] | 0 | [11 empty] | -1
| HSV - Práce a dodávky HSV | [5 empty] | 0
| 1 - Zemní práce | [5 empty] | 0
| 4 - Vodorovné konstrukce | [5 empty] | 0
| 8 - Trubní vedení | [5 empty] | 0
| 9 - Ostatní konstrukce a práce, bourání | [5 empty] | 0
| 998 - Přesun hmot | [5 empty] | 0
| PSV - Práce a dodávky PSV | [5 empty] | 0
| 721 - Zdravotechnika - vnitřní kanalizace | [5 empty] | 0
| 722 - Zdravotechnika - vnitřní vodovod | [5 empty] | 0
| 725 - Zdravotechnika - zařizovací předměty | [5 empty] | 0
| 726 - Zdravotechnika - předstěnové instalace | [5 empty] | 0
| 727 - Zdravotechnika - požární ochrana | [5 empty] | 0
SOUPIS PRACÍ
Stavba:
Revitalizace a zatraktivnění pevnosti - Stavební úpravy a přístavba návštěvnického centra
Objekt:
so201 - SO 201 - Stavební úpravy a přístavba návštěvnického objektu
Soupis:
zt - Zdravotní technika
Místo: |  |  | Dobrošov |  |  | Datum: | 4. 1. 2019
Zadavatel: | [5 empty] | Projektant:
Uchazeč: |  |  | Vyplň údaj |  |  | Zpracovatel:
PČ | Typ | Kód | Popis | MJ | Množství | J.cena [CZK] | Cena celkem [CZK] | Cenová soustava |  | DPH | J. Nh [h] | Nh celkem [h] | J. hmotnost [t] | Hmotnost celkem [t] | J. suť [t] | Suť Celkem [t]
Náklady soupisu celkem | [6 empty] | 0 |  |  |  |  | 0 |  | 187.5258 |  | 0 |  | D | -1 | [7 empty] | 0
| D | HSV | Práce a dodávky HSV |  |  |  | 0 |  |  |  |  | 0 |  | 186.1036 |  | 0 | 1 | D | 0 | ROZPOCET | [6 empty] | 0
| D | 1 | Zemní práce |  |  |  | 0 |  |  |  |  | 0 |  | 149.1491 |  | 0 | 1 | D | 1 | ROZPOCET | [6 empty] | 0
1 | K | 132401201 | Hloubení rýh š do 2000 mm v hornině tř. 5 | m3 | 70.56 |  | 0 | CS ÚRS 2019 01 |  | základní |  | 0 | 0.01046 | 0.73806 | 0 | 0 | 4 | K | 2 | ROZPOCET | 0 | 0 | 0 | 0 | 0 | 1 | 0 | 4 | 1260323915
| PP |  | Hloubení rýh š do 2000 mm v hornině tř. 5 | [14 empty] | PP | 2
2 | K | 151201101 | Zřízení zátažného pažení a rozepření stěn rýh hl do 2 m | m2 | 117.6 |  | 0 | CS ÚRS 2019 01 |  | základní |  | 0 | 0.00199 | 0.23402 | 0 | 0 | 4 | K | 2 | ROZPOCET | 0 | 0 | 0 | 0 | 0 | 1 | 0 | 4 | -395991365
| PP |  | Zřízení zátažného pažení a rozepření stěn rýh hl do 2 m | [14 empty] | PP | 2
3 | K | 151201111 | Odstranění zátažného pažení a rozepření stěn rýh hl do 2 m | m2 | 117.6 |  | 0 | CS ÚRS 2019 01 |  | základní |  | 0 | 0 | 0 | 0 | 0 | 4 | K | 2 | ROZPOCET | 0 | 0 | 0 | 0 | 0 | 1 | 0 | 4 | -1264156142
| PP |  | Odstranění zátažného pažení a rozepření stěn rýh hl do 2 m | [14 empty] | PP | 2
4 | K | 161101151 | Svislé přemístění výkopku z horniny tř. 5 až 7 hl výkopu do 2,5 m | m3 | 70.56 |  | 0 | CS ÚRS 2019 01 |  | základní |  | 0 | 0 | 0 | 0 | 0 | 4 | K | 2 | ROZPOCET | 0 | 0 | 0 | 0 | 0 | 1 | 0 | 4 | 260579788
| PP |  | Svislé přemístění výkopku z horniny tř. 5 až 7 hl výkopu do 2,5 m | [14 empty] | PP | 2
5 | K | 162701155 | Vodorovné přemístění do 10000 m výkopku/sypaniny z horniny tř. 5 až 7 | m3 | 70.56 |  | 0 | CS ÚRS 2019 01 |  | základní |  | 0 | 0 | 0 | 0 | 0 | 4 | K | 2 | ROZPOCET | 0 | 0 | 0 | 0 | 0 | 1 | 0 | 4 | -2139339809
| PP |  | Vodorovné přemístění do 10000 m výkopku/sypaniny z horniny tř. 5 až 7 | [14 empty] | PP | 2
6 | K | 167101151 | Nakládání výkopku z hornin tř. 5 až 7 do 100 m3 | m3 | 70.56 |  | 0 | CS ÚRS 2019 01 |  | základní |  | 0 | 0 | 0 | 0 | 0 | 4 | K | 2 | ROZPOCET | 0 | 0 | 0 | 0 | 0 | 1 | 0 | 4 | -1922470793
| PP |  | Nakládání výkopku z hornin tř. 5 až 7 do 100 m3 | [14 empty] | PP | 2
7 | K | 171201201 | Uložení sypaniny na skládky | m3 | 70.56 |  | 0 | CS ÚRS 2019 01 |  | základní |  | 0 | 0 | 0 | 0 | 0 | 4 | K | 2 | ROZPOCET | 0 | 0 | 0 | 0 | 0 | 1 | 0 | 4 | 254700066
| PP |  | Uložení sypaniny na skládky | [14 empty] | PP | 2
8 | K | 171201211 | Poplatek za uložení odpadu ze sypaniny na skládce (skládkovné) | t | 148.176 |  | 0 | CS ÚRS 2019 01 |  | základní |  | 0 | 0 | 0 | 0 | 0 | 4 | K | 2 | ROZPOCET | 0 | 0 | 0 | 0 | 0 | 1 | 0 | 4 | 1914887516
| PP |  | Poplatek za uložení odpadu ze sypaniny na skládce (skládkovné) | [14 empty] | PP | 2
9 | K | 174101101 | Zásyp jam, šachet rýh nebo kolem objektů sypaninou se zhutněním | m3 | 51.503 |  | 0 | CS ÚRS 2019 01 |  | základní |  | 0 | 0 | 0 | 0 | 0 | 4 | K | 2 | ROZPOCET | 0 | 0 | 0 | 0 | 0 | 1 | 0 | 4 | -1309862439
| PP |  | Zásyp jam, šachet rýh nebo kolem objektů sypaninou se zhutněním | [14 empty] | PP | 2
10 | K | 175101201 | Obsypání objektu nad přilehlým původním terénem sypaninou bez prohození, uloženou do 3 m | m3 | 19.058 |  | 0 | CS ÚRS 2019 01 |  | základní |  | 0 | 0 | 0 | 0 | 0 | 4 | K | 2 | ROZPOCET | 0 | 0 | 0 | 0 | 0 | 1 | 0 | 4 | 539223751
| PP |  | Obsypání objektu nad přilehlým původním terénem sypaninou bez prohození, uloženou do 3 m | [14 empty] | PP | 2
11 | M | 583373020 | štěrkopísek frakce 0-16 | t | 40.021 |  | 0 | CS ÚRS 2019 01 |  | základní |  | 0 | 1 | 40.021 | 0 | 0 | 8 | M | 2 | ROZPOCET | 0 | 0 | 0 | 0 | 0 | 1 | 0 | 4 | -1839674830
| PP |  | štěrkopísek frakce 0-16 | [14 empty] | PP | 2
12 | M | 103641000 | zemina pro terénní úpravy - tříděná | t | 108.156 |  | 0 | CS ÚRS 2019 01 |  | základní |  | 0 | 1 | 108.156 | 0 | 0 | 8 | M | 2 | ROZPOCET | 0 | 0 | 0 | 0 | 0 | 1 | 0 | 4 | -397151044
| PP |  | zemina pro terénní úpravy - tříděná | [14 empty] | PP | 2
| D | 4 | Vodorovné konstrukce |  |  |  | 0 |  |  |  |  | 0 |  | 36.0343 |  | 0 | 1 | D | 1 | ROZPOCET | [6 empty] | 0
13 | K | 451573111 | Lože pod potrubí otevřený výkop ze štěrkopísku | m3 | 19.058 |  | 0 | CS ÚRS 2019 01 |  | základní |  | 0 | 1.8908 | 36.0343 | 0 | 0 | 4 | K | 2 | ROZPOCET | 0 | 0 | 0 | 0 | 0 | 1 | 0 | 4 | 1127731857
| PP |  | Lože pod potrubí otevřený výkop ze štěrkopísku | [14 empty] | PP | 2
| D | 8 | Trubní vedení |  |  |  | 0 |  |  |  |  | 0 |  | 0.92018 |  | 0 | 1 | D | 1 | ROZPOCET | [6 empty] | 0
14 | K | 87118114 | Montáž a dodávka potrubí z PE100 SDR 11 otevřený výkop svařovaných na tupo D 50 x 4,6 mm | m | 10 |  | 0 |  |  | základní |  | 0 | 0 | 0 | 0 | 0 | 4 | K | 2 | ROZPOCET | 0 | 0 | 0 | 0 | 0 | 1 | 0 | 4 | 1647750096
| PP |  | Montáž a dodávka potrubí z PE100 SDR 11 otevřený výkop svařovaných na tupo D 50 x 4,6 mm | [14 empty] | PP | 2
15 | K | 892233922 | Proplach vodovodního potrubí jednoduchý DN od 40 do 70 při opravách | m | 3 |  | 0 | CS ÚRS 2019 01 |  | základní |  | 0 | 0 | 0 | 0 | 0 | 4 | K | 2 | ROZPOCET | 0 | 0 | 0 | 0 | 0 | 1 | 0 | 4 | -1166826807
| PP |  | Proplach vodovodního potrubí jednoduchý DN od 40 do 70 při opravách | [14 empty] | PP | 2
16 | K | 892241111 | Tlaková zkouška vodou potrubí do 80 | m | 3 |  | 0 | CS ÚRS 2019 01 |  | základní |  | 0 | 0 | 0 | 0 | 0 | 4 | K | 2 | ROZPOCET | 0 | 0 | 0 | 0 | 0 | 1 | 0 | 4 | 1683622101
| PP |  | Tlaková zkouška vodou potrubí do 80 | [14 empty] | PP | 2
17 | K | 892273932 | Dezinfekce vodovodního potrubí DN od 40 do 125 při opravách | m | 3 |  | 0 | CS ÚRS 2019 01 |  | základní |  | 0 | 0 | 0 | 0 | 0 | 4 | K | 2 | ROZPOCET | 0 | 0 | 0 | 0 | 0 | 1 | 0 | 4 | -923879073
| PP |  | Dezinfekce vodovodního potrubí DN od 40 do 125 při opravách | [14 empty] | PP | 2
18 | K | 892372111 | Zabezpečení konců potrubí DN do 300 při tlakových zkouškách vodou | kus | 2 |  | 0 | CS ÚRS 2019 01 |  | základní |  | 0 | 0.46009 | 0.92018 | 0 | 0 | 4 | K | 2 | ROZPOCET | 0 | 0 | 0 | 0 | 0 | 1 | 0 | 4 | 206553562
| PP |  | Zabezpečení konců potrubí DN do 300 při tlakových zkouškách vodou | [14 empty] | PP | 2
| D | 9 | Ostatní konstrukce a práce, bourání |  |  |  | 0 |  |  |  |  | 0 |  | 0 |  | 0 | 1 | D | 1 | ROZPOCET | [6 empty] | 0
116 | K | 9539401 | Zednické výpomoce | hr | 25 |  | 0 |  |  | základní |  | 0 | 0 | 0 | 0 | 0 | 4 | K | 2 | ROZPOCET | 0 | 0 | 0 | 0 | 0 | 1 | 0 | 4 | -187327464
| PP |  | Zednické výpomoce | [14 empty] | PP | 2
| D | 998 | Přesun hmot |  |  |  | 0 |  |  |  |  | 0 |  | 0 |  | 0 | 1 | D | 1 | ROZPOCET | [6 empty] | 0
19 | K | 998276101 | Přesun hmot pro trubní vedení z trub z plastických hmot otevřený výkop | t | 150.069 |  | 0 | CS ÚRS 2019 01 |  | základní |  | 0 | 0 | 0 | 0 | 0 | 4 | K | 2 | ROZPOCET | 0 | 0 | 0 | 0 | 0 | 1 | 0 | 4 | 520791503
| PP |  | Přesun hmot pro trubní vedení z trub z plastických hmot otevřený výkop | [14 empty] | PP | 2
20 | K | 998276128 | Příplatek k přesunu hmot pro trubní vedení z trub z plastických hmot za zvětšený přesun do 5000 m | t | 150.069 |  | 0 | CS ÚRS 2019 01 |  | základní |  | 0 | 0 | 0 | 0 | 0 | 4 | K | 2 | ROZPOCET | 0 | 0 | 0 | 0 | 0 | 1 | 0 | 4 | -1705223098
| PP |  | Příplatek k přesunu hmot pro trubní vedení z trub z plastických hmot za zvětšený přesun do 5000 m | [14 empty] | PP | 2
21 | K | 998276129 | Příplatek k přesunu hmot pro trubní vedení z trub z plastických hmot za zvětšený přesun ZKD 5000 m | t | 150.069 |  | 0 | CS ÚRS 2019 01 |  | základní |  | 0 | 0 | 0 | 0 | 0 | 4 | K | 2 | ROZPOCET | 0 | 0 | 0 | 0 | 0 | 1 | 0 | 4 | -1706116258
| PP |  | Příplatek k přesunu hmot pro trubní vedení z trub z plastických hmot za zvětšený přesun ZKD 5000 m | [14 empty] | PP | 2
| D | PSV | Práce a dodávky PSV |  |  |  | 0 |  |  |  |  | 0 |  | 1.4223 |  | 0 | 2 | D | 0 | ROZPOCET | [6 empty] | 0
| D | 721 | Zdravotechnika - vnitřní kanalizace |  |  |  | 0 |  |  |  |  | 0 |  | 0.73465 |  | 0 | 2 | D | 1 | ROZPOCET | [6 empty] | 0
27 | K | 721 | Izolace potrubí kanalizačního | m | 92 |  | 0 |  |  | základní |  | 0 | 0.00162 | 0.14904 | 0 | 0 | 16 | K | 2 | ROZPOCET | 0 | 0 | 0 | 0 | 0 | 1 | 0 | 16 | 1333283630
| PP |  | Izolace potrubí kanalizačního | [14 empty] | PP | 2
22 | K | 721173401 | Potrubí kanalizační plastové svodné systém KG DN 110 | m | 42 |  | 0 | CS ÚRS 2018 01 |  | základní |  | 0 | 0.00125 | 0.0525 | 0 | 0 | 16 | K | 2 | ROZPOCET | 0 | 0 | 0 | 0 | 0 | 1 | 0 | 16 | -1479345710
| PP |  | Potrubí kanalizační plastové svodné systém KG DN 110 | [14 empty] | PP | 2
23 | K | 721173402 | Potrubí kanalizační plastové svodné systém KG DN 125 | m | 26 |  | 0 | CS ÚRS 2018 01 |  | základní |  | 0 | 0.00176 | 0.04576 | 0 | 0 | 16 | K | 2 | ROZPOCET | 0 | 0 | 0 | 0 | 0 | 1 | 0 | 16 | 1019937120
| PP |  | Potrubí kanalizační plastové svodné systém KG DN 125 | [14 empty] | PP | 2
24 | K | 721173403 | Potrubí kanalizační plastové svodné systém KG DN 160 | m | 58 |  | 0 | CS ÚRS 2018 01 |  | základní |  | 0 | 0.00277 | 0.16066 | 0 | 0 | 16 | K | 2 | ROZPOCET | 0 | 0 | 0 | 0 | 0 | 1 | 0 | 16 | 434014221
| PP |  | Potrubí kanalizační plastové svodné systém KG DN 160 | [14 empty] | PP | 2
25 | K | 721173404 | Potrubí kanalizační plastové svodné systém KG DN 200 | m | 38 |  | 0 | CS ÚRS 2018 01 |  | základní |  | 0 | 0.0044 | 0.1672 | 0 | 0 | 16 | K | 2 | ROZPOCET | 0 | 0 | 0 | 0 | 0 | 1 | 0 | 16 | 1421610604
| PP |  | Potrubí z plastových trub KG Systém (SN4) svodné (ležaté) DN 200 | [14 empty] | PP | 2
26 | K | 721173723 | Potrubí kanalizační z PE připojovací DN 50 | m | 6 |  | 0 | CS ÚRS 2019 01 |  | základní |  | 0 | 0.00052 | 0.00312 | 0 | 0 | 16 | K | 2 | ROZPOCET | 0 | 0 | 0 | 0 | 0 | 1 | 0 | 16 | 674667811
| PP |  | Potrubí kanalizační z PE připojovací DN 50 | [14 empty] | PP | 2
28 | K | 721173737 | Potrubí kanalizační z PE dešťové DN 125 | m | 31 |  | 0 | CS ÚRS 2019 01 |  | základní |  | 0 | 0.00208 | 0.06448 | 0 | 0 | 16 | K | 2 | ROZPOCET | 0 | 0 | 0 | 0 | 0 | 1 | 0 | 16 | -1509901632
| PP |  | Potrubí kanalizační z PE dešťové DN 125 | [14 empty] | PP | 2
29 | K | 721174025 | Potrubí kanalizační z PP odpadní systém HT DN 100 | m | 9 |  | 0 | CS ÚRS 2018 01 |  | základní |  | 0 | 0.00121 | 0.01089 | 0 | 0 | 16 | K | 2 | ROZPOCET | 0 | 0 | 0 | 0 | 0 | 1 | 0 | 16 | -2061271820
| PP |  | Potrubí z plastových trub HT Systém (polypropylenové PPs) odpadní (svislé) DN 100 | [14 empty] | PP | 2
30 | K | 721174042 | Potrubí kanalizační z PP připojovací systém HT DN 40 | m | 12 |  | 0 | CS ÚRS 2018 01 |  | základní |  | 0 | 0.00029 | 0.00348 | 0 | 0 | 16 | K | 2 | ROZPOCET | 0 | 0 | 0 | 0 | 0 | 1 | 0 | 16 | -1836052489
| PP |  | Potrubí z plastových trub HT Systém (polypropylenové PPs) připojovací DN 40 | [14 empty] | PP | 2
31 | K | 721174043 | Potrubí kanalizační z PP připojovací systém HT DN 50 | m | 9 |  | 0 | CS ÚRS 2018 01 |  | základní |  | 0 | 0.00035 | 0.00315 | 0 | 0 | 16 | K | 2 | ROZPOCET | 0 | 0 | 0 | 0 | 0 | 1 | 0 | 16 | 1451839142
| PP |  | Potrubí z plastových trub HT Systém (polypropylenové PPs) připojovací DN 50 | [14 empty] | PP | 2
32 | K | 721174045 | Potrubí kanalizační z PP připojovací systém HT DN 100 | m | 8 |  | 0 | CS ÚRS 2018 01 |  | základní |  | 0 | 0.00114 | 0.00912 | 0 | 0 | 16 | K | 2 | ROZPOCET | 0 | 0 | 0 | 0 | 0 | 1 | 0 | 16 | 2029164988
| PP |  | Potrubí z plastových trub HT Systém (polypropylenové PPs) připojovací DN 100 | [14 empty] | PP | 2
33 | K | 721175001 | Potrubí kanalizační plastové připojovací zvuk tlumící vícevrstvé DN 50 | m | 12 |  | 0 | CS ÚRS 2019 01 |  | základní |  | 0 | 0.00087 | 0.01044 | 0 | 0 | 16 | K | 2 | ROZPOCET | 0 | 0 | 0 | 0 | 0 | 1 | 0 | 16 | 232639004
| PP |  | Potrubí kanalizační plastové připojovací zvuk tlumící vícevrstvé DN 50 | [14 empty] | PP | 2
34 | K | 721194104 | Vyvedení a upevnění odpadních výpustek DN 40 | kus | 7 |  | 0 | CS ÚRS 2019 01 |  | základní |  | 0 | 0 | 0 | 0 | 0 | 16 | K | 2 | ROZPOCET | 0 | 0 | 0 | 0 | 0 | 1 | 0 | 16 | -2013208328
| PP |  | Vyměření přípojek na potrubí vyvedení a upevnění odpadních výpustek DN 40 | [14 empty] | PP | 2
35 | K | 721194105 | Vyvedení a upevnění odpadních výpustek DN 50 | kus | 4 |  | 0 | CS ÚRS 2019 01 |  | základní |  | 0 | 0 | 0 | 0 | 0 | 16 | K | 2 | ROZPOCET | 0 | 0 | 0 | 0 | 0 | 1 | 0 | 16 | -842038553
| PP |  | Vyměření přípojek na potrubí vyvedení a upevnění odpadních výpustek DN 50 | [14 empty] | PP | 2
36 | K | 721194109 | Vyvedení a upevnění odpadních výpustek DN 100 | kus | 7 |  | 0 | CS ÚRS 2019 01 |  | základní |  | 0 | 0 | 0 | 0 | 0 | 16 | K | 2 | ROZPOCET | 0 | 0 | 0 | 0 | 0 | 1 | 0 | 16 | 192546503
| PP |  | Vyměření přípojek na potrubí vyvedení a upevnění odpadních výpustek DN 100 | [14 empty] | PP | 2
37 | K | 721211401 | Vpusť podlahová s vodorovným odtokem DN 40/50 | kus | 1 |  | 0 | CS ÚRS 2019 01 |  | základní |  | 0 | 0.00077 | 0.00077 | 0 | 0 | 16 | K | 2 | ROZPOCET | 0 | 0 | 0 | 0 | 0 | 1 | 0 | 16 | -1018906500
| PP |  | Vpusť podlahová s vodorovným odtokem DN 40/50 | [14 empty] | PP | 2
38 | K | 721211913 | Montáž vpustí podlahových DN 110 | kus | 1 |  | 0 | CS ÚRS 2019 01 |  | základní |  | 0 | 0.00057 | 0.00057 | 0 | 0 | 16 | K | 2 | ROZPOCET | 0 | 0 | 0 | 0 | 0 | 1 | 0 | 16 | 2031266760
| PP |  | Montáž vpustí podlahových DN 110 | [14 empty] | PP | 2
39 | M | 551617560 | uzávěrka zápachová podlahová HL317 DN 50/75/110 nerez | kus | 1 |  | 0 | CS ÚRS 2018 01 |  | základní |  | 0 | 0.0012 | 0.0012 | 0 | 0 | 32 | M | 2 | ROZPOCET | 0 | 0 | 0 | 0 | 0 | 1 | 0 | 16 | -1032582399
| PP |  | uzávěrka zápachová podlahová HL317 DN 50/75/110 nerez | [14 empty] | PP | 2
40 | K | 721233213 | Střešní vtok polypropylen PP pro pochůzné střechy svislý odtok DN 125 | kus | 6 |  | 0 | CS ÚRS 2019 01 |  | základní |  | 0 | 0.00243 | 0.01458 | 0 | 0 | 16 | K | 2 | ROZPOCET | 0 | 0 | 0 | 0 | 0 | 1 | 0 | 16 | 1221719489
| PP |  | Střešní vtoky (vpusti) polypropylenové (PP) pro pochůzné střechy s odtokem svislým DN 125 (HL 62B) | [14 empty] | PP | 2
41 | K | 721233213a | Nástavec vtoků pro střešní vpusti (bitumenová manžeta) tl.izol. 40-500mm, svislý odtok DN 125 | kus | 6 |  | 0 |  |  | základní |  | 0 | 0.00365 | 0.0219 | 0 | 0 | 16 | K | 2 | ROZPOCET | 0 | 0 | 0 | 0 | 0 | 1 | 0 | 16 | -882168116
| PP |  | Nástavec vtoků pro střešní vpusti (bitumenová manžeta) tl.izol. 40-500mm, svislý odtok DN 125 | [14 empty] | PP | 2
42 | K | 721233213bb | Signalizace defektu střešního pláště | kus | 4 |  | 0 |  |  | základní |  | 0 | 0.00365 | 0.0146 | 0 | 0 | 16 | K | 2 | ROZPOCET | 0 | 0 | 0 | 0 | 0 | 1 | 0 | 16 | -1408712408
| PP |  | Signalizace defektu střešního pláště | [14 empty] | PP | 2
43 | K | 721274123 | Přivzdušňovací ventil vnitřní odpadních potrubí DN 100 | kus | 7 |  | 0 | CS ÚRS 2019 01 |  | základní |  | 0 | 0.00017 | 0.00119 | 0 | 0 | 16 | K | 2 | ROZPOCET | 0 | 0 | 0 | 0 | 0 | 1 | 0 | 16 | -1571340487
| PP |  | Ventily přivzdušňovací odpadních potrubí vnitřní DN 100 | [14 empty] | PP | 2
44 | K | 721290111 | Zkouška těsnosti potrubí kanalizace vodou do DN 125 | m | 68 |  | 0 | CS ÚRS 2019 01 |  | základní |  | 0 | 0 | 0 | 0 | 0 | 16 | K | 2 | ROZPOCET | 0 | 0 | 0 | 0 | 0 | 1 | 0 | 16 | 1025690867
| PP |  | Zkouška těsnosti kanalizace v objektech vodou do DN 125 | [14 empty] | PP | 2
45 | K | 721290112 | Zkouška těsnosti potrubí kanalizace vodou do DN 200 | m | 96 |  | 0 | CS ÚRS 2019 01 |  | základní |  | 0 | 0 | 0 | 0 | 0 | 16 | K | 2 | ROZPOCET | 0 | 0 | 0 | 0 | 0 | 1 | 0 | 16 | -1149416402
| PP |  | Zkouška těsnosti kanalizace v objektech vodou DN 150 nebo DN 200 | [14 empty] | PP | 2
46 | K | 721290123 | Zkouška těsnosti potrubí kanalizace kouřem do DN 300 | m | 92 |  | 0 | CS ÚRS 2018 01 |  | základní |  | 0 | 0 | 0 | 0 | 0 | 16 | K | 2 | ROZPOCET | 0 | 0 | 0 | 0 | 0 | 1 | 0 | 16 | -981447621
| PP |  | Zkouška těsnosti kanalizace v objektech kouřem do DN 300 | [14 empty] | PP | 2
47 | K | 998721101 | Přesun hmot tonážní pro vnitřní kanalizace v objektech v do 6 m | t | 0.742 |  | 0 | CS ÚRS 2019 01 |  | základní |  | 0 | 0 | 0 | 0 | 0 | 16 | K | 2 | ROZPOCET | 0 | 0 | 0 | 0 | 0 | 1 | 0 | 16 | -1775890871
| PP |  | Přesun hmot pro vnitřní kanalizace stanovený z hmotnosti přesunovaného materiálu vodorovná dopravní vzdálenost do 50 m v objektech výšky do 6 m | [14 empty] | PP | 2
| D | 722 | Zdravotechnika - vnitřní vodovod |  |  |  | 0 |  |  |  |  | 0 |  | 0.16366 |  | 0 | 2 | D | 1 | ROZPOCET | [6 empty] | 0
48 | K | 722174022 | Potrubí vodovodní plastové PPR svar polyfuze PN 20 D 20 x 3,4 mm | m | 38 |  | 0 | CS ÚRS 2019 01 |  | základní |  | 0 | 0.00078 | 0.02964 | 0 | 0 | 16 | K | 2 | ROZPOCET | 0 | 0 | 0 | 0 | 0 | 1 | 0 | 16 | 1513147595
| PP |  | Potrubí z plastových trubek z polypropylenu (PPR) svařovaných polyfuzně PN 20 (SDR 6) D 20 x 3,4 | [14 empty] | PP | 2
49 | K | 722174023 | Potrubí vodovodní plastové PPR svar polyfuze PN 20 D 25 x 4,2 mm | m | 45 |  | 0 | CS ÚRS 2019 01 |  | základní |  | 0 | 0.00096 | 0.0432 | 0 | 0 | 16 | K | 2 | ROZPOCET | 0 | 0 | 0 | 0 | 0 | 1 | 0 | 16 | -1247294367
| PP |  | Potrubí z plastových trubek z polypropylenu (PPR) svařovaných polyfuzně PN 20 (SDR 6) D 25 x 4,2 | [14 empty] | PP | 2
50 | K | 722174024 | Potrubí vodovodní plastové PPR svar polyfuze PN 20 D 32 x5,4 mm | m | 10 |  | 0 | CS ÚRS 2019 01 |  | základní |  | 0 | 0.00125 | 0.0125 | 0 | 0 | 16 | K | 2 | ROZPOCET | 0 | 0 | 0 | 0 | 0 | 1 | 0 | 16 | 1659704927
| PP |  | Potrubí z plastových trubek z polypropylenu (PPR) svařovaných polyfuzně PN 20 (SDR 6) D 32 x 5,4 | [14 empty] | PP | 2
51 | K | 722174025 | Potrubí vodovodní plastové PPR svar polyfuze PN 20 D 40 x 6,7 mm | m | 12 |  | 0 | CS ÚRS 2019 01 |  | základní |  | 0 | 0.00256 | 0.03072 | 0 | 0 | 16 | K | 2 | ROZPOCET | 0 | 0 | 0 | 0 | 0 | 1 | 0 | 16 | 1253740489
| PP |  | Potrubí z plastových trubek z polypropylenu (PPR) svařovaných polyfuzně PN 20 (SDR 6) D 40 x 6,7 | [14 empty] | PP | 2
52 | K | 722181211 | Ochrana vodovodního potrubí přilepenými termoizolačními trubicemi z PE tl do 6 mm DN do 22 mm | m | 55 |  | 0 | CS ÚRS 2019 01 |  | základní |  | 0 | 4e-05 | 0.0022 | 0 | 0 | 16 | K | 2 | ROZPOCET | 0 | 0 | 0 | 0 | 0 | 1 | 0 | 16 | 390178759
| PP |  | Ochrana vodovodního potrubí přilepenými termoizolačními trubicemi z PE tl do 6 mm DN do 22 mm | [14 empty] | PP | 2
53 | K | 722181212 | Ochrana vodovodního potrubí přilepenými termoizolačními trubicemi z PE tl do 6 mm DN do 32 mm | m | 64 |  | 0 | CS ÚRS 2019 01 |  | základní |  | 0 | 4e-05 | 0.00256 | 0 | 0 | 16 | K | 2 | ROZPOCET | 0 | 0 | 0 | 0 | 0 | 1 | 0 | 16 | -2094663219
| PP |  | Ochrana vodovodního potrubí přilepenými termoizolačními trubicemi z PE tl do 6 mm DN do 32 mm | [14 empty] | PP | 2
54 | K | 722181213 | Ochrana vodovodního potrubí přilepenými termoizolačními trubicemi z PE tl do 6 mm DN přes 32 mm | m | 12 |  | 0 | CS ÚRS 2019 01 |  | základní |  | 0 | 4e-05 | 0.00048 | 0 | 0 | 16 | K | 2 | ROZPOCET | 0 | 0 | 0 | 0 | 0 | 1 | 0 | 16 | 1371444047
| PP |  | Ochrana vodovodního potrubí přilepenými termoizolačními trubicemi z PE tl do 6 mm DN přes 32 mm | [14 empty] | PP | 2
55 | K | 722181251 | Ochrana vodovodního potrubí přilepenými termoizolačními trubicemi z PE tl do 25 mm DN do 22 mm | m | 18 |  | 0 | CS ÚRS 2019 01 |  | základní |  | 0 | 0.0002 | 0.0036 | 0 | 0 | 16 | K | 2 | ROZPOCET | 0 | 0 | 0 | 0 | 0 | 1 | 0 | 16 | -911893847
| PP |  | Ochrana vodovodního potrubí přilepenými termoizolačními trubicemi z PE tl do 25 mm DN do 22 mm | [14 empty] | PP | 2
56 | K | 722181252 | Ochrana vodovodního potrubí přilepenými termoizolačními trubicemi z PE tl do 25 mm DN do 45 mm | m | 4 |  | 0 | CS ÚRS 2019 01 |  | základní |  | 0 | 0.00024 | 0.00096 | 0 | 0 | 16 | K | 2 | ROZPOCET | 0 | 0 | 0 | 0 | 0 | 1 | 0 | 16 | -526687255
| PP |  | Ochrana vodovodního potrubí přilepenými termoizolačními trubicemi z PE tl do 25 mm DN do 45 mm | [14 empty] | PP | 2
57 | K | 722190401 | Vyvedení a upevnění výpustku do DN 25 (EZ) | kus | 8 |  | 0 | CS ÚRS 2019 01 |  | základní |  | 0 | 0 | 0 | 0 | 0 | 16 | K | 2 | ROZPOCET | 0 | 0 | 0 | 0 | 0 | 1 | 0 | 16 | -84415985
| PP |  | Zřízení přípojek na potrubí vyvedení a upevnění výpustek do DN 25 | [14 empty] | PP | 2
58 | K | 722220111 | Nástěnka pro výtokový ventil G 1/2 s jedním závitem | kus | 27 |  | 0 | CS ÚRS 2019 01 |  | základní |  | 0 | 0.00013 | 0.00351 | 0 | 0 | 16 | K | 2 | ROZPOCET | 0 | 0 | 0 | 0 | 0 | 1 | 0 | 16 | 516469373
| PP |  | Armatury s jedním závitem nástěnky pro výtokový ventil G 1/2 | [14 empty] | PP | 2
59 | K | 722220121 | Nástěnka pro baterii G 1/2 s jedním závitem | pár | 2 |  | 0 | CS ÚRS 2019 01 |  | základní |  | 0 | 0.00025 | 0.0005 | 0 | 0 | 16 | K | 2 | ROZPOCET | 0 | 0 | 0 | 0 | 0 | 1 | 0 | 16 | 1692078831
| PP |  | Armatury s jedním závitem nástěnky pro baterii G 1/2 | [14 empty] | PP | 2
60 | K | 722220235 | Přechodka dGK PPR PN 20 D 50 x G 6/4 s kovovým vnitřním závitem | kus | 1 |  | 0 | CS ÚRS 2019 01 |  | základní |  | 0 | 0.00036 | 0.00036 | 0 | 0 | 16 | K | 2 | ROZPOCET | 0 | 0 | 0 | 0 | 0 | 1 | 0 | 16 | 674640162
| PP |  | Přechodka dGK PPR PN 20 D 50 x G 6/4 s kovovým vnitřním závitem | [14 empty] | PP | 2
61 | K | 722221134 | Ventil výtokový G 1/2 s jedním závitem | soubor | 1 |  | 0 | CS ÚRS 2019 01 |  | základní |  | 0 | 0.00057 | 0.00057 | 0 | 0 | 16 | K | 2 | ROZPOCET | 0 | 0 | 0 | 0 | 0 | 1 | 0 | 16 | -818176900
| PP |  | Ventil výtokový G 1/2 s jedním závitem | [14 empty] | PP | 2
62 | K | 722221134a | Nezámrzný ventil výtokový G 1/2 - 415mm | soubor | 1 |  | 0 |  |  | základní |  | 0 | 0.00057 | 0.00057 | 0 | 0 | 16 | K | 2 | ROZPOCET | 0 | 0 | 0 | 0 | 0 | 1 | 0 | 16 | -1396701324
| PP |  | Nezámrzný ventil výtokový G 1/2 - 415mm | [14 empty] | PP | 2
63 | K | 722221134b | prodloužení mrazuvzdorné armatury | soubor | 1 |  | 0 |  |  | základní |  | 0 | 0.00057 | 0.00057 | 0 | 0 | 16 | K | 2 | ROZPOCET | 0 | 0 | 0 | 0 | 0 | 1 | 0 | 16 | 946703065
| PP |  | prodloužení mrazuvzdorné armatury | [14 empty] | PP | 2
64 | K | 722224115 | Kohout plnicí nebo vypouštěcí G 1/2 PN 10 s jedním závitem | kus | 3 |  | 0 | CS ÚRS 2019 01 |  | základní |  | 0 | 0.00022 | 0.00066 | 0 | 0 | 16 | K | 2 | ROZPOCET | 0 | 0 | 0 | 0 | 0 | 1 | 0 | 16 | -1198187300
| PP |  | Armatury s jedním závitem kohouty plnicí a vypouštěcí PN 10 G 1/2 | [14 empty] | PP | 2
65 | K | 722231221a | Ventil pojistný G 1/2 PN 6 do 100°C k bojleru s vnitřním x vnějším závitem se zpětnou klapkou | kus | 2 |  | 0 |  |  | základní |  | 0 | 3e-05 | 6e-05 | 0 | 0 | 16 | K | 2 | ROZPOCET | 0 | 0 | 0 | 0 | 0 | 1 | 0 | 16 | -421325894
| PP |  | Ventil pojistný G 1/2 PN 6 do 100°C k bojleru s vnitřním x vnějším závitem se zpětnou klapkou | [14 empty] | PP | 2
66 | K | 722231222a | Ventil pojistný G 3/4 PN 6 do 100°C k bojleru s vnitřním x vnějším závitem se zpětnou klapkou | kus | 1 |  | 0 |  |  | základní |  | 0 | 3e-05 | 3e-05 | 0 | 0 | 16 | K | 2 | ROZPOCET | 0 | 0 | 0 | 0 | 0 | 1 | 0 | 16 | -1336341823
| PP |  | Ventil pojistný G 3/4 PN 6 do 100°C k bojleru s vnitřním x vnějším závitem se zpětnou klapkou | [14 empty] | PP | 2
67 | K | 722232047 | Kohout kulový přímý G 6/4 PN 42 do 185°C vnitřní závit | kus | 1 |  | 0 | CS ÚRS 2019 01 |  | základní |  | 0 | 0.00107 | 0.00107 | 0 | 0 | 16 | K | 2 | ROZPOCET | 0 | 0 | 0 | 0 | 0 | 1 | 0 | 16 | -1365628924
| PP |  | Kohout kulový přímý G 6/4 PN 42 do 185°C vnitřní závit | [14 empty] | PP | 2
68 | K | 722232065 | Kohout kulový přímý G 6/4 PN 42 do 185°C vnitřní závit s vypouštěním | kus | 1 |  | 0 | CS ÚRS 2019 01 |  | základní |  | 0 | 0.0012 | 0.0012 | 0 | 0 | 16 | K | 2 | ROZPOCET | 0 | 0 | 0 | 0 | 0 | 1 | 0 | 16 | 328640029
| PP |  | Kohout kulový přímý G 6/4 PN 42 do 185°C vnitřní závit s vypouštěním | [14 empty] | PP | 2
69 | M | 436332090 | filtr domácí na studenou vodu 5/4", se zpětným manuálním proplachem | kus | 1 |  | 0 | CS ÚRS 2019 01 |  | základní |  | 0 | 0.002 | 0.002 | 0 | 0 | 32 | M | 2 | ROZPOCET | 0 | 0 | 0 | 0 | 0 | 1 | 0 | 16 | -574504892
| PP |  | filtr domácí na studenou vodu 5/4", se zpětným manuálním proplachem | [14 empty] | PP | 2
70 | K | 722262211 | Vodoměr závitový jednovtokový suchoběžný do 40°C G 1/2 x 80 mm Qn 1,5 m3/h horizontální | kus | 1 |  | 0 | CS ÚRS 2019 01 |  | základní |  | 0 | 0.00127 | 0.00127 | 0 | 0 | 16 | K | 2 | ROZPOCET | 0 | 0 | 0 | 0 | 0 | 1 | 0 | 16 | -76095141
| PP |  | Vodoměr závitový jednovtokový suchoběžný do 40°C G 1/2 x 80 mm Qn 1,5 m3/h horizontální | [14 empty] | PP | 2
72 | K | 722290226 | Zkouška těsnosti vodovodního potrubí závitového do DN 50 | m | 125 |  | 0 | CS ÚRS 2019 01 |  | základní |  | 0 | 0.00019 | 0.02375 | 0 | 0 | 16 | K | 2 | ROZPOCET | 0 | 0 | 0 | 0 | 0 | 1 | 0 | 16 | 1234003731
| PP |  | Zkoušky, proplach a desinfekce vodovodního potrubí zkoušky těsnosti vodovodního potrubí závitového do DN 50 | [14 empty] | PP | 2
73 | K | 722290234 | Proplach a dezinfekce vodovodního potrubí do DN 80 | m | 125 |  | 0 | CS ÚRS 2019 01 |  | základní |  | 0 | 1e-05 | 0.00125 | 0 | 0 | 16 | K | 2 | ROZPOCET | 0 | 0 | 0 | 0 | 0 | 1 | 0 | 16 | -312719542
| PP |  | Zkoušky, proplach a desinfekce vodovodního potrubí proplach a desinfekce vodovodního potrubí do DN 80 | [14 empty] | PP | 2
71 | K | 725319111 | Montáž dřezu ostatních typů | soubor | 1 |  | 0 | CS ÚRS 2019 01 |  | základní |  | 0 | 0.00043 | 0.00043 | 0 | 0 | 16 | K | 2 | ROZPOCET | 0 | 0 | 0 | 0 | 0 | 1 | 0 | 16 | 1611395042
| PP |  | Montáž dřezu ostatních typů | [14 empty] | PP | 2
74 | K | 998722101 | Přesun hmot tonážní tonážní pro vnitřní vodovod v objektech v do 6 m | t | 0.164 |  | 0 | CS ÚRS 2019 01 |  | základní |  | 0 | 0 | 0 | 0 | 0 | 16 | K | 2 | ROZPOCET | 0 | 0 | 0 | 0 | 0 | 1 | 0 | 16 | -1463631846
| PP |  | Přesun hmot pro vnitřní vodovod stanovený z hmotnosti přesunovaného materiálu vodorovná dopravní vzdálenost do 50 m v objektech výšky do 6 m | [14 empty] | PP | 2
| D | 725 | Zdravotechnika - zařizovací předměty |  |  |  | 0 |  |  |  |  | 0 |  | 0.40306 |  | 0 | 2 | D | 1 | ROZPOCET | [6 empty] | 0
75 | K | 725111131 | Splachovač nádržkový plastový vysokopoložený | soubor | 1 |  | 0 | CS ÚRS 2019 01 |  | základní |  | 0 | 0.00382 | 0.00382 | 0 | 0 | 16 | K | 2 | ROZPOCET | 0 | 0 | 0 | 0 | 0 | 1 | 0 | 16 | 2050770489
| PP |  | Zařízení záchodů splachovače nádržkové plastové vysokopoložené | [14 empty] | PP | 2
76 | K | 725112022 | Klozet keramický závěsný na nosné stěny s hlubokým splachováním odpad vodorovný | soubor | 5 |  | 0 | CS ÚRS 2019 01 |  | základní |  | 0 | 0.01692 | 0.0846 | 0 | 0 | 16 | K | 2 | ROZPOCET | 0 | 0 | 0 | 0 | 0 | 1 | 0 | 16 | -1239589781
| PP |  | Klozet keramický závěsný na nosné stěny s hlubokým splachováním odpad vodorovný | [14 empty] | PP | 2
77 | K | 725119125 | Montáž klozetových mís závěsných na nosné stěny | kus | 1 |  | 0 | CS ÚRS 2019 01 |  | základní |  | 0 | 0.00242 | 0.00242 | 0 | 0 | 16 | K | 2 | ROZPOCET | 0 | 0 | 0 | 0 | 0 | 1 | 0 | 16 | -1742699525
| PP |  | Montáž klozetových mís závěsných na nosné stěny | [14 empty] | PP | 2
78 | M | 64236051 | klozet keramický závěsný hluboké splachování handicap bílý | soubor | 1 |  | 0 | CS ÚRS 2019 01 |  | základní |  | 0 | 0.016 | 0.016 | 0 | 0 | 32 | M | 2 | ROZPOCET | 0 | 0 | 0 | 0 | 0 | 1 | 0 | 16 | 546188831
| PP |  | klozety keramické závěsné hluboké splachování barva bílá handicap | [14 empty] | PP | 2
79 | K | 725121527 | Pisoárový záchodek automatický s integrovaným napájecím zdrojem - D+M | soubor | 2 |  | 0 | CS ÚRS 2019 01 |  | základní |  | 0 | 0.01908 | 0.03816 | 0 | 0 | 16 | K | 2 | ROZPOCET | 0 | 0 | 0 | 0 | 0 | 1 | 0 | 16 | -399159515
| PP |  | Pisoárové záchodky keramické automatické s integrovaným napájecím zdrojem | [14 empty] | PP | 2
81 | K | 725211602 | Umyvadlo keramické připevněné na stěnu šrouby bílé bez krytu na sifon 550 mm | soubor | 6 |  | 0 | CS ÚRS 2019 01 |  | základní |  | 0 | 0.01375 | 0.0825 | 0 | 0 | 16 | K | 2 | ROZPOCET | 0 | 0 | 0 | 0 | 0 | 1 | 0 | 16 | 1495511997
| PP |  | Umyvadla keramická bez výtokových armatur se zápachovou uzávěrkou připevněná na stěnu šrouby bílá bez sloupu nebo krytu na sifon 550 mm | [14 empty] | PP | 2
82 | K | 725211681 | Umyvadlo keramické zdravotní připevněné na stěnu šrouby bílé 640 mm | soubor | 1 |  | 0 | CS ÚRS 2019 01 |  | základní |  | 0 | 0.01528 | 0.01528 | 0 | 0 | 16 | K | 2 | ROZPOCET | 0 | 0 | 0 | 0 | 0 | 1 | 0 | 16 | 367670526
| PP |  | Umyvadla keramická bez výtokových armatur zdravotní se zápachovou uzávěrkou připevněná na stěnu šrouby bílá 640 mm | [14 empty] | PP | 2
83 | K | 725241112 | Vanička sprchová akrylátová čtvercová 900x900 mm - viz TZ | soubor | 1 |  | 0 | CS ÚRS 2019 01 |  | základní |  | 0 | 0.01388 | 0.01388 | 0 | 0 | 16 | K | 2 | ROZPOCET | 0 | 0 | 0 | 0 | 0 | 1 | 0 | 16 | -1213780485
| PP |  | Sprchové vaničky, boxy, kouty a zástěny sprchové vaničky akrylátové čtvercové 900x900 mm | [14 empty] | PP | 2
84 | K | 725245103 | Zástěna sprchová jednokřídlá do výšky 2000 mm a šířky 900 mm, výplň zabraňující tvoření kapek - dle TZ | soubor | 1 |  | 0 | CS ÚRS 2018 01 |  | základní |  | 0 | 0.01034 | 0.01034 | 0 | 0 | 16 | K | 2 | ROZPOCET | 0 | 0 | 0 | 0 | 0 | 1 | 0 | 16 | -1580106456
| PP |  | Sprchové vaničky, boxy, kouty a zástěny zástěny sprchové do výšky 2000 mm dveře jednokřídlé, šířky 900 mm | [14 empty] | PP | 2
85 | M | 552310800 | dřez nerez vestavný matný 560 x 480 mm | kus | 1 |  | 0 | CS ÚRS 2019 01 |  | základní |  | 0 | 0.004 | 0.004 | 0 | 0 | 32 | M | 2 | ROZPOCET | 0 | 0 | 0 | 0 | 0 | 1 | 0 | 16 | 2048847690
| PP |  | dřez nerez vestavný matný 560 x 480 mm | [14 empty] | PP | 2
86 | K | 725331111 | Výlevka bez výtokových armatur keramická se sklopnou plastovou mřížkou 425 mm | soubor | 1 |  | 0 | CS ÚRS 2019 01 |  | základní |  | 0 | 0.0147 | 0.0147 | 0 | 0 | 16 | K | 2 | ROZPOCET | 0 | 0 | 0 | 0 | 0 | 1 | 0 | 16 | 106811697
| PP |  | Výlevky bez výtokových armatur a splachovací nádrže keramické se sklopnou plastovou mřížkou 425 mm | [14 empty] | PP | 2
87 | K | 725532124 | Elektrický ohřívač zásobníkový akumulační závěsný svislý 160 l / 2 kW | soubor | 1 |  | 0 | CS ÚRS 2019 01 |  | základní |  | 0 | 0.07225 | 0.07225 | 0 | 0 | 16 | K | 2 | ROZPOCET | 0 | 0 | 0 | 0 | 0 | 1 | 0 | 16 | -691614682
| PP |  | Elektrické ohřívače zásobníkové beztlakové přepadové akumulační s pojistným ventilem závěsné svislé objem nádrže (příkon) 160 l (2,0 kW) | [14 empty] | PP | 2
88 | K | 725539202 | Montáž ohřívačů zásobníkových závěsných tlakových do 50 litrů | soubor | 2 |  | 0 | CS ÚRS 2019 01 |  | základní |  | 0 | 0.00499 | 0.00998 | 0 | 0 | 16 | K | 2 | ROZPOCET | 0 | 0 | 0 | 0 | 0 | 1 | 0 | 16 | 1633497670
| PP |  | Elektrické ohřívače zásobníkové montáž tlakových ohřívačů závěsných (svislých nebo vodorovných) přes 15 do 50 l | [14 empty] | PP | 2
89 | K | 725539205 | Montáž ohřívačů zásobníkových závěsných tlakových do 160 litrů | soubor | 1 |  | 0 | CS ÚRS 2019 01 |  | základní |  | 0 | 0.00576 | 0.00576 | 0 | 0 | 16 | K | 2 | ROZPOCET | 0 | 0 | 0 | 0 | 0 | 1 | 0 | 16 | -1721471180
| PP |  | Montáž ohřívačů zásobníkových závěsných tlakových do 160 litrů | [14 empty] | PP | 2
90 | K | 725821316 | Baterie dřezové nástěnné pákové s otáčivým plochým ústím a délkou ramínka 300 mm | soubor | 1 |  | 0 | CS ÚRS 2019 01 |  | základní |  | 0 | 0.00196 | 0.00196 | 0 | 0 | 16 | K | 2 | ROZPOCET | 0 | 0 | 0 | 0 | 0 | 1 | 0 | 16 | -1974960860
| PP |  | Baterie dřezové nástěnné pákové s otáčivým plochým ústím a délkou ramínka 300 mm | [14 empty] | PP | 2
91 | K | 725821326 | Baterie dřezové stojánkové pákové s otáčivým kulatým ústím a délkou ramínka 265 mm | soubor | 1 |  | 0 | CS ÚRS 2019 01 |  | základní |  | 0 | 0.0018 | 0.0018 | 0 | 0 | 16 | K | 2 | ROZPOCET | 0 | 0 | 0 | 0 | 0 | 1 | 0 | 16 | 1456643551
| PP |  | Baterie dřezové stojánkové pákové s otáčivým ústím a délkou ramínka 265 mm | [14 empty] | PP | 2
92 | K | 725822611 | Baterie umyvadlové stojánkové pákové bez výpusti | soubor | 2 |  | 0 | CS ÚRS 2019 01 |  | základní |  | 0 | 0.0018 | 0.0036 | 0 | 0 | 16 | K | 2 | ROZPOCET | 0 | 0 | 0 | 0 | 0 | 1 | 0 | 16 | -81068357
| PP |  | Baterie umyvadlové stojánkové pákové bez výpusti | [14 empty] | PP | 2
93 | M | 021 | Směšovací stojánková baterie nové generace, volně plovoucí píst, vandaluvzdorné provedení, lehké ovládání, vysoká odolnost proti vodnímu kameni, viz vč 03, 1x prodloužené raménko | kus | 5 |  | 0 |  |  | základní |  | 0 | 0 | 0 | 0 | 0 | 32 | M | 2 | ROZPOCET | 0 | 0 | 0 | 0 | 0 | 1 | 0 | 16 | 1994170722
| PP |  | Směšovací stojánková baterie nové generace, volně plovoucí píst, vandaluvzdorné provedení, lehké ovládání, vysoká odolnost proti vodnímu kameni. | [14 empty] | PP | 2
94 | M | 286131120 | potrubí vodovodní PE100 PN16 SDR11 6 m, 100 m, 50 x 4,6 mm | m | 10 |  | 0 | CS ÚRS 2019 01 |  | základní |  | 0 | 0.00067 | 0.0067 | 0 | 0 | 32 | M | 2 | ROZPOCET | 0 | 0 | 0 | 0 | 0 | 1 | 0 | 16 | -541711806
| PP |  | potrubí vodovodní PE100 PN16 SDR11 6 m, 100 m, 50 x 4,6 mm | [14 empty] | PP | 2
80 | K | 725829131 | Montáž baterie umyvadlové stojánkové G 1/2 ostatní typ | kus | 5 |  | 0 | CS ÚRS 2019 01 |  | základní |  | 0 | 4e-05 | 0.0002 | 0 | 0 | 16 | K | 2 | ROZPOCET | 0 | 0 | 0 | 0 | 0 | 1 | 0 | 16 | -124520358
| PP |  | Montáž baterie umyvadlové stojánkové G 1/2 ostatní typ | [14 empty] | PP | 2
95 | K | 725841311 | Baterie sprchové nástěnné pákové s ruční sprchou | soubor | 1 |  | 0 | CS ÚRS 2018 01 |  | základní |  | 0 | 0.00184 | 0.00184 | 0 | 0 | 16 | K | 2 | ROZPOCET | 0 | 0 | 0 | 0 | 0 | 1 | 0 | 16 | 1209204810
| PP |  | Baterie sprchové nástěnné pákové | [14 empty] | PP | 2
96 | K | 725865312 | Zápachová uzávěrka sprchových van DN 40/50 s kulovým kloubem na odtoku a odpadním ventilem | kus | 1 |  | 0 | CS ÚRS 2019 01 |  | základní |  | 0 | 0.00047 | 0.00047 | 0 | 0 | 16 | K | 2 | ROZPOCET | 0 | 0 | 0 | 0 | 0 | 1 | 0 | 16 | 1493760931
| PP |  | Zápachové uzávěrky zařizovacích předmětů pro vany sprchových koutů s kulovým kloubem na odtoku DN 40/50 (HL 514 S) a odpadním ventilem | [14 empty] | PP | 2
97 | K | 725980123 | Dvířka 30/30 | kus | 13 |  | 0 | CS ÚRS 2019 01 |  | základní |  | 0 | 0.00031 | 0.00403 | 0 | 0 | 16 | K | 2 | ROZPOCET | 0 | 0 | 0 | 0 | 0 | 1 | 0 | 16 | 986550397
| PP |  | Dvířka 30/30 | [14 empty] | PP | 2
98 | K | 725980123a | Dvířka 30/30 na kachličku | kus | 7 |  | 0 |  |  | základní |  | 0 | 0.00031 | 0.00217 | 0 | 0 | 16 | K | 2 | ROZPOCET | 0 | 0 | 0 | 0 | 0 | 1 | 0 | 16 | -232848684
| PP |  | Dvířka 30/30 na kachličku | [14 empty] | PP | 2
99 | M | 551440400 | napájecí zdroj ZAC 1/20 až pro 3 zařízení | kus | 2 |  | 0 | CS ÚRS 2019 01 |  | základní |  | 0 | 0.0018 | 0.0036 | 0 | 0 | 32 | M | 2 | ROZPOCET | 0 | 0 | 0 | 0 | 0 | 1 | 0 | 16 | -478392990
| PP |  | baterie pro hygienické a zdravotnické zařízení baterie umyvadlové automatické AZP příslušenství AZP zdroj napájecí ZAC 1/20 až pro 3 zařízení AZP | [14 empty] | PP | 2
100 | M | 642110240 | sifon pro zdravotní umyvadlo | kus | 1 |  | 0 | CS ÚRS 2019 01 |  | základní |  | 0 | 0.003 | 0.003 | 0 | 0 | 32 | M | 2 | ROZPOCET | 0 | 0 | 0 | 0 | 0 | 1 | 0 | 16 | -483314777
| PP |  | umyvadla keramická závěsná produktová série MIO zdravotní, pro bezbariérový přístup barva bílá, rozměry sifon pro zdravotní umyvadlo | [14 empty] | PP | 2
101 | M | 11 | Ohřívač vody elektrický - 20 l | soubor | 2 |  | 0 |  |  | základní |  | 0 | 0 | 0 | 0 | 0 | 32 | M | 2 | ROZPOCET | 0 | 0 | 0 | 0 | 0 | 1 | 0 | 16 | -1619014187
| PP |  | Ohřívač vody elektrický - 20 l | [14 empty] | PP | 2
102 | M | 013 | sifon pro kondenzát (dod.+mont.) | kus | 8 |  | 0 |  |  | základní |  | 0 | 0 | 0 | 0 | 0 | 32 | M | 2 | ROZPOCET | 0 | 0 | 0 | 0 | 0 | 1 | 0 | 16 | 1795040856
| PP |  | Sifon pro kondenzát dod.+mont. | [14 empty] | PP | 2
103 | M | 014 | Kalich pro úkapy se zápachovou uzávěrkou (dod.+mont.) | kus | 4 |  | 0 |  |  | základní |  | 0 | 0 | 0 | 0 | 0 | 32 | M | 2 | ROZPOCET | 0 | 0 | 0 | 0 | 0 | 1 | 0 | 16 | 929681284
| PP |  | Kalich pro úkapy se zápachovou uzávěrkou (dod.+mont.) | [14 empty] | PP | 2
104 | M | 015 | oddálené splachování (dod.+mont.) | kus | 1 |  | 0 |  |  | základní |  | 0 | 0 | 0 | 0 | 0 | 32 | M | 2 | ROZPOCET | 0 | 0 | 0 | 0 | 0 | 1 | 0 | 16 | 639086206
| PP |  | oddálené splachování (dod.+mont.) | [14 empty] | PP | 2
105 | M | 010 | Tryskový osoušeč rukou (dod. + mont.) | kus | 2 |  | 0 |  |  | základní |  | 0 | 0 | 0 | 0 | 0 | 32 | M | 2 | ROZPOCET | 0 | 0 | 0 | 0 | 0 | 1 | 0 | 16 | -1010795311
| PP |  | Tryskový osoušeč rukou (dod. + mont.) | [14 empty] | PP | 2
106 | M | 011 | Malý osoušeč rukou (dod. + mont.) | kus | 2 |  | 0 |  |  | základní |  | 0 | 0 | 0 | 0 | 0 | 32 | M | 2 | ROZPOCET | 0 | 0 | 0 | 0 | 0 | 1 | 0 | 16 | 1501604252
| PP |  | Malý osoušeč rukou (dod. + mont.) | [14 empty] | PP | 2
107 | K | 998725101 | Přesun hmot tonážní pro zařizovací předměty v objektech v do 6 m | t | 0.412 |  | 0 | CS ÚRS 2019 01 |  | základní |  | 0 | 0 | 0 | 0 | 0 | 16 | K | 2 | ROZPOCET | 0 | 0 | 0 | 0 | 0 | 1 | 0 | 16 | -509494612
| PP |  | Přesun hmot pro zařizovací předměty stanovený z hmotnosti přesunovaného materiálu vodorovná dopravní vzdálenost do 50 m v objektech výšky do 6 m | [14 empty] | PP | 2
| D | 726 | Zdravotechnika - předstěnové instalace |  |  |  | 0 |  |  |  |  | 0 |  | 0.1178 |  | 0 | 2 | D | 1 | ROZPOCET | [6 empty] | 0
108 | M | 552817940 | tlačítko pro ovládání WC zepředu, plast, dvě množství vody, 24,6 x 16,4 cm | kus | 6 |  | 0 | CS ÚRS 2019 01 |  | základní |  | 0 | 0.0005 | 0.003 | 0 | 0 | 32 | M | 2 | ROZPOCET | 0 | 0 | 0 | 0 | 0 | 1 | 0 | 16 | -1346358924
| PP |  | tlačítko pro ovládání WC zepředu Samba, plast, dvě množství vody, 24,6 x 16,4 cm | [14 empty] | PP | 2
109 | M | 0003 | Nožičky pro závěsný program | soubor | 6 |  | 0 |  |  | základní |  | 0 | 0 | 0 | 0 | 0 | 32 | M | 2 | ROZPOCET | 0 | 0 | 0 | 0 | 0 | 1 | 0 | 16 | -592171577
| PP |  | Nožičky pro závšsný program | [14 empty] | PP | 2
110 | K | 726131041 | Instalační předstěna - klozet závěsný v 1120 mm s ovládáním zepředu do lehkých stěn s kovovou kcí | soubor | 5 |  | 0 | CS ÚRS 2019 01 |  | základní |  | 0 | 0.01865 | 0.09325 | 0 | 0 | 16 | K | 2 | ROZPOCET | 0 | 0 | 0 | 0 | 0 | 1 | 0 | 16 | -699076305
| PP |  | Instalační předstěna - klozet závěsný v 1120 mm s ovládáním zepředu do lehkých stěn s kovovou kcí | [14 empty] | PP | 2
111 | K | 726131043 | Instalační předstěna - klozet závěsný v 1120 mm s ovládáním zepředu pro postižené do stěn s kov kcí | soubor | 1 |  | 0 | CS ÚRS 2019 01 |  | základní |  | 0 | 0.01765 | 0.01765 | 0 | 0 | 16 | K | 2 | ROZPOCET | 0 | 0 | 0 | 0 | 0 | 1 | 0 | 16 | 2102008373
| PP |  | Instalační předstěna - klozet závěsný v 1120 mm s ovládáním zepředu pro postižené do stěn s kov kcí | [14 empty] | PP | 2
112 | K | 726191001 | Zvukoizolační souprava pro klozet a bidet | soubor | 6 |  | 0 | CS ÚRS 2019 01 |  | základní |  | 0 | 0.00015 | 0.0009 | 0 | 0 | 16 | K | 2 | ROZPOCET | 0 | 0 | 0 | 0 | 0 | 1 | 0 | 16 | 784519410
| PP |  | Ostatní příslušenství instalačních systémů zvukoizolační souprava pro WC a bidet | [14 empty] | PP | 2
113 | K | 726191002 | Souprava pro předstěnovou montáž | soubor | 6 |  | 0 | CS ÚRS 2019 01 |  | základní |  | 0 | 0.0005 | 0.003 | 0 | 0 | 16 | K | 2 | ROZPOCET | 0 | 0 | 0 | 0 | 0 | 1 | 0 | 16 | -1521928150
| PP |  | Ostatní příslušenství instalačních systémů souprava pro předstěnovou montáž | [14 empty] | PP | 2
114 | K | 998726111 | Přesun hmot tonážní pro instalační prefabrikáty v objektech v do 6 m | t | 0.118 |  | 0 | CS ÚRS 2019 01 |  | základní |  | 0 | 0 | 0 | 0 | 0 | 16 | K | 2 | ROZPOCET | 0 | 0 | 0 | 0 | 0 | 1 | 0 | 16 | 1811960935
| PP |  | Přesun hmot pro instalační prefabrikáty stanovený z hmotnosti přesunovaného materiálu vodorovná dopravní vzdálenost do 50 m v objektech výšky do 6 m | [14 empty] | PP | 2
| D | 727 | Zdravotechnika - požární ochrana |  |  |  | 0 |  |  |  |  | 0 |  | 0.00312 |  | 0 | 2 | D | 1 | ROZPOCET | [6 empty] | 0
115 | K | 727111342 | Prostup kovového potrubí D 25 mm stěnou tl 15 cm včetně dodatečné izolace požární odolnost EI 180 | kus | 4 |  | 0 | CS ÚRS 2019 01 |  | základní |  | 0 | 0.00078 | 0.00312 | 0 | 0 | 16 | K | 2 | ROZPOCET | 0 | 0 | 0 | 0 | 0 | 1 | 0 | 16 | -75048803
| PP |  | Prostup kovového potrubí D 25 mm stěnou tl 15 cm včetně dodatečné izolace požární odolnost EI 180 | [14 empty] | PP | 2

## vzd - Vzduchotechnika
{e2cc3a91-9209-48d3-9995-dd16ddf32c00}
2
| KRYCÍ LIST SOUPISU PRACÍ | [7 empty] | v --- níže se nacházejí doplnkové a pomocné údaje k sestavám --- v | [8 empty] | False
Stavba:
Revitalizace a zatraktivnění pevnosti - Stavební úpravy a přístavba návštěvnického centra
Objekt:
so201 - SO 201 - Stavební úpravy a přístavba návštěvnického objektu
Soupis:
vzd - Vzduchotechnika
| KSO: |  |  |  |  | CC-CZ:
| Místo: |  | Dobrošov |  |  | Datum: | 4. 1. 2019
| Zadavatel: |  |  |  |  | IČ:
DIČ:
| Uchazeč: |  |  |  |  | IČ: | Vyplň údaj
|  | Vyplň údaj |  |  |  | DIČ: | Vyplň údaj
| Projektant: |  |  |  |  | IČ:
DIČ:
| Zpracovatel: |  |  |  |  | IČ:
DIČ:
Poznámka:
| Cena bez DPH | [5 empty] | 0
|  |  | Základ daně |  |  | Sazba daně | Výše daně
| DPH | základní | 0 |  |  | 21% | 0
|  | snížená | 0 |  |  | 15% | 0
|  | zákl. přenesená | 0 |  |  | 21% | 0
|  | sníž. přenesená | 0 |  |  | 15% | 0
|  | nulová | 0 |  |  | 0% | 0
| Cena s DPH |  |  | v | CZK |  | 0
REKAPITULACE ČLENĚNÍ SOUPISU PRACÍ
Stavba:
Revitalizace a zatraktivnění pevnosti - Stavební úpravy a přístavba návštěvnického centra
Objekt:
so201 - SO 201 - Stavební úpravy a přístavba návštěvnického objektu
Soupis:
vzd - Vzduchotechnika
Místo: |  |  | Dobrošov |  |  | Datum: | 4. 1. 2019
Zadavatel: | [5 empty] | Projektant:
Uchazeč: |  |  | Vyplň údaj |  |  | Zpracovatel:
Kód dílu - Popis | [6 empty] | Cena celkem [CZK]
Náklady ze soupisu prací | [6 empty] | 0 | [11 empty] | -1
| 1 - 1.04 Klidová zóna,1.02,1.03 Expozice | [5 empty] | 0
| 2 - 1.04 Klidová zóna,1.02,1.03 Expozice - chlazení | [5 empty] | 0
| 3 - Hygienická zařízení - veřejnost | [5 empty] | 0
| 4 - Hygienická zařízení zaměstnanci | [5 empty] | 0
| 5 - 1.12 Denní místnost | [5 empty] | 0
| 6 - 1.14 Datový rozvaděč | [5 empty] | 0
| 7 - Ostatní | [5 empty] | 0
| 8 - Ostatní náklady | [5 empty] | 0
SOUPIS PRACÍ
Stavba:
Revitalizace a zatraktivnění pevnosti - Stavební úpravy a přístavba návštěvnického centra
Objekt:
so201 - SO 201 - Stavební úpravy a přístavba návštěvnického objektu
Soupis:
vzd - Vzduchotechnika
Místo: |  |  | Dobrošov |  |  | Datum: | 4. 1. 2019
Zadavatel: | [5 empty] | Projektant:
Uchazeč: |  |  | Vyplň údaj |  |  | Zpracovatel:
PČ | Typ | Kód | Popis | MJ | Množství | J.cena [CZK] | Cena celkem [CZK] | Cenová soustava |  | DPH | J. Nh [h] | Nh celkem [h] | J. hmotnost [t] | Hmotnost celkem [t] | J. suť [t] | Suť Celkem [t]
Náklady soupisu celkem | [6 empty] | 0 |  |  |  |  | 0 |  | 0 |  | 0 |  | D | -1 | [7 empty] | 0
| D | 1 | 1.04 Klidová zóna,1.02,1.03 Expozice |  |  |  | 0 |  |  |  |  | 0 |  | 0 |  | 0 | 1 | D | 0 | ROZPOCET | [6 empty] | 0
1 | K | 1.001 | Sestavná větrací jednotka s el. ohřívačem a rotačním rekuperátorem Vp/Vo = 2000/2000 m3/h | ks | 1 |  | 0 |  |  | základní |  | 0 | 0 | 0 | 0 | 0 | 64 | K | 1 | ROZPOCET | 0 | 0 | 0 | 0 | 0 | 1 | 0 | 64 | 2
| PP |  | Sestavná větrací jednotka s el. ohřívačem a rotačním rekuperátorem Vp/Vo = 2000/2000 m3/h | [14 empty] | PP | 1
| P |  | Poznámka k položce: D.1.4.VZT.03 | [14 empty] | P | 1
2 | K | 1.001a | Uzavírací klapka se servem d400 | ks | 2 |  | 0 |  |  | základní |  | 0 | 0 | 0 | 0 | 0 | 64 | K | 1 | ROZPOCET | 0 | 0 | 0 | 0 | 0 | 1 | 0 | 64 | 4
| PP |  | Uzavírací klapka se servem d400 | [14 empty] | PP | 1
| P |  | Poznámka k položce: dtto | [14 empty] | P | 1
3 | K | 1.001b | Spona rychloupínací d400 | ks | 4 |  | 0 |  |  | základní |  | 0 | 0 | 0 | 0 | 0 | 64 | K | 1 | ROZPOCET | 0 | 0 | 0 | 0 | 0 | 1 | 0 | 64 | 6
| PP |  | Spona rychloupínací d400 | [14 empty] | PP | 1
| P |  | Poznámka k položce: dtto | [14 empty] | P | 1
4 | K | 1.001c | Modul, 3x relé 24/230V | ks | 1 |  | 0 |  |  | základní |  | 0 | 0 | 0 | 0 | 0 | 64 | K | 1 | ROZPOCET | 0 | 0 | 0 | 0 | 0 | 1 | 0 | 64 | 8
| PP |  | Modul, 3x relé 24/230V | [14 empty] | PP | 1
| P |  | Poznámka k položce: dtto | [14 empty] | P | 1
5 | K | 1.001d | Čidlo teploty do potrubí | ks | 1 |  | 0 |  |  | základní |  | 0 | 0 | 0 | 0 | 0 | 64 | K | 1 | ROZPOCET | 0 | 0 | 0 | 0 | 0 | 1 | 0 | 64 | 10
| PP |  | Čidlo teploty do potrubí | [14 empty] | PP | 1
| P |  | Poznámka k položce: dtto | [14 empty] | P | 1
6 | K | 1.001e | Kouřové čidlo do potrubí | ks | 1 |  | 0 |  |  | základní |  | 0 | 0 | 0 | 0 | 0 | 64 | K | 1 | ROZPOCET | 0 | 0 | 0 | 0 | 0 | 1 | 0 | 64 | 12
| PP |  | Kouřové čidlo do potrubí | [14 empty] | PP | 1
| P |  | Poznámka k položce: dtto | [14 empty] | P | 1
7 | K | 1.002 | Přímý výparník Q=11 kW | ks | 1 |  | 0 |  |  | základní |  | 0 | 0 | 0 | 0 | 0 | 64 | K | 1 | ROZPOCET | 0 | 0 | 0 | 0 | 0 | 1 | 0 | 64 | 14
| PP |  | Přímý výparník Q=11 kW | [14 empty] | PP | 1
| P |  | Poznámka k položce: dtto | [14 empty] | P | 1
8 | K | 1.002a | Odlučovač kapek | ks | 1 |  | 0 |  |  | základní |  | 0 | 0 | 0 | 0 | 0 | 64 | K | 1 | ROZPOCET | 0 | 0 | 0 | 0 | 0 | 1 | 0 | 64 | 16
| PP |  | Odlučovač kapek | [14 empty] | PP | 1
| P |  | Poznámka k položce: dtto | [14 empty] | P | 1
9 | K | 1.002b | Sifon plastový | ks | 1 |  | 0 |  |  | základní |  | 0 | 0 | 0 | 0 | 0 | 64 | K | 1 | ROZPOCET | 0 | 0 | 0 | 0 | 0 | 1 | 0 | 64 | 18
| PP |  | Sifon plastový | [14 empty] | PP | 1
| P |  | Poznámka k položce: dtto | [14 empty] | P | 1
10 | K | 1.003 | Venkovní kondenz.jednotka k přímé mu výparníku Q=11 kW | ks | 1 |  | 0 |  |  | základní |  | 0 | 0 | 0 | 0 | 0 | 64 | K | 1 | ROZPOCET | 0 | 0 | 0 | 0 | 0 | 1 | 0 | 64 | 20
| PP |  | Venkovní kondenz.jednotka k přímé mu výparníku Q=11 kW | [14 empty] | PP | 1
| P |  | Poznámka k položce: dtto | [14 empty] | P | 1
11 | K | 1.003a | Příslušenství ke kond. jednotce Filtrdehydrátor, průhledítko,sada izolátorů chvění (4ks) | kpl | 1 |  | 0 |  |  | základní |  | 0 | 0 | 0 | 0 | 0 | 64 | K | 1 | ROZPOCET | 0 | 0 | 0 | 0 | 0 | 1 | 0 | 64 | 22
| PP |  | Příslušenství ke kond. jednotce Filtrdehydrátor, průhledítko,sada izolátorů chvění (4ks) | [14 empty] | PP | 1
| P |  | Poznámka k položce: dtto | [14 empty] | P | 1
12 | K | 1.003b | Komunikační modul 0-10V k 1.003 | ks | 1 |  | 0 |  |  | základní |  | 0 | 0 | 0 | 0 | 0 | 64 | K | 1 | ROZPOCET | 0 | 0 | 0 | 0 | 0 | 1 | 0 | 64 | 24
| PP |  | Komunikační modul 0-10V k 1.003 | [14 empty] | PP | 1
| P |  | Poznámka k položce: dtto | [14 empty] | P | 1
13 | K | 1.004 | Cu chladivové rozvody,vč.tvarovek a příslušenství,izolace s odolností | bm | 36 |  | 0 |  |  | základní |  | 0 | 0 | 0 | 0 | 0 | 64 | K | 1 | ROZPOCET | 0 | 0 | 0 | 0 | 0 | 1 | 0 | 64 | 26
| PP |  | Cu chladivové rozvody,vč.tvarovek a příslušenství,izolace s odolností | [14 empty] | PP | 1
| P |  | Poznámka k položce: dtto; proti UV záření,vč.ochranné Al folie, náplň chladiva R410A, montážní; závěsový a spojovací materiál,vč.potřebné kabeláže mezi vnější a; a vnitřní jednotkou | [14 empty] | P | 1
14 | K | 1.005 | Zprovoznění jednotky | ks | 1 |  | 0 |  |  | základní |  | 0 | 0 | 0 | 0 | 0 | 64 | K | 1 | ROZPOCET | 0 | 0 | 0 | 0 | 0 | 1 | 0 | 64 | 28
| PP |  | Zprovoznění jednotky | [14 empty] | PP | 1
| P |  | Poznámka k položce: dtto | [14 empty] | P | 1
15 | K | 1.006 | Požární klapka těsná 400x200 | ks | 1 |  | 0 |  |  | základní |  | 0 | 0 | 0 | 0 | 0 | 64 | K | 1 | ROZPOCET | 0 | 0 | 0 | 0 | 0 | 1 | 0 | 64 | 30
| PP |  | Požární klapka těsná 400x200 | [14 empty] | PP | 1
| P |  | Poznámka k položce: dtto | [14 empty] | P | 1
16 | K | 1.006a | Ruční a teplotní ovládání s koncovým spínačem ZAVŘENO | ks | 1 |  | 0 |  |  | základní |  | 0 | 0 | 0 | 0 | 0 | 64 | K | 1 | ROZPOCET | 0 | 0 | 0 | 0 | 0 | 1 | 0 | 64 | 32
| PP |  | Ruční a teplotní ovládání s koncovým spínačem ZAVŘENO | [14 empty] | PP | 1
| P |  | Poznámka k položce: dtto | [14 empty] | P | 1
17 | K | 1.007 | Požární klapka těsná 450x280 | ks | 3 |  | 0 |  |  | základní |  | 0 | 0 | 0 | 0 | 0 | 64 | K | 1 | ROZPOCET | 0 | 0 | 0 | 0 | 0 | 1 | 0 | 64 | 34
| PP |  | Požární klapka těsná 450x280 | [14 empty] | PP | 1
| P |  | Poznámka k položce: dtto | [14 empty] | P | 1
18 | K | 1.007a | Ruční a teplotní ovládání s koncovým spínačem ZAVŘENO | ks | 3 |  | 0 |  |  | základní |  | 0 | 0 | 0 | 0 | 0 | 64 | K | 1 | ROZPOCET | 0 | 0 | 0 | 0 | 0 | 1 | 0 | 64 | 36
| PP |  | Ruční a teplotní ovládání s koncovým spínačem ZAVŘENO | [14 empty] | PP | 1
| P |  | Poznámka k položce: dtto | [14 empty] | P | 1
19 | K | 1.008 | Požární klapka těsná 560x280 | ks | 2 |  | 0 |  |  | základní |  | 0 | 0 | 0 | 0 | 0 | 64 | K | 1 | ROZPOCET | 0 | 0 | 0 | 0 | 0 | 1 | 0 | 64 | 38
| PP |  | Požární klapka těsná 560x280 | [14 empty] | PP | 1
| P |  | Poznámka k položce: dtto | [14 empty] | P | 1
20 | K | 1.008a | Ruční a teplotní ovládání s koncovým spínačem ZAVŘENO | ks | 2 |  | 0 |  |  | základní |  | 0 | 0 | 0 | 0 | 0 | 64 | K | 1 | ROZPOCET | 0 | 0 | 0 | 0 | 0 | 1 | 0 | 64 | 40
| PP |  | Ruční a teplotní ovládání s koncovým spínačem ZAVŘENO | [14 empty] | PP | 1
| P |  | Poznámka k položce: dtto | [14 empty] | P | 1
21 | K | 1.009 | Tlumič hluku d400, l=900 | ks | 6 |  | 0 |  |  | základní |  | 0 | 0 | 0 | 0 | 0 | 64 | K | 1 | ROZPOCET | 0 | 0 | 0 | 0 | 0 | 1 | 0 | 64 | 42
| PP |  | Tlumič hluku d400, l=900 | [14 empty] | PP | 1
| P |  | Poznámka k položce: dtto | [14 empty] | P | 1
22 | K | 1.010 | Protidešťová žaluzie 630 x 500 atyp | ks | 2 |  | 0 |  |  | základní |  | 0 | 0 | 0 | 0 | 0 | 64 | K | 1 | ROZPOCET | 0 | 0 | 0 | 0 | 0 | 1 | 0 | 64 | 44
| PP |  | Protidešťová žaluzie 630 x 500 atyp | [14 empty] | PP | 1
| P |  | Poznámka k položce: dtto | [14 empty] | P | 1
23 | K | 1.010a | Pozední rám 630 x 500 atyp | ks | 2 |  | 0 |  |  | základní |  | 0 | 0 | 0 | 0 | 0 | 64 | K | 1 | ROZPOCET | 0 | 0 | 0 | 0 | 0 | 1 | 0 | 64 | 46
| PP |  | Pozední rám 630 x 500 atyp | [14 empty] | PP | 1
| P |  | Poznámka k položce: dtto | [14 empty] | P | 1
24 | K | 1.011 | Klapka škrtící-SPIRO d400 kovové ovládání | ks | 2 |  | 0 |  |  | základní |  | 0 | 0 | 0 | 0 | 0 | 64 | K | 1 | ROZPOCET | 0 | 0 | 0 | 0 | 0 | 1 | 0 | 64 | 48
| PP |  | Klapka škrtící-SPIRO d400 kovové ovládání | [14 empty] | PP | 1
| P |  | Poznámka k položce: dtto | [14 empty] | P | 1
25 | K | 1.012 | Vyústka 400 x 200 2-řadá | ks | 2 |  | 0 |  |  | základní |  | 0 | 0 | 0 | 0 | 0 | 64 | K | 1 | ROZPOCET | 0 | 0 | 0 | 0 | 0 | 1 | 0 | 64 | 50
| PP |  | Vyústka 400 x 200 2-řadá | [14 empty] | PP | 1
| P |  | Poznámka k položce: dtto | [14 empty] | P | 1
26 | K | 1.012a | regulace R1 400 x 200 | ks | 2 |  | 0 |  |  | základní |  | 0 | 0 | 0 | 0 | 0 | 64 | K | 1 | ROZPOCET | 0 | 0 | 0 | 0 | 0 | 1 | 0 | 64 | 52
| PP |  | regulace R1 400 x 200 | [14 empty] | PP | 1
| P |  | Poznámka k položce: dtto | [14 empty] | P | 1
27 | K | 1.013 | Vyústka 560 x 280 2-řadá | ks | 1 |  | 0 |  |  | základní |  | 0 | 0 | 0 | 0 | 0 | 64 | K | 1 | ROZPOCET | 0 | 0 | 0 | 0 | 0 | 1 | 0 | 64 | 54
| PP |  | Vyústka 560 x 280 2-řadá | [14 empty] | PP | 1
| P |  | Poznámka k položce: dtto | [14 empty] | P | 1
28 | K | 1.013a | regulace R1 560 x 280 | ks | 1 |  | 0 |  |  | základní |  | 0 | 0 | 0 | 0 | 0 | 64 | K | 1 | ROZPOCET | 0 | 0 | 0 | 0 | 0 | 1 | 0 | 64 | 56
| PP |  | regulace R1 560 x 280 | [14 empty] | PP | 1
| P |  | Poznámka k položce: dtto | [14 empty] | P | 1
29 | K | 1.014 | Vyústka 400 x 200 1-řadá | ks | 2 |  | 0 |  |  | základní |  | 0 | 0 | 0 | 0 | 0 | 64 | K | 1 | ROZPOCET | 0 | 0 | 0 | 0 | 0 | 1 | 0 | 64 | 58
| PP |  | Vyústka 400 x 200 1-řadá | [14 empty] | PP | 1
| P |  | Poznámka k položce: dtto | [14 empty] | P | 1
30 | K | 1.014a | regulace R1 400 x 200 | ks | 2 |  | 0 |  |  | základní |  | 0 | 0 | 0 | 0 | 0 | 64 | K | 1 | ROZPOCET | 0 | 0 | 0 | 0 | 0 | 1 | 0 | 64 | 60
| PP |  | regulace R1 400 x 200 | [14 empty] | PP | 1
| P |  | Poznámka k položce: dtto | [14 empty] | P | 1
31 | K | 1.015 | Vyústka 560 x 280 1-řadá | ks | 1 |  | 0 |  |  | základní |  | 0 | 0 | 0 | 0 | 0 | 64 | K | 1 | ROZPOCET | 0 | 0 | 0 | 0 | 0 | 1 | 0 | 64 | 62
| PP |  | Vyústka 560 x 280 1-řadá | [14 empty] | PP | 1
| P |  | Poznámka k položce: dtto | [14 empty] | P | 1
32 | K | 1.015a | regulace R1 560 x 280 | ks | 1 |  | 0 |  |  | základní |  | 0 | 0 | 0 | 0 | 0 | 64 | K | 1 | ROZPOCET | 0 | 0 | 0 | 0 | 0 | 1 | 0 | 64 | 64
| PP |  | regulace R1 560 x 280 | [14 empty] | PP | 1
| P |  | Poznámka k položce: dtto | [14 empty] | P | 1
33 | K | 1.016 | Požární klapka těsná 200x200 | ks | 1 |  | 0 |  |  | základní |  | 0 | 0 | 0 | 0 | 0 | 64 | K | 1 | ROZPOCET | 0 | 0 | 0 | 0 | 0 | 1 | 0 | 64 | 66
| PP |  | Požární klapka těsná 200x200 | [14 empty] | PP | 1
| P |  | Poznámka k položce: dtto | [14 empty] | P | 1
34 | K | 1.016a | Ruční a teplotní ovládání s koncovým spínačem ZAVŘENO | ks | 1 |  | 0 |  |  | základní |  | 0 | 0 | 0 | 0 | 0 | 64 | K | 1 | ROZPOCET | 0 | 0 | 0 | 0 | 0 | 1 | 0 | 64 | 68
| PP |  | Ruční a teplotní ovládání s koncovým spínačem ZAVŘENO | [14 empty] | PP | 1
| P |  | Poznámka k položce: dtto | [14 empty] | P | 1
35 | K | 1.017 | Mřížka s požární odolností EI30 200x215, uzávěr ruční a teplotní | ks | 1 |  | 0 |  |  | základní |  | 0 | 0 | 0 | 0 | 0 | 64 | K | 1 | ROZPOCET | 0 | 0 | 0 | 0 | 0 | 1 | 0 | 64 | 70
| PP |  | Mřížka s požární odolností EI30 200x215, uzávěr ruční a teplotní | [14 empty] | PP | 1
| P |  | Poznámka k položce: dtto | [14 empty] | P | 1
36 | K | 1.018 | Vyústka 200 x 100 2-řadá | ks | 1 |  | 0 |  |  | základní |  | 0 | 0 | 0 | 0 | 0 | 64 | K | 1 | ROZPOCET | 0 | 0 | 0 | 0 | 0 | 1 | 0 | 64 | 72
| PP |  | Vyústka 200 x 100 2-řadá | [14 empty] | PP | 1
| P |  | Poznámka k položce: dtto | [14 empty] | P | 1
37 | K | 1.018a | regulace R1 200 x 100 | ks | 1 |  | 0 |  |  | základní |  | 0 | 0 | 0 | 0 | 0 | 64 | K | 1 | ROZPOCET | 0 | 0 | 0 | 0 | 0 | 1 | 0 | 64 | 74
| PP |  | regulace R1 200 x 100 | [14 empty] | PP | 1
| P |  | Poznámka k položce: dtto | [14 empty] | P | 1
38 | K | 1.019 | Potrubí SPIRO do d400,vč.tvarovek montážního,závěsového,spojovacího a těsnicího materiálu | bm | 70 |  | 0 |  |  | základní |  | 0 | 0 | 0 | 0 | 0 | 64 | K | 1 | ROZPOCET | 0 | 0 | 0 | 0 | 0 | 1 | 0 | 64 | 76
| PP |  | Potrubí SPIRO do d400,vč.tvarovek montážního,závěsového,spojovacího a těsnicího materiálu | [14 empty] | PP | 1
| P |  | Poznámka k položce: dtto | [14 empty] | P | 1
39 | K | 1.020 | Potrubí čtyřhranné sk I ON 12 0405 -pozinkovaný plech | m2 | 94 |  | 0 |  |  | základní |  | 0 | 0 | 0 | 0 | 0 | 64 | K | 1 | ROZPOCET | 0 | 0 | 0 | 0 | 0 | 1 | 0 | 64 | 78
| PP |  | Potrubí čtyřhranné sk I ON 12 0405 -pozinkovaný plech | [14 empty] | PP | 1
| P |  | Poznámka k položce: vč.montážního,závěsového,spojovacího a těsnicího materiálu viz výkresy | [14 empty] | P | 1
40 | K | 1.026 | Pás z minerální vlny s AL polepem tl. 4 cm | m2 | 18 |  | 0 |  |  | základní |  | 0 | 0 | 0 | 0 | 0 | 64 | K | 1 | ROZPOCET | 0 | 0 | 0 | 0 | 0 | 1 | 0 | 64 | 80
| PP |  | Pás z minerální vlny s AL polepem tl. 4 cm | [14 empty] | PP | 1
| P |  | Poznámka k položce: dtto; Tep.-ak. izolace kruh. potrubí | [14 empty] | P | 1
41 | K | 1.027 | Deska z minerální vlny s AL polep tl.4 cm | m2 | 70 |  | 0 |  |  | základní |  | 0 | 0 | 0 | 0 | 0 | 64 | K | 1 | ROZPOCET | 0 | 0 | 0 | 0 | 0 | 1 | 0 | 64 | 82
| PP |  | Deska z minerální vlny s AL polep tl.4 cm | [14 empty] | PP | 1
| P |  | Poznámka k položce: dtto; Tep.-ak. izolace čtyřhr.potrubí | [14 empty] | P | 1
42 | K | 1.028 | Požární izolace s odolností 30min kruhové potrubí | m2 | 77 |  | 0 |  |  | základní |  | 0 | 0 | 0 | 0 | 0 | 64 | K | 1 | ROZPOCET | 0 | 0 | 0 | 0 | 0 | 1 | 0 | 64 | 84
| PP |  | Požární izolace s odolností 30min kruhové potrubí | [14 empty] | PP | 1
| P |  | Poznámka k položce: dtto | [14 empty] | P | 1
43 | K | 1.029 | Požární izolace s odolností 30min čtyřhranné potrubí | m2 | 24 |  | 0 |  |  | základní |  | 0 | 0 | 0 | 0 | 0 | 64 | K | 1 | ROZPOCET | 0 | 0 | 0 | 0 | 0 | 1 | 0 | 64 | 86
| PP |  | Požární izolace s odolností 30min čtyřhranné potrubí | [14 empty] | PP | 1
| P |  | Poznámka k položce: dtto | [14 empty] | P | 1
44 | K | 1.030 | Oplechování potrubí pozink. plech vč. reaktivního nátěru černou barvou | m2 | 70 |  | 0 |  |  | základní |  | 0 | 0 | 0 | 0 | 0 | 64 | K | 1 | ROZPOCET | 0 | 0 | 0 | 0 | 0 | 1 | 0 | 64 | 88
| PP |  | Oplechování potrubí pozink. plech vč. reaktivního nátěru černou barvou | [14 empty] | PP | 1
| P |  | Poznámka k položce: dtto | [14 empty] | P | 1
| D | 2 | 1.04 Klidová zóna,1.02,1.03 Expozice - chlazení |  |  |  | 0 |  |  |  |  | 0 |  | 0 |  | 0 | 1 | D | 0 | ROZPOCET | [6 empty] | 0
45 | K | 2.001 | SPLIT chladicí jednotka nástěnná Qch=3,7 kW | ks | 1 |  | 0 |  |  | základní |  | 0 | 0 | 0 | 0 | 0 | 64 | K | 1 | ROZPOCET | 0 | 0 | 0 | 0 | 0 | 1 | 0 | 64 | 90
| PP |  | SPLIT chladicí jednotka nástěnná Qch=3,7 kW | [14 empty] | PP | 1
| P |  | Poznámka k položce: D.1.4.VZT.03 | [14 empty] | P | 1
46 | K | 2.002 | SPLIT chladicí jednotka nástěnná Qch=3,7kW | ks | 1 |  | 0 |  |  | základní |  | 0 | 0 | 0 | 0 | 0 | 64 | K | 1 | ROZPOCET | 0 | 0 | 0 | 0 | 0 | 1 | 0 | 64 | 92
| PP |  | SPLIT chladicí jednotka nástěnná Qch=3,7kW | [14 empty] | PP | 1
| P |  | Poznámka k položce: dtto | [14 empty] | P | 1
47 | K | 2.003 | SPLIT chladicí jednotka nástěnná Qch=4,1 kW | ks | 1 |  | 0 |  |  | základní |  | 0 | 0 | 0 | 0 | 0 | 64 | K | 1 | ROZPOCET | 0 | 0 | 0 | 0 | 0 | 1 | 0 | 64 | 94
| PP |  | SPLIT chladicí jednotka nástěnná Qch=4,1 kW | [14 empty] | PP | 1
| P |  | Poznámka k položce: dtto | [14 empty] | P | 1
48 | K | 2.004 | Cu chladivové rozvody,vč.tvarovek a příslušenství,izolace s odolností | bm | 90 |  | 0 |  |  | základní |  | 0 | 0 | 0 | 0 | 0 | 64 | K | 1 | ROZPOCET | 0 | 0 | 0 | 0 | 0 | 1 | 0 | 64 | 96
| PP |  | Cu chladivové rozvody,vč.tvarovek a příslušenství,izolace s odolností | [14 empty] | PP | 1
| P |  | Poznámka k položce: dtto; proti UV záření,vč.ochranné Al folie, náplň chladiva R410A, montážní; závěsový a spojovací materiál,vč.potřebné kabeláže mezi vnější a; a vnitřní jednotkou | [14 empty] | P | 1
| D | 3 | Hygienická zařízení - veřejnost |  |  |  | 0 |  |  |  |  | 0 |  | 0 |  | 0 | 1 | D | 0 | ROZPOCET | [6 empty] | 0
49 | K | 3.001 | Ventilátor diagon.do kruh.potr. 200-dvouotáčkový, nízké otáčky | ks | 1 |  | 0 |  |  | základní |  | 0 | 0 | 0 | 0 | 0 | 64 | K | 1 | ROZPOCET | 0 | 0 | 0 | 0 | 0 | 1 | 0 | 64 | 98
| PP |  | Ventilátor diagon.do kruh.potr. 200-dvouotáčkový, nízké otáčky | [14 empty] | PP | 1
| P |  | Poznámka k položce: D.1.4.VZT.03 | [14 empty] | P | 1
50 | K | 3.001a | Rychloupínací spona d200 | ks | 2 |  | 0 |  |  | základní |  | 0 | 0 | 0 | 0 | 0 | 64 | K | 1 | ROZPOCET | 0 | 0 | 0 | 0 | 0 | 1 | 0 | 64 | 100
| PP |  | Rychloupínací spona d200 | [14 empty] | PP | 1
| P |  | Poznámka k položce: dtto | [14 empty] | P | 1
51 | K | 3.002 | Zpětná klapka d200 | ks | 1 |  | 0 |  |  | základní |  | 0 | 0 | 0 | 0 | 0 | 64 | K | 1 | ROZPOCET | 0 | 0 | 0 | 0 | 0 | 1 | 0 | 64 | 102
| PP |  | Zpětná klapka d200 | [14 empty] | PP | 1
| P |  | Poznámka k položce: dtto | [14 empty] | P | 1
52 | K | 3.003 | Žaluzie protidešťová d200 | ks | 1 |  | 0 |  |  | základní |  | 0 | 0 | 0 | 0 | 0 | 64 | K | 1 | ROZPOCET | 0 | 0 | 0 | 0 | 0 | 1 | 0 | 64 | 104
| PP |  | Žaluzie protidešťová d200 | [14 empty] | PP | 1
| P |  | Poznámka k položce: dtto | [14 empty] | P | 1
53 | K | 3.004 | Tal.ventil.kov.odvodní d100 | ks | 3 |  | 0 |  |  | základní |  | 0 | 0 | 0 | 0 | 0 | 64 | K | 1 | ROZPOCET | 0 | 0 | 0 | 0 | 0 | 1 | 0 | 64 | 106
| PP |  | Tal.ventil.kov.odvodní d100 | [14 empty] | PP | 1
| P |  | Poznámka k položce: dtto | [14 empty] | P | 1
54 | K | 3.004a | Rámeček k tal.ventil. d100 | ks | 3 |  | 0 |  |  | základní |  | 0 | 0 | 0 | 0 | 0 | 64 | K | 1 | ROZPOCET | 0 | 0 | 0 | 0 | 0 | 1 | 0 | 64 | 108
| PP |  | Rámeček k tal.ventil. d100 | [14 empty] | PP | 1
| P |  | Poznámka k položce: dtto | [14 empty] | P | 1
55 | K | 3.005 | Tal.ventil.kov.odvodní d160 | ks | 2 |  | 0 |  |  | základní |  | 0 | 0 | 0 | 0 | 0 | 64 | K | 1 | ROZPOCET | 0 | 0 | 0 | 0 | 0 | 1 | 0 | 64 | 110
| PP |  | Tal.ventil.kov.odvodní d160 | [14 empty] | PP | 1
| P |  | Poznámka k položce: dtto | [14 empty] | P | 1
56 | K | 3.005a | Rámeček k tal.ventil. d160 | ks | 2 |  | 0 |  |  | základní |  | 0 | 0 | 0 | 0 | 0 | 64 | K | 1 | ROZPOCET | 0 | 0 | 0 | 0 | 0 | 1 | 0 | 64 | 112
| PP |  | Rámeček k tal.ventil. d160 | [14 empty] | PP | 1
| P |  | Poznámka k položce: dtto | [14 empty] | P | 1
57 | K | 3.006 | Tal.ventil.kov.odvodní d200 | ks | 1 |  | 0 |  |  | základní |  | 0 | 0 | 0 | 0 | 0 | 64 | K | 1 | ROZPOCET | 0 | 0 | 0 | 0 | 0 | 1 | 0 | 64 | 114
| PP |  | Tal.ventil.kov.odvodní d200 | [14 empty] | PP | 1
| P |  | Poznámka k položce: dtto | [14 empty] | P | 1
58 | K | 3.006a | Rámeček k tal.ventil. d200 | ks | 1 |  | 0 |  |  | základní |  | 0 | 0 | 0 | 0 | 0 | 64 | K | 1 | ROZPOCET | 0 | 0 | 0 | 0 | 0 | 1 | 0 | 64 | 116
| PP |  | Rámeček k tal.ventil. d200 | [14 empty] | PP | 1
| P |  | Poznámka k položce: dtto | [14 empty] | P | 1
59 | K | 3.007 | Mřížka stěnová 200 x 100 | ks | 6 |  | 0 |  |  | základní |  | 0 | 0 | 0 | 0 | 0 | 64 | K | 1 | ROZPOCET | 0 | 0 | 0 | 0 | 0 | 1 | 0 | 64 | 118
| PP |  | Mřížka stěnová 200 x 100 | [14 empty] | PP | 1
| P |  | Poznámka k položce: dtto | [14 empty] | P | 1
60 | K | 3.008 | Mřížka stěnová 300 x 100 | ks | 2 |  | 0 |  |  | základní |  | 0 | 0 | 0 | 0 | 0 | 64 | K | 1 | ROZPOCET | 0 | 0 | 0 | 0 | 0 | 1 | 0 | 64 | 120
| PP |  | Mřížka stěnová 300 x 100 | [14 empty] | PP | 1
| P |  | Poznámka k položce: dtto | [14 empty] | P | 1
61 | K | 3.009 | Mřížka s požární odolností EI30 200x215, uzávěr ruční a teplotní | ks | 1 |  | 0 |  |  | základní |  | 0 | 0 | 0 | 0 | 0 | 64 | K | 1 | ROZPOCET | 0 | 0 | 0 | 0 | 0 | 1 | 0 | 64 | 122
| PP |  | Mřížka s požární odolností EI30 200x215, uzávěr ruční a teplotní | [14 empty] | PP | 1
| P |  | Poznámka k položce: dtto | [14 empty] | P | 1
62 | K | 3.016 | Ohebná hadice AL d203 vč.montážního,závěsového a spoj. materiálu | bm | 12 |  | 0 |  |  | základní |  | 0 | 0 | 0 | 0 | 0 | 64 | K | 1 | ROZPOCET | 0 | 0 | 0 | 0 | 0 | 1 | 0 | 64 | 124
| PP |  | Ohebná hadice AL d203 vč.montážního,závěsového a spoj. materiálu | [14 empty] | PP | 1
| P |  | Poznámka k položce: dtto | [14 empty] | P | 1
63 | K | 3.017 | Potrubí SPIRO d200 vč.tvarovek, montážního,závěsového,spojovacího a těsnicího materiálu | bm | 17 |  | 0 |  |  | základní |  | 0 | 0 | 0 | 0 | 0 | 64 | K | 1 | ROZPOCET | 0 | 0 | 0 | 0 | 0 | 1 | 0 | 64 | 126
| PP |  | Potrubí SPIRO d200 vč.tvarovek, montážního,závěsového,spojovacího a těsnicího materiálu | [14 empty] | PP | 1
| P |  | Poznámka k položce: dtto | [14 empty] | P | 1
64 | K | 3.018 | Pás z minerální vlny s AL polepem tl. 4 cm | m2 | 11 |  | 0 |  |  | základní |  | 0 | 0 | 0 | 0 | 0 | 64 | K | 1 | ROZPOCET | 0 | 0 | 0 | 0 | 0 | 1 | 0 | 64 | 128
| PP |  | Pás z minerální vlny s AL polepem tl. 4 cm | [14 empty] | PP | 1
| P |  | Poznámka k položce: dtto; Tep.-ak. izolace kruh. potrubí | [14 empty] | P | 1
| D | 4 | Hygienická zařízení zaměstnanci |  |  |  | 0 |  |  |  |  | 0 |  | 0 |  | 0 | 1 | D | 0 | ROZPOCET | [6 empty] | 0
65 | K | 4.001 | Ventilátor diagon.do kruh.potr. d160-dvouotáčkový, nízké otáčky | ks | 1 |  | 0 |  |  | základní |  | 0 | 0 | 0 | 0 | 0 | 64 | K | 1 | ROZPOCET | 0 | 0 | 0 | 0 | 0 | 1 | 0 | 64 | 130
| PP |  | Ventilátor diagon.do kruh.potr. d160-dvouotáčkový, nízké otáčky | [14 empty] | PP | 1
| P |  | Poznámka k položce: D.1.4.VZT.03 | [14 empty] | P | 1
66 | K | 4.001a | Rychloupínací spona d160 | ks | 2 |  | 0 |  |  | základní |  | 0 | 0 | 0 | 0 | 0 | 64 | K | 1 | ROZPOCET | 0 | 0 | 0 | 0 | 0 | 1 | 0 | 64 | 132
| PP |  | Rychloupínací spona d160 | [14 empty] | PP | 1
| P |  | Poznámka k položce: dtto | [14 empty] | P | 1
67 | K | 4.002 | Zpětná klapka d160 | ks | 1 |  | 0 |  |  | základní |  | 0 | 0 | 0 | 0 | 0 | 64 | K | 1 | ROZPOCET | 0 | 0 | 0 | 0 | 0 | 1 | 0 | 64 | 134
| PP |  | Zpětná klapka d160 | [14 empty] | PP | 1
| P |  | Poznámka k položce: dtto | [14 empty] | P | 1
68 | K | 4.003 | Žaluzie protidešťová d160 | ks | 1 |  | 0 |  |  | základní |  | 0 | 0 | 0 | 0 | 0 | 64 | K | 1 | ROZPOCET | 0 | 0 | 0 | 0 | 0 | 1 | 0 | 64 | 136
| PP |  | Žaluzie protidešťová d160 | [14 empty] | PP | 1
| P |  | Poznámka k položce: dtto | [14 empty] | P | 1
69 | K | 4.004 | Tal.ventil.kov.odvodní d100 | ks | 1 |  | 0 |  |  | základní |  | 0 | 0 | 0 | 0 | 0 | 64 | K | 1 | ROZPOCET | 0 | 0 | 0 | 0 | 0 | 1 | 0 | 64 | 138
| PP |  | Tal.ventil.kov.odvodní d100 | [14 empty] | PP | 1
| P |  | Poznámka k položce: dtto | [14 empty] | P | 1
70 | K | 4.004a | Rámeček k tal.ventil. d100 | ks | 1 |  | 0 |  |  | základní |  | 0 | 0 | 0 | 0 | 0 | 64 | K | 1 | ROZPOCET | 0 | 0 | 0 | 0 | 0 | 1 | 0 | 64 | 140
| PP |  | Rámeček k tal.ventil. d100 | [14 empty] | PP | 1
| P |  | Poznámka k položce: dtto | [14 empty] | P | 1
71 | K | 4.005 | Tal.ventil.kov.odvodní d160 | ks | 2 |  | 0 |  |  | základní |  | 0 | 0 | 0 | 0 | 0 | 64 | K | 1 | ROZPOCET | 0 | 0 | 0 | 0 | 0 | 1 | 0 | 64 | 142
| PP |  | Tal.ventil.kov.odvodní d160 | [14 empty] | PP | 1
| P |  | Poznámka k položce: dtto | [14 empty] | P | 1
72 | K | 4.005a | Rámeček k tal.ventil. d160 | ks | 2 |  | 0 |  |  | základní |  | 0 | 0 | 0 | 0 | 0 | 64 | K | 1 | ROZPOCET | 0 | 0 | 0 | 0 | 0 | 1 | 0 | 64 | 144
| PP |  | Rámeček k tal.ventil. d160 | [14 empty] | PP | 1
| P |  | Poznámka k položce: dtto | [14 empty] | P | 1
73 | K | 4.008 | Mřížka stěnová 300 x 100 | ks | 2 |  | 0 |  |  | základní |  | 0 | 0 | 0 | 0 | 0 | 64 | K | 1 | ROZPOCET | 0 | 0 | 0 | 0 | 0 | 1 | 0 | 64 | 146
| PP |  | Mřížka stěnová 300 x 100 | [14 empty] | PP | 1
| P |  | Poznámka k položce: dtto | [14 empty] | P | 1
74 | K | 4.016 | Ohebná hadice ALdo d160,vč. montážního,závěsového,spojovacího | bm | 6 |  | 0 |  |  | základní |  | 0 | 0 | 0 | 0 | 0 | 64 | K | 1 | ROZPOCET | 0 | 0 | 0 | 0 | 0 | 1 | 0 | 64 | 148
| PP |  | Ohebná hadice ALdo d160,vč. montážního,závěsového,spojovacího | [14 empty] | PP | 1
| P |  | Poznámka k položce: dtto; a těsnicího materiálu | [14 empty] | P | 1
75 | K | 4.017 | Potrubí SPIRO do d160vč.tvarovek, montážního,závěsového,spojovacího a těsnicího materiálu | bm | 16 |  | 0 |  |  | základní |  | 0 | 0 | 0 | 0 | 0 | 64 | K | 1 | ROZPOCET | 0 | 0 | 0 | 0 | 0 | 1 | 0 | 64 | 150
| PP |  | Potrubí SPIRO do d160vč.tvarovek, montážního,závěsového,spojovacího a těsnicího materiálu | [14 empty] | PP | 1
| P |  | Poznámka k položce: dtto | [14 empty] | P | 1
76 | K | 4.018 | Pás z minerální vlny s AL polepem tl.4 cm | m2 | 8 |  | 0 |  |  | základní |  | 0 | 0 | 0 | 0 | 0 | 64 | K | 1 | ROZPOCET | 0 | 0 | 0 | 0 | 0 | 1 | 0 | 64 | 152
| PP |  | Pás z minerální vlny s AL polepem tl.4 cm | [14 empty] | PP | 1
| P |  | Poznámka k položce: dtto; Tep.-ak. izolace kruh. potrubí | [14 empty] | P | 1
| D | 5 | 1.12 Denní místnost |  |  |  | 0 |  |  |  |  | 0 |  | 0 |  | 0 | 1 | D | 0 | ROZPOCET | [6 empty] | 0
77 | K | 5.001 | Mřížka s požární odolností EI30 200x215, uzávěr ruční a teplotní | ks | 1 |  | 0 |  |  | základní |  | 0 | 0 | 0 | 0 | 0 | 64 | K | 1 | ROZPOCET | 0 | 0 | 0 | 0 | 0 | 1 | 0 | 64 | 154
| PP |  | Mřížka s požární odolností EI30 200x215, uzávěr ruční a teplotní | [14 empty] | PP | 1
| P |  | Poznámka k položce: D.1.4.VZT.03 | [14 empty] | P | 1
| D | 6 | 1.14 Datový rozvaděč |  |  |  | 0 |  |  |  |  | 0 |  | 0 |  | 0 | 1 | D | 0 | ROZPOCET | [6 empty] | 0
78 | K | 6.001 | SPLIT chladicí jednotka nástěnná Qch=6,5 kW, provedení pro celoroční provoz | ks | 1 |  | 0 |  |  | základní |  | 0 | 0 | 0 | 0 | 0 | 64 | K | 1 | ROZPOCET | 0 | 0 | 0 | 0 | 0 | 1 | 0 | 64 | 156
| PP |  | SPLIT chladicí jednotka nástěnná Qch=6,5 kW, provedení pro celoroční provoz | [14 empty] | PP | 1
| P |  | Poznámka k položce: D.1.4.VZT.03 | [14 empty] | P | 1
79 | K | 6.002 | Cu chladivové rozvody,vč.tvarovek a příslušenství,izolace s odolností | bm | 30 |  | 0 |  |  | základní |  | 0 | 0 | 0 | 0 | 0 | 64 | K | 1 | ROZPOCET | 0 | 0 | 0 | 0 | 0 | 1 | 0 | 64 | 158
| PP |  | Cu chladivové rozvody,vč.tvarovek a příslušenství,izolace s odolností | [14 empty] | PP | 1
| P |  | Poznámka k položce: dtto; proti UV záření,vč.ochranné Al folie, náplň chladiva R410A, montážní; závěsový a spojovací materiál,vč.potřebné kabeláže mezi vnější a; a vnitřní jednotkou | [14 empty] | P | 1
80 | K | 6.003 | Mřížka s požární odolností EI30 200x215 uzávěr ruční a teplotní | ks | 2 |  | 0 |  |  | základní |  | 0 | 0 | 0 | 0 | 0 | 64 | K | 1 | ROZPOCET | 0 | 0 | 0 | 0 | 0 | 1 | 0 | 64 | 160
| PP |  | Mřížka s požární odolností EI30 200x215 uzávěr ruční a teplotní | [14 empty] | PP | 1
| P |  | Poznámka k položce: dtto | [14 empty] | P | 1
| D | 7 | Ostatní |  |  |  | 0 |  |  |  |  | 0 |  | 0 |  | 0 | 1 | D | 0 | ROZPOCET | [6 empty] | 0
81 | K | 7.001 | Požární zatěsnění VZT prostupů /spára max.2cm/tmelem+minerální vata, oboustranně | bm | 70 |  | 0 |  |  | základní |  | 0 | 0 | 0 | 0 | 0 | 64 | K | 1 | ROZPOCET | 0 | 0 | 0 | 0 | 0 | 1 | 0 | 64 | 162
| PP |  | Požární zatěsnění VZT prostupů /spára max.2cm/tmelem+minerální vata, oboustranně | [14 empty] | PP | 1
| P |  | Poznámka k položce: D.1.4.VZT.03 | [14 empty] | P | 1
| D | 8 | Ostatní náklady |  |  |  | 0 |  |  |  |  | 0 |  | 0 |  | 0 | 3 | D | 0 | ROZPOCET | [6 empty] | 0
82 | K | 8.01 | Náklady na dopravu | Kč | 1 |  | 0 |  |  | základní |  | 0 | 0 | 0 | 0 | 0 | 64 | K | 1 | ROZPOCET | 0 | 0 | 0 | 0 | 0 | 1 | 0 | 64 | 965763747
| PP |  | Náklady na dopravu | [14 empty] | PP | 1
83 | K | 8.02 | Přesun strojů a zařízení | Kč | 1 |  | 0 |  |  | základní |  | 0 | 0 | 0 | 0 | 0 | 64 | K | 1 | ROZPOCET | 0 | 0 | 0 | 0 | 0 | 1 | 0 | 64 | 1452518017
| PP |  | Přesun strojů a zařízení | [14 empty] | PP | 1
84 | K | 8.03 | Přesun potrubí | Kč | 1 |  | 0 |  |  | základní |  | 0 | 0 | 0 | 0 | 0 | 64 | K | 1 | ROZPOCET | 0 | 0 | 0 | 0 | 0 | 1 | 0 | 64 | 488678334
| PP |  | Přesun potrubí | [14 empty] | PP | 1
85 | K | 8.04 | Podíl přidružených výkonů | Kč | 1 |  | 0 |  |  | základní |  | 0 | 0 | 0 | 0 | 0 | 64 | K | 1 | ROZPOCET | 0 | 0 | 0 | 0 | 0 | 1 | 0 | 64 | -2146928240
| PP |  | Podíl přidružených výkonů | [14 empty] | PP | 1
86 | K | 8.05 | Zednické výpomoci | Kč | 1 |  | 0 |  |  | základní |  | 0 | 0 | 0 | 0 | 0 | 64 | K | 1 | ROZPOCET | 0 | 0 | 0 | 0 | 0 | 1 | 0 | 64 | 847377192
| PP |  | Zednické výpomoci | [14 empty] | PP | 1
87 | K | 8.06 | Komlexní vyzkoušení | Kč | 1 |  | 0 |  |  | základní |  | 0 | 0 | 0 | 0 | 0 | 64 | K | 1 | ROZPOCET | 0 | 0 | 0 | 0 | 0 | 1 | 0 | 64 | 687954929
| PP |  | Komlexní vyzkoušení | [14 empty] | PP | 1
88 | K | 8.07 | Zaregulování VZT | Kč | 1 |  | 0 |  |  | základní |  | 0 | 0 | 0 | 0 | 0 | 64 | K | 1 | ROZPOCET | 0 | 0 | 0 | 0 | 0 | 1 | 0 | 64 | 898524336
| PP |  | Zaregulování VZT | [14 empty] | PP | 1
89 | K | 8.08 | Zaškolení obsluhy | Kč | 1 |  | 0 |  |  | základní |  | 0 | 0 | 0 | 0 | 0 | 64 | K | 1 | ROZPOCET | 0 | 0 | 0 | 0 | 0 | 1 | 0 | 64 | 486621388
| PP |  | Zaškolení obsluhy | [14 empty] | PP | 1

## el - Elektroinstalace
{681d3244-3e68-4c3c-af5d-f8d533b264f9}
2
| KRYCÍ LIST SOUPISU PRACÍ | [7 empty] | v --- níže se nacházejí doplnkové a pomocné údaje k sestavám --- v | [8 empty] | False
Stavba:
Revitalizace a zatraktivnění pevnosti - Stavební úpravy a přístavba návštěvnického centra
Objekt:
so201 - SO 201 - Stavební úpravy a přístavba návštěvnického objektu
Soupis:
el - Elektroinstalace
| KSO: |  |  |  |  | CC-CZ:
| Místo: |  | Dobrošov |  |  | Datum: | 4. 1. 2019
| Zadavatel: |  |  |  |  | IČ:
DIČ:
| Uchazeč: |  |  |  |  | IČ: | Vyplň údaj
|  | Vyplň údaj |  |  |  | DIČ: | Vyplň údaj
| Projektant: |  |  |  |  | IČ:
DIČ:
| Zpracovatel: |  |  |  |  | IČ:
DIČ:
Poznámka:
| Cena bez DPH | [5 empty] | 0
|  |  | Základ daně |  |  | Sazba daně | Výše daně
| DPH | základní | 0 |  |  | 21% | 0
|  | snížená | 0 |  |  | 15% | 0
|  | zákl. přenesená | 0 |  |  | 21% | 0
|  | sníž. přenesená | 0 |  |  | 15% | 0
|  | nulová | 0 |  |  | 0% | 0
| Cena s DPH |  |  | v | CZK |  | 0
REKAPITULACE ČLENĚNÍ SOUPISU PRACÍ
Stavba:
Revitalizace a zatraktivnění pevnosti - Stavební úpravy a přístavba návštěvnického centra
Objekt:
so201 - SO 201 - Stavební úpravy a přístavba návštěvnického objektu
Soupis:
el - Elektroinstalace
Místo: |  |  | Dobrošov |  |  | Datum: | 4. 1. 2019
Zadavatel: | [5 empty] | Projektant:
Uchazeč: |  |  | Vyplň údaj |  |  | Zpracovatel:
Kód dílu - Popis | [6 empty] | Cena celkem [CZK]
Náklady ze soupisu prací | [6 empty] | 0 | [11 empty] | -1
| D1 - Specifikace dodávky REH1 | [5 empty] | 0
| D2 - ROZVODNICE PRO ZAPUŠTĚNÍ DO STĚNY IP40 | [5 empty] | 0
| D3 - DOPLŇKY KONSTRUKCI | [5 empty] | 0
| D4 - ŘADOVÁ SVORKOVNICE | [5 empty] | 0
| D4 - ŘADOVÁ SVORKOVNICE | [5 empty] | 0
| D5 - JISTIĆE - CHARAKTERISTIKA B, VYPÍNACÍ SCHOPNOST 6 kA 1 - pólové | [5 empty] | 0
| D6 - JISTIĆE - CHARAKTERISTIKA B, VYPÍNACÍ SCHOPNOST 6 kA 3 - pólové | [5 empty] | 0
| D7 - VÝKONOVÉ JISTIČE 3-PÓLOVÉ, 25kA | [5 empty] | 0
| D8 - POJISTKOVÉ ODPOJOVAČE PRO VÁLCOVÉ POJISTKY, SÉRIE L58 Třípólové | [5 empty] | 0
| D9 - SVODIČE BLESKOVÉHO PROUDU A PŘEPĚTÍ KOMBINOVANÉ SVODIČE B+C | [5 empty] | 0
| D10 - STYKAČE BEZ PŘÍSLUŠENSTVÍ | [5 empty] | 0
| D11 - SOUMRAKOVÉ SPÍNAČE - 1 MODUL | [5 empty] | 0
| D12 - MODULOVÉ ELEKTROMĚRY TŘÍFÁZOVÉ DIGITÁLNÍ | [5 empty] | 0
| D13 - ELEKTROMĚR TŘÍFÁZOVÝ NEPŘÍMÝ, 3x400/230V AC, MECHANICKÝ ČÍSELNÍK 2 SAZBY, ČINNÝ VÝKON | [5 empty] | 0
| D14 - PŘIJÍMAČ SIGNÁLU HDO | [5 empty] | 0
| D15 - MĚŘÍCÍ TRANSFORMÁTOR PROUDU nn DO 200A | [5 empty] | 0
| D16 - EKVIPOTENCIONÁLNÍ SVORKOVNICE | [5 empty] | 0
| D17 - MONTÁŽ ROZVODNIC | [5 empty] | 0
| D18 - Specifikace dodávky R2 | [5 empty] | 0
| D2 - ROZVODNICE PRO ZAPUŠTĚNÍ DO STĚNY IP40 | [5 empty] | 0
| D3 - DOPLŇKY KONSTRUKCI | [5 empty] | 0
| D4 - ŘADOVÁ SVORKOVNICE | [5 empty] | 0
| D19 - OMEZOVACÍ IMPEDANCE, jmen. napětí 500 V | [5 empty] | 0
| D20 - SVODIČE BLESKOVÉHO PROUDU A PŘEPĚTÍ SVODIČE PŘEPĚTÍ (TŘÍDA C) (střední ochrana) | [5 empty] | 0
| D21 - SVODIČE BLESKOVÉHO PROUDU A PŘEPĚTÍ SVODIČE PŘEPĚTÍ (TŘÍDA D), pro ochranu přístrojů (jemná ochrna) | [5 empty] | 0
| D5 - JISTIĆE - CHARAKTERISTIKA B, VYPÍNACÍ SCHOPNOST 6 kA 1 - pólové | [5 empty] | 0
| D6 - JISTIĆE - CHARAKTERISTIKA B, VYPÍNACÍ SCHOPNOST 6 kA 3 - pólové | [5 empty] | 0
| D22 - JISTIĆE - CHARAKTERISTIKA C, VYPÍNACÍ SCHOPNOST 6 kA 1 - pólové | [5 empty] | 0
| D23 - JISTIĆE - CHARAKTERISTIKA C, VYPÍNACÍ SCHOPNOST 6 kA 3 - pólové | [5 empty] | 0
| D10 - STYKAČE BEZ PŘÍSLUŠENSTVÍ | [5 empty] | 0
| D24 - PROUDOVÉ CHRÁNIČE S NADPROUDOVOU OCHRANOU CHARAKTERISTIKA B: S POPISOVÝM ŠTÍTKEM 2 - pólové (1 pól j | [5 empty] | 0
| D25 - VYPÍNAČE 3 - pólové | [5 empty] | 0
| D26 - DODÁVKA AVMEDIA KOMPONENTY DALI | [5 empty] | 0
| D27 - ŘÍZENÍ OSVĚTLENÍ KOMPONENTY DALI | [5 empty] | 0
| D16 - EKVIPOTENCIONÁLNÍ SVORKOVNICE | [5 empty] | 0
| D17 - MONTÁŽ ROZVODNIC | [5 empty] | 0
| D28 - Venkovní rozvody | [5 empty] | 0
| D29 - SKŘÍNĚ PŘÍPOJKOVÉ PRO PŘIPOJENÍ VODIČŮ DO PRŮŘEZU 240mm2 | [5 empty] | 0
| D30 - SPOJKA 1kV PRO KABELY S PLASTOVOU IZOLACÍ | [5 empty] | 0
| D31 - KABEL SILOVÝ,IZOLACE PVC,1kV | [5 empty] | 0
| D32 - KABEL SILOVÝ,IZOLACE PVC S VODIČEM PE | [5 empty] | 0
| D33 - UKONČENÍ KABELŮ DO | [5 empty] | 0
| D34 - UKONČENÍ VODIČŮ V ROZVADĚČÍCH | [5 empty] | 0
| D35 - OCELOVÝ DRÁT POZINKOVANÝ | [5 empty] | 0
| D36 - SVORKA HROMOSVODNÍ, UZEMŇOVACÍ | [5 empty] | 0
| D37 - Hlavní,techn.a zás.rozvod | [5 empty] | 0
| D38 - INSTALAČNÍ KRABICE,TRUBKY,KANÁLY,.. | [5 empty] | 0
| D39 - SVORKOVNICE KRABICOVÁ | [5 empty] | 0
| D40 - VODIČ PRO POSPOJOVÁNÍ | [5 empty] | 0
| D41 - VODIČ JEDNOŽILOVÝ, IZOLACE PVC | [5 empty] | 0
| D42 - ZEMNÍCÍ SVORKA | [5 empty] | 0
| D43 - UZEMŇOVACÍ PŘÍPOJNICE | [5 empty] | 0
| D44 - PŘÍSTROJOVÁ PŘÍPOJKA | [5 empty] | 0
| D32 - KABEL SILOVÝ,IZOLACE PVC S VODIČEM PE | [5 empty] | 0
| D45 - KABEL SILOVÝ,IZOLACE PVC | [5 empty] | 0
| D46 - KABEL STÍNĚNÝ | [5 empty] | 0
| D47 - SDĚLOVACÍ KABELY, STÍNĚNÉ, IZOLACE PVC | [5 empty] | 0
| D33 - UKONČENÍ KABELŮ DO | [5 empty] | 0
| D34 - UKONČENÍ VODIČŮ V ROZVADĚČÍCH | [5 empty] | 0
| D48 - TLAČÍTKO, SPÍNAČ OSVĚTLENÍ | [5 empty] | 0
| D49 - KOMPLETNÍ | [5 empty] | 0
| D50 - ZÁSUVKA 230V/16A KOMPLETNÍ pod omítku IP20/44 | [5 empty] | 0
| D51 - SPÍNAČ+ZÁSUVKA - VÍCERÁMEČKY | [5 empty] | 0
| D52 - PODLAHOVÁ DÓZA KOMPLETNÍ | [5 empty] | 0
| D53 - PŘÍSTROJE PRO PODLAHOVÉ DÓZY ZÁSUVKA NN, PROFIL 45 | [5 empty] | 0
| D54 - PROTIPOŽÁRNÍ PŘEPÁŽKY | [5 empty] | 0
| D55 - ZAPOJENÍ | [5 empty] | 0
| D56 - Světelný rozvod | [5 empty] | 0
| D38 - INSTALAČNÍ KRABICE,TRUBKY,KANÁLY,.. | [5 empty] | 0
| D39 - SVORKOVNICE KRABICOVÁ | [5 empty] | 0
| D44 - PŘÍSTROJOVÁ PŘÍPOJKA | [5 empty] | 0
| D57 - PIR ČIDLO INTERNÍ | [5 empty] | 0
| D58 - KABEL SILOVÝ,IZOLACE PVC BEZ VODIČE PE | [5 empty] | 0
| D32 - KABEL SILOVÝ,IZOLACE PVC S VODIČEM PE | [5 empty] | 0
| D46 - KABEL STÍNĚNÝ | [5 empty] | 0
| D47 - SDĚLOVACÍ KABELY, STÍNĚNÉ, IZOLACE PVC | [5 empty] | 0
| D34 - UKONČENÍ VODIČŮ V ROZVADĚČÍCH | [5 empty] | 0
| D59 - TLAČÍTKO, SPÍNAČ OSVĚTLENÍ kompletní pod omítku IP20/44 | [5 empty] | 0
| D54 - PROTIPOŽÁRNÍ PŘEPÁŽKY | [5 empty] | 0
| D55 - ZAPOJENÍ | [5 empty] | 0
| D60 - Svítidla | [5 empty] | 0
| D61 - SVÍTIDLA VČETNĚ ZDROJŮ + DALŠÍ KOMPONENTY | [5 empty] | 0
| D63 - PÁSKOVÝ ZEMNIČ ZINKOVANÉ PROVEDENÍ OCELOVÝ DRÁT POZINKOVANÝ | [5 empty] | 0
| D64 - OCELOVÝ PÁSEK POZINKOVANÝ | [5 empty] | 0
| D65 - Svorka | [5 empty] | 0
| D66 - Hromosvod | [5 empty] | 0
| D67 - DRÁT | [5 empty] | 0
| D68 - PODPĚRA VEDENÍ | [5 empty] | 0
| D68 - PODPĚRA VEDENÍ | [5 empty] | 0
| D69 - SVORKA HROMOSVODNÍ, UZEMŇOVACÍ NEREZ | [5 empty] | 0
| D70 - UF- KRABICE PRO ZKUŠEBNÍ SVORKY | [5 empty] | 0
| D71 - Svorka NEREZ | [5 empty] | 0
| D72 - OCHRANNÝ ÚHELNÍK A DRŽÁKY | [5 empty] | 0
| D73 - MONTÁŽNÍ PRÁCE | [5 empty] | 0
| D74 - HODINOVE ZUCTOVACI SAZBY | [5 empty] | 0
| D75 - SPOLUPRACE S DODAVATELEM PRI | [5 empty] | 0
| D76 - KOORDINACE POSTUPU PRACI | [5 empty] | 0
| D77 - PROVEDENI REVIZNICH ZKOUSEK DLE CSN 331500 | [5 empty] | 0
| D78 - Zemní práce | [5 empty] | 0
| D79 - VYTÝČENÍ TRATI | [5 empty] | 0
| D80 - VÝKOP JÁMY PRO STOŽÁR,BETONOVÝ ZÁKLAD A JINÉ ZAŘÍZENÍ | [5 empty] | 0
| D81 - ZÁKLAD Z PROSTÉHO BETONU | [5 empty] | 0
| D82 - ZÁHOZ JÁMY,UPĚCHOVÁNÍ,ÚPRAVA POVRCHU | [5 empty] | 0
| D83 - HLOUBENÍ KABELOVÉ RÝHY | [5 empty] | 0
| D84 - RÝHA PRO SPOJKU KAB.DO 10kV | [5 empty] | 0
| D85 - ZŘÍZENÍ KABELOVÉHO LOŽE | [5 empty] | 0
| D86 - FOLIE VÝSTRAŽNÁ Z PVC | [5 empty] | 0
| D87 - KABELOVÝ PROSTUP Z PVC TRUBKY | [5 empty] | 0
| D88 - ZÁHOZ KABELOVÉ RÝHY | [5 empty] | 0
| D89 - ÚPRAVA POVRCHU | [5 empty] | 0
| D62 - Ostatní náklady | [5 empty] | 0
SOUPIS PRACÍ
Stavba:
Revitalizace a zatraktivnění pevnosti - Stavební úpravy a přístavba návštěvnického centra
Objekt:
so201 - SO 201 - Stavební úpravy a přístavba návštěvnického objektu
Soupis:
el - Elektroinstalace
Místo: |  |  | Dobrošov |  |  | Datum: | 4. 1. 2019
Zadavatel: | [5 empty] | Projektant:
Uchazeč: |  |  | Vyplň údaj |  |  | Zpracovatel:
PČ | Typ | Kód | Popis | MJ | Množství | J.cena [CZK] | Cena celkem [CZK] | Cenová soustava |  | DPH | J. Nh [h] | Nh celkem [h] | J. hmotnost [t] | Hmotnost celkem [t] | J. suť [t] | Suť Celkem [t]
Náklady soupisu celkem | [6 empty] | 0 |  |  |  |  | 0 |  | 0 |  | 0 |  | D | -1 | [7 empty] | 0
| D | D1 | Specifikace dodávky REH1 |  |  |  | 0 |  |  |  |  | 0 |  | 0 |  | 0 | 1 | D | 0 | ROZPOCET | [6 empty] | 0
| D | D2 | ROZVODNICE PRO ZAPUŠTĚNÍ DO STĚNY IP40 |  |  |  | 0 |  |  |  |  | 0 |  | 0 |  | 0 | 1 | D | 1 | ROZPOCET | [6 empty] | 0
1 | K | Pol192 | 600x1500x250mm | ks | 1 |  | 0 |  |  | základní |  | 0 | 0 | 0 | 0 | 0 | 64 | K | 2 | ROZPOCET | 0 | 0 | 0 | 0 | 0 | 1 | 0 | 64 | 2
| PP |  | 600x1500x250mm | [14 empty] | PP | 2
| D | D3 | DOPLŇKY KONSTRUKCI |  |  |  | 0 |  |  |  |  | 0 |  | 0 |  | 0 | 1 | D | 1 | ROZPOCET | [6 empty] | 0
2 | K | Pol193 | Zákryt z plechu | m2 | 0.9 |  | 0 |  |  | základní |  | 0 | 0 | 0 | 0 | 0 | 64 | K | 2 | ROZPOCET | 0 | 0 | 0 | 0 | 0 | 1 | 0 | 64 | 4
| PP |  | Zákryt z plechu | [14 empty] | PP | 2
3 | K | Pol143 | Popisný štítek rytý | ks | 21 |  | 0 |  |  | základní |  | 0 | 0 | 0 | 0 | 0 | 64 | K | 2 | ROZPOCET | 0 | 0 | 0 | 0 | 0 | 1 | 0 | 64 | 6
| PP |  | Popisný štítek rytý | [14 empty] | PP | 2
4 | K | Pol194 | Příprava k plombování | ks | 1 |  | 0 |  |  | základní |  | 0 | 0 | 0 | 0 | 0 | 64 | K | 2 | ROZPOCET | 0 | 0 | 0 | 0 | 0 | 1 | 0 | 64 | 8
| PP |  | Příprava k plombování | [14 empty] | PP | 2
| D | D4 | ŘADOVÁ SVORKOVNICE |  |  |  | 0 |  |  |  |  | 0 |  | 0 |  | 0 | 1 | D | 1 | ROZPOCET | [6 empty] | 0
5 | K | Pol195 | 6035-50 do 95 mm2 | ks | 3 |  | 0 |  |  | základní |  | 0 | 0 | 0 | 0 | 0 | 64 | K | 2 | ROZPOCET | 0 | 0 | 0 | 0 | 0 | 1 | 0 | 64 | 10
| PP |  | 6035-50 do 95 mm2 | [14 empty] | PP | 2
| D | D4 | ŘADOVÁ SVORKOVNICE |  |  |  | 0 |  |  |  |  | 0 |  | 0 |  | 0 | 1 | D | 1 | ROZPOCET | [6 empty] | 0
6 | K | Pol145 | RSA4 | ks | 16 |  | 0 |  |  | základní |  | 0 | 0 | 0 | 0 | 0 | 64 | K | 2 | ROZPOCET | 0 | 0 | 0 | 0 | 0 | 1 | 0 | 64 | 12
| PP |  | RSA4 | [14 empty] | PP | 2
7 | K | Pol146 | RSA16 | ks | 9 |  | 0 |  |  | základní |  | 0 | 0 | 0 | 0 | 0 | 64 | K | 2 | ROZPOCET | 0 | 0 | 0 | 0 | 0 | 1 | 0 | 64 | 14
| PP |  | RSA16 | [14 empty] | PP | 2
8 | K | Pol196 | RSA35 | ks | 9 |  | 0 |  |  | základní |  | 0 | 0 | 0 | 0 | 0 | 64 | K | 2 | ROZPOCET | 0 | 0 | 0 | 0 | 0 | 1 | 0 | 64 | 16
| PP |  | RSA35 | [14 empty] | PP | 2
| D | D5 | JISTIĆE - CHARAKTERISTIKA B, VYPÍNACÍ SCHOPNOST 6 kA 1 - pólové |  |  |  | 0 |  |  |  |  | 0 |  | 0 |  | 0 | 1 | D | 1 | ROZPOCET | [6 empty] | 0
9 | K | Pol197 | MBN106 Jistič 1 pól. 6A, char.B, 6 kA | ks | 2 |  | 0 |  |  | základní |  | 0 | 0 | 0 | 0 | 0 | 64 | K | 2 | ROZPOCET | 0 | 0 | 0 | 0 | 0 | 1 | 0 | 64 | 18
| PP |  | MBN106 Jistič 1 pól. 6A, char.B, 6 kA | [14 empty] | PP | 2
10 | K | Pol198 | MBN110 Jistič 1 pól. 10A, char.B, 6 kA | ks | 3 |  | 0 |  |  | základní |  | 0 | 0 | 0 | 0 | 0 | 64 | K | 2 | ROZPOCET | 0 | 0 | 0 | 0 | 0 | 1 | 0 | 64 | 20
| PP |  | MBN110 Jistič 1 pól. 10A, char.B, 6 kA | [14 empty] | PP | 2
| D | D6 | JISTIĆE - CHARAKTERISTIKA B, VYPÍNACÍ SCHOPNOST 6 kA 3 - pólové |  |  |  | 0 |  |  |  |  | 0 |  | 0 |  | 0 | 1 | D | 1 | ROZPOCET | [6 empty] | 0
11 | K | Pol199 | MBN316 Jistič 3 pól. 16A, char.B, 6 kA | ks | 1 |  | 0 |  |  | základní |  | 0 | 0 | 0 | 0 | 0 | 64 | K | 2 | ROZPOCET | 0 | 0 | 0 | 0 | 0 | 1 | 0 | 64 | 22
| PP |  | MBN316 Jistič 3 pól. 16A, char.B, 6 kA | [14 empty] | PP | 2
12 | K | Pol200 | MBN340 Jistič 3 pól. 40A, char.B, 6 kA | ks | 2 |  | 0 |  |  | základní |  | 0 | 0 | 0 | 0 | 0 | 64 | K | 2 | ROZPOCET | 0 | 0 | 0 | 0 | 0 | 1 | 0 | 64 | 24
| PP |  | MBN340 Jistič 3 pól. 40A, char.B, 6 kA | [14 empty] | PP | 2
13 | K | Pol201 | MBN363 Jistič 3 pól. 63A, char.B, 6 kA | ks | 2 |  | 0 |  |  | základní |  | 0 | 0 | 0 | 0 | 0 | 64 | K | 2 | ROZPOCET | 0 | 0 | 0 | 0 | 0 | 1 | 0 | 64 | 26
| PP |  | MBN363 Jistič 3 pól. 63A, char.B, 6 kA | [14 empty] | PP | 2
| D | D7 | VÝKONOVÉ JISTIČE 3-PÓLOVÉ, 25kA |  |  |  | 0 |  |  |  |  | 0 |  | 0 |  | 0 | 1 | D | 1 | ROZPOCET | [6 empty] | 0
14 | K | Pol202 | HMB399 Výkon. jistič (x160), 25 kA, 3-pól., In=125 A | ks | 1 |  | 0 |  |  | základní |  | 0 | 0 | 0 | 0 | 0 | 64 | K | 2 | ROZPOCET | 0 | 0 | 0 | 0 | 0 | 1 | 0 | 64 | 28
| PP |  | HMB399 Výkon. jistič (x160), 25 kA, 3-pól., In=125 A | [14 empty] | PP | 2
| D | D8 | POJISTKOVÉ ODPOJOVAČE PRO VÁLCOVÉ POJISTKY, SÉRIE L58 Třípólové |  |  |  | 0 |  |  |  |  | 0 |  | 0 |  | 0 | 1 | D | 1 | ROZPOCET | [6 empty] | 0
15 | K | Pol203 | LR703 Pojistkový odpojovač třípól. (3xL) | ks | 1 |  | 0 |  |  | základní |  | 0 | 0 | 0 | 0 | 0 | 64 | K | 2 | ROZPOCET | 0 | 0 | 0 | 0 | 0 | 1 | 0 | 64 | 30
| PP |  | LR703 Pojistkový odpojovač třípól. (3xL) | [14 empty] | PP | 2
| D | D9 | SVODIČE BLESKOVÉHO PROUDU A PŘEPĚTÍ KOMBINOVANÉ SVODIČE B+C |  |  |  | 0 |  |  |  |  | 0 |  | 0 |  | 0 | 1 | D | 1 | ROZPOCET | [6 empty] | 0
16 | K | Pol204 | SPN800 Kombinovaný svodič přepětí (B+C) 3-pól pro síť TNC | ks | 1 |  | 0 |  |  | základní |  | 0 | 0 | 0 | 0 | 0 | 64 | K | 2 | ROZPOCET | 0 | 0 | 0 | 0 | 0 | 1 | 0 | 64 | 32
| PP |  | SPN800 Kombinovaný svodič přepětí (B+C) 3-pól pro síť TNC | [14 empty] | PP | 2
| D | D10 | STYKAČE BEZ PŘÍSLUŠENSTVÍ |  |  |  | 0 |  |  |  |  | 0 |  | 0 |  | 0 | 1 | D | 1 | ROZPOCET | [6 empty] | 0
17 | K | Pol205 | ERC425 Stykač 25A, 4S, 230V~50/60Hz | ks | 1 |  | 0 |  |  | základní |  | 0 | 0 | 0 | 0 | 0 | 64 | K | 2 | ROZPOCET | 0 | 0 | 0 | 0 | 0 | 1 | 0 | 64 | 34
| PP |  | ERC425 Stykač 25A, 4S, 230V~50/60Hz | [14 empty] | PP | 2
| D | D11 | SOUMRAKOVÉ SPÍNAČE - 1 MODUL |  |  |  | 0 |  |  |  |  | 0 |  | 0 |  | 0 | 1 | D | 1 | ROZPOCET | [6 empty] | 0
18 | K | Pol206 | SOU-2+čidlo soumrak. spínač se spín. hodinami, extr. Fotosenzor, 1-50000Lx, 1x přepínací 8A, AC 230V | ks | 1 |  | 0 |  |  | základní |  | 0 | 0 | 0 | 0 | 0 | 64 | K | 2 | ROZPOCET | 0 | 0 | 0 | 0 | 0 | 1 | 0 | 64 | 36
| PP |  | SOU-2+čidlo soumrak. spínač se spín. hodinami, extr. Fotosenzor, 1-50000Lx, 1x přepínací 8A, AC 230V | [14 empty] | PP | 2
| D | D12 | MODULOVÉ ELEKTROMĚRY TŘÍFÁZOVÉ DIGITÁLNÍ |  |  |  | 0 |  |  |  |  | 0 |  | 0 |  | 0 | 1 | D | 1 | ROZPOCET | [6 empty] | 0
19 | K | Pol207 | EC350 Digitální elektroměr, 1T, přímé měř. do 63 A, s imp. výstupem | ks | 4 |  | 0 |  |  | základní |  | 0 | 0 | 0 | 0 | 0 | 64 | K | 2 | ROZPOCET | 0 | 0 | 0 | 0 | 0 | 1 | 0 | 64 | 38
| PP |  | EC350 Digitální elektroměr, 1T, přímé měř. do 63 A, s imp. výstupem | [14 empty] | PP | 2
20 | K | Pol208 | EC352 Digitální elektroměr, 2T, přímé měř. do 63 A, s imp. výstupem | ks | 1 |  | 0 |  |  | základní |  | 0 | 0 | 0 | 0 | 0 | 64 | K | 2 | ROZPOCET | 0 | 0 | 0 | 0 | 0 | 1 | 0 | 64 | 40
| PP |  | EC352 Digitální elektroměr, 2T, přímé měř. do 63 A, s imp. výstupem | [14 empty] | PP | 2
| D | D13 | ELEKTROMĚR TŘÍFÁZOVÝ NEPŘÍMÝ, 3x400/230V AC, MECHANICKÝ ČÍSELNÍK 2 SAZBY, ČINNÝ VÝKON |  |  |  | 0 |  |  |  |  | 0 |  | 0 |  | 0 | 1 | D | 1 | ROZPOCET | [6 empty] | 0
21 | K | Pol209 | ET421 x/5A - příprava pro montáž | ks | 1 |  | 0 |  |  | základní |  | 0 | 0 | 0 | 0 | 0 | 64 | K | 2 | ROZPOCET | 0 | 0 | 0 | 0 | 0 | 1 | 0 | 64 | 42
| PP |  | ET421 x/5A - příprava pro montáž | [14 empty] | PP | 2
| D | D14 | PŘIJÍMAČ SIGNÁLU HDO |  |  |  | 0 |  |  |  |  | 0 |  | 0 |  | 0 | 1 | D | 1 | ROZPOCET | [6 empty] | 0
22 | K | Pol210 | FMX - přípraba pro montáž | ks | 1 |  | 0 |  |  | základní |  | 0 | 0 | 0 | 0 | 0 | 64 | K | 2 | ROZPOCET | 0 | 0 | 0 | 0 | 0 | 1 | 0 | 64 | 44
| PP |  | FMX - přípraba pro montáž | [14 empty] | PP | 2
| D | D15 | MĚŘÍCÍ TRANSFORMÁTOR PROUDU nn DO 200A |  |  |  | 0 |  |  |  |  | 0 |  | 0 |  | 0 | 1 | D | 1 | ROZPOCET | [6 empty] | 0
23 | K | Pol211 | AMTO 150/5A 0.5 | ks | 3 |  | 0 |  |  | základní |  | 0 | 0 | 0 | 0 | 0 | 64 | K | 2 | ROZPOCET | 0 | 0 | 0 | 0 | 0 | 1 | 0 | 64 | 46
| PP |  | AMTO 150/5A 0.5 | [14 empty] | PP | 2
| D | D16 | EKVIPOTENCIONÁLNÍ SVORKOVNICE |  |  |  | 0 |  |  |  |  | 0 |  | 0 |  | 0 | 1 | D | 1 | ROZPOCET | [6 empty] | 0
24 | K | Pol212 | WERIT 1240 | ks | 1 |  | 0 |  |  | základní |  | 0 | 0 | 0 | 0 | 0 | 64 | K | 2 | ROZPOCET | 0 | 0 | 0 | 0 | 0 | 1 | 0 | 64 | 48
| PP |  | WERIT 1240 | [14 empty] | PP | 2
| D | D17 | MONTÁŽ ROZVODNIC |  |  |  | 0 |  |  |  |  | 0 |  | 0 |  | 0 | 1 | D | 1 | ROZPOCET | [6 empty] | 0
25 | K | Pol213 | do 100 kg | ks | 1 |  | 0 |  |  | základní |  | 0 | 0 | 0 | 0 | 0 | 64 | K | 2 | ROZPOCET | 0 | 0 | 0 | 0 | 0 | 1 | 0 | 64 | 50
| PP |  | do 100 kg | [14 empty] | PP | 2
| D | D18 | Specifikace dodávky R2 |  |  |  | 0 |  |  |  |  | 0 |  | 0 |  | 0 | 1 | D | 0 | ROZPOCET | [6 empty] | 0
| D | D2 | ROZVODNICE PRO ZAPUŠTĚNÍ DO STĚNY IP40 |  |  |  | 0 |  |  |  |  | 0 |  | 0 |  | 0 | 1 | D | 1 | ROZPOCET | [6 empty] | 0
26 | K | Pol192 | 600x1500x250mm | ks | 1 |  | 0 |  |  | základní |  | 0 | 0 | 0 | 0 | 0 | 64 | K | 2 | ROZPOCET | 0 | 0 | 0 | 0 | 0 | 1 | 0 | 64 | 52
| PP |  | 600x1500x250mm | [14 empty] | PP | 2
| D | D3 | DOPLŇKY KONSTRUKCI |  |  |  | 0 |  |  |  |  | 0 |  | 0 |  | 0 | 1 | D | 1 | ROZPOCET | [6 empty] | 0
27 | K | Pol193 | Zákryt z plechu | m2 | 0.9 |  | 0 |  |  | základní |  | 0 | 0 | 0 | 0 | 0 | 64 | K | 2 | ROZPOCET | 0 | 0 | 0 | 0 | 0 | 1 | 0 | 64 | 54
| PP |  | Zákryt z plechu | [14 empty] | PP | 2
28 | K | Pol143 | Popisný štítek rytý | ks | 117 |  | 0 |  |  | základní |  | 0 | 0 | 0 | 0 | 0 | 64 | K | 2 | ROZPOCET | 0 | 0 | 0 | 0 | 0 | 1 | 0 | 64 | 56
| PP |  | Popisný štítek rytý | [14 empty] | PP | 2
| D | D4 | ŘADOVÁ SVORKOVNICE |  |  |  | 0 |  |  |  |  | 0 |  | 0 |  | 0 | 1 | D | 1 | ROZPOCET | [6 empty] | 0
29 | K | Pol145 | RSA4 | ks | 16 |  | 0 |  |  | základní |  | 0 | 0 | 0 | 0 | 0 | 64 | K | 2 | ROZPOCET | 0 | 0 | 0 | 0 | 0 | 1 | 0 | 64 | 58
| PP |  | RSA4 | [14 empty] | PP | 2
30 | K | Pol214 | RSA6 | ks | 3 |  | 0 |  |  | základní |  | 0 | 0 | 0 | 0 | 0 | 64 | K | 2 | ROZPOCET | 0 | 0 | 0 | 0 | 0 | 1 | 0 | 64 | 60
| PP |  | RSA6 | [14 empty] | PP | 2
31 | K | Pol196 | RSA35 | ks | 3 |  | 0 |  |  | základní |  | 0 | 0 | 0 | 0 | 0 | 64 | K | 2 | ROZPOCET | 0 | 0 | 0 | 0 | 0 | 1 | 0 | 64 | 62
| PP |  | RSA35 | [14 empty] | PP | 2
| D | D19 | OMEZOVACÍ IMPEDANCE, jmen. napětí 500 V |  |  |  | 0 |  |  |  |  | 0 |  | 0 |  | 0 | 1 | D | 1 | ROZPOCET | [6 empty] | 0
32 | K | Pol215 | SP937 Omezovací impedance mezi svodič kat. B a C do 63 A | ks | 1 |  | 0 |  |  | základní |  | 0 | 0 | 0 | 0 | 0 | 64 | K | 2 | ROZPOCET | 0 | 0 | 0 | 0 | 0 | 1 | 0 | 64 | 64
| PP |  | SP937 Omezovací impedance mezi svodič kat. B a C do 63 A | [14 empty] | PP | 2
| D | D20 | SVODIČE BLESKOVÉHO PROUDU A PŘEPĚTÍ SVODIČE PŘEPĚTÍ (TŘÍDA C) (střední ochrana) |  |  |  | 0 |  |  |  |  | 0 |  | 0 |  | 0 | 1 | D | 1 | ROZPOCET | [6 empty] | 0
33 | K | Pol216 | SPN415 Svodič přepětí kat. C (střední ochrana), ISN 15 kA (8/20), 4 pól. | ks | 1 |  | 0 |  |  | základní |  | 0 | 0 | 0 | 0 | 0 | 64 | K | 2 | ROZPOCET | 0 | 0 | 0 | 0 | 0 | 1 | 0 | 64 | 66
| PP |  | SPN415 Svodič přepětí kat. C (střední ochrana), ISN 15 kA (8/20), 4 pól. | [14 empty] | PP | 2
| D | D21 | SVODIČE BLESKOVÉHO PROUDU A PŘEPĚTÍ SVODIČE PŘEPĚTÍ (TŘÍDA D), pro ochranu přístrojů (jemná ochrna) |  |  |  | 0 |  |  |  |  | 0 |  | 0 |  | 0 | 1 | D | 1 | ROZPOCET | [6 empty] | 0
34 | K | Pol217 | SP202N Svodič přepětí (jemná ochrana), ISN 2 kA (8/20),D | ks | 3 |  | 0 |  |  | základní |  | 0 | 0 | 0 | 0 | 0 | 64 | K | 2 | ROZPOCET | 0 | 0 | 0 | 0 | 0 | 1 | 0 | 64 | 68
| PP |  | SP202N Svodič přepětí (jemná ochrana), ISN 2 kA (8/20),D | [14 empty] | PP | 2
| D | D5 | JISTIĆE - CHARAKTERISTIKA B, VYPÍNACÍ SCHOPNOST 6 kA 1 - pólové |  |  |  | 0 |  |  |  |  | 0 |  | 0 |  | 0 | 1 | D | 1 | ROZPOCET | [6 empty] | 0
35 | K | Pol197 | MBN106 Jistič 1 pól. 6A, char.B, 6 kA | ks | 2 |  | 0 |  |  | základní |  | 0 | 0 | 0 | 0 | 0 | 64 | K | 2 | ROZPOCET | 0 | 0 | 0 | 0 | 0 | 1 | 0 | 64 | 70
| PP |  | MBN106 Jistič 1 pól. 6A, char.B, 6 kA | [14 empty] | PP | 2
36 | K | Pol198 | MBN110 Jistič 1 pól. 10A, char.B, 6 kA | ks | 24 |  | 0 |  |  | základní |  | 0 | 0 | 0 | 0 | 0 | 64 | K | 2 | ROZPOCET | 0 | 0 | 0 | 0 | 0 | 1 | 0 | 64 | 72
| PP |  | MBN110 Jistič 1 pól. 10A, char.B, 6 kA | [14 empty] | PP | 2
37 | K | Pol218 | MBN116 Jistič 1 pól. 16A, char.B, 6 kA | ks | 28 |  | 0 |  |  | základní |  | 0 | 0 | 0 | 0 | 0 | 64 | K | 2 | ROZPOCET | 0 | 0 | 0 | 0 | 0 | 1 | 0 | 64 | 74
| PP |  | MBN116 Jistič 1 pól. 16A, char.B, 6 kA | [14 empty] | PP | 2
| D | D6 | JISTIĆE - CHARAKTERISTIKA B, VYPÍNACÍ SCHOPNOST 6 kA 3 - pólové |  |  |  | 0 |  |  |  |  | 0 |  | 0 |  | 0 | 1 | D | 1 | ROZPOCET | [6 empty] | 0
38 | K | Pol199 | MBN316 Jistič 3 pól. 16A, char.B, 6 kA | ks | 2 |  | 0 |  |  | základní |  | 0 | 0 | 0 | 0 | 0 | 64 | K | 2 | ROZPOCET | 0 | 0 | 0 | 0 | 0 | 1 | 0 | 64 | 76
| PP |  | MBN316 Jistič 3 pól. 16A, char.B, 6 kA | [14 empty] | PP | 2
39 | K | Pol148 | MBN325 Jistič 3 pól. 25A, char.B, 6 kA | ks | 1 |  | 0 |  |  | základní |  | 0 | 0 | 0 | 0 | 0 | 64 | K | 2 | ROZPOCET | 0 | 0 | 0 | 0 | 0 | 1 | 0 | 64 | 78
| PP |  | MBN325 Jistič 3 pól. 25A, char.B, 6 kA | [14 empty] | PP | 2
| D | D22 | JISTIĆE - CHARAKTERISTIKA C, VYPÍNACÍ SCHOPNOST 6 kA 1 - pólové |  |  |  | 0 |  |  |  |  | 0 |  | 0 |  | 0 | 1 | D | 1 | ROZPOCET | [6 empty] | 0
40 | K | Pol219 | MCN110 Jistič 1 pól. 10A, char.C, 6 kA | ks | 12 |  | 0 |  |  | základní |  | 0 | 0 | 0 | 0 | 0 | 64 | K | 2 | ROZPOCET | 0 | 0 | 0 | 0 | 0 | 1 | 0 | 64 | 80
| PP |  | MCN110 Jistič 1 pól. 10A, char.C, 6 kA | [14 empty] | PP | 2
41 | K | Pol220 | MCN116 Jistič 1 pól. 16A, char.C, 6 kA | ks | 4 |  | 0 |  |  | základní |  | 0 | 0 | 0 | 0 | 0 | 64 | K | 2 | ROZPOCET | 0 | 0 | 0 | 0 | 0 | 1 | 0 | 64 | 82
| PP |  | MCN116 Jistič 1 pól. 16A, char.C, 6 kA | [14 empty] | PP | 2
| D | D23 | JISTIĆE - CHARAKTERISTIKA C, VYPÍNACÍ SCHOPNOST 6 kA 3 - pólové |  |  |  | 0 |  |  |  |  | 0 |  | 0 |  | 0 | 1 | D | 1 | ROZPOCET | [6 empty] | 0
42 | K | Pol221 | MCN316 Jistič 3 pól. 16A, char.C, 6 kA | ks | 1 |  | 0 |  |  | základní |  | 0 | 0 | 0 | 0 | 0 | 64 | K | 2 | ROZPOCET | 0 | 0 | 0 | 0 | 0 | 1 | 0 | 64 | 84
| PP |  | MCN316 Jistič 3 pól. 16A, char.C, 6 kA | [14 empty] | PP | 2
| D | D10 | STYKAČE BEZ PŘÍSLUŠENSTVÍ |  |  |  | 0 |  |  |  |  | 0 |  | 0 |  | 0 | 1 | D | 1 | ROZPOCET | [6 empty] | 0
43 | K | Pol222 | ERC125 Stykač 25A, 1S, 230V~50/60Hz | ks | 18 |  | 0 |  |  | základní |  | 0 | 0 | 0 | 0 | 0 | 64 | K | 2 | ROZPOCET | 0 | 0 | 0 | 0 | 0 | 1 | 0 | 64 | 86
| PP |  | ERC125 Stykač 25A, 1S, 230V~50/60Hz | [14 empty] | PP | 2
| D | D24 | PROUDOVÉ CHRÁNIČE S NADPROUDOVOU OCHRANOU CHARAKTERISTIKA B: S POPISOVÝM ŠTÍTKEM 2 - pólové (1 pól j |  |  |  | 0 |  |  |  |  | 0 |  | 0 |  | 0 | 1 | D | 1 | ROZPOCET | [6 empty] | 0
44 | K | Pol223 | ADA910D Proud.chr. s nadpr.ochr. char. B; 2 pól; 6 kA; 0,03 A; In=10 A, A | ks | 2 |  | 0 |  |  | základní |  | 0 | 0 | 0 | 0 | 0 | 64 | K | 2 | ROZPOCET | 0 | 0 | 0 | 0 | 0 | 1 | 0 | 64 | 88
| PP |  | ADA910D Proud.chr. s nadpr.ochr. char. B; 2 pól; 6 kA; 0,03 A; In=10 A, A | [14 empty] | PP | 2
45 | K | Pol224 | ADA916D Proud.chr. s nadpr.ochr. char. B; 2 pól; 6 kA; 0,03 A; In=16 A, A | ks | 8 |  | 0 |  |  | základní |  | 0 | 0 | 0 | 0 | 0 | 64 | K | 2 | ROZPOCET | 0 | 0 | 0 | 0 | 0 | 1 | 0 | 64 | 90
| PP |  | ADA916D Proud.chr. s nadpr.ochr. char. B; 2 pól; 6 kA; 0,03 A; In=16 A, A | [14 empty] | PP | 2
| D | D25 | VYPÍNAČE 3 - pólové |  |  |  | 0 |  |  |  |  | 0 |  | 0 |  | 0 | 1 | D | 1 | ROZPOCET | [6 empty] | 0
46 | K | Pol225 | SBN390 Vypínač 3 pól. 100A | ks | 1 |  | 0 |  |  | základní |  | 0 | 0 | 0 | 0 | 0 | 64 | K | 2 | ROZPOCET | 0 | 0 | 0 | 0 | 0 | 1 | 0 | 64 | 92
| PP |  | SBN390 Vypínač 3 pól. 100A | [14 empty] | PP | 2
| D | D26 | DODÁVKA AVMEDIA KOMPONENTY DALI |  |  |  | 0 |  |  |  |  | 0 |  | 0 |  | 0 | 1 | D | 1 | ROZPOCET | [6 empty] | 0
47 | K | Pol226 | PER610 - MONTÁŽ | ks | 4 |  | 0 |  |  | základní |  | 0 | 0 | 0 | 0 | 0 | 64 | K | 2 | ROZPOCET | 0 | 0 | 0 | 0 | 0 | 1 | 0 | 64 | 94
| PP |  | PER610 - MONTÁŽ | [14 empty] | PP | 2
48 | K | Pol227 | PEF150 - MONTÁŽ | ks | 1 |  | 0 |  |  | základní |  | 0 | 0 | 0 | 0 | 0 | 64 | K | 2 | ROZPOCET | 0 | 0 | 0 | 0 | 0 | 1 | 0 | 64 | 96
| PP |  | PEF150 - MONTÁŽ | [14 empty] | PP | 2
49 | K | Pol228 | PEC25 - MONTÁŽ | ks | 3 |  | 0 |  |  | základní |  | 0 | 0 | 0 | 0 | 0 | 64 | K | 2 | ROZPOCET | 0 | 0 | 0 | 0 | 0 | 1 | 0 | 64 | 98
| PP |  | PEC25 - MONTÁŽ | [14 empty] | PP | 2
| D | D27 | ŘÍZENÍ OSVĚTLENÍ KOMPONENTY DALI |  |  |  | 0 |  |  |  |  | 0 |  | 0 |  | 0 | 1 | D | 1 | ROZPOCET | [6 empty] | 0
50 | K | Pol229 | PS2 - napájecí zdroj DIN | ks | 1 |  | 0 |  |  | základní |  | 0 | 0 | 0 | 0 | 0 | 64 | K | 2 | ROZPOCET | 0 | 0 | 0 | 0 | 0 | 1 | 0 | 64 | 100
| PP |  | PS2 - napájecí zdroj DIN | [14 empty] | PP | 2
51 | K | Pol230 | RM/S 4X10A - releová jednotka DIN | ks | 2 |  | 0 |  |  | základní |  | 0 | 0 | 0 | 0 | 0 | 64 | K | 2 | ROZPOCET | 0 | 0 | 0 | 0 | 0 | 1 | 0 | 64 | 102
| PP |  | RM/S 4X10A - releová jednotka DIN | [14 empty] | PP | 2
52 | K | Pol231 | Skupinový spínací modul | ks | 3 |  | 0 |  |  | základní |  | 0 | 0 | 0 | 0 | 0 | 64 | K | 2 | ROZPOCET | 0 | 0 | 0 | 0 | 0 | 1 | 0 | 64 | 104
| PP |  | Skupinový spínací modul | [14 empty] | PP | 2
| D | D16 | EKVIPOTENCIONÁLNÍ SVORKOVNICE |  |  |  | 0 |  |  |  |  | 0 |  | 0 |  | 0 | 1 | D | 1 | ROZPOCET | [6 empty] | 0
53 | K | Pol212 | WERIT 1240 | ks | 1 |  | 0 |  |  | základní |  | 0 | 0 | 0 | 0 | 0 | 64 | K | 2 | ROZPOCET | 0 | 0 | 0 | 0 | 0 | 1 | 0 | 64 | 106
| PP |  | WERIT 1240 | [14 empty] | PP | 2
| D | D17 | MONTÁŽ ROZVODNIC |  |  |  | 0 |  |  |  |  | 0 |  | 0 |  | 0 | 1 | D | 1 | ROZPOCET | [6 empty] | 0
54 | K | Pol213 | do 100 kg | ks | 1 |  | 0 |  |  | základní |  | 0 | 0 | 0 | 0 | 0 | 64 | K | 2 | ROZPOCET | 0 | 0 | 0 | 0 | 0 | 1 | 0 | 64 | 108
| PP |  | do 100 kg | [14 empty] | PP | 2
| D | D28 | Venkovní rozvody |  |  |  | 0 |  |  |  |  | 0 |  | 0 |  | 0 | 1 | D | 0 | ROZPOCET | [6 empty] | 0
| D | D29 | SKŘÍNĚ PŘÍPOJKOVÉ PRO PŘIPOJENÍ VODIČŮ DO PRŮŘEZU 240mm2 |  |  |  | 0 |  |  |  |  | 0 |  | 0 |  | 0 | 1 | D | 1 | ROZPOCET | [6 empty] | 0
55 | K | Pol232 | SS100/NKE1P-C kompaktní pilíř | ks | 2 |  | 0 |  |  | základní |  | 0 | 0 | 0 | 0 | 0 | 64 | K | 2 | ROZPOCET | 0 | 0 | 0 | 0 | 0 | 1 | 0 | 64 | 110
| PP |  | SS100/NKE1P-C kompaktní pilíř | [14 empty] | PP | 2
| D | D30 | SPOJKA 1kV PRO KABELY S PLASTOVOU IZOLACÍ |  |  |  | 0 |  |  |  |  | 0 |  | 0 |  | 0 | 1 | D | 1 | ROZPOCET | [6 empty] | 0
56 | K | Pol233 | 25-50mm2 | ks | 1 |  | 0 |  |  | základní |  | 0 | 0 | 0 | 0 | 0 | 64 | K | 2 | ROZPOCET | 0 | 0 | 0 | 0 | 0 | 1 | 0 | 64 | 112
| PP |  | 25-50mm2 | [14 empty] | PP | 2
| D | D31 | KABEL SILOVÝ,IZOLACE PVC,1kV |  |  |  | 0 |  |  |  |  | 0 |  | 0 |  | 0 | 1 | D | 1 | ROZPOCET | [6 empty] | 0
57 | K | Pol234 | AYKY-J 4x35 mm2 , volně | m | 25 |  | 0 |  |  | základní |  | 0 | 0 | 0 | 0 | 0 | 64 | K | 2 | ROZPOCET | 0 | 0 | 0 | 0 | 0 | 1 | 0 | 64 | 114
| PP |  | AYKY-J 4x35 mm2 , volně | [14 empty] | PP | 2
| D | D32 | KABEL SILOVÝ,IZOLACE PVC S VODIČEM PE |  |  |  | 0 |  |  |  |  | 0 |  | 0 |  | 0 | 1 | D | 1 | ROZPOCET | [6 empty] | 0
58 | K | Pol235 | CYKY-J 4x10 mm2 , volně | m | 133 |  | 0 |  |  | základní |  | 0 | 0 | 0 | 0 | 0 | 64 | K | 2 | ROZPOCET | 0 | 0 | 0 | 0 | 0 | 1 | 0 | 64 | 116
| PP |  | CYKY-J 4x10 mm2 , volně | [14 empty] | PP | 2
59 | K | Pol236 | CYKY-J 4x16 mm2 , volně | m | 86 |  | 0 |  |  | základní |  | 0 | 0 | 0 | 0 | 0 | 64 | K | 2 | ROZPOCET | 0 | 0 | 0 | 0 | 0 | 1 | 0 | 64 | 118
| PP |  | CYKY-J 4x16 mm2 , volně | [14 empty] | PP | 2
60 | K | Pol237 | CYKY-J 4x25 mm2 , volně | m | 96 |  | 0 |  |  | základní |  | 0 | 0 | 0 | 0 | 0 | 64 | K | 2 | ROZPOCET | 0 | 0 | 0 | 0 | 0 | 1 | 0 | 64 | 120
| PP |  | CYKY-J 4x25 mm2 , volně | [14 empty] | PP | 2
61 | K | Pol238 | CYKY-J 5x1.5 mm2 , volně | m | 181 |  | 0 |  |  | základní |  | 0 | 0 | 0 | 0 | 0 | 64 | K | 2 | ROZPOCET | 0 | 0 | 0 | 0 | 0 | 1 | 0 | 64 | 122
| PP |  | CYKY-J 5x1.5 mm2 , volně | [14 empty] | PP | 2
62 | K | Pol239 | CYKY-J 7x1.5 mm2 , volně | m | 1 |  | 0 |  |  | základní |  | 0 | 0 | 0 | 0 | 0 | 64 | K | 2 | ROZPOCET | 0 | 0 | 0 | 0 | 0 | 1 | 0 | 64 | 124
| PP |  | CYKY-J 7x1.5 mm2 , volně | [14 empty] | PP | 2
| D | D33 | UKONČENÍ KABELŮ DO |  |  |  | 0 |  |  |  |  | 0 |  | 0 |  | 0 | 1 | D | 1 | ROZPOCET | [6 empty] | 0
63 | K | Pol240 | 4x10 mm2 | ks | 2 |  | 0 |  |  | základní |  | 0 | 0 | 0 | 0 | 0 | 64 | K | 2 | ROZPOCET | 0 | 0 | 0 | 0 | 0 | 1 | 0 | 64 | 126
| PP |  | 4x10 mm2 | [14 empty] | PP | 2
64 | K | Pol241 | 4x25 mm2 | ks | 4 |  | 0 |  |  | základní |  | 0 | 0 | 0 | 0 | 0 | 64 | K | 2 | ROZPOCET | 0 | 0 | 0 | 0 | 0 | 1 | 0 | 64 | 128
| PP |  | 4x25 mm2 | [14 empty] | PP | 2
65 | K | Pol242 | 4x50 mm2 | ks | 2 |  | 0 |  |  | základní |  | 0 | 0 | 0 | 0 | 0 | 64 | K | 2 | ROZPOCET | 0 | 0 | 0 | 0 | 0 | 1 | 0 | 64 | 130
| PP |  | 4x50 mm2 | [14 empty] | PP | 2
| D | D34 | UKONČENÍ VODIČŮ V ROZVADĚČÍCH |  |  |  | 0 |  |  |  |  | 0 |  | 0 |  | 0 | 1 | D | 1 | ROZPOCET | [6 empty] | 0
66 | K | Pol243 | do 2,5 mm2 | ks | 34 |  | 0 |  |  | základní |  | 0 | 0 | 0 | 0 | 0 | 64 | K | 2 | ROZPOCET | 0 | 0 | 0 | 0 | 0 | 1 | 0 | 64 | 132
| PP |  | do 2,5 mm2 | [14 empty] | PP | 2
67 | K | Pol160 | do 16 mm2 | ks | 12 |  | 0 |  |  | základní |  | 0 | 0 | 0 | 0 | 0 | 64 | K | 2 | ROZPOCET | 0 | 0 | 0 | 0 | 0 | 1 | 0 | 64 | 134
| PP |  | do 16 mm2 | [14 empty] | PP | 2
68 | K | Pol244 | do 25 mm2 | ks | 8 |  | 0 |  |  | základní |  | 0 | 0 | 0 | 0 | 0 | 64 | K | 2 | ROZPOCET | 0 | 0 | 0 | 0 | 0 | 1 | 0 | 64 | 136
| PP |  | do 25 mm2 | [14 empty] | PP | 2
69 | K | Pol245 | do 35 mm2 | ks | 4 |  | 0 |  |  | základní |  | 0 | 0 | 0 | 0 | 0 | 64 | K | 2 | ROZPOCET | 0 | 0 | 0 | 0 | 0 | 1 | 0 | 64 | 138
| PP |  | do 35 mm2 | [14 empty] | PP | 2
| D | D35 | OCELOVÝ DRÁT POZINKOVANÝ |  |  |  | 0 |  |  |  |  | 0 |  | 0 |  | 0 | 1 | D | 1 | ROZPOCET | [6 empty] | 0
70 | K | Pol246 | FeZn-D10 (0,62kg/m), volně | m | 145 |  | 0 |  |  | základní |  | 0 | 0 | 0 | 0 | 0 | 64 | K | 2 | ROZPOCET | 0 | 0 | 0 | 0 | 0 | 1 | 0 | 64 | 140
| PP |  | FeZn-D10 (0,62kg/m), volně | [14 empty] | PP | 2
| D | D36 | SVORKA HROMOSVODNÍ, UZEMŇOVACÍ |  |  |  | 0 |  |  |  |  | 0 |  | 0 |  | 0 | 1 | D | 1 | ROZPOCET | [6 empty] | 0
71 | K | Pol247 | SU univerzální | ks | 10 |  | 0 |  |  | základní |  | 0 | 0 | 0 | 0 | 0 | 64 | K | 2 | ROZPOCET | 0 | 0 | 0 | 0 | 0 | 1 | 0 | 64 | 142
| PP |  | SU univerzální | [14 empty] | PP | 2
| D | D37 | Hlavní,techn.a zás.rozvod |  |  |  | 0 |  |  |  |  | 0 |  | 0 |  | 0 | 1 | D | 0 | ROZPOCET | [6 empty] | 0
| D | D38 | INSTALAČNÍ KRABICE,TRUBKY,KANÁLY,.. |  |  |  | 0 |  |  |  |  | 0 |  | 0 |  | 0 | 1 | D | 1 | ROZPOCET | [6 empty] | 0
72 | K | Pol248 | KP 68/2 KRABICE PŘÍSTROJOVÁ | ks | 102 |  | 0 |  |  | základní |  | 0 | 0 | 0 | 0 | 0 | 64 | K | 2 | ROZPOCET | 0 | 0 | 0 | 0 | 0 | 1 | 0 | 64 | 144
| PP |  | KP 68/2 KRABICE PŘÍSTROJOVÁ | [14 empty] | PP | 2
73 | K | Pol249 | KU 68-1902 KRABICE ODBOČNÁ | ks | 40 |  | 0 |  |  | základní |  | 0 | 0 | 0 | 0 | 0 | 64 | K | 2 | ROZPOCET | 0 | 0 | 0 | 0 | 0 | 1 | 0 | 64 | 146
| PP |  | KU 68-1902 KRABICE ODBOČNÁ | [14 empty] | PP | 2
74 | K | Pol250 | 1416E d 16 mm | m | 65 |  | 0 |  |  | základní |  | 0 | 0 | 0 | 0 | 0 | 64 | K | 2 | ROZPOCET | 0 | 0 | 0 | 0 | 0 | 1 | 0 | 64 | 148
| PP |  | 1416E d 16 mm | [14 empty] | PP | 2
| D | D39 | SVORKOVNICE KRABICOVÁ |  |  |  | 0 |  |  |  |  | 0 |  | 0 |  | 0 | 1 | D | 1 | ROZPOCET | [6 empty] | 0
75 | K | Pol154 | 273-102 4x1-2,5mm2 | ks | 200 |  | 0 |  |  | základní |  | 0 | 0 | 0 | 0 | 0 | 64 | K | 2 | ROZPOCET | 0 | 0 | 0 | 0 | 0 | 1 | 0 | 64 | 150
| PP |  | 273-102 4x1-2,5mm2 | [14 empty] | PP | 2
| D | D40 | VODIČ PRO POSPOJOVÁNÍ |  |  |  | 0 |  |  |  |  | 0 |  | 0 |  | 0 | 1 | D | 1 | ROZPOCET | [6 empty] | 0
76 | K | Pol251 | CY4 Žlutozelený, pevně | m | 10 |  | 0 |  |  | základní |  | 0 | 0 | 0 | 0 | 0 | 64 | K | 2 | ROZPOCET | 0 | 0 | 0 | 0 | 0 | 1 | 0 | 64 | 152
| PP |  | CY4 Žlutozelený, pevně | [14 empty] | PP | 2
| D | D41 | VODIČ JEDNOŽILOVÝ, IZOLACE PVC |  |  |  | 0 |  |  |  |  | 0 |  | 0 |  | 0 | 1 | D | 1 | ROZPOCET | [6 empty] | 0
77 | K | Pol252 | CY 10 mm2,z/žl, pevně | m | 60 |  | 0 |  |  | základní |  | 0 | 0 | 0 | 0 | 0 | 64 | K | 2 | ROZPOCET | 0 | 0 | 0 | 0 | 0 | 1 | 0 | 64 | 154
| PP |  | CY 10 mm2,z/žl, pevně | [14 empty] | PP | 2
78 | K | Pol253 | CY 25 mm2,z/žl, pevně | m | 5 |  | 0 |  |  | základní |  | 0 | 0 | 0 | 0 | 0 | 64 | K | 2 | ROZPOCET | 0 | 0 | 0 | 0 | 0 | 1 | 0 | 64 | 156
| PP |  | CY 25 mm2,z/žl, pevně | [14 empty] | PP | 2
| D | D42 | ZEMNÍCÍ SVORKA |  |  |  | 0 |  |  |  |  | 0 |  | 0 |  | 0 | 1 | D | 1 | ROZPOCET | [6 empty] | 0
79 | K | Pol254 | ZSA16 zemnicí svorka na potrubí | ks | 5 |  | 0 |  |  | základní |  | 0 | 0 | 0 | 0 | 0 | 64 | K | 2 | ROZPOCET | 0 | 0 | 0 | 0 | 0 | 1 | 0 | 64 | 158
| PP |  | ZSA16 zemnicí svorka na potrubí | [14 empty] | PP | 2
80 | K | Pol255 | Cu pás.ZS16 Pásek uzemňovací Cu, 0.5m | ks | 3 |  | 0 |  |  | základní |  | 0 | 0 | 0 | 0 | 0 | 64 | K | 2 | ROZPOCET | 0 | 0 | 0 | 0 | 0 | 1 | 0 | 64 | 160
| PP |  | Cu pás.ZS16 Pásek uzemňovací Cu, 0.5m | [14 empty] | PP | 2
| D | D43 | UZEMŇOVACÍ PŘÍPOJNICE |  |  |  | 0 |  |  |  |  | 0 |  | 0 |  | 0 | 1 | D | 1 | ROZPOCET | [6 empty] | 0
81 | K | Pol256 | Uzemňovací lišta pro pospojení - werit 1243 | ks | 2 |  | 0 |  |  | základní |  | 0 | 0 | 0 | 0 | 0 | 64 | K | 2 | ROZPOCET | 0 | 0 | 0 | 0 | 0 | 1 | 0 | 64 | 162
| PP |  | Uzemňovací lišta pro pospojení - werit 1243 | [14 empty] | PP | 2
| D | D44 | PŘÍSTROJOVÁ PŘÍPOJKA |  |  |  | 0 |  |  |  |  | 0 |  | 0 |  | 0 | 1 | D | 1 | ROZPOCET | [6 empty] | 0
82 | K | Pol257 | 400V/25A s odlehčovací sponou | ks | 7 |  | 0 |  |  | základní |  | 0 | 0 | 0 | 0 | 0 | 64 | K | 2 | ROZPOCET | 0 | 0 | 0 | 0 | 0 | 1 | 0 | 64 | 164
| PP |  | 400V/25A s odlehčovací sponou | [14 empty] | PP | 2
| D | D32 | KABEL SILOVÝ,IZOLACE PVC S VODIČEM PE |  |  |  | 0 |  |  |  |  | 0 |  | 0 |  | 0 | 1 | D | 1 | ROZPOCET | [6 empty] | 0
83 | K | Pol156 | CYKY-J 3x1.5 mm2 , pevně | m | 175 |  | 0 |  |  | základní |  | 0 | 0 | 0 | 0 | 0 | 64 | K | 2 | ROZPOCET | 0 | 0 | 0 | 0 | 0 | 1 | 0 | 64 | 166
| PP |  | CYKY-J 3x1.5 mm2 , pevně | [14 empty] | PP | 2
84 | K | Pol157 | CYKY-J 3x2.5 mm2 , pevně | m | 1356 |  | 0 |  |  | základní |  | 0 | 0 | 0 | 0 | 0 | 64 | K | 2 | ROZPOCET | 0 | 0 | 0 | 0 | 0 | 1 | 0 | 64 | 168
| PP |  | CYKY-J 3x2.5 mm2 , pevně | [14 empty] | PP | 2
85 | K | Pol258 | CYKY-J 5x1.5 mm2 , pevně | m | 105 |  | 0 |  |  | základní |  | 0 | 0 | 0 | 0 | 0 | 64 | K | 2 | ROZPOCET | 0 | 0 | 0 | 0 | 0 | 1 | 0 | 64 | 170
| PP |  | CYKY-J 5x1.5 mm2 , pevně | [14 empty] | PP | 2
86 | K | Pol259 | CYKY-J 5x2.5 mm2 , pevně | m | 35 |  | 0 |  |  | základní |  | 0 | 0 | 0 | 0 | 0 | 64 | K | 2 | ROZPOCET | 0 | 0 | 0 | 0 | 0 | 1 | 0 | 64 | 172
| PP |  | CYKY-J 5x2.5 mm2 , pevně | [14 empty] | PP | 2
87 | K | Pol260 | CYKY-J 5x6 mm2 , pevně | m | 30 |  | 0 |  |  | základní |  | 0 | 0 | 0 | 0 | 0 | 64 | K | 2 | ROZPOCET | 0 | 0 | 0 | 0 | 0 | 1 | 0 | 64 | 174
| PP |  | CYKY-J 5x6 mm2 , pevně | [14 empty] | PP | 2
| D | D45 | KABEL SILOVÝ,IZOLACE PVC |  |  |  | 0 |  |  |  |  | 0 |  | 0 |  | 0 | 1 | D | 1 | ROZPOCET | [6 empty] | 0
88 | K | Pol261 | CYKY-J 4x25 mm2 , pevně | m | 4 |  | 0 |  |  | základní |  | 0 | 0 | 0 | 0 | 0 | 64 | K | 2 | ROZPOCET | 0 | 0 | 0 | 0 | 0 | 1 | 0 | 64 | 176
| PP |  | CYKY-J 4x25 mm2 , pevně | [14 empty] | PP | 2
89 | K | Pol262 | CYKY-J 3x70+50 mm2 , pevně | m | 6 |  | 0 |  |  | základní |  | 0 | 0 | 0 | 0 | 0 | 64 | K | 2 | ROZPOCET | 0 | 0 | 0 | 0 | 0 | 1 | 0 | 64 | 178
| PP |  | CYKY-J 3x70+50 mm2 , pevně | [14 empty] | PP | 2
| D | D46 | KABEL STÍNĚNÝ |  |  |  | 0 |  |  |  |  | 0 |  | 0 |  | 0 | 1 | D | 1 | ROZPOCET | [6 empty] | 0
90 | K | Pol263 | JYTY-O 2x1 mm , pevně | m | 20 |  | 0 |  |  | základní |  | 0 | 0 | 0 | 0 | 0 | 64 | K | 2 | ROZPOCET | 0 | 0 | 0 | 0 | 0 | 1 | 0 | 64 | 180
| PP |  | JYTY-O 2x1 mm , pevně | [14 empty] | PP | 2
| D | D47 | SDĚLOVACÍ KABELY, STÍNĚNÉ, IZOLACE PVC |  |  |  | 0 |  |  |  |  | 0 |  | 0 |  | 0 | 1 | D | 1 | ROZPOCET | [6 empty] | 0
91 | K | Pol264 | UTP 4x2x0.5, zatažení | m | 70 |  | 0 |  |  | základní |  | 0 | 0 | 0 | 0 | 0 | 64 | K | 2 | ROZPOCET | 0 | 0 | 0 | 0 | 0 | 1 | 0 | 64 | 182
| PP |  | UTP 4x2x0.5, zatažení | [14 empty] | PP | 2
| D | D33 | UKONČENÍ KABELŮ DO |  |  |  | 0 |  |  |  |  | 0 |  | 0 |  | 0 | 1 | D | 1 | ROZPOCET | [6 empty] | 0
92 | K | Pol265 | 5x10 mm2 | ks | 1 |  | 0 |  |  | základní |  | 0 | 0 | 0 | 0 | 0 | 64 | K | 2 | ROZPOCET | 0 | 0 | 0 | 0 | 0 | 1 | 0 | 64 | 184
| PP |  | 5x10 mm2 | [14 empty] | PP | 2
93 | K | Pol241 | 4x25 mm2 | ks | 2 |  | 0 |  |  | základní |  | 0 | 0 | 0 | 0 | 0 | 64 | K | 2 | ROZPOCET | 0 | 0 | 0 | 0 | 0 | 1 | 0 | 64 | 186
| PP |  | 4x25 mm2 | [14 empty] | PP | 2
94 | K | Pol266 | 4x95 mm2 | ks | 2 |  | 0 |  |  | základní |  | 0 | 0 | 0 | 0 | 0 | 64 | K | 2 | ROZPOCET | 0 | 0 | 0 | 0 | 0 | 1 | 0 | 64 | 188
| PP |  | 4x95 mm2 | [14 empty] | PP | 2
| D | D34 | UKONČENÍ VODIČŮ V ROZVADĚČÍCH |  |  |  | 0 |  |  |  |  | 0 |  | 0 |  | 0 | 1 | D | 1 | ROZPOCET | [6 empty] | 0
95 | K | Pol161 | do 2,5 mm2 | ks | 173 |  | 0 |  |  | základní |  | 0 | 0 | 0 | 0 | 0 | 64 | K | 2 | ROZPOCET | 0 | 0 | 0 | 0 | 0 | 1 | 0 | 64 | 190
| PP |  | do 2,5 mm2 | [14 empty] | PP | 2
96 | K | Pol267 | do 6 mm2 | ks | 5 |  | 0 |  |  | základní |  | 0 | 0 | 0 | 0 | 0 | 64 | K | 2 | ROZPOCET | 0 | 0 | 0 | 0 | 0 | 1 | 0 | 64 | 192
| PP |  | do 6 mm2 | [14 empty] | PP | 2
97 | K | Pol268 | do 16 mm2 | ks | 2 |  | 0 |  |  | základní |  | 0 | 0 | 0 | 0 | 0 | 64 | K | 2 | ROZPOCET | 0 | 0 | 0 | 0 | 0 | 1 | 0 | 64 | 194
| PP |  | do 16 mm2 | [14 empty] | PP | 2
98 | K | Pol244 | do 25 mm2 | ks | 10 |  | 0 |  |  | základní |  | 0 | 0 | 0 | 0 | 0 | 64 | K | 2 | ROZPOCET | 0 | 0 | 0 | 0 | 0 | 1 | 0 | 64 | 196
| PP |  | do 25 mm2 | [14 empty] | PP | 2
99 | K | Pol269 | do 50 mm2 | ks | 2 |  | 0 |  |  | základní |  | 0 | 0 | 0 | 0 | 0 | 64 | K | 2 | ROZPOCET | 0 | 0 | 0 | 0 | 0 | 1 | 0 | 64 | 198
| PP |  | do 50 mm2 | [14 empty] | PP | 2
100 | K | Pol270 | do 70 mm2 | ks | 6 |  | 0 |  |  | základní |  | 0 | 0 | 0 | 0 | 0 | 64 | K | 2 | ROZPOCET | 0 | 0 | 0 | 0 | 0 | 1 | 0 | 64 | 200
| PP |  | do 70 mm2 | [14 empty] | PP | 2
| D | D48 | TLAČÍTKO, SPÍNAČ OSVĚTLENÍ |  |  |  | 0 |  |  |  |  | 0 |  | 0 |  | 0 | 1 | D | 1 | ROZPOCET | [6 empty] | 0
| D | D49 | KOMPLETNÍ |  |  |  | 0 |  |  |  |  | 0 |  | 0 |  | 0 | 1 | D | 1 | ROZPOCET | [6 empty] | 0
101 | K | Pol271 | řazení 1/0+1/0, žaluzový, 230V/10A | ks | 4 |  | 0 |  |  | základní |  | 0 | 0 | 0 | 0 | 0 | 64 | K | 2 | ROZPOCET | 0 | 0 | 0 | 0 | 0 | 1 | 0 | 64 | 202
| PP |  | řazení 1/0+1/0, žaluzový, 230V/10A | [14 empty] | PP | 2
| D | D50 | ZÁSUVKA 230V/16A KOMPLETNÍ pod omítku IP20/44 |  |  |  | 0 |  |  |  |  | 0 |  | 0 |  | 0 | 1 | D | 1 | ROZPOCET | [6 empty] | 0
102 | K | Pol272 | - domovní jednoduchá | ks | 57 |  | 0 |  |  | základní |  | 0 | 0 | 0 | 0 | 0 | 64 | K | 2 | ROZPOCET | 0 | 0 | 0 | 0 | 0 | 1 | 0 | 64 | 204
| PP |  | - domovní jednoduchá | [14 empty] | PP | 2
103 | K | Pol273 | - domovní jednoduchá s víčkem | ks | 19 |  | 0 |  |  | základní |  | 0 | 0 | 0 | 0 | 0 | 64 | K | 2 | ROZPOCET | 0 | 0 | 0 | 0 | 0 | 1 | 0 | 64 | 206
| PP |  | - domovní jednoduchá s víčkem | [14 empty] | PP | 2
104 | K | Pol274 | - domovní dvojitá | ks | 5 |  | 0 |  |  | základní |  | 0 | 0 | 0 | 0 | 0 | 64 | K | 2 | ROZPOCET | 0 | 0 | 0 | 0 | 0 | 1 | 0 | 64 | 208
| PP |  | - domovní dvojitá | [14 empty] | PP | 2
105 | K | Pol275 | - domovní - jednoduchá s přep.T3 | ks | 14 |  | 0 |  |  | základní |  | 0 | 0 | 0 | 0 | 0 | 64 | K | 2 | ROZPOCET | 0 | 0 | 0 | 0 | 0 | 1 | 0 | 64 | 210
| PP |  | - domovní - jednoduchá s přep.T3 | [14 empty] | PP | 2
| D | D51 | SPÍNAČ+ZÁSUVKA - VÍCERÁMEČKY |  |  |  | 0 |  |  |  |  | 0 |  | 0 |  | 0 | 1 | D | 1 | ROZPOCET | [6 empty] | 0
106 | K | Pol276 | 2-rámeček | ks | 29 |  | 0 |  |  | základní |  | 0 | 0 | 0 | 0 | 0 | 64 | K | 2 | ROZPOCET | 0 | 0 | 0 | 0 | 0 | 1 | 0 | 64 | 212
| PP |  | 2-rámeček | [14 empty] | PP | 2
| D | D52 | PODLAHOVÁ DÓZA KOMPLETNÍ |  |  |  | 0 |  |  |  |  | 0 |  | 0 |  | 0 | 1 | D | 1 | ROZPOCET | [6 empty] | 0
107 | K | Pol277 | pro 3 vaničky | ks | 5 |  | 0 |  |  | základní |  | 0 | 0 | 0 | 0 | 0 | 64 | K | 2 | ROZPOCET | 0 | 0 | 0 | 0 | 0 | 1 | 0 | 64 | 214
| PP |  | pro 3 vaničky | [14 empty] | PP | 2
| D | D53 | PŘÍSTROJE PRO PODLAHOVÉ DÓZY ZÁSUVKA NN, PROFIL 45 |  |  |  | 0 |  |  |  |  | 0 |  | 0 |  | 0 | 1 | D | 1 | ROZPOCET | [6 empty] | 0
108 | K | Pol278 | 5585N-C02357 B Zásuvka 45x45 s ochranným kolíkem, s clonkami, s ochranou před přepětím, s akustickou signalizací poruchy; d. Profil 45; b. bílá (RAL 9010) | ks | 6 |  | 0 |  |  | základní |  | 0 | 0 | 0 | 0 | 0 | 64 | K | 2 | ROZPOCET | 0 | 0 | 0 | 0 | 0 | 1 | 0 | 64 | 216
| PP |  | 5585N-C02357 B Zásuvka 45x45 s ochranným kolíkem, s clonkami, s ochranou před přepětím, s akustickou signalizací poruchy; d. Profil 45; b. bílá (RAL 9010) | [14 empty] | PP | 2
109 | K | Pol279 | 5525N-C02347 B Zásuvka 45x45, s ochranným kolíkem; d. Profil 45; b. bílá (RAL 9010) | ks | 8 |  | 0 |  |  | základní |  | 0 | 0 | 0 | 0 | 0 | 64 | K | 2 | ROZPOCET | 0 | 0 | 0 | 0 | 0 | 1 | 0 | 64 | 218
| PP |  | 5525N-C02347 B Zásuvka 45x45, s ochranným kolíkem; d. Profil 45; b. bílá (RAL 9010) | [14 empty] | PP | 2
| D | D54 | PROTIPOŽÁRNÍ PŘEPÁŽKY |  |  |  | 0 |  |  |  |  | 0 |  | 0 |  | 0 | 1 | D | 1 | ROZPOCET | [6 empty] | 0
110 | K | Pol280 | Protip.průchod stěnou | m2 | 0.5 |  | 0 |  |  | základní |  | 0 | 0 | 0 | 0 | 0 | 64 | K | 2 | ROZPOCET | 0 | 0 | 0 | 0 | 0 | 1 | 0 | 64 | 220
| PP |  | Protip.průchod stěnou | [14 empty] | PP | 2
| D | D55 | ZAPOJENÍ |  |  |  | 0 |  |  |  |  | 0 |  | 0 |  | 0 | 1 | D | 1 | ROZPOCET | [6 empty] | 0
111 | K | Pol281 | el.ohřívač TV | ks | 3 |  | 0 |  |  | základní |  | 0 | 0 | 0 | 0 | 0 | 64 | K | 2 | ROZPOCET | 0 | 0 | 0 | 0 | 0 | 1 | 0 | 64 | 222
| PP |  | el.ohřívač TV | [14 empty] | PP | 2
112 | K | Pol282 | slb.ústředny-asistence dodavateli | ks | 3 |  | 0 |  |  | základní |  | 0 | 0 | 0 | 0 | 0 | 64 | K | 2 | ROZPOCET | 0 | 0 | 0 | 0 | 0 | 1 | 0 | 64 | 224
| PP |  | slb.ústředny-asistence dodavateli | [14 empty] | PP | 2
113 | K | Pol283 | sušič rukou.-asist.dodavateli | ks | 4 |  | 0 |  |  | základní |  | 0 | 0 | 0 | 0 | 0 | 64 | K | 2 | ROZPOCET | 0 | 0 | 0 | 0 | 0 | 1 | 0 | 64 | 226
| PP |  | sušič rukou.-asist.dodavateli | [14 empty] | PP | 2
114 | K | Pol284 | klima j.-asist.dodavateli | ks | 9 |  | 0 |  |  | základní |  | 0 | 0 | 0 | 0 | 0 | 64 | K | 2 | ROZPOCET | 0 | 0 | 0 | 0 | 0 | 1 | 0 | 64 | 228
| PP |  | klima j.-asist.dodavateli | [14 empty] | PP | 2
115 | K | Pol285 | rozv ČOV-asist.dodavateli | ks | 1 |  | 0 |  |  | základní |  | 0 | 0 | 0 | 0 | 0 | 64 | K | 2 | ROZPOCET | 0 | 0 | 0 | 0 | 0 | 1 | 0 | 64 | 230
| PP |  | rozv ČOV-asist.dodavateli | [14 empty] | PP | 2
116 | K | Pol286 | rozv MaR/BT-asist.dodavateli | ks | 1 |  | 0 |  |  | základní |  | 0 | 0 | 0 | 0 | 0 | 64 | K | 2 | ROZPOCET | 0 | 0 | 0 | 0 | 0 | 1 | 0 | 64 | 232
| PP |  | rozv MaR/BT-asist.dodavateli | [14 empty] | PP | 2
117 | K | Pol287 | el.kotel-asist.dodavateli | ks | 1 |  | 0 |  |  | základní |  | 0 | 0 | 0 | 0 | 0 | 64 | K | 2 | ROZPOCET | 0 | 0 | 0 | 0 | 0 | 1 | 0 | 64 | 234
| PP |  | el.kotel-asist.dodavateli | [14 empty] | PP | 2
118 | K | Pol288 | vzd.j.-asist.dodavateli | ks | 1 |  | 0 |  |  | základní |  | 0 | 0 | 0 | 0 | 0 | 64 | K | 2 | ROZPOCET | 0 | 0 | 0 | 0 | 0 | 1 | 0 | 64 | 236
| PP |  | vzd.j.-asist.dodavateli | [14 empty] | PP | 2
119 | K | Pol289 | žaluzie-asist.dodavateli | ks | 4 |  | 0 |  |  | základní |  | 0 | 0 | 0 | 0 | 0 | 64 | K | 2 | ROZPOCET | 0 | 0 | 0 | 0 | 0 | 1 | 0 | 64 | 238
| PP |  | žaluzie-asist.dodavateli | [14 empty] | PP | 2
120 | K | Pol290 | rozvody ÚT - pospojení | ks | 1 |  | 0 |  |  | základní |  | 0 | 0 | 0 | 0 | 0 | 64 | K | 2 | ROZPOCET | 0 | 0 | 0 | 0 | 0 | 1 | 0 | 64 | 240
| PP |  | rozvody ÚT - pospojení | [14 empty] | PP | 2
121 | K | Pol291 | rozvody VZD - pospojení | ks | 2 |  | 0 |  |  | základní |  | 0 | 0 | 0 | 0 | 0 | 64 | K | 2 | ROZPOCET | 0 | 0 | 0 | 0 | 0 | 1 | 0 | 64 | 242
| PP |  | rozvody VZD - pospojení | [14 empty] | PP | 2
| D | D56 | Světelný rozvod |  |  |  | 0 |  |  |  |  | 0 |  | 0 |  | 0 | 1 | D | 0 | ROZPOCET | [6 empty] | 0
| D | D38 | INSTALAČNÍ KRABICE,TRUBKY,KANÁLY,.. |  |  |  | 0 |  |  |  |  | 0 |  | 0 |  | 0 | 1 | D | 1 | ROZPOCET | [6 empty] | 0
122 | K | Pol248 | KP 68/2 KRABICE PŘÍSTROJOVÁ | ks | 34 |  | 0 |  |  | základní |  | 0 | 0 | 0 | 0 | 0 | 64 | K | 2 | ROZPOCET | 0 | 0 | 0 | 0 | 0 | 1 | 0 | 64 | 244
| PP |  | KP 68/2 KRABICE PŘÍSTROJOVÁ | [14 empty] | PP | 2
123 | K | Pol249 | KU 68-1902 KRABICE ODBOČNÁ | ks | 73 |  | 0 |  |  | základní |  | 0 | 0 | 0 | 0 | 0 | 64 | K | 2 | ROZPOCET | 0 | 0 | 0 | 0 | 0 | 1 | 0 | 64 | 246
| PP |  | KU 68-1902 KRABICE ODBOČNÁ | [14 empty] | PP | 2
124 | K | Pol250 | 1416E d 16 mm | m | 25 |  | 0 |  |  | základní |  | 0 | 0 | 0 | 0 | 0 | 64 | K | 2 | ROZPOCET | 0 | 0 | 0 | 0 | 0 | 1 | 0 | 64 | 248
| PP |  | 1416E d 16 mm | [14 empty] | PP | 2
| D | D39 | SVORKOVNICE KRABICOVÁ |  |  |  | 0 |  |  |  |  | 0 |  | 0 |  | 0 | 1 | D | 1 | ROZPOCET | [6 empty] | 0
125 | K | Pol154 | 273-102 4x1-2,5mm2 | ks | 292 |  | 0 |  |  | základní |  | 0 | 0 | 0 | 0 | 0 | 64 | K | 2 | ROZPOCET | 0 | 0 | 0 | 0 | 0 | 1 | 0 | 64 | 250
| PP |  | 273-102 4x1-2,5mm2 | [14 empty] | PP | 2
| D | D44 | PŘÍSTROJOVÁ PŘÍPOJKA |  |  |  | 0 |  |  |  |  | 0 |  | 0 |  | 0 | 1 | D | 1 | ROZPOCET | [6 empty] | 0
126 | K | Pol257 | 400V/25A s odlehčovací sponou | ks | 17 |  | 0 |  |  | základní |  | 0 | 0 | 0 | 0 | 0 | 64 | K | 2 | ROZPOCET | 0 | 0 | 0 | 0 | 0 | 1 | 0 | 64 | 252
| PP |  | 400V/25A s odlehčovací sponou | [14 empty] | PP | 2
| D | D57 | PIR ČIDLO INTERNÍ |  |  |  | 0 |  |  |  |  | 0 |  | 0 |  | 0 | 1 | D | 1 | ROZPOCET | [6 empty] | 0
127 | K | Pol292 | STROPNÍ/NÁSTĚNNÉ 230V/10A IP20 | ks | 15 |  | 0 |  |  | základní |  | 0 | 0 | 0 | 0 | 0 | 64 | K | 2 | ROZPOCET | 0 | 0 | 0 | 0 | 0 | 1 | 0 | 64 | 254
| PP |  | STROPNÍ/NÁSTĚNNÉ 230V/10A IP20 | [14 empty] | PP | 2
| D | D58 | KABEL SILOVÝ,IZOLACE PVC BEZ VODIČE PE |  |  |  | 0 |  |  |  |  | 0 |  | 0 |  | 0 | 1 | D | 1 | ROZPOCET | [6 empty] | 0
128 | K | Pol293 | CYKY-O 2x1.5 mm2 , pevně | m | 40 |  | 0 |  |  | základní |  | 0 | 0 | 0 | 0 | 0 | 64 | K | 2 | ROZPOCET | 0 | 0 | 0 | 0 | 0 | 1 | 0 | 64 | 256
| PP |  | CYKY-O 2x1.5 mm2 , pevně | [14 empty] | PP | 2
129 | K | Pol294 | CYKY-O 3x1.5 mm2 , pevně | m | 3 |  | 0 |  |  | základní |  | 0 | 0 | 0 | 0 | 0 | 64 | K | 2 | ROZPOCET | 0 | 0 | 0 | 0 | 0 | 1 | 0 | 64 | 258
| PP |  | CYKY-O 3x1.5 mm2 , pevně | [14 empty] | PP | 2
| D | D32 | KABEL SILOVÝ,IZOLACE PVC S VODIČEM PE |  |  |  | 0 |  |  |  |  | 0 |  | 0 |  | 0 | 1 | D | 1 | ROZPOCET | [6 empty] | 0
130 | K | Pol156 | CYKY-J 3x1.5 mm2 , pevně | m | 637 |  | 0 |  |  | základní |  | 0 | 0 | 0 | 0 | 0 | 64 | K | 2 | ROZPOCET | 0 | 0 | 0 | 0 | 0 | 1 | 0 | 64 | 260
| PP |  | CYKY-J 3x1.5 mm2 , pevně | [14 empty] | PP | 2
131 | K | Pol258 | CYKY-J 5x1.5 mm2 , pevně | m | 573 |  | 0 |  |  | základní |  | 0 | 0 | 0 | 0 | 0 | 64 | K | 2 | ROZPOCET | 0 | 0 | 0 | 0 | 0 | 1 | 0 | 64 | 262
| PP |  | CYKY-J 5x1.5 mm2 , pevně | [14 empty] | PP | 2
132 | K | Pol259 | CYKY-J 5x2.5 mm2 , pevně | m | 32 |  | 0 |  |  | základní |  | 0 | 0 | 0 | 0 | 0 | 64 | K | 2 | ROZPOCET | 0 | 0 | 0 | 0 | 0 | 1 | 0 | 64 | 264
| PP |  | CYKY-J 5x2.5 mm2 , pevně | [14 empty] | PP | 2
| D | D46 | KABEL STÍNĚNÝ |  |  |  | 0 |  |  |  |  | 0 |  | 0 |  | 0 | 1 | D | 1 | ROZPOCET | [6 empty] | 0
133 | K | Pol263 | JYTY-O 2x1 mm , pevně | m | 132 |  | 0 |  |  | základní |  | 0 | 0 | 0 | 0 | 0 | 64 | K | 2 | ROZPOCET | 0 | 0 | 0 | 0 | 0 | 1 | 0 | 64 | 266
| PP |  | JYTY-O 2x1 mm , pevně | [14 empty] | PP | 2
| D | D47 | SDĚLOVACÍ KABELY, STÍNĚNÉ, IZOLACE PVC |  |  |  | 0 |  |  |  |  | 0 |  | 0 |  | 0 | 1 | D | 1 | ROZPOCET | [6 empty] | 0
134 | K | Pol264 | UTP 4x2x0.5, zatažení | m | 25 |  | 0 |  |  | základní |  | 0 | 0 | 0 | 0 | 0 | 64 | K | 2 | ROZPOCET | 0 | 0 | 0 | 0 | 0 | 1 | 0 | 64 | 268
| PP |  | UTP 4x2x0.5, zatažení | [14 empty] | PP | 2
| D | D34 | UKONČENÍ VODIČŮ V ROZVADĚČÍCH |  |  |  | 0 |  |  |  |  | 0 |  | 0 |  | 0 | 1 | D | 1 | ROZPOCET | [6 empty] | 0
135 | K | Pol161 | do 2,5 mm2 | ks | 152 |  | 0 |  |  | základní |  | 0 | 0 | 0 | 0 | 0 | 64 | K | 2 | ROZPOCET | 0 | 0 | 0 | 0 | 0 | 1 | 0 | 64 | 270
| PP |  | do 2,5 mm2 | [14 empty] | PP | 2
| D | D59 | TLAČÍTKO, SPÍNAČ OSVĚTLENÍ kompletní pod omítku IP20/44 |  |  |  | 0 |  |  |  |  | 0 |  | 0 |  | 0 | 1 | D | 1 | ROZPOCET | [6 empty] | 0
136 | K | Pol295 | řazení 1, 230V/10A | ks | 6 |  | 0 |  |  | základní |  | 0 | 0 | 0 | 0 | 0 | 64 | K | 2 | ROZPOCET | 0 | 0 | 0 | 0 | 0 | 1 | 0 | 64 | 272
| PP |  | řazení 1, 230V/10A | [14 empty] | PP | 2
137 | K | Pol296 | řazení 1/0, 230V/10A | ks | 10 |  | 0 |  |  | základní |  | 0 | 0 | 0 | 0 | 0 | 64 | K | 2 | ROZPOCET | 0 | 0 | 0 | 0 | 0 | 1 | 0 | 64 | 274
| PP |  | řazení 1/0, 230V/10A | [14 empty] | PP | 2
138 | K | Pol297 | řazení 5, 230V/10A | ks | 1 |  | 0 |  |  | základní |  | 0 | 0 | 0 | 0 | 0 | 64 | K | 2 | ROZPOCET | 0 | 0 | 0 | 0 | 0 | 1 | 0 | 64 | 276
| PP |  | řazení 5, 230V/10A | [14 empty] | PP | 2
139 | K | Pol271 | řazení 1/0+1/0, žaluzový, 230V/10A | ks | 2 |  | 0 |  |  | základní |  | 0 | 0 | 0 | 0 | 0 | 64 | K | 2 | ROZPOCET | 0 | 0 | 0 | 0 | 0 | 1 | 0 | 64 | 278
| PP |  | řazení 1/0+1/0, žaluzový, 230V/10A | [14 empty] | PP | 2
| D | D54 | PROTIPOŽÁRNÍ PŘEPÁŽKY |  |  |  | 0 |  |  |  |  | 0 |  | 0 |  | 0 | 1 | D | 1 | ROZPOCET | [6 empty] | 0
140 | K | Pol280 | Protip.průchod stěnou | m2 | 0.5 |  | 0 |  |  | základní |  | 0 | 0 | 0 | 0 | 0 | 64 | K | 2 | ROZPOCET | 0 | 0 | 0 | 0 | 0 | 1 | 0 | 64 | 280
| PP |  | Protip.průchod stěnou | [14 empty] | PP | 2
| D | D55 | ZAPOJENÍ |  |  |  | 0 |  |  |  |  | 0 |  | 0 |  | 0 | 1 | D | 1 | ROZPOCET | [6 empty] | 0
141 | K | Pol298 | ventilátor 230V | ks | 2 |  | 0 |  |  | základní |  | 0 | 0 | 0 | 0 | 0 | 64 | K | 2 | ROZPOCET | 0 | 0 | 0 | 0 | 0 | 1 | 0 | 64 | 282
| PP |  | ventilátor 230V | [14 empty] | PP | 2
142 | K | Pol299 | vitrína-asist.dodavateli | ks | 15 |  | 0 |  |  | základní |  | 0 | 0 | 0 | 0 | 0 | 64 | K | 2 | ROZPOCET | 0 | 0 | 0 | 0 | 0 | 1 | 0 | 64 | 284
| PP |  | vitrína-asist.dodavateli | [14 empty] | PP | 2
143 | K | Pol300 | pisoár-asist.dodavateli | ks | 2 |  | 0 |  |  | základní |  | 0 | 0 | 0 | 0 | 0 | 64 | K | 2 | ROZPOCET | 0 | 0 | 0 | 0 | 0 | 1 | 0 | 64 | 286
| PP |  | pisoár-asist.dodavateli | [14 empty] | PP | 2
| D | D60 | Svítidla |  |  |  | 0 |  |  |  |  | 0 |  | 0 |  | 0 | 1 | D | 0 | ROZPOCET | [6 empty] | 0
| D | D61 | SVÍTIDLA VČETNĚ ZDROJŮ + DALŠÍ KOMPONENTY |  |  |  | 0 |  |  |  |  | 0 |  | 0 |  | 0 | 1 | D | 1 | ROZPOCET | [6 empty] | 0
144 | K | Pol301 | A1 Přisazené svítidlo T5 1/35W/830 EVG | ks | 1 |  | 0 |  |  | základní |  | 0 | 0 | 0 | 0 | 0 | 64 | K | 2 | ROZPOCET | 0 | 0 | 0 | 0 | 0 | 1 | 0 | 64 | 288
| PP |  | A1 Přisazené svítidlo T5 1/35W/830 EVG | [14 empty] | PP | 2
145 | K | Pol302 | A2 Přisazené svítidlo T5 1/49W/830 EVG | ks | 4 |  | 0 |  |  | základní |  | 0 | 0 | 0 | 0 | 0 | 64 | K | 2 | ROZPOCET | 0 | 0 | 0 | 0 | 0 | 1 | 0 | 64 | 290
| PP |  | A2 Přisazené svítidlo T5 1/49W/830 EVG | [14 empty] | PP | 2
146 | K | Pol303 | B1 Nástěnné svítidlo T5 14W/830, triplex opál, IP 44, bílé | ks | 1 |  | 0 |  |  | základní |  | 0 | 0 | 0 | 0 | 0 | 64 | K | 2 | ROZPOCET | 0 | 0 | 0 | 0 | 0 | 1 | 0 | 64 | 292
| PP |  | B1 Nástěnné svítidlo T5 14W/830, triplex opál, IP 44, bílé | [14 empty] | PP | 2
147 | K | Pol304 | B2 Přisazené stropní svítidlo LED 36W,/3000K triplex opál mat, bílé | ks | 2 |  | 0 |  |  | základní |  | 0 | 0 | 0 | 0 | 0 | 64 | K | 2 | ROZPOCET | 0 | 0 | 0 | 0 | 0 | 1 | 0 | 64 | 294
| PP |  | B2 Přisazené stropní svítidlo LED 36W,/3000K triplex opál mat, bílé | [14 empty] | PP | 2
148 | K | Pol305 | C1 Zapuštěné svítidlo LED 17W/3000K/1535lm, opál , bílé | ks | 12 |  | 0 |  |  | základní |  | 0 | 0 | 0 | 0 | 0 | 64 | K | 2 | ROZPOCET | 0 | 0 | 0 | 0 | 0 | 1 | 0 | 64 | 296
| PP |  | C1 Zapuštěné svítidlo LED 17W/3000K/1535lm, opál , bílé | [14 empty] | PP | 2
149 | K | Pol306 | C2 Zapuštěné svítidlo LED 11W/3000K/1025lm, opál , bílé | ks | 15 |  | 0 |  |  | základní |  | 0 | 0 | 0 | 0 | 0 | 64 | K | 2 | ROZPOCET | 0 | 0 | 0 | 0 | 0 | 1 | 0 | 64 | 298
| PP |  | C2 Zapuštěné svítidlo LED 11W/3000K/1025lm, opál , bílé | [14 empty] | PP | 2
150 | K | Pol307 | C3 Zapuštěný naklápěcí reflektor LED 9W/3000K/975lm, optika 40st. DALI, bílý | ks | 13 |  | 0 |  |  | základní |  | 0 | 0 | 0 | 0 | 0 | 64 | K | 2 | ROZPOCET | 0 | 0 | 0 | 0 | 0 | 1 | 0 | 64 | 300
| PP |  | C3 Zapuštěný naklápěcí reflektor LED 9W/3000K/975lm, optika 40st. DALI, bílý | [14 empty] | PP | 2
151 | K | Pol308 | C4 Zapuštěný downlight LED 14W/3000K/1660lm, stmívatelnýDALI, reflektor UGR 19, bílá | ks | 17 |  | 0 |  |  | základní |  | 0 | 0 | 0 | 0 | 0 | 64 | K | 2 | ROZPOCET | 0 | 0 | 0 | 0 | 0 | 1 | 0 | 64 | 302
| PP |  | C4 Zapuštěný downlight LED 14W/3000K/1660lm, stmívatelnýDALI, reflektor UGR 19, bílá | [14 empty] | PP | 2
152 | K | Pol309 | D1 Přisazené velkoplošné svítidlo LED 351W/3000K/17760lm DALI, opálový kryt, bílá mat | ks | 1 |  | 0 |  |  | základní |  | 0 | 0 | 0 | 0 | 0 | 64 | K | 2 | ROZPOCET | 0 | 0 | 0 | 0 | 0 | 1 | 0 | 64 | 304
| PP |  | D1 Přisazené velkoplošné svítidlo LED 351W/3000K/17760lm DALI, opálový kryt, bílá mat | [14 empty] | PP | 2
153 | K | Pol310 | N1 Zapuštěné nouzové svítidlo LED 1W/115lm, optika corridor, SE, vl. baterie 1hod., bílé | ks | 2 |  | 0 |  |  | základní |  | 0 | 0 | 0 | 0 | 0 | 64 | K | 2 | ROZPOCET | 0 | 0 | 0 | 0 | 0 | 1 | 0 | 64 | 306
| PP |  | N1 Zapuštěné nouzové svítidlo LED 1W/115lm, optika corridor, SE, vl. baterie 1hod., bílé | [14 empty] | PP | 2
154 | K | Pol311 | N2 Přisazené nouzové svítidlo LED 1W/150lm, optika antipanic,SE, vl. baterie 1hod., bílé | ks | 1 |  | 0 |  |  | základní |  | 0 | 0 | 0 | 0 | 0 | 64 | K | 2 | ROZPOCET | 0 | 0 | 0 | 0 | 0 | 1 | 0 | 64 | 308
| PP |  | N2 Přisazené nouzové svítidlo LED 1W/150lm, optika antipanic,SE, vl. baterie 1hod., bílé | [14 empty] | PP | 2
155 | K | Pol312 | N3 Zapuštěné nouz. svítidlo LED 4W/158lm, optika antipanic, SE, vlastní baterie 1hod, bílé | ks | 14 |  | 0 |  |  | základní |  | 0 | 0 | 0 | 0 | 0 | 64 | K | 2 | ROZPOCET | 0 | 0 | 0 | 0 | 0 | 1 | 0 | 64 | 310
| PP |  | N3 Zapuštěné nouz. svítidlo LED 4W/158lm, optika antipanic, SE, vlastní baterie 1hod, bílé | [14 empty] | PP | 2
156 | K | Pol313 | N4 Přisazené nouz. svítidlo LED 4W/158lm, optika antipanic, SE, vlastní baterie 1hod, bílé | ks | 7 |  | 0 |  |  | základní |  | 0 | 0 | 0 | 0 | 0 | 64 | K | 2 | ROZPOCET | 0 | 0 | 0 | 0 | 0 | 1 | 0 | 64 | 312
| PP |  | N4 Přisazené nouz. svítidlo LED 4W/158lm, optika antipanic, SE, vlastní baterie 1hod, bílé | [14 empty] | PP | 2
157 | K | Pol314 | N5 Nástěnné venkovní nouzové svítidlo 3x LED/230lm, SE, vlastní baterie 1hod, šedé | ks | 1 |  | 0 |  |  | základní |  | 0 | 0 | 0 | 0 | 0 | 64 | K | 2 | ROZPOCET | 0 | 0 | 0 | 0 | 0 | 1 | 0 | 64 | 314
| PP |  | N5 Nástěnné venkovní nouzové svítidlo 3x LED/230lm, SE, vlastní baterie 1hod, šedé | [14 empty] | PP | 2
158 | K | Pol315 | OP1 Nástěnný panel ovládání osvětlení DALI | ks | 1 |  | 0 |  |  | základní |  | 0 | 0 | 0 | 0 | 0 | 64 | K | 2 | ROZPOCET | 0 | 0 | 0 | 0 | 0 | 1 | 0 | 64 | 316
| PP |  | OP1 Nástěnný panel ovládání osvětlení DALI | [14 empty] | PP | 2
159 | K | Pol316 | TL DALI spínací modul pod tlačítko | ks | 10 |  | 0 |  |  | základní |  | 0 | 0 | 0 | 0 | 0 | 64 | K | 2 | ROZPOCET | 0 | 0 | 0 | 0 | 0 | 1 | 0 | 64 | 318
| PP |  | TL DALI spínací modul pod tlačítko | [14 empty] | PP | 2
160 | K | Pol317 | P1 Nástěnné nouzové svítidlo LED2,4W s piktogramem 14m, SE, vlastní baterie 1hod bílé | ks | 2 |  | 0 |  |  | základní |  | 0 | 0 | 0 | 0 | 0 | 64 | K | 2 | ROZPOCET | 0 | 0 | 0 | 0 | 0 | 1 | 0 | 64 | 320
| PP |  | P1 Nástěnné nouzové svítidlo LED2,4W s piktogramem 14m, SE, vlastní baterie 1hod bílé | [14 empty] | PP | 2
161 | K | Pol318 | P2 Nástěnné nouzové svítidlo LED2,4W s velikostně redukovaným piktogramem, SE, vlastní baterie 1hod bílé | ks | 8 |  | 0 |  |  | základní |  | 0 | 0 | 0 | 0 | 0 | 64 | K | 2 | ROZPOCET | 0 | 0 | 0 | 0 | 0 | 1 | 0 | 64 | 322
| PP |  | P2 Nástěnné nouzové svítidlo LED2,4W s velikostně redukovaným piktogramem, SE, vlastní baterie 1hod bílé | [14 empty] | PP | 2
162 | K | Pol319 | P3 Nástěnné nouzové svítidlo LED s piktogramem 14m dle směru, SE, vlastní baterie 1hod., bílé, nástěnná konzole | ks | 10 |  | 0 |  |  | základní |  | 0 | 0 | 0 | 0 | 0 | 64 | K | 2 | ROZPOCET | 0 | 0 | 0 | 0 | 0 | 1 | 0 | 64 | 324
| PP |  | P3 Nástěnné nouzové svítidlo LED s piktogramem 14m dle směru, SE, vlastní baterie 1hod., bílé, nástěnná konzole | [14 empty] | PP | 2
163 | K | Pol320 | P4 Zapuštěné design.nouzové svítidlo LED 2,6W/28lm s piktogramem 14m oboustranné, SE, vlastní baterie 1hod., bílé | ks | 1 |  | 0 |  |  | základní |  | 0 | 0 | 0 | 0 | 0 | 64 | K | 2 | ROZPOCET | 0 | 0 | 0 | 0 | 0 | 1 | 0 | 64 | 326
| PP |  | P4 Zapuštěné design.nouzové svítidlo LED 2,6W/28lm s piktogramem 14m oboustranné, SE, vlastní baterie 1hod., bílé | [14 empty] | PP | 2
164 | K | Pol321 | PIR1 Zapuštěný pohybový senzor, sepnutí při pohybu kolmo na 6m, bílý | ks | 10 |  | 0 |  |  | základní |  | 0 | 0 | 0 | 0 | 0 | 64 | K | 2 | ROZPOCET | 0 | 0 | 0 | 0 | 0 | 1 | 0 | 64 | 328
| PP |  | PIR1 Zapuštěný pohybový senzor, sepnutí při pohybu kolmo na 6m, bílý | [14 empty] | PP | 2
165 | K | Pol322 | PL1 Zavěšená tříokruhová lišta, napáječ, spojka , koncovka, závěsy 1m, černé provedení , L = 12,5m | ks | 1 |  | 0 |  |  | základní |  | 0 | 0 | 0 | 0 | 0 | 64 | K | 2 | ROZPOCET | 0 | 0 | 0 | 0 | 0 | 1 | 0 | 64 | 330
| PP |  | PL1 Zavěšená tříokruhová lišta, napáječ, spojka , koncovka, závěsy 1m, černé provedení , L = 12,5m | [14 empty] | PP | 2
166 | K | Pol323 | PL2 Přisazená tříokruhová lišta, napáječ, spojka , koncovka, závěsy 1m, černé provedení, L = 3,5m | ks | 1 |  | 0 |  |  | základní |  | 0 | 0 | 0 | 0 | 0 | 64 | K | 2 | ROZPOCET | 0 | 0 | 0 | 0 | 0 | 1 | 0 | 64 | 332
| PP |  | PL2 Přisazená tříokruhová lišta, napáječ, spojka , koncovka, závěsy 1m, černé provedení, L = 3,5m | [14 empty] | PP | 2
167 | K | Pol324 | PL3 Zavěšená tříokruhová lišta, napáječ, koncovka, závěsy1m, černé provedení , L = 3,0m | ks | 1 |  | 0 |  |  | základní |  | 0 | 0 | 0 | 0 | 0 | 64 | K | 2 | ROZPOCET | 0 | 0 | 0 | 0 | 0 | 1 | 0 | 64 | 334
| PP |  | PL3 Zavěšená tříokruhová lišta, napáječ, koncovka, závěsy1m, černé provedení , L = 3,0m | [14 empty] | PP | 2
168 | K | Pol325 | PL4 Zavěšená tříokruhová lišta, napáječ, spojka , koncovka, závěsy 1m, černé provedení, L = 2,6m | ks | 1 |  | 0 |  |  | základní |  | 0 | 0 | 0 | 0 | 0 | 64 | K | 2 | ROZPOCET | 0 | 0 | 0 | 0 | 0 | 1 | 0 | 64 | 336
| PP |  | PL4 Zavěšená tříokruhová lišta, napáječ, spojka , koncovka, závěsy 1m, černé provedení, L = 2,6m | [14 empty] | PP | 2
169 | K | Pol326 | PL5 Tříokruhová lišta s ohebnými spojkami 6ti segmentová, napáječ, koncovka, černé, L segmentu = 1,1m | ks | 1 |  | 0 |  |  | základní |  | 0 | 0 | 0 | 0 | 0 | 64 | K | 2 | ROZPOCET | 0 | 0 | 0 | 0 | 0 | 1 | 0 | 64 | 338
| PP |  | PL5 Tříokruhová lišta s ohebnými spojkami 6ti segmentová, napáječ, koncovka, černé, L segmentu = 1,1m | [14 empty] | PP | 2
170 | K | Pol327 | PL5 Pomocná zavěšená kovová oblouková konstrukce, lankové závěsy, poloměr 4,2m | ks | 1 |  | 0 |  |  | základní |  | 0 | 0 | 0 | 0 | 0 | 64 | K | 2 | ROZPOCET | 0 | 0 | 0 | 0 | 0 | 1 | 0 | 64 | 340
| PP |  | PL5 Pomocná zavěšená kovová oblouková konstrukce, lankové závěsy, poloměr 4,2m | [14 empty] | PP | 2
171 | K | Pol328 | PL6 Tříokruhová lišta s ohebnými spojkami 6ti segmentová, napáječ, koncovka, černé, L segmentu = 0,65m | ks | 1 |  | 0 |  |  | základní |  | 0 | 0 | 0 | 0 | 0 | 64 | K | 2 | ROZPOCET | 0 | 0 | 0 | 0 | 0 | 1 | 0 | 64 | 342
| PP |  | PL6 Tříokruhová lišta s ohebnými spojkami 6ti segmentová, napáječ, koncovka, černé, L segmentu = 0,65m | [14 empty] | PP | 2
172 | K | Pol329 | PL6 Pomocná zavěšená kovová oblouková konstrukce, lankové závěsy, poloměr 2,4m | ks | 1 |  | 0 |  |  | základní |  | 0 | 0 | 0 | 0 | 0 | 64 | K | 2 | ROZPOCET | 0 | 0 | 0 | 0 | 0 | 1 | 0 | 64 | 344
| PP |  | PL6 Pomocná zavěšená kovová oblouková konstrukce, lankové závěsy, poloměr 2,4m | [14 empty] | PP | 2
173 | K | Pol330 | PL7 Tříokruhová lišta s ohebnými spojkami 6ti segmentová, napáječ, koncovka, černé, L segmentu = 0,75m | ks | 1 |  | 0 |  |  | základní |  | 0 | 0 | 0 | 0 | 0 | 64 | K | 2 | ROZPOCET | 0 | 0 | 0 | 0 | 0 | 1 | 0 | 64 | 346
| PP |  | PL7 Tříokruhová lišta s ohebnými spojkami 6ti segmentová, napáječ, koncovka, černé, L segmentu = 0,75m | [14 empty] | PP | 2
174 | K | Pol331 | PL7 Pomocná zavěšená kovová oblouková konstrukce, lankové závěsy, poloměr 2,8m | ks | 1 |  | 0 |  |  | základní |  | 0 | 0 | 0 | 0 | 0 | 64 | K | 2 | ROZPOCET | 0 | 0 | 0 | 0 | 0 | 1 | 0 | 64 | 348
| PP |  | PL7 Pomocná zavěšená kovová oblouková konstrukce, lankové závěsy, poloměr 2,8m | [14 empty] | PP | 2
175 | K | Pol332 | PL8 Přisazená tříokruhová lišta, napáječ, koncovka, stropní úchyty, černé provedení, L= 2m | ks | 1 |  | 0 |  |  | základní |  | 0 | 0 | 0 | 0 | 0 | 64 | K | 2 | ROZPOCET | 0 | 0 | 0 | 0 | 0 | 1 | 0 | 64 | 350
| PP |  | PL8 Přisazená tříokruhová lišta, napáječ, koncovka, stropní úchyty, černé provedení, L= 2m | [14 empty] | PP | 2
176 | K | Pol333 | PL9 Přisazená tříokruhová lišta, napáječ, koncovka, stropní úchyty, bílé provedení, pro R3, R4, L= 1,86m | ks | 1 |  | 0 |  |  | základní |  | 0 | 0 | 0 | 0 | 0 | 64 | K | 2 | ROZPOCET | 0 | 0 | 0 | 0 | 0 | 1 | 0 | 64 | 352
| PP |  | PL9 Přisazená tříokruhová lišta, napáječ, koncovka, stropní úchyty, bílé provedení, pro R3, R4, L= 1,86m | [14 empty] | PP | 2
177 | K | Pol334 | Přisazená tříokruhová lišta, napáječ, koncovka, stropní úchyty, bílé provedení, pro R3, R4, L= 1,93m | ks | 1 |  | 0 |  |  | základní |  | 0 | 0 | 0 | 0 | 0 | 64 | K | 2 | ROZPOCET | 0 | 0 | 0 | 0 | 0 | 1 | 0 | 64 | 354
| PP |  | Přisazená tříokruhová lišta, napáječ, koncovka, stropní úchyty, bílé provedení, pro R3, R4, L= 1,93m | [14 empty] | PP | 2
178 | K | Pol335 | Přisazená tříokruhová lišta, napáječ, koncovka, stropní úchyty, bílé provedení, pro R3, R4, L= 2,06m | ks | 1 |  | 0 |  |  | základní |  | 0 | 0 | 0 | 0 | 0 | 64 | K | 2 | ROZPOCET | 0 | 0 | 0 | 0 | 0 | 1 | 0 | 64 | 356
| PP |  | Přisazená tříokruhová lišta, napáječ, koncovka, stropní úchyty, bílé provedení, pro R3, R4, L= 2,06m | [14 empty] | PP | 2
179 | K | Pol336 | Přisazená tříokruhová lišta, napáječ, koncovka, stropní úchyty, bílé provedení, pro R3, R4, L= 2,26m | ks | 1 |  | 0 |  |  | základní |  | 0 | 0 | 0 | 0 | 0 | 64 | K | 2 | ROZPOCET | 0 | 0 | 0 | 0 | 0 | 1 | 0 | 64 | 358
| PP |  | Přisazená tříokruhová lišta, napáječ, koncovka, stropní úchyty, bílé provedení, pro R3, R4, L= 2,26m | [14 empty] | PP | 2
180 | K | Pol337 | Přisazená tříokruhová lišta, napáječ, koncovka, stropní úchyty, bílé provedení, pro R3, R4, L= 2,53m | ks | 1 |  | 0 |  |  | základní |  | 0 | 0 | 0 | 0 | 0 | 64 | K | 2 | ROZPOCET | 0 | 0 | 0 | 0 | 0 | 1 | 0 | 64 | 360
| PP |  | Přisazená tříokruhová lišta, napáječ, koncovka, stropní úchyty, bílé provedení, pro R3, R4, L= 2,53m | [14 empty] | PP | 2
181 | K | Pol338 | Přisazená tříokruhová lišta, napáječ, koncovka, stropní úchyty, bílé provedení, pro R3, R4, L= 2,87m | ks | 1 |  | 0 |  |  | základní |  | 0 | 0 | 0 | 0 | 0 | 64 | K | 2 | ROZPOCET | 0 | 0 | 0 | 0 | 0 | 1 | 0 | 64 | 362
| PP |  | Přisazená tříokruhová lišta, napáječ, koncovka, stropní úchyty, bílé provedení, pro R3, R4, L= 2,87m | [14 empty] | PP | 2
182 | K | Pol339 | Přisazená tříokruhová lišta, napáječ, koncovka, stropní úchyty, bílé provedení, pro R3, R4, L= 3,29m | ks | 1 |  | 0 |  |  | základní |  | 0 | 0 | 0 | 0 | 0 | 64 | K | 2 | ROZPOCET | 0 | 0 | 0 | 0 | 0 | 1 | 0 | 64 | 364
| PP |  | Přisazená tříokruhová lišta, napáječ, koncovka, stropní úchyty, bílé provedení, pro R3, R4, L= 3,29m | [14 empty] | PP | 2
183 | K | Pol340 | Přisazená tříokruhová lišta, napáječ, koncovka, stropní úchyty, bílé provedení, pro R3, R4, L= 3,82m | ks | 1 |  | 0 |  |  | základní |  | 0 | 0 | 0 | 0 | 0 | 64 | K | 2 | ROZPOCET | 0 | 0 | 0 | 0 | 0 | 1 | 0 | 64 | 366
| PP |  | Přisazená tříokruhová lišta, napáječ, koncovka, stropní úchyty, bílé provedení, pro R3, R4, L= 3,82m | [14 empty] | PP | 2
184 | K | Pol341 | R1 Reflektor do tříokruhové lišty LED 24W/3000K/2100lm, Ra 90, stmívač na svítidle, černý | ks | 35 |  | 0 |  |  | základní |  | 0 | 0 | 0 | 0 | 0 | 64 | K | 2 | ROZPOCET | 0 | 0 | 0 | 0 | 0 | 1 | 0 | 64 | 368
| PP |  | R1 Reflektor do tříokruhové lišty LED 24W/3000K/2100lm, Ra 90, stmívač na svítidle, černý | [14 empty] | PP | 2
185 | K | Pol342 | R1 Optické příslušenství – změkčující čočka | ks | 15 |  | 0 |  |  | základní |  | 0 | 0 | 0 | 0 | 0 | 64 | K | 2 | ROZPOCET | 0 | 0 | 0 | 0 | 0 | 1 | 0 | 64 | 370
| PP |  | R1 Optické příslušenství – změkčující čočka | [14 empty] | PP | 2
186 | K | Pol343 | R1 Optické příslušenství – oválná čočka | ks | 15 |  | 0 |  |  | základní |  | 0 | 0 | 0 | 0 | 0 | 64 | K | 2 | ROZPOCET | 0 | 0 | 0 | 0 | 0 | 1 | 0 | 64 | 372
| PP |  | R1 Optické příslušenství – oválná čočka | [14 empty] | PP | 2
187 | K | Pol344 | R1 Optické příslušenství - clona | ks | 35 |  | 0 |  |  | základní |  | 0 | 0 | 0 | 0 | 0 | 64 | K | 2 | ROZPOCET | 0 | 0 | 0 | 0 | 0 | 1 | 0 | 64 | 374
| PP |  | R1 Optické příslušenství - clona | [14 empty] | PP | 2
188 | K | Pol345 | R2 Zapuštěný naklápěcí reflektor LED 24W/3000K/2100lm, Ra 90, DALI, výměnná optika, optické příslušenství, bílý | ks | 12 |  | 0 |  |  | základní |  | 0 | 0 | 0 | 0 | 0 | 64 | K | 2 | ROZPOCET | 0 | 0 | 0 | 0 | 0 | 1 | 0 | 64 | 376
| PP |  | R2 Zapuštěný naklápěcí reflektor LED 24W/3000K/2100lm, Ra 90, DALI, výměnná optika, optické příslušenství, bílý | [14 empty] | PP | 2
189 | K | Pol346 | R2 Optické příslušenství – změkčující čočka | ks | 12 |  | 0 |  |  | základní |  | 0 | 0 | 0 | 0 | 0 | 64 | K | 2 | ROZPOCET | 0 | 0 | 0 | 0 | 0 | 1 | 0 | 64 | 378
| PP |  | R2 Optické příslušenství – změkčující čočka | [14 empty] | PP | 2
190 | K | Pol347 | R3 Reflektor do tříokruhové lišty malých rozměrů LED 6W/3000K nebo 4000K/630lm, optika flood 30st., stmívač na svítidle,bílý | ks | 16 |  | 0 |  |  | základní |  | 0 | 0 | 0 | 0 | 0 | 64 | K | 2 | ROZPOCET | 0 | 0 | 0 | 0 | 0 | 1 | 0 | 64 | 380
| PP |  | R3 Reflektor do tříokruhové lišty malých rozměrů LED 6W/3000K nebo 4000K/630lm, optika flood 30st., stmívač na svítidle,bílý | [14 empty] | PP | 2
191 | K | Pol348 | R4 Reflektor do tříokruhové lišty malých rozměrů LED 6W/3000K nebo 4000K/630lm, optika wide flood 60st., stmívač na svítidle,bílý | ks | 8 |  | 0 |  |  | základní |  | 0 | 0 | 0 | 0 | 0 | 64 | K | 2 | ROZPOCET | 0 | 0 | 0 | 0 | 0 | 1 | 0 | 64 | 382
| PP |  | R4 Reflektor do tříokruhové lišty malých rozměrů LED 6W/3000K nebo 4000K/630lm, optika wide flood 60st., stmívač na svítidle,bílý | [14 empty] | PP | 2
192 | K | Pol349 | T1 Zapuštěný profil L=1796mm, LED 32W/3000K/ 2420lm, DALI, mikroprizma, bílá mat | ks | 14 |  | 0 |  |  | základní |  | 0 | 0 | 0 | 0 | 0 | 64 | K | 2 | ROZPOCET | 0 | 0 | 0 | 0 | 0 | 1 | 0 | 64 | 384
| PP |  | T1 Zapuštěný profil L=1796mm, LED 32W/3000K/ 2420lm, DALI, mikroprizma, bílá mat | [14 empty] | PP | 2
193 | K | Pol350 | V2 Replika venkovního přisazeného svítidlo 1/E27, sklo, IP 65 | ks | 15 |  | 0 |  |  | základní |  | 0 | 0 | 0 | 0 | 0 | 64 | K | 2 | ROZPOCET | 0 | 0 | 0 | 0 | 0 | 1 | 0 | 64 | 386
| PP |  | V2 Replika venkovního přisazeného svítidlo 1/E27, sklo, IP 65 | [14 empty] | PP | 2
194 | K | Pol351 | Oživení a programování DALI | ks | 8 |  | 0 |  |  | základní |  | 0 | 0 | 0 | 0 | 0 | 64 | K | 2 | ROZPOCET | 0 | 0 | 0 | 0 | 0 | 1 | 0 | 64 | 388
| PP |  | Oživení a programování DALI | [14 empty] | PP | 2
| D | D63 | PÁSKOVÝ ZEMNIČ ZINKOVANÉ PROVEDENÍ OCELOVÝ DRÁT POZINKOVANÝ |  |  |  | 0 |  |  |  |  | 0 |  | 0 |  | 0 | 1 | D | 1 | ROZPOCET | [6 empty] | 0
195 | K | Pol169 | Drát 10 drát o 10mm(0,62kg/m), volně | m | 63 |  | 0 |  |  | základní |  | 0 | 0 | 0 | 0 | 0 | 64 | K | 2 | ROZPOCET | 0 | 0 | 0 | 0 | 0 | 1 | 0 | 64 | 390
| PP |  | Drát 10 drát o 10mm(0,62kg/m), volně | [14 empty] | PP | 2
| D | D64 | OCELOVÝ PÁSEK POZINKOVANÝ |  |  |  | 0 |  |  |  |  | 0 |  | 0 |  | 0 | 1 | D | 1 | ROZPOCET | [6 empty] | 0
196 | K | Pol352 | Páska 30x4 páska 30x4 (0,95 kg/m), volně | m | 165 |  | 0 |  |  | základní |  | 0 | 0 | 0 | 0 | 0 | 64 | K | 2 | ROZPOCET | 0 | 0 | 0 | 0 | 0 | 1 | 0 | 64 | 392
| PP |  | Páska 30x4 páska 30x4 (0,95 kg/m), volně | [14 empty] | PP | 2
| D | D65 | Svorka |  |  |  | 0 |  |  |  |  | 0 |  | 0 |  | 0 | 1 | D | 1 | ROZPOCET | [6 empty] | 0
197 | K | Pol171 | SR02 zemnící pásek | ks | 6 |  | 0 |  |  | základní |  | 0 | 0 | 0 | 0 | 0 | 64 | K | 2 | ROZPOCET | 0 | 0 | 0 | 0 | 0 | 1 | 0 | 64 | 394
| PP |  | SR02 zemnící pásek | [14 empty] | PP | 2
198 | K | Pol172 | SR03 zemnící pásek - drát | ks | 28 |  | 0 |  |  | základní |  | 0 | 0 | 0 | 0 | 0 | 64 | K | 2 | ROZPOCET | 0 | 0 | 0 | 0 | 0 | 1 | 0 | 64 | 396
| PP |  | SR03 zemnící pásek - drát | [14 empty] | PP | 2
| D | D66 | Hromosvod |  |  |  | 0 |  |  |  |  | 0 |  | 0 |  | 0 | 1 | D | 0 | ROZPOCET | [6 empty] | 0
| D | D67 | DRÁT |  |  |  | 0 |  |  |  |  | 0 |  | 0 |  | 0 | 1 | D | 1 | ROZPOCET | [6 empty] | 0
199 | K | Pol353 | Drát 8 AlMgSi T/4 drát o 8mm AlMgSi T/4 (0,135kg/m) měkký - pevně včetně svorek a podpěr | m | 484 |  | 0 |  |  | základní |  | 0 | 0 | 0 | 0 | 0 | 64 | K | 2 | ROZPOCET | 0 | 0 | 0 | 0 | 0 | 1 | 0 | 64 | 398
| PP |  | Drát 8 AlMgSi T/4 drát o 8mm AlMgSi T/4 (0,135kg/m) měkký - pevně včetně svorek a podpěr | [14 empty] | PP | 2
| D | D68 | PODPĚRA VEDENÍ |  |  |  | 0 |  |  |  |  | 0 |  | 0 |  | 0 | 1 | D | 1 | ROZPOCET | [6 empty] | 0
200 | K | Pol354 | PV21c na ploch.střechy-plast-štěrk | ks | 344 |  | 0 |  |  | základní |  | 0 | 0 | 0 | 0 | 0 | 64 | K | 2 | ROZPOCET | 0 | 0 | 0 | 0 | 0 | 1 | 0 | 64 | 400
| PP |  | PV21c na ploch.střechy-plast-štěrk | [14 empty] | PP | 2
| D | D68 | PODPĚRA VEDENÍ |  |  |  | 0 |  |  |  |  | 0 |  | 0 |  | 0 | 1 | D | 1 | ROZPOCET | [6 empty] | 0
201 | K | Pol355 | PV1b-20 200mm,do zdiva | ks | 16 |  | 0 |  |  | základní |  | 0 | 0 | 0 | 0 | 0 | 64 | K | 2 | ROZPOCET | 0 | 0 | 0 | 0 | 0 | 1 | 0 | 64 | 402
| PP |  | PV1b-20 200mm,do zdiva | [14 empty] | PP | 2
| D | D69 | SVORKA HROMOSVODNÍ, UZEMŇOVACÍ NEREZ |  |  |  | 0 |  |  |  |  | 0 |  | 0 |  | 0 | 1 | D | 1 | ROZPOCET | [6 empty] | 0
202 | K | Pol178 | SK křížová | ks | 52 |  | 0 |  |  | základní |  | 0 | 0 | 0 | 0 | 0 | 64 | K | 2 | ROZPOCET | 0 | 0 | 0 | 0 | 0 | 1 | 0 | 64 | 404
| PP |  | SK křížová | [14 empty] | PP | 2
203 | K | Pol356 | SS spojovací | ks | 373 |  | 0 |  |  | základní |  | 0 | 0 | 0 | 0 | 0 | 64 | K | 2 | ROZPOCET | 0 | 0 | 0 | 0 | 0 | 1 | 0 | 64 | 406
| PP |  | SS spojovací | [14 empty] | PP | 2
| D | D70 | UF- KRABICE PRO ZKUŠEBNÍ SVORKY |  |  |  | 0 |  |  |  |  | 0 |  | 0 |  | 0 | 1 | D | 1 | ROZPOCET | [6 empty] | 0
204 | K | Pol357 | 549 001 do země se svorkou | ks | 5 |  | 0 |  |  | základní |  | 0 | 0 | 0 | 0 | 0 | 64 | K | 2 | ROZPOCET | 0 | 0 | 0 | 0 | 0 | 1 | 0 | 64 | 408
| PP |  | 549 001 do země se svorkou | [14 empty] | PP | 2
| D | D71 | Svorka NEREZ |  |  |  | 0 |  |  |  |  | 0 |  | 0 |  | 0 | 1 | D | 1 | ROZPOCET | [6 empty] | 0
205 | K | Pol358 | SZ zkušební | ks | 4 |  | 0 |  |  | základní |  | 0 | 0 | 0 | 0 | 0 | 64 | K | 2 | ROZPOCET | 0 | 0 | 0 | 0 | 0 | 1 | 0 | 64 | 410
| PP |  | SZ zkušební | [14 empty] | PP | 2
| D | D72 | OCHRANNÝ ÚHELNÍK A DRŽÁKY |  |  |  | 0 |  |  |  |  | 0 |  | 0 |  | 0 | 1 | D | 1 | ROZPOCET | [6 empty] | 0
206 | K | Pol185 | OU 1,7 N ochranný úhelník, L 1700mm | ks | 4 |  | 0 |  |  | základní |  | 0 | 0 | 0 | 0 | 0 | 64 | K | 2 | ROZPOCET | 0 | 0 | 0 | 0 | 0 | 1 | 0 | 64 | 412
| PP |  | OU 1,7 N ochranný úhelník, L 1700mm | [14 empty] | PP | 2
207 | K | Pol359 | DUDa-27 N držák ochranného úhelníku nerez, L 270mm | ks | 8 |  | 0 |  |  | základní |  | 0 | 0 | 0 | 0 | 0 | 64 | K | 2 | ROZPOCET | 0 | 0 | 0 | 0 | 0 | 1 | 0 | 64 | 414
| PP |  | DUDa-27 N držák ochranného úhelníku nerez, L 270mm | [14 empty] | PP | 2
| D | D73 | MONTÁŽNÍ PRÁCE |  |  |  | 0 |  |  |  |  | 0 |  | 0 |  | 0 | 1 | D | 1 | ROZPOCET | [6 empty] | 0
208 | K | Pol360 | Štítek pro označení svodu | ks | 4 |  | 0 |  |  | základní |  | 0 | 0 | 0 | 0 | 0 | 64 | K | 2 | ROZPOCET | 0 | 0 | 0 | 0 | 0 | 1 | 0 | 64 | 416
| PP |  | Štítek pro označení svodu | [14 empty] | PP | 2
| D | D74 | HODINOVE ZUCTOVACI SAZBY |  |  |  | 0 |  |  |  |  | 0 |  | 0 |  | 0 | 1 | D | 1 | ROZPOCET | [6 empty] | 0
209 | K | Pol361 | Zkusebni provoz | hod | 5 |  | 0 |  |  | základní |  | 0 | 0 | 0 | 0 | 0 | 64 | K | 2 | ROZPOCET | 0 | 0 | 0 | 0 | 0 | 1 | 0 | 64 | 418
| PP |  | Zkusebni provoz | [14 empty] | PP | 2
210 | K | Pol362 | Zauceni obsluhy | hod | 5 |  | 0 |  |  | základní |  | 0 | 0 | 0 | 0 | 0 | 64 | K | 2 | ROZPOCET | 0 | 0 | 0 | 0 | 0 | 1 | 0 | 64 | 420
| PP |  | Zauceni obsluhy | [14 empty] | PP | 2
211 | K | Pol189 | Zabezpeceni pracoviste | hod | 25 |  | 0 |  |  | základní |  | 0 | 0 | 0 | 0 | 0 | 64 | K | 2 | ROZPOCET | 0 | 0 | 0 | 0 | 0 | 1 | 0 | 64 | 422
| PP |  | Zabezpeceni pracoviste | [14 empty] | PP | 2
212 | K | Pol190 | Montaz nad rámec PPV | hod | 40 |  | 0 |  |  | základní |  | 0 | 0 | 0 | 0 | 0 | 64 | K | 2 | ROZPOCET | 0 | 0 | 0 | 0 | 0 | 1 | 0 | 64 | 424
| PP |  | Montaz nad rámec PPV | [14 empty] | PP | 2
| D | D75 | SPOLUPRACE S DODAVATELEM PRI |  |  |  | 0 |  |  |  |  | 0 |  | 0 |  | 0 | 1 | D | 1 | ROZPOCET | [6 empty] | 0
213 | K | Pol363 | zapojovani a zkouskach | hod | 5 |  | 0 |  |  | základní |  | 0 | 0 | 0 | 0 | 0 | 64 | K | 2 | ROZPOCET | 0 | 0 | 0 | 0 | 0 | 1 | 0 | 64 | 426
| PP |  | zapojovani a zkouskach | [14 empty] | PP | 2
| D | D76 | KOORDINACE POSTUPU PRACI |  |  |  | 0 |  |  |  |  | 0 |  | 0 |  | 0 | 1 | D | 1 | ROZPOCET | [6 empty] | 0
214 | K | Pol364 | S ostatnimi profesemi | hod | 10 |  | 0 |  |  | základní |  | 0 | 0 | 0 | 0 | 0 | 64 | K | 2 | ROZPOCET | 0 | 0 | 0 | 0 | 0 | 1 | 0 | 64 | 428
| PP |  | S ostatnimi profesemi | [14 empty] | PP | 2
| D | D77 | PROVEDENI REVIZNICH ZKOUSEK DLE CSN 331500 |  |  |  | 0 |  |  |  |  | 0 |  | 0 |  | 0 | 1 | D | 1 | ROZPOCET | [6 empty] | 0
215 | K | Pol191 | Revizni technik | hod | 80 |  | 0 |  |  | základní |  | 0 | 0 | 0 | 0 | 0 | 64 | K | 2 | ROZPOCET | 0 | 0 | 0 | 0 | 0 | 1 | 0 | 64 | 430
| PP |  | Revizni technik | [14 empty] | PP | 2
| P |  | Poznámka k položce: Podružný materiál | [14 empty] | P | 2
| D | D78 | Zemní práce |  |  |  | 0 |  |  |  |  | 0 |  | 0 |  | 0 | 1 | D | 0 | ROZPOCET | [6 empty] | 0
| D | D79 | VYTÝČENÍ TRATI |  |  |  | 0 |  |  |  |  | 0 |  | 0 |  | 0 | 1 | D | 1 | ROZPOCET | [6 empty] | 0
216 | K | Pol365 | Venkovní vedení nn v přehledném terénu | km | 0.1 |  | 0 |  |  | základní |  | 0 | 0 | 0 | 0 | 0 | 64 | K | 2 | ROZPOCET | 0 | 0 | 0 | 0 | 0 | 1 | 0 | 64 | 432
| PP |  | Venkovní vedení nn v přehledném terénu | [14 empty] | PP | 2
| D | D80 | VÝKOP JÁMY PRO STOŽÁR,BETONOVÝ ZÁKLAD A JINÉ ZAŘÍZENÍ |  |  |  | 0 |  |  |  |  | 0 |  | 0 |  | 0 | 1 | D | 1 | ROZPOCET | [6 empty] | 0
217 | K | Pol366 | Zemina třídy 3-4,ručně | m3 | 2 |  | 0 |  |  | základní |  | 0 | 0 | 0 | 0 | 0 | 64 | K | 2 | ROZPOCET | 0 | 0 | 0 | 0 | 0 | 1 | 0 | 64 | 434
| PP |  | Zemina třídy 3-4,ručně | [14 empty] | PP | 2
| D | D81 | ZÁKLAD Z PROSTÉHO BETONU |  |  |  | 0 |  |  |  |  | 0 |  | 0 |  | 0 | 1 | D | 1 | ROZPOCET | [6 empty] | 0
218 | K | Pol367 | Do rostlé zeminy bez bednění | m3 | 1 |  | 0 |  |  | základní |  | 0 | 0 | 0 | 0 | 0 | 64 | K | 2 | ROZPOCET | 0 | 0 | 0 | 0 | 0 | 1 | 0 | 64 | 436
| PP |  | Do rostlé zeminy bez bednění | [14 empty] | PP | 2
| D | D82 | ZÁHOZ JÁMY,UPĚCHOVÁNÍ,ÚPRAVA POVRCHU |  |  |  | 0 |  |  |  |  | 0 |  | 0 |  | 0 | 1 | D | 1 | ROZPOCET | [6 empty] | 0
219 | K | Pol368 | V zemine třídy 3-4 | m3 | 1 |  | 0 |  |  | základní |  | 0 | 0 | 0 | 0 | 0 | 64 | K | 2 | ROZPOCET | 0 | 0 | 0 | 0 | 0 | 1 | 0 | 64 | 438
| PP |  | V zemine třídy 3-4 | [14 empty] | PP | 2
| D | D83 | HLOUBENÍ KABELOVÉ RÝHY |  |  |  | 0 |  |  |  |  | 0 |  | 0 |  | 0 | 1 | D | 1 | ROZPOCET | [6 empty] | 0
220 | K | Pol369 | Zemina třídy 4, šíře 350mm,hloubka 800mm - pro uzemnění | m | 15 |  | 0 |  |  | základní |  | 0 | 0 | 0 | 0 | 0 | 64 | K | 2 | ROZPOCET | 0 | 0 | 0 | 0 | 0 | 1 | 0 | 64 | 440
| PP |  | Zemina třídy 4, šíře 350mm,hloubka 800mm - pro uzemnění | [14 empty] | PP | 2
221 | K | Pol133 | Zemina třídy 4, šíře 350mm,hloubka 800mm | m | 103 |  | 0 |  |  | základní |  | 0 | 0 | 0 | 0 | 0 | 64 | K | 2 | ROZPOCET | 0 | 0 | 0 | 0 | 0 | 1 | 0 | 64 | 442
| PP |  | Zemina třídy 4, šíře 350mm,hloubka 800mm | [14 empty] | PP | 2
222 | K | Pol134 | Zemina třídy 4, šíře 500mm,hloubka 1100mm | m | 10 |  | 0 |  |  | základní |  | 0 | 0 | 0 | 0 | 0 | 64 | K | 2 | ROZPOCET | 0 | 0 | 0 | 0 | 0 | 1 | 0 | 64 | 444
| PP |  | Zemina třídy 4, šíře 500mm,hloubka 1100mm | [14 empty] | PP | 2
| D | D84 | RÝHA PRO SPOJKU KAB.DO 10kV |  |  |  | 0 |  |  |  |  | 0 |  | 0 |  | 0 | 1 | D | 1 | ROZPOCET | [6 empty] | 0
223 | K | Pol370 | V zemine třídy 4 | ks | 1 |  | 0 |  |  | základní |  | 0 | 0 | 0 | 0 | 0 | 64 | K | 2 | ROZPOCET | 0 | 0 | 0 | 0 | 0 | 1 | 0 | 64 | 446
| PP |  | V zemine třídy 4 | [14 empty] | PP | 2
| D | D85 | ZŘÍZENÍ KABELOVÉHO LOŽE |  |  |  | 0 |  |  |  |  | 0 |  | 0 |  | 0 | 1 | D | 1 | ROZPOCET | [6 empty] | 0
224 | K | Pol371 | Z kopaného písku, bez zakrytí, šíře do 65cm,tloušťka 10cm | m | 103 |  | 0 |  |  | základní |  | 0 | 0 | 0 | 0 | 0 | 64 | K | 2 | ROZPOCET | 0 | 0 | 0 | 0 | 0 | 1 | 0 | 64 | 448
| PP |  | Z kopaného písku, bez zakrytí, šíře do 65cm,tloušťka 10cm | [14 empty] | PP | 2
| D | D86 | FOLIE VÝSTRAŽNÁ Z PVC |  |  |  | 0 |  |  |  |  | 0 |  | 0 |  | 0 | 1 | D | 1 | ROZPOCET | [6 empty] | 0
225 | K | Pol372 | Do šířky 20cm | m | 115 |  | 0 |  |  | základní |  | 0 | 0 | 0 | 0 | 0 | 64 | K | 2 | ROZPOCET | 0 | 0 | 0 | 0 | 0 | 1 | 0 | 64 | 450
| PP |  | Do šířky 20cm | [14 empty] | PP | 2
| D | D87 | KABELOVÝ PROSTUP Z PVC TRUBKY |  |  |  | 0 |  |  |  |  | 0 |  | 0 |  | 0 | 1 | D | 1 | ROZPOCET | [6 empty] | 0
226 | K | Pol137 | Světlost do 10,5 cm | m | 30 |  | 0 |  |  | základní |  | 0 | 0 | 0 | 0 | 0 | 64 | K | 2 | ROZPOCET | 0 | 0 | 0 | 0 | 0 | 1 | 0 | 64 | 452
| PP |  | Světlost do 10,5 cm | [14 empty] | PP | 2
| D | D88 | ZÁHOZ KABELOVÉ RÝHY |  |  |  | 0 |  |  |  |  | 0 |  | 0 |  | 0 | 1 | D | 1 | ROZPOCET | [6 empty] | 0
227 | K | Pol373 | Zemina třídy 4, šíře 350mm,hloubka 700mm - pro uzemnění | m | 15 |  | 0 |  |  | základní |  | 0 | 0 | 0 | 0 | 0 | 64 | K | 2 | ROZPOCET | 0 | 0 | 0 | 0 | 0 | 1 | 0 | 64 | 454
| PP |  | Zemina třídy 4, šíře 350mm,hloubka 700mm - pro uzemnění | [14 empty] | PP | 2
228 | K | Pol138 | Zemina třídy 4, šíře 350mm,hloubka 700mm | m | 103 |  | 0 |  |  | základní |  | 0 | 0 | 0 | 0 | 0 | 64 | K | 2 | ROZPOCET | 0 | 0 | 0 | 0 | 0 | 1 | 0 | 64 | 456
| PP |  | Zemina třídy 4, šíře 350mm,hloubka 700mm | [14 empty] | PP | 2
229 | K | Pol139 | Zemina třídy 4, šíře 500mm,hloubka 1000mm | m | 10 |  | 0 |  |  | základní |  | 0 | 0 | 0 | 0 | 0 | 64 | K | 2 | ROZPOCET | 0 | 0 | 0 | 0 | 0 | 1 | 0 | 64 | 458
| PP |  | Zemina třídy 4, šíře 500mm,hloubka 1000mm | [14 empty] | PP | 2
| D | D89 | ÚPRAVA POVRCHU |  |  |  | 0 |  |  |  |  | 0 |  | 0 |  | 0 | 1 | D | 1 | ROZPOCET | [6 empty] | 0
230 | K | Pol374 | Provizorní úprava terénu v zemina třídy 4 - pro uzemnění | m2 | 5 |  | 0 |  |  | základní |  | 0 | 0 | 0 | 0 | 0 | 64 | K | 2 | ROZPOCET | 0 | 0 | 0 | 0 | 0 | 1 | 0 | 64 | 460
| PP |  | Provizorní úprava terénu v zemina třídy 4 - pro uzemnění | [14 empty] | PP | 2
231 | K | Pol375 | Provizorní úprava terénu v zemina třídy 4 | m2 | 41 |  | 0 |  |  | základní |  | 0 | 0 | 0 | 0 | 0 | 64 | K | 2 | ROZPOCET | 0 | 0 | 0 | 0 | 0 | 1 | 0 | 64 | 462
| PP |  | Provizorní úprava terénu v zemina třídy 4 | [14 empty] | PP | 2
| D | D62 | Ostatní náklady |  |  |  | 0 |  |  |  |  | 0 |  | 0 |  | 0 | 1 | D | 2 | ROZPOCET | [6 empty] | 0
232 | K | D62.01 | Podružný materiál | Kč | 1 |  | 0 |  |  | základní |  | 0 | 0 | 0 | 0 | 0 | 64 | K | 3 | ROZPOCET | 0 | 0 | 0 | 0 | 0 | 1 | 0 | 64 | 1455861745
| PP |  | Doprava | [14 empty] | PP | 3
233 | K | D62.02 | Doprava | Kč | 1 |  | 0 |  |  | základní |  | 0 | 0 | 0 | 0 | 0 | 64 | K | 3 | ROZPOCET | 0 | 0 | 0 | 0 | 0 | 1 | 0 | 64 | 887696580
| PP |  | Doprava | [14 empty] | PP | 3
234 | K | D62.03 | PPV | Kč | 1 |  | 0 |  |  | základní |  | 0 | 0 | 0 | 0 | 0 | 64 | K | 3 | ROZPOCET | 0 | 0 | 0 | 0 | 0 | 1 | 0 | 64 | 559870779
| PP |  | PPV | [14 empty] | PP | 3
235 | K | D62.04 | Přesun | Kč | 1 |  | 0 |  |  | základní |  | 0 | 0 | 0 | 0 | 0 | 64 | K | 3 | ROZPOCET | 0 | 0 | 0 | 0 | 0 | 1 | 0 | 64 | -2041620083
| PP |  | Přesun | [14 empty] | PP | 3

## rampa - Přístupová rampa
[18 empty] | {86cc21ff-956a-4f4e-a7ae-54db9262acef} | [5 empty] | a1 | 28,16 | 2
[18 empty] | 2 | [5 empty] | a2 | 10,795 | 2
| KRYCÍ LIST SOUPISU PRACÍ | [7 empty] | v --- níže se nacházejí doplnkové a pomocné údaje k sestavám --- v | [8 empty] | False | [5 empty] | a20 | 14,57 | 2
[24 empty] | a21 | 20,24 | 2
| Stavba: | [22 empty] | a4 | 5,204 | 2
|  | Revitalizace a zatraktivnění pevnosti - Stavební úpravy a přístavba návštěvnického centra | [21 empty] | a5 | 30,158 | 2
| Objekt: | [22 empty] | a6 | 18,675 | 2
|  | so202 - SO 202 - Dělnický domek | [21 empty] | a66 | 3,044 | 2
| Soupis: | [22 empty] | a67 | 7,751 | 2
|  | rampa - Přístupová rampa | [21 empty] | a7 | 25,65 | 2
| KSO: |  |  |  |  | CC-CZ:
| Místo: |  | Dobrošov |  |  | Datum: | 4. 1. 2019
| Zadavatel: |  |  |  |  | IČ:
DIČ:
| Uchazeč: |  |  |  |  | IČ: | Vyplň údaj
|  | Vyplň údaj |  |  |  | DIČ: | Vyplň údaj
| Projektant: |  |  |  |  | IČ:
DIČ:
| Zpracovatel: |  |  |  |  | IČ:
DIČ:
Poznámka:
| Cena bez DPH | [5 empty] | 0
|  |  | Základ daně |  |  | Sazba daně | Výše daně
| DPH | základní | 0 |  |  | 21% | 0
|  | snížená | 0 |  |  | 15% | 0
|  | zákl. přenesená | 0 |  |  | 21% | 0
|  | sníž. přenesená | 0 |  |  | 15% | 0
|  | nulová | 0 |  |  | 0% | 0
| Cena s DPH |  |  | v | CZK |  | 0
REKAPITULACE ČLENĚNÍ SOUPISU PRACÍ
Stavba:
Revitalizace a zatraktivnění pevnosti - Stavební úpravy a přístavba návštěvnického centra
Objekt:
so202 - SO 202 - Dělnický domek
Soupis:
rampa - Přístupová rampa
Místo: |  |  | Dobrošov |  |  | Datum: | 4. 1. 2019
Zadavatel: | [5 empty] | Projektant:
Uchazeč: |  |  | Vyplň údaj |  |  | Zpracovatel:
Kód dílu - Popis | [6 empty] | Cena celkem [CZK]
Náklady ze soupisu prací | [6 empty] | 0 | [11 empty] | -1
| HSV - Práce a dodávky HSV | [5 empty] | 0
| 1 - Zemní práce | [5 empty] | 0
| 2 - Zakládání | [5 empty] | 0
| 5 - Komunikace pozemní | [5 empty] | 0
| 6 - Úpravy povrchů, podlahy a osazování výplní | [5 empty] | 0
| 9 - Ostatní konstrukce a práce, bourání | [5 empty] | 0
| 998 - Přesun hmot | [5 empty] | 0
| PSV - Práce a dodávky PSV | [5 empty] | 0
| 711 - Izolace proti vodě, vlhkosti a plynům | [5 empty] | 0
| 783 - Dokončovací práce - nátěry | [5 empty] | 0
| 789 - Povrchové úpravy ocelových konstrukcí a technologických zařízení | [5 empty] | 0
SOUPIS PRACÍ
Stavba:
Revitalizace a zatraktivnění pevnosti - Stavební úpravy a přístavba návštěvnického centra
Objekt:
so202 - SO 202 - Dělnický domek
Soupis:
rampa - Přístupová rampa
Místo: |  |  | Dobrošov |  |  | Datum: | 4. 1. 2019
Zadavatel: | [5 empty] | Projektant:
Uchazeč: |  |  | Vyplň údaj |  |  | Zpracovatel:
PČ | Typ | Kód | Popis | MJ | Množství | J.cena [CZK] | Cena celkem [CZK] | Cenová soustava |  | DPH | J. Nh [h] | Nh celkem [h] | J. hmotnost [t] | Hmotnost celkem [t] | J. suť [t] | Suť Celkem [t]
Náklady soupisu celkem | [6 empty] | 0 |  |  |  |  | 0 |  | 127.9359 |  | 0 |  | D | -1 | [13 empty] | 0
| D | HSV | Práce a dodávky HSV |  |  |  | 0 |  |  |  |  | 0 |  | 127.863 |  | 0 | 1 | D | 0 |  |  |  | ROZPOCET | [9 empty] | 0
| D | 1 | Zemní práce |  |  |  | 0 |  |  |  |  | 0 |  | 0 |  | 0 | 1 | D | 1 |  |  |  | ROZPOCET | [9 empty] | 0
1 | K | 121101103 | Sejmutí ornice s přemístěním na vzdálenost do 250 m | m3 | 2.816 |  | 0 | CS ÚRS 2019 01 |  | základní |  | 0 | 0 | 0 | 0 | 0 | 4 | K | 2 |  |  |  | ROZPOCET |  |  |  | 0 | 0 | 0 | 0 | 0 | 1 | 0 | 4 | -1149909044
| PP |  | Sejmutí ornice nebo lesní půdy s vodorovným přemístěním na hromady v místě upotřebení nebo na dočasné či trvalé skládky se složením, na vzdálenost přes 100 do 250 m | [14 empty] | PP | 2
| VV | a1 | "04" 7*2,2+(7-1,9*2)*2,2+2,2*2,6 |  | 28.16 | [12 empty] | VV | 2 | 2 | True | 0 | ROZPOCET
| VV |  | a1*0,1 |  | 2.816 | [12 empty] | VV | 2 | 2 | True | 1 | ROZPOCET
2 | K | 132201101 | Hloubení rýh š do 600 mm v hornině tř. 3 objemu do 100 m3 | m3 | 10.795 |  | 0 | CS ÚRS 2019 01 |  | základní |  | 0 | 0 | 0 | 0 | 0 | 4 | K | 2 |  |  |  | ROZPOCET |  |  |  | 0 | 0 | 0 | 0 | 0 | 1 | 0 | 4 | -1948095461
| PP |  | Hloubení zapažených i nezapažených rýh šířky do 600 mm s urovnáním dna do předepsaného profilu a spádu v hornině tř. 3 do 100 m3 | [14 empty] | PP | 2
| VV | a2 | "04" (7,3+7,3+0,4-0,5*2)*2*0,5*0,85-1,3*0,85*0,5*2 |  | 10.795 | [12 empty] | VV | 2 | 2 | True | 1 | ROZPOCET
3 | K | 162201101 | Vodorovné přemístění do 20 m výkopku/sypaniny z horniny tř. 1 až 4 | m3 | 6.088 |  | 0 | CS ÚRS 2019 01 |  | základní |  | 0 | 0 | 0 | 0 | 0 | 4 | K | 2 |  |  |  | ROZPOCET |  |  |  | 0 | 0 | 0 | 0 | 0 | 1 | 0 | 4 | -1248943555
| PP |  | Vodorovné přemístění výkopku nebo sypaniny po suchu na obvyklém dopravním prostředku, bez naložení výkopku, avšak se složením bez rozhrnutí z horniny tř. 1 až 4 na vzdálenost do 20 m | [14 empty] | PP | 2
| VV |  | a66*2 |  | 6.088 | [12 empty] | VV | 2 | 2 | True | 1 | ROZPOCET
4 | K | 162701105 | Vodorovné přemístění do 10000 m výkopku/sypaniny z horniny tř. 1 až 4 | m3 | 7.751 |  | 0 | CS ÚRS 2019 01 |  | základní |  | 0 | 0 | 0 | 0 | 0 | 4 | K | 2 |  |  |  | ROZPOCET |  |  |  | 0 | 0 | 0 | 0 | 0 | 1 | 0 | 4 | 35029557
| PP |  | Vodorovné přemístění výkopku nebo sypaniny po suchu na obvyklém dopravním prostředku, bez naložení výkopku, avšak se složením bez rozhrnutí z horniny tř. 1 až 4 na vzdálenost přes 9 000 do 10 000 m | [14 empty] | PP | 2
| VV | a67 | a2-a66 |  | 7.751 | [12 empty] | VV | 2 | 2 | True | 1 | ROZPOCET
5 | K | 167101101 | Nakládání výkopku z hornin tř. 1 až 4 do 100 m3 | m3 | 3.044 |  | 0 | CS ÚRS 2019 01 |  | základní |  | 0 | 0 | 0 | 0 | 0 | 4 | K | 2 |  |  |  | ROZPOCET |  |  |  | 0 | 0 | 0 | 0 | 0 | 1 | 0 | 4 | -1085894592
| PP |  | Nakládání, skládání a překládání neulehlého výkopku nebo sypaniny nakládání, množství do 100 m3, z hornin tř. 1 až 4 | [14 empty] | PP | 2
| VV |  | a66 |  | 3.044 | [12 empty] | VV | 2 | 2 | True | 1 | ROZPOCET
6 | K | 171201201 | Uložení sypaniny na skládky | m3 | 7.751 |  | 0 | CS ÚRS 2019 01 |  | základní |  | 0 | 0 | 0 | 0 | 0 | 4 | K | 2 |  |  |  | ROZPOCET |  |  |  | 0 | 0 | 0 | 0 | 0 | 1 | 0 | 4 | 1205637246
| PP |  | Uložení sypaniny na skládky | [14 empty] | PP | 2
| VV |  | a67 |  | 7.751 | [12 empty] | VV | 2 | 2 | True | 1 | ROZPOCET
7 | K | 171201211 | Poplatek za uložení odpadu ze sypaniny na skládce (skládkovné) | t | 13.952 |  | 0 | CS ÚRS 2019 01 |  | základní |  | 0 | 0 | 0 | 0 | 0 | 4 | K | 2 |  |  |  | ROZPOCET |  |  |  | 0 | 0 | 0 | 0 | 0 | 1 | 0 | 4 | 394438190
| PP |  | Uložení sypaniny poplatek za uložení sypaniny na skládce (skládkovné) | [14 empty] | PP | 2
| VV |  | a67*1,8 |  | 13.952 | [12 empty] | VV | 2 | 2 | True | 1 | ROZPOCET
8 | K | 174101101 | Zásyp jam, šachet rýh nebo kolem objektů sypaninou se zhutněním | m3 | 3.044 |  | 0 | CS ÚRS 2019 01 |  | základní |  | 0 | 0 | 0 | 0 | 0 | 4 | K | 2 |  |  |  | ROZPOCET |  |  |  | 0 | 0 | 0 | 0 | 0 | 1 | 0 | 4 | 914435351
| PP |  | Zásyp sypaninou z jakékoliv horniny s uložením výkopku ve vrstvách se zhutněním jam, šachet, rýh nebo kolem objektů v těchto vykopávkách | [14 empty] | PP | 2
| VV |  | a66 |  | 3.044 | [12 empty] | VV | 2 | 2 | True | 1 | ROZPOCET
9 | K | 181951102 | Úprava pláně v hornině tř. 1 až 4 se zhutněním | m2 | 28.16 |  | 0 | CS ÚRS 2019 01 |  | základní |  | 0 | 0 | 0 | 0 | 0 | 4 | K | 2 |  |  |  | ROZPOCET |  |  |  | 0 | 0 | 0 | 0 | 0 | 1 | 0 | 4 | -1281895612
| PP |  | Úprava pláně vyrovnáním výškových rozdílů v hornině tř. 1 až 4 se zhutněním | [14 empty] | PP | 2
| VV |  | a1 |  | 28.16 | [12 empty] | VV | 2 | 2 | True | 1 | ROZPOCET
| D | 2 | Zakládání |  |  |  | 0 |  |  |  |  | 0 |  | 108.7138 |  | 0 | 1 | D | 1 |  |  |  | ROZPOCET | [9 empty] | 0
10 | K | 271532212 | Podsyp pod základové konstrukce se zhutněním z hrubého kameniva frakce 0 až 32 mm | m3 | 2.801 |  | 0 | CS ÚRS 2019 01 |  | základní |  | 0 | 2.16 | 6.0502 | 0 | 0 | 4 | K | 2 |  |  |  | ROZPOCET |  |  |  | 0 | 0 | 0 | 0 | 0 | 1 | 0 | 4 | 1389047076
| PP |  | Podsyp pod základové konstrukce se zhutněním a urovnáním povrchu z kameniva hrubého, frakce 16 - 32 mm | [14 empty] | PP | 2
| VV | a6 | 1,5*(2,3+3,6+1,5+5,05) |  | 18.675 | [12 empty] | VV | 2 | 2 | True | 0 | ROZPOCET
| VV |  | a6*0,15 |  | 2.801 | [12 empty] | VV | 2 | 2 | True | 1 | ROZPOCET
11 | K | 271572211 | Podsyp pod základové konstrukce se zhutněním z netříděného štěrkopísku | m3 | 7.552 |  | 0 | CS ÚRS 2019 01 |  | základní |  | 0 | 1.98 | 14.953 | 0 | 0 | 4 | K | 2 |  |  |  | ROZPOCET |  |  |  | 0 | 0 | 0 | 0 | 0 | 1 | 0 | 4 | -585809085
| PP |  | Podsyp pod základové konstrukce se zhutněním a urovnáním povrchu ze štěrkopísku netříděného | [14 empty] | PP | 2
| VV |  | 1,5*1,5*0,22+5,05*0,22*0,5*1,5+1,5*2,25*0,47+(0,37+0,22)*0,5*3,6*1,5 |  | 4.508 | [12 empty] | VV | 2 | 2 | True | 0 | ROZPOCET
| VV | a66 | a2-a4-(7+6,6+0,55)*2*0,2*0,45 |  | 3.044 | [12 empty] | VV | 2 | 2 | True | 0 | ROZPOCET
| VV |  | Součet |  | 7.552 | [12 empty] | VV | 2 | 4 | True | 1 | ROZPOCET
12 | K | 273353101 | Bednění kotevních otvorů v základových deskách průřezu do 0,01 m2 hl 0,25 m | kus | 25 |  | 0 | CS ÚRS 2019 01 |  | základní |  | 0 | 0.00115 | 0.02875 | 0 | 0 | 4 | K | 2 |  |  |  | ROZPOCET |  |  |  | 0 | 0 | 0 | 0 | 0 | 1 | 0 | 4 | -393684549
| PP |  | Bednění kotevních otvorů a prostupů v základových konstrukcích v deskách včetně polohového zajištění a odbednění, popř. ztraceného bednění z pletiva apod. průřezu do 0,01 m2, hl. do 0,25 m | [14 empty] | PP | 2
13 | K | 274322511 | Základové pasy ze ŽB tř. C 25/30 XC2 XF3 | m3 | 5.204 |  | 0 | CS ÚRS 2019 01 |  | základní |  | 0 | 2.4533 | 12.7669 | 0 | 0 | 4 | K | 2 |  |  |  | ROZPOCET |  |  |  | 0 | 0 | 0 | 0 | 0 | 1 | 0 | 4 | 656581623
| PP |  | Základy z betonu železového (bez výztuže) pasy z betonu tř. C 25/30 XC2 XF2 | [14 empty] | PP | 2
| VV | a4 | "04" ((2,65+0,95)*0,6+(2,8+6,2+5,5+7,2)*0,5)*0,4 |  | 5.204 | [12 empty] | VV | 2 | 2 | True | 1 | ROZPOCET
14 | K | 274351215 | Zřízení bednění stěn základových pasů | m2 | 20.24 |  | 0 | CS ÚRS 2015 01 |  | základní |  | 0 | 0.00103 | 0.020847 | 0 | 0 | 4 | K | 2 |  |  |  | ROZPOCET |  |  |  | 0 | 0 | 0 | 0 | 0 | 1 | 0 | 4 | -2125730418
| PP |  | Bednění základových stěn pasů svislé nebo šikmé (odkloněné), půdorysně přímé nebo zalomené ve volných nebo zapažených jámách, rýhách, šachtách, včetně případných vzpěr zřízení | [14 empty] | PP | 2
| VV |  | "04! | [14 empty] | VV | 2 | 1 | True | 0 | ROZPOCET
| VV |  | (2,65+7,4+7,2+2,05+6,2+6,6)*0,4 |  | 12.84 | [12 empty] | VV | 2 | 2 | True | 0 | ROZPOCET
| VV |  | (0,95+0,35+4+5,5+2,8+4,9)*0,4 |  | 7.4 | [12 empty] | VV | 2 | 2 | True | 0 | ROZPOCET
| VV | a21 | Součet |  | 20.24 | [12 empty] | VV | 2 | 4 | True | 1 | ROZPOCET
15 | K | 274351216 | Odstranění bednění stěn základových pasů | m2 | 20.24 |  | 0 | CS ÚRS 2015 01 |  | základní |  | 0 | 0 | 0 | 0 | 0 | 4 | K | 2 |  |  |  | ROZPOCET |  |  |  | 0 | 0 | 0 | 0 | 0 | 1 | 0 | 4 | -187245754
| PP |  | Bednění základových stěn pasů svislé nebo šikmé (odkloněné), půdorysně přímé nebo zalomené ve volných nebo zapažených jámách, rýhách, šachtách, včetně případných vzpěr odstranění | [14 empty] | PP | 2
| VV |  | a21 |  | 20.24 | [12 empty] | VV | 2 | 2 | True | 1 | ROZPOCET
16 | K | 274361821 | Výztuž základových pásů betonářskou ocelí 10 505 (R) | t | 0.312 |  | 0 | CS ÚRS 2019 01 |  | základní |  | 0 | 1.0602 | 0.33077 | 0 | 0 | 4 | K | 2 |  |  |  | ROZPOCET |  |  |  | 0 | 0 | 0 | 0 | 0 | 1 | 0 | 4 | -1955297670
| PP |  | Výztuž základů pasů z betonářské oceli 10 505 (R) nebo BSt 500 | [14 empty] | PP | 2
| VV |  | a4*0,06 |  | 0.312 | [12 empty] | VV | 2 | 2 | True | 1 | ROZPOCET
17 | K | 279322511 | Základová zeď ze ŽB tř. C 25/30 XC2 XF2 - pohledový beton | m3 | 30.158 |  | 0 | CS ÚRS 2019 01 |  | základní |  | 0 | 2.4533 | 73.9863 | 0 | 0 | 4 | K | 2 |  |  |  | ROZPOCET |  |  |  | 0 | 0 | 0 | 0 | 0 | 1 | 0 | 4 | 401769550
| PP |  | Základové zdi z betonu železového (bez výztuže) o tř. C 25/30 XC2 XF2 | [14 empty] | PP | 2
| VV |  | "04" | [14 empty] | VV | 2 | 1 | True | 0 | ROZPOCET
| VV | a5 | (0,75+2,45+1,7)*1,35+(1,35+1,1)*0,5*3,2*2+(0,2+1,7+1,9)*1,1+4,85*0,5*2*(1,1+0,75)+0,75*0,2*2+1,5*(0,45+1,05) |  | 30.158 | [12 empty] | VV | 2 | 2 | True | 1 | ROZPOCET
| VV |  | a5*0,2 |  | 6.032 | [12 empty] | VV | 2 | 2 | True | 0 | ROZPOCET
18 | K | 279351105 | Zřízení bednění základových zdí oboustranné | m2 | 60.316 |  | 0 | CS ÚRS 2015 01 |  | základní |  | 0 | 0.00109 | 0.065744 | 0 | 0 | 4 | K | 2 |  |  |  | ROZPOCET |  |  |  | 0 | 0 | 0 | 0 | 0 | 1 | 0 | 4 | -1152454999
| PP |  | Bednění základových zdí svislé nebo šikmé (odkloněné), půdorysně přímé nebo zalomené ve volných nebo zapažených jámách, rýhách, šachtách, včetně případných vzpěr, oboustranné za každou stranu zřízení | [14 empty] | PP | 2
| VV |  | a5*2 |  | 60.316 | [12 empty] | VV | 2 | 2 | True | 1 | ROZPOCET
19 | K | 279351106 | Odstranění bednění základových zdí oboustranné | m2 | 60.316 |  | 0 | CS ÚRS 2015 01 |  | základní |  | 0 | 0 | 0 | 0 | 0 | 4 | K | 2 |  |  |  | ROZPOCET |  |  |  | 0 | 0 | 0 | 0 | 0 | 1 | 0 | 4 | -599387414
| PP |  | Bednění základových zdí svislé nebo šikmé (odkloněné), půdorysně přímé nebo zalomené ve volných nebo zapažených jámách, rýhách, šachtách, včetně případných vzpěr, oboustranné za každou stranu odstranění | [14 empty] | PP | 2
| VV |  | a5*2 |  | 60.316 | [12 empty] | VV | 2 | 2 | True | 1 | ROZPOCET
20 | K | 279361821 | Výztuž základových zdí nosných betonářskou ocelí 10 505 | t | 0.483 |  | 0 | CS ÚRS 2019 01 |  | základní |  | 0 | 1.0587 | 0.51136 | 0 | 0 | 4 | K | 2 |  |  |  | ROZPOCET |  |  |  | 0 | 0 | 0 | 0 | 0 | 1 | 0 | 4 | 1317649873
| PP |  | Výztuž základových zdí nosných svislých nebo odkloněných od svislice, rovinných nebo oblých, deskových nebo žebrových, včetně výztuže jejich žeber z betonářské oceli 10 505 (R) nebo BSt 500 | [14 empty] | PP | 2
| VV |  | a5*0,2*0,08 |  | 0.483 | [12 empty] | VV | 2 | 2 | True | 1 | ROZPOCET
| D | 5 | Komunikace pozemní |  |  |  | 0 |  |  |  |  | 0 |  | 14.5277 |  | 0 | 1 | D | 1 |  |  |  | ROZPOCET | [9 empty] | 0
21 | K | 594411111 | Dlažba z lomového kamene s provedením lože z MC -řezaný kámen | m2 | 18.675 |  | 0 | CS ÚRS 2019 01 |  | základní |  | 0 | 0.62652 | 11.7003 | 0 | 0 | 4 | K | 2 |  |  |  | ROZPOCET |  |  |  | 0 | 0 | 0 | 0 | 0 | 1 | 0 | 4 | -1365136636
| PP |  | Dlažba nebo přídlažba z lomového kamene lomařsky upraveného rigolového v ploše vodorovné nebo ve sklonu tl. do 50 mm, bez vyplnění spár, s provedením lože tl. 50 mm z cementové malty | [14 empty] | PP | 2
| VV |  | a6 |  | 18.675 | [12 empty] | VV | 2 | 2 | True | 1 | ROZPOCET
22 | K | 599632111 | Vyplnění spár dlažby z lomového kamene MC se zatřením | m2 | 18.675 |  | 0 | CS ÚRS 2019 01 |  | základní |  | 0 | 0.1514 | 2.8274 | 0 | 0 | 4 | K | 2 |  |  |  | ROZPOCET |  |  |  | 0 | 0 | 0 | 0 | 0 | 1 | 0 | 4 | -1821830722
| PP |  | Vyplnění spár dlažby (přídlažby) z lomového kamene v jakémkoliv sklonu plochy a jakékoliv tloušťky cementovou maltou se zatřením | [14 empty] | PP | 2
| VV |  | a6 |  | 18.675 | [12 empty] | VV | 2 | 2 | True | 1 | ROZPOCET
| D | 6 | Úpravy povrchů, podlahy a osazování výplní |  |  |  | 0 |  |  |  |  | 0 |  | 2.649 |  | 0 | 1 | D | 1 |  |  |  | ROZPOCET | [9 empty] | 0
23 | K | 622612101 | Ochranný nátěr silikonový hydrofobizační jednonásobný vnějších stěn z pohledového betonu ručně | m2 | 60.316 |  | 0 | CS ÚRS 2015 01 |  | základní |  | 0 | 0.0003 | 0.018095 | 0 | 0 | 4 | K | 2 |  |  |  | ROZPOCET |  |  |  | 0 | 0 | 0 | 0 | 0 | 1 | 0 | 4 | 1771764171
| PP |  | Ochranný nátěr vnějších ploch pohledového betonu nanášený ručně silikonový hydrofobizační, transparentní jednonásobný stěn | [14 empty] | PP | 2
| VV |  | a5*2 |  | 60.316 | [12 empty] | VV | 2 | 2 | True | 1 | ROZPOCET
24 | K | 631311114 | Mazanina tl do 80 mm z betonu prostého tř. C 16/20 XC2 | m3 | 1.166 |  | 0 | CS ÚRS 2019 01 |  | základní |  | 0 | 2.2563 | 2.6309 | 0 | 0 | 4 | K | 2 |  |  |  | ROZPOCET |  |  |  | 0 | 0 | 0 | 0 | 0 | 1 | 0 | 4 | 1972814671
| PP |  | Mazanina z betonu prostého tl. přes 50 do 80 mm tř. C 16/20 | [14 empty] | PP | 2
| VV |  | "04" 2,7*0,7+0,8*0,7 |  | 2.45 | [12 empty] | VV | 2 | 2 | True | 0 | ROZPOCET
| VV |  | (3,6-0,8*2)*0,6+(7-0,8*2)*0,6+(5,55+7,25)*0,6 |  | 12.12 | [12 empty] | VV | 2 | 2 | True | 0 | ROZPOCET
| VV | a20 | Mezisoučet |  | 14.57 | [12 empty] | VV | 2 | 3 | True | 0 | ROZPOCET
| VV |  | a20*0,08 |  | 1.166 | [12 empty] | VV | 2 | 2 | True | 1 | ROZPOCET
| D | 9 | Ostatní konstrukce a práce, bourání |  |  |  | 0 |  |  |  |  | 0 |  | 1.9726 |  | 0 | 1 | D | 1 |  |  |  | ROZPOCET | [9 empty] | 0
25 | K | 911111111 | Montáž zábradlí ocelového zabetonovaného | m | 25.65 |  | 0 | CS ÚRS 2019 01 |  | základní |  | 0 | 0.04008 | 1.0281 | 0 | 0 | 4 | K | 2 |  |  |  | ROZPOCET |  |  |  | 0 | 0 | 0 | 0 | 0 | 1 | 0 | 4 | -470483173
| PP |  | Montáž zábradlí ocelového zabetonovaného | [14 empty] | PP | 2
| VV | a7 | "04" 5,25*2+1,5+7+3,6+2,45+0,6 |  | 25.65 | [12 empty] | VV | 2 | 2 | True | 1 | ROZPOCET
26 | M | 55399016 | Ocelové zábradlí, trubka a madlo 48,3/4mm, v 600mm nad soklem rampy, vodící madlo ve v. 750mm nad komunikací | m | 25.65 |  | 0 |  |  | základní |  | 0 | 0 | 0 | 0 | 0 | 8 | M | 2 |  |  |  | ROZPOCET |  |  |  | 0 | 0 | 0 | 0 | 0 | 1 | 0 | 4 | 345418894
| VV |  | a7 |  | 25.65 | [12 empty] | VV | 2 | 2 | True | 1 | ROZPOCET
27 | K | 935113111 | Osazení odvodňovacího polymerbetonového žlabu s krycím roštem šířky do 200 mm | m | 3 |  | 0 | CS ÚRS 2019 01 |  | základní |  | 0 | 0.29221 | 0.87663 | 0 | 0 | 4 | K | 2 |  |  |  | ROZPOCET |  |  |  | 0 | 0 | 0 | 0 | 0 | 1 | 0 | 4 | 1106782393
| PP |  | Osazení odvodňovacího žlabu s krycím roštem polymerbetonového šířky do 200 mm | [14 empty] | PP | 2
| VV |  | 1,5*2 |  | 3 | [12 empty] | VV | 2 | 2 | True | 1 | ROZPOCET
28 | M | 5922700 | žlab odvodňovací polymerbeton 100 x 13 x 16,5 x 17 cm | kus | 3 |  | 0 |  |  | základní |  | 0 | 0.0146 | 0.0438 | 0 | 0 | 8 | M | 2 |  |  |  | ROZPOCET |  |  |  | 0 | 0 | 0 | 0 | 0 | 1 | 0 | 4 | -132715164
| PP |  | tvárnice meliorační a příkopové z polymerického betonu žlaby odvodňovací - integrovaný spád dna 5% typ stav.délka x šířka x výška zač. x výška konec 8 100 x 13 x 16,5 x 17 cm | [14 empty] | PP | 2
| VV |  | 1,5*2 |  | 3 | [12 empty] | VV | 2 | 2 | True | 1 | ROZPOCET
29 | M | 59227021 | rošt mřížkový - pozink.ocel 100cm x 12,7cm x 687cm2/m, tř.zatíž. B125 | kus | 3 |  | 0 |  |  | základní |  | 0 | 0.00325 | 0.00975 | 0 | 0 | 8 | M | 2 |  |  |  | ROZPOCET |  |  |  | 0 | 0 | 0 | 0 | 0 | 1 | 0 | 4 | -836603720
| PP |  | tvárnice meliorační a příkopové z polymerického betonu rošty krycí rošt mřížkový - pozink.ocel stav.délka x šířka x průřez vtoku 100cm x 12,7cm x 687cm2/m, tř.zatíž. B125 | [14 empty] | PP | 2
| VV |  | 1,5*2 |  | 3 | [12 empty] | VV | 2 | 2 | True | 1 | ROZPOCET
30 | K | 953331121 | Vložky do svislých dilatačních spár z těžkých asfaltových pásů natavených | m2 | 3.205 |  | 0 | CS ÚRS 2019 01 |  | základní |  | 0 | 0.00447 | 0.014326 | 0 | 0 | 4 | K | 2 |  |  |  | ROZPOCET |  |  |  | 0 | 0 | 0 | 0 | 0 | 1 | 0 | 4 | 1724385411
| PP |  | Vložky svislé do dilatačních spár z lepenky natavením, včetně dodání a osazení, v jakémkoliv zdivu, těžké asfaltové pásy | [14 empty] | PP | 2
| VV |  | 1,9*1,05+2,2*0,55 |  | 3.205 | [12 empty] | VV | 2 | 2 | True | 1 | ROZPOCET
| D | 998 | Přesun hmot |  |  |  | 0 |  |  |  |  | 0 |  | 0 |  | 0 | 1 | D | 1 |  |  |  | ROZPOCET | [9 empty] | 0
31 | K | 998152111 | Přesun hmot v do 20 m | t | 127.863 |  | 0 | CS ÚRS 2019 01 |  | základní |  | 0 | 0 | 0 | 0 | 0 | 4 | K | 2 |  |  |  | ROZPOCET |  |  |  | 0 | 0 | 0 | 0 | 0 | 1 | 0 | 4 | 1304479997
| D | PSV | Práce a dodávky PSV |  |  |  | 0 |  |  |  |  | 0 |  | 0.072829 |  | 0 | 2 | D | 0 |  |  |  | ROZPOCET | [9 empty] | 0
| D | 711 | Izolace proti vodě, vlhkosti a plynům |  |  |  | 0 |  |  |  |  | 0 |  | 0.05313 |  | 0 | 2 | D | 1 |  |  |  | ROZPOCET | [9 empty] | 0
32 | K | 7111931x | Těsnění pracovní spáry pas-stěna oboustranně | m2 | 15.18 |  | 0 |  |  | základní |  | 0 | 0.0035 | 0.05313 | 0 | 0 | 16 | K | 2 |  |  |  | ROZPOCET |  |  |  | 0 | 0 | 0 | 0 | 0 | 1 | 0 | 16 | -1688365524
| VV |  | "04 -det A" | [14 empty] | VV | 2 | 1 | True | 0 | ROZPOCET
| VV |  | (2,45*2+0,75*2+3,2*2+6,6*2+5,3*2+7*2)*0,3 |  | 15.18 | [12 empty] | VV | 2 | 2 | True | 1 | ROZPOCET
33 | K | 998711101 | Přesun hmot tonážní pro izolace proti vodě, vlhkosti a plynům v objektech výšky do 6 m | t | 0.053 |  | 0 | CS ÚRS 2019 01 |  | základní |  | 0 | 0 | 0 | 0 | 0 | 16 | K | 2 |  |  |  | ROZPOCET |  |  |  | 0 | 0 | 0 | 0 | 0 | 1 | 0 | 16 | -1316115699
| PP |  | Přesun hmot pro izolace proti vodě, vlhkosti a plynům stanovený z hmotnosti přesunovaného materiálu vodorovná dopravní vzdálenost do 50 m v objektech výšky do 6 m | [14 empty] | PP | 2
| D | 783 | Dokončovací práce - nátěry |  |  |  | 0 |  |  |  |  | 0 |  | 0.0047709 |  | 0 | 2 | D | 1 |  |  |  | ROZPOCET | [9 empty] | 0
34 | K | 783225100 | Nátěry syntetické kovových doplňkových konstrukcí barva standardní dvojnásobné a 1x email | m2 | 15.39 |  | 0 | CS ÚRS 2015 01 |  | základní |  | 0 | 0.00023 | 0.0035397 | 0 | 0 | 16 | K | 2 |  |  |  | ROZPOCET |  |  |  | 0 | 0 | 0 | 0 | 0 | 1 | 0 | 16 | -900429725
| PP |  | Nátěry kovových stavebních doplňkových konstrukcí syntetické na vzduchu schnoucí standardními barvami dvojnásobné a 1x email | [14 empty] | PP | 2
| VV |  | a7*0,6 |  | 15.39 | [12 empty] | VV | 2 | 2 | True | 1 | ROZPOCET
35 | K | 783226100 | Nátěry syntetické kovových doplňkových konstrukcí barva standardní základní | m2 | 15.39 |  | 0 | CS ÚRS 2015 01 |  | základní |  | 0 | 8e-05 | 0.0012312 | 0 | 0 | 16 | K | 2 |  |  |  | ROZPOCET |  |  |  | 0 | 0 | 0 | 0 | 0 | 1 | 0 | 16 | -982160712
| PP |  | Nátěry kovových stavebních doplňkových konstrukcí syntetické na vzduchu schnoucí standardními barvami základní | [14 empty] | PP | 2
| VV |  | a7*0,6 |  | 15.39 | [12 empty] | VV | 2 | 2 | True | 1 | ROZPOCET
| D | 789 | Povrchové úpravy ocelových konstrukcí a technologických zařízení |  |  |  | 0 |  |  |  |  | 0 |  | 0.014928 |  | 0 | 2 | D | 1 |  |  |  | ROZPOCET | [9 empty] | 0
36 | K | 789421211 | Žárové stříkání ocelových konstrukcí třídy I Zn 40 um | m2 | 15.39 |  | 0 | CS ÚRS 2019 01 |  | základní |  | 0 | 0.00097 | 0.014928 | 0 | 0 | 16 | K | 2 |  |  |  | ROZPOCET |  |  |  | 0 | 0 | 0 | 0 | 0 | 1 | 0 | 16 | -706793127
| PP |  | Žárové stříkání ocelových konstrukcí vyjma ocelových konstrukcí uzavřených nádob zinkem, tloušťky 40 μm, třídy I (0,740 kg Zn/m2) | [14 empty] | PP | 2
| VV |  | a7*0,6 |  | 15.39 | [12 empty] | VV | 2 | 2 | True | 1 | ROZPOCET

## stav - Stavební část_01
[18 empty] | {3406bd2d-7300-4f13-bd05-3c44ffe84ec4} | [5 empty] | a1 | 14,74 | 2
[18 empty] | 2 | [5 empty] | a10 | 5,04 | 2
| KRYCÍ LIST SOUPISU PRACÍ | [7 empty] | v --- níže se nacházejí doplnkové a pomocné údaje k sestavám --- v | [8 empty] | False | [5 empty] | a11 | 11,35 | 2
[24 empty] | a12 | 63,9 | 2
| Stavba: | [22 empty] | a13 | 88,3 | 2
|  | Revitalizace a zatraktivnění pevnosti - Stavební úpravy a přístavba návštěvnického centra | [21 empty] | a14 | 2,241 | 2
| Objekt: | [22 empty] | a16 | 68,547 | 2
|  | so202 - SO 202 - Dělnický domek | [21 empty] | a17 | 74,079 | 2
| Soupis: | [22 empty] | a18 | 6,305 | 2
|  | stav - Stavební část | [21 empty] | a19 | 43,732 | 2
[24 empty] | a2 | 0,36 | 2
| KSO: |  |  |  |  | CC-CZ: | [17 empty] | a20 | 29,64 | 2
| Místo: |  | Dobrošov |  |  | Datum: | 4. 1. 2019 | [16 empty] | a21 | 40,789 | 2
[24 empty] | a22 | 7,4 | 2
| Zadavatel: |  |  |  |  | IČ: | [17 empty] | a23 | 33,3 | 2
[6 empty] | DIČ: | [17 empty] | a24 | 0,913 | 2
[24 empty] | a25 | 25,9 | 2
| Uchazeč: |  |  |  |  | IČ: | Vyplň údaj | [16 empty] | a26 | 0,627 | 2
|  | Vyplň údaj |  |  |  | DIČ: | Vyplň údaj | [16 empty] | a28 | 4,532 | 2
[24 empty] | a3 | 4,52 | 2
| Projektant: |  |  |  |  | IČ: | [17 empty] | a35 | 1,193 | 2
[6 empty] | DIČ: | [17 empty] | a4 | 64,288 | 2
[24 empty] | a40 | 2,16 | 2
| Zpracovatel: |  |  |  |  | IČ: | [17 empty] | a41 | 15,608 | 2
[6 empty] | DIČ: | [17 empty] | a5 | 0,6 | 2
[24 empty] | a6 | 12,858 | 2
| Poznámka: | [22 empty] | a9 | 9,32 | 2
| Cena bez DPH | [5 empty] | 0
|  |  | Základ daně |  |  | Sazba daně | Výše daně
| DPH | základní | 0 |  |  | 21% | 0
|  | snížená | 0 |  |  | 15% | 0
|  | zákl. přenesená | 0 |  |  | 21% | 0
|  | sníž. přenesená | 0 |  |  | 15% | 0
|  | nulová | 0 |  |  | 0% | 0
| Cena s DPH |  |  | v | CZK |  | 0
REKAPITULACE ČLENĚNÍ SOUPISU PRACÍ
Stavba:
Revitalizace a zatraktivnění pevnosti - Stavební úpravy a přístavba návštěvnického centra
Objekt:
so202 - SO 202 - Dělnický domek
Soupis:
stav - Stavební část
Místo: |  |  | Dobrošov |  |  | Datum: | 4. 1. 2019
Zadavatel: | [5 empty] | Projektant:
Uchazeč: |  |  | Vyplň údaj |  |  | Zpracovatel:
Kód dílu - Popis | [6 empty] | Cena celkem [CZK]
Náklady ze soupisu prací | [6 empty] | 0 | [11 empty] | -1
| HSV - Práce a dodávky HSV | [5 empty] | 0
| 1 - Zemní práce | [5 empty] | 0
| 2 - Zakládání | [5 empty] | 0
| 3 - Svislé a kompletní konstrukce | [5 empty] | 0
| 4 - Vodorovné konstrukce | [5 empty] | 0
| 6 - Úpravy povrchů, podlahy a osazování výplní | [5 empty] | 0
| 9 - Ostatní konstrukce a práce, bourání | [5 empty] | 0
| 997 - Přesun sutě | [5 empty] | 0
| 998 - Přesun hmot | [5 empty] | 0
| PSV - Práce a dodávky PSV | [5 empty] | 0
| 711 - Izolace proti vodě, vlhkosti a plynům | [5 empty] | 0
| 712 - Povlakové krytiny | [5 empty] | 0
| 713 - Izolace tepelné | [5 empty] | 0
| 721 - Zdravotechnika - vnitřní kanalizace | [5 empty] | 0
| 762 - Konstrukce tesařské | [5 empty] | 0
| 764 - Konstrukce klempířské | [5 empty] | 0
| 766 - Konstrukce truhlářské | [5 empty] | 0
| 767 - Konstrukce zámečnické | [5 empty] | 0
| 775 - Podlahy skládané (parkety, vlysy, lamely aj.) | [5 empty] | 0
| 783 - Dokončovací práce - nátěry | [5 empty] | 0
| 784 - Dokončovací práce - malby a tapety | [5 empty] | 0
| 789 - Povrchové úpravy ocelových konstrukcí a technologických zařízení | [5 empty] | 0
| 795 - Lokální vytápění | [5 empty] | 0
SOUPIS PRACÍ
Stavba:
Revitalizace a zatraktivnění pevnosti - Stavební úpravy a přístavba návštěvnického centra
Objekt:
so202 - SO 202 - Dělnický domek
Soupis:
stav - Stavební část
Místo: |  |  | Dobrošov |  |  | Datum: | 4. 1. 2019
Zadavatel: | [5 empty] | Projektant:
Uchazeč: |  |  | Vyplň údaj |  |  | Zpracovatel:
PČ | Typ | Kód | Popis | MJ | Množství | J.cena [CZK] | Cena celkem [CZK] | Cenová soustava |  | DPH | J. Nh [h] | Nh celkem [h] | J. hmotnost [t] | Hmotnost celkem [t] | J. suť [t] | Suť Celkem [t]
Náklady soupisu celkem | [6 empty] | 0 |  |  |  |  | 0 |  | 55.2337 |  | 2.259 |  | D | -1 | [13 empty] | 0
| D | HSV | Práce a dodávky HSV |  |  |  | 0 |  |  |  |  | 0 |  | 47.2229 |  | 0 | 1 | D | 0 |  |  |  | ROZPOCET | [9 empty] | 0
| D | 1 | Zemní práce |  |  |  | 0 |  |  |  |  | 0 |  | 0 |  | 0 | 1 | D | 1 |  |  |  | ROZPOCET | [9 empty] | 0
1 | K | 121101103 | Sejmutí ornice s přemístěním na vzdálenost do 250 m | m3 | 4.587 |  | 0 | CS ÚRS 2019 01 |  | základní |  | 0 | 0 | 0 | 0 | 0 | 4 | K | 2 |  |  |  | ROZPOCET |  |  |  | 0 | 0 | 0 | 0 | 0 | 1 | 0 | 4 | -1317785258
| PP |  | Sejmutí ornice nebo lesní půdy s vodorovným přemístěním na hromady v místě upotřebení nebo na dočasné či trvalé skládky se složením, na vzdálenost přes 100 do 250 m | [14 empty] | PP | 2
| VV |  | 9*5*0,1+1,4*(1,12-0,5)*0,1 |  | 4.587 | [12 empty] | VV | 2 | 2 | True | 1 | ROZPOCET
2 | K | 131201101 | Hloubení jam nezapažených v hornině tř. 3 objemu do 100 m3 | m3 | 0.627 |  | 0 | CS ÚRS 2019 01 |  | základní |  | 0 | 0 | 0 | 0 | 0 | 4 | K | 2 |  |  |  | ROZPOCET |  |  |  | 0 | 0 | 0 | 0 | 0 | 1 | 0 | 4 | 523252129
| PP |  | Hloubení nezapažených jam a zářezů s urovnáním dna do předepsaného profilu a spádu v hornině tř. 3 do 100 m3 | [14 empty] | PP | 2
| VV | a26 | "schody" 1,12*1,4*0,4 |  | 0.627 | [12 empty] | VV | 2 | 2 | True | 1 | ROZPOCET
3 | K | 132201101 | Hloubení rýh š do 600 mm v hornině tř. 3 objemu do 100 m3 | m3 | 14.74 |  | 0 | CS ÚRS 2019 01 |  | základní |  | 0 | 0 | 0 | 0 | 0 | 4 | K | 2 |  |  |  | ROZPOCET |  |  |  | 0 | 0 | 0 | 0 | 0 | 1 | 0 | 4 | -879404198
| PP |  | Hloubení zapažených i nezapažených rýh šířky do 600 mm s urovnáním dna do předepsaného profilu a spádu v hornině tř. 3 do 100 m3 | [14 empty] | PP | 2
| VV | a1 | (8+3,2)*2*0,6*1+(9*5-8*4)*0,1 |  | 14.74 | [12 empty] | VV | 2 | 2 | True | 1 | ROZPOCET
4 | K | 133201101 | Hloubení šachet v hornině tř. 3 objemu do 100 m3 | m3 | 0.36 |  | 0 | CS ÚRS 2019 01 |  | základní |  | 0 | 0 | 0 | 0 | 0 | 4 | K | 2 |  |  |  | ROZPOCET |  |  |  | 0 | 0 | 0 | 0 | 0 | 1 | 0 | 4 | 1102165564
| PP |  | Hloubení zapažených i nezapažených šachet s případným nutným přemístěním výkopku ve výkopišti v hornině tř. 3 do 100 m3 | [14 empty] | PP | 2
| VV | a2 | 0,6*0,6*1 |  | 0.36 | [12 empty] | VV | 2 | 2 | True | 1 | ROZPOCET
5 | K | 162201101 | Vodorovné přemístění do 20 m výkopku/sypaniny z horniny tř. 1 až 4 | m3 | 9.04 |  | 0 | CS ÚRS 2019 01 |  | základní |  | 0 | 0 | 0 | 0 | 0 | 4 | K | 2 |  |  |  | ROZPOCET |  |  |  | 0 | 0 | 0 | 0 | 0 | 1 | 0 | 4 | -1415088811
| PP |  | Vodorovné přemístění výkopku nebo sypaniny po suchu na obvyklém dopravním prostředku, bez naložení výkopku, avšak se složením bez rozhrnutí z horniny tř. 1 až 4 na vzdálenost do 20 m | [14 empty] | PP | 2
| VV | a3 | (8,2+4)*2*1*0,1+(7,2+3,2)*2*1*0,1 |  | 4.52 | [12 empty] | VV | 2 | 2 | True | 0 | ROZPOCET
| VV |  | a3*2 |  | 9.04 | [12 empty] | VV | 2 | 2 | True | 1 | ROZPOCET
6 | K | 162701105 | Vodorovné přemístění do 10000 m výkopku/sypaniny z horniny tř. 1 až 4 | m3 | 11.207 |  | 0 | CS ÚRS 2019 01 |  | základní |  | 0 | 0 | 0 | 0 | 0 | 4 | K | 2 |  |  |  | ROZPOCET |  |  |  | 0 | 0 | 0 | 0 | 0 | 1 | 0 | 4 | 506425769
| PP |  | Vodorovné přemístění výkopku nebo sypaniny po suchu na obvyklém dopravním prostředku, bez naložení výkopku, avšak se složením bez rozhrnutí z horniny tř. 1 až 4 na vzdálenost přes 9 000 do 10 000 m | [14 empty] | PP | 2
| VV |  | a1+a2-a3+a26 |  | 11.207 | [12 empty] | VV | 2 | 2 | True | 1 | ROZPOCET
7 | K | 167101101 | Nakládání výkopku z hornin tř. 1 až 4 do 100 m3 | m3 | 4.52 |  | 0 | CS ÚRS 2019 01 |  | základní |  | 0 | 0 | 0 | 0 | 0 | 4 | K | 2 |  |  |  | ROZPOCET |  |  |  | 0 | 0 | 0 | 0 | 0 | 1 | 0 | 4 | -825772414
| PP |  | Nakládání, skládání a překládání neulehlého výkopku nebo sypaniny nakládání, množství do 100 m3, z hornin tř. 1 až 4 | [14 empty] | PP | 2
| VV |  | a3 |  | 4.52 | [12 empty] | VV | 2 | 2 | True | 1 | ROZPOCET
8 | K | 171201201 | Uložení sypaniny na skládky | m3 | 11.207 |  | 0 | CS ÚRS 2019 01 |  | základní |  | 0 | 0 | 0 | 0 | 0 | 4 | K | 2 |  |  |  | ROZPOCET |  |  |  | 0 | 0 | 0 | 0 | 0 | 1 | 0 | 4 | -664518691
| PP |  | Uložení sypaniny na skládky | [14 empty] | PP | 2
| VV |  | a1+a2-a3+a26 |  | 11.207 | [12 empty] | VV | 2 | 2 | True | 1 | ROZPOCET
9 | K | 171201211 | Poplatek za uložení odpadu ze sypaniny na skládce (skládkovné) | t | 20.173 |  | 0 | CS ÚRS 2019 01 |  | základní |  | 0 | 0 | 0 | 0 | 0 | 4 | K | 2 |  |  |  | ROZPOCET |  |  |  | 0 | 0 | 0 | 0 | 0 | 1 | 0 | 4 | 2120459629
| PP |  | Uložení sypaniny poplatek za uložení sypaniny na skládce (skládkovné) | [14 empty] | PP | 2
| VV |  | (a1+a2-a3+a26)*1,8 |  | 20.173 | [12 empty] | VV | 2 | 2 | True | 1 | ROZPOCET
10 | K | 174101101 | Zásyp jam, šachet rýh nebo kolem objektů sypaninou se zhutněním | m3 | 4.52 |  | 0 | CS ÚRS 2019 01 |  | základní |  | 0 | 0 | 0 | 0 | 0 | 4 | K | 2 |  |  |  | ROZPOCET |  |  |  | 0 | 0 | 0 | 0 | 0 | 1 | 0 | 4 | -1715712897
| PP |  | Zásyp sypaninou z jakékoliv horniny s uložením výkopku ve vrstvách se zhutněním jam, šachet, rýh nebo kolem objektů v těchto vykopávkách | [14 empty] | PP | 2
| VV |  | a3 |  | 4.52 | [12 empty] | VV | 2 | 2 | True | 1 | ROZPOCET
11 | K | 181951102 | Úprava pláně v hornině tř. 1 až 4 se zhutněním | m2 | 45.868 |  | 0 | CS ÚRS 2019 01 |  | základní |  | 0 | 0 | 0 | 0 | 0 | 4 | K | 2 |  |  |  | ROZPOCET |  |  |  | 0 | 0 | 0 | 0 | 0 | 1 | 0 | 4 | -1333220832
| PP |  | Úprava pláně vyrovnáním výškových rozdílů v hornině tř. 1 až 4 se zhutněním | [14 empty] | PP | 2
| VV |  | 9*5+(1,12-0,5)*1,4 |  | 45.868 | [12 empty] | VV | 2 | 2 | True | 1 | ROZPOCET
| D | 2 | Zakládání |  |  |  | 0 |  |  |  |  | 0 |  | 33.0914 |  | 0 | 1 | D | 1 |  |  |  | ROZPOCET | [9 empty] | 0
12 | K | 271572211 | Podsyp pod základové konstrukce se zhutněním z netříděného štěrkopísku | m3 | 0.47 |  | 0 | CS ÚRS 2019 01 |  | základní |  | 0 | 1.98 | 0.9306 | 0 | 0 | 4 | K | 2 |  |  |  | ROZPOCET |  |  |  | 0 | 0 | 0 | 0 | 0 | 1 | 0 | 4 | 1741591889
| PP |  | Podsyp pod základové konstrukce se zhutněním a urovnáním povrchu ze štěrkopísku netříděného | [14 empty] | PP | 2
| VV |  | "schody" 1,4*1,12*0,3 |  | 0.47 | [12 empty] | VV | 2 | 2 | True | 1 | ROZPOCET
13 | K | 273353101 | Bednění kotevních otvorů v základových deskách průřezu do 0,01 m2 hl 0,25 m | kus | 4 |  | 0 | CS ÚRS 2019 01 |  | základní |  | 0 | 0.00115 | 0.0046 | 0 | 0 | 4 | K | 2 |  |  |  | ROZPOCET |  |  |  | 0 | 0 | 0 | 0 | 0 | 1 | 0 | 4 | -1902722395
| PP |  | Bednění kotevních otvorů a prostupů v základových konstrukcích v deskách včetně polohového zajištění a odbednění, popř. ztraceného bednění z pletiva apod. průřezu do 0,01 m2, hl. do 0,25 m | [14 empty] | PP | 2
| VV |  | "zábradlí" 4 |  | 4 | [12 empty] | VV | 2 | 2 | True | 1 | ROZPOCET
14 | K | 274322511 | Základové pasy ze ŽB tř. C 20/25 XC2 XF1 | m3 | 12.858 |  | 0 | CS ÚRS 2019 01 |  | základní |  | 0 | 2.4533 | 31.5444 | 0 | 0 | 4 | K | 2 |  |  |  | ROZPOCET |  |  |  | 0 | 0 | 0 | 0 | 0 | 1 | 0 | 4 | -1915316736
| PP |  | Základy z betonu železového (bez výztuže) pasy | [14 empty] | PP | 2
| VV | a6 | 1,435*0,4*2*(8+3,2) |  | 12.858 | [12 empty] | VV | 2 | 2 | True | 1 | ROZPOCET
15 | K | 274351215 | Zřízení bednění stěn základových pasů | m2 | 64.288 |  | 0 | CS ÚRS 2015 01 |  | základní |  | 0 | 0.00103 | 0.066217 | 0 | 0 | 4 | K | 2 |  |  |  | ROZPOCET |  |  |  | 0 | 0 | 0 | 0 | 0 | 1 | 0 | 4 | -1450287293
| PP |  | Bednění základových stěn pasů svislé nebo šikmé (odkloněné), půdorysně přímé nebo zalomené ve volných nebo zapažených jámách, rýhách, šachtách, včetně případných vzpěr zřízení | [14 empty] | PP | 2
| VV | a4 | "03" 1,435*2*(2*8+2*3,2) |  | 64.288 | [12 empty] | VV | 2 | 2 | True | 1 | ROZPOCET
16 | K | 274351216 | Odstranění bednění stěn základových pasů | m2 | 64.288 |  | 0 | CS ÚRS 2015 01 |  | základní |  | 0 | 0 | 0 | 0 | 0 | 4 | K | 2 |  |  |  | ROZPOCET |  |  |  | 0 | 0 | 0 | 0 | 0 | 1 | 0 | 4 | 2053686215
| PP |  | Bednění základových stěn pasů svislé nebo šikmé (odkloněné), půdorysně přímé nebo zalomené ve volných nebo zapažených jámách, rýhách, šachtách, včetně případných vzpěr odstranění | [14 empty] | PP | 2
| VV |  | a4 |  | 64.288 | [12 empty] | VV | 2 | 2 | True | 1 | ROZPOCET
17 | K | 274361821 | Výztuž základových pásů betonářskou ocelí 10 505 (R) | t | 0.514 |  | 0 | CS ÚRS 2019 01 |  | základní |  | 0 | 1.0602 | 0.54493 | 0 | 0 | 4 | K | 2 |  |  |  | ROZPOCET |  |  |  | 0 | 0 | 0 | 0 | 0 | 1 | 0 | 4 | -392892825
| PP |  | Výztuž základů pasů z betonářské oceli 10 505 (R) nebo BSt 500 | [14 empty] | PP | 2
| VV |  | a6*0,04 |  | 0.514 | [12 empty] | VV | 2 | 2 | True | 1 | ROZPOCET
18 | K | 275311126 | Základové patky a bloky z betonu prostého C 20/25 XC2 XF1 | m3 | 0.373 |  | 0 | CS ÚRS 2019 01 |  | základní |  | 0 | 0 | 0 | 0 | 0 | 4 | K | 2 |  |  |  | ROZPOCET |  |  |  | 0 | 0 | 0 | 0 | 0 | 1 | 0 | 4 | -1342986897
| PP |  | Základové konstrukce z betonu prostého patky a bloky ve výkopu nebo na hlavách pilot C 20/25 | [14 empty] | PP | 2
| VV |  | a2*1,035 |  | 0.373 | [12 empty] | VV | 2 | 2 | True | 1 | ROZPOCET
19 | K | 275351215 | Zřízení bednění stěn základových patek | m2 | 0.6 |  | 0 | CS ÚRS 2015 01 |  | základní |  | 0 | 0.00103 | 0.000618 | 0 | 0 | 4 | K | 2 |  |  |  | ROZPOCET |  |  |  | 0 | 0 | 0 | 0 | 0 | 1 | 0 | 4 | -1169554833
| PP |  | Bednění základových stěn patek svislé nebo šikmé (odkloněné), půdorysně přímé nebo zalomené ve volných nebo zapažených jámách, rýhách, šachtách, včetně případných vzpěr zřízení | [14 empty] | PP | 2
| VV | a5 | 0,6*4*0,25 |  | 0.6 | [12 empty] | VV | 2 | 2 | True | 1 | ROZPOCET
20 | K | 275351216 | Odstranění bednění stěn základových patek | m2 | 0.6 |  | 0 | CS ÚRS 2015 01 |  | základní |  | 0 | 0 | 0 | 0 | 0 | 4 | K | 2 |  |  |  | ROZPOCET |  |  |  | 0 | 0 | 0 | 0 | 0 | 1 | 0 | 4 | -745702722
| PP |  | Bednění základových stěn patek svislé nebo šikmé (odkloněné), půdorysně přímé nebo zalomené ve volných nebo zapažených jámách, rýhách, šachtách, včetně případných vzpěr odstranění | [14 empty] | PP | 2
| VV |  | a5 |  | 0.6 | [12 empty] | VV | 2 | 2 | True | 1 | ROZPOCET
| D | 3 | Svislé a kompletní konstrukce |  |  |  | 0 |  |  |  |  | 0 |  | 2.0391 |  | 0 | 1 | D | 1 |  |  |  | ROZPOCET | [9 empty] | 0
21 | K | 314231116 | Zdivo komínů a ventilací z cihel dl 290 mm pevnosti P 15 na MC 10 | m3 | 0.79 |  | 0 | CS ÚRS 2019 01 |  | základní |  | 0 | 1.811 | 1.4307 | 0 | 0 | 4 | K | 2 |  |  |  | ROZPOCET |  |  |  | 0 | 0 | 0 | 0 | 0 | 1 | 0 | 4 | 1613644049
| PP |  | Zdivo komínů a ventilací volně stojících z cihel pálených plných dl. 290 mm P 7 M až P 15 M, na maltu MC-5 nebo MC-10 | [14 empty] | PP | 2
| VV |  | "02" 0,45*0,45*(3,55+0,75+0,6-1) |  | 0.79 | [12 empty] | VV | 2 | 2 | True | 1 | ROZPOCET
22 | K | 314231164 | Zdivo komínů a ventilací z cihel plných Klinker dl 290 mm pevnosti P 60 na MVC včetně spárování | m3 | 0.203 |  | 0 | CS ÚRS 2019 01 |  | základní |  | 0 | 2.2284 | 0.45237 | 0 | 0 | 4 | K | 2 |  |  |  | ROZPOCET |  |  |  | 0 | 0 | 0 | 0 | 0 | 1 | 0 | 4 | -32341198
| PP |  | Zdivo komínů a ventilací volně stojících z cihel pálených lícových včetně spárování Klinker, pevnosti P 60, na maltu MVC dl. 290 mm (český formát 290x140x65 mm) plných | [14 empty] | PP | 2
| VV |  | 0,45*0,45*1 |  | 0.203 | [12 empty] | VV | 2 | 2 | True | 1 | ROZPOCET
23 | K | 31638111x | Komínové krycí desky tl do 100 mm z betonu tř. C 25/30 XC2 XF3 s přesahy do 70 mm | m2 | 0.605 |  | 0 |  |  | základní |  | 0 | 0.25795 | 0.15606 | 0 | 0 | 4 | K | 2 |  |  |  | ROZPOCET |  |  |  | 0 | 0 | 0 | 0 | 0 | 1 | 0 | 4 | 1632037859
| PP |  | Komínové krycí desky z betonu tř. C 25/30 s případnou konstrukční obvodovou výztuží včetně bednění, s potěrem nebo s povrchem vyhlazeným ve spádu k okrajům, s přesahem do 70 mm sešikmeným v podhledu proti zatékání, o tl. přes 80 do 100 mm | [14 empty] | PP | 2
| VV |  | "dvojnásobné tvarování viz vč. 03" 0,55*0,55*2 |  | 0.605 | [12 empty] | VV | 2 | 2 | True | 1 | ROZPOCET
24 | K | 3169901 | D+M regulátor tlaku komína, umístění na sopouchu | kus | 1 |  | 0 |  |  | základní |  | 0 | 0 | 0 | 0 | 0 | 4 | K | 2 |  |  |  | ROZPOCET |  |  |  | 0 | 0 | 0 | 0 | 0 | 1 | 0 | 4 | 1927808530
| D | 4 | Vodorovné konstrukce |  |  |  | 0 |  |  |  |  | 0 |  | 3.0164 |  | 0 | 1 | D | 1 |  |  |  | ROZPOCET | [9 empty] | 0
25 | K | 430321414 | Schodišťová konstrukce a rampa ze ŽB tř. C 25/30 XC2 XF1 - pohledový beton | m3 | 1.193 |  | 0 | CS ÚRS 2019 01 |  | základní |  | 0 | 2.4534 | 2.9269 | 0 | 0 | 4 | K | 2 |  |  |  | ROZPOCET |  |  |  | 0 | 0 | 0 | 0 | 0 | 1 | 0 | 4 | -1481595037
| PP |  | Schodišťové konstrukce a rampy z betonu železového (bez výztuže) stupně, schodnice, ramena, podesty s nosníky tř. C 25/30 | [14 empty] | PP | 2
| VV | a35 | 0,9*1,12*1,4-0,26*0,2*1,4*3 |  | 1.193 | [12 empty] | VV | 2 | 2 | True | 1 | ROZPOCET
26 | K | 430361821 | Výztuž schodišťové konstrukce a rampy betonářskou ocelí 10 505 | t | 0.03 |  | 0 | CS ÚRS 2019 01 |  | základní |  | 0 | 1.0489 | 0.031466 | 0 | 0 | 4 | K | 2 |  |  |  | ROZPOCET |  |  |  | 0 | 0 | 0 | 0 | 0 | 1 | 0 | 4 | -1015489414
| PP |  | Výztuž schodišťových konstrukcí a ramp stupňů, schodnic, ramen, podest s nosníky z betonářské oceli 10 505 (R) nebo BSt 500 | [14 empty] | PP | 2
| VV |  | a35*0,025 |  | 0.03 | [12 empty] | VV | 2 | 2 | True | 1 | ROZPOCET
27 | K | 431351121 | Zřízení bednění podest schodišť a ramp přímočarých v do 4 m | m2 | 4.532 |  | 0 | CS ÚRS 2019 01 |  | základní |  | 0 | 0.01282 | 0.0581 | 0 | 0 | 4 | K | 2 |  |  |  | ROZPOCET |  |  |  | 0 | 0 | 0 | 0 | 0 | 1 | 0 | 4 | 550969510
| PP |  | Bednění podest, podstupňových desek a ramp včetně podpěrné konstrukce výšky do 4 m půdorysně přímočarých zřízení | [14 empty] | PP | 2
| VV | a28 | (0,6*0,9+0,26*0,7+0,26*0,5)*2+1,4*(1,12+0,9) |  | 4.532 | [12 empty] | VV | 2 | 2 | True | 1 | ROZPOCET
28 | K | 431351122 | Odstranění bednění podest schodišť a ramp přímočarých v do 4 m | m2 | 4.532 |  | 0 | CS ÚRS 2019 01 |  | základní |  | 0 | 0 | 0 | 0 | 0 | 4 | K | 2 |  |  |  | ROZPOCET |  |  |  | 0 | 0 | 0 | 0 | 0 | 1 | 0 | 4 | 736235161
| PP |  | Bednění podest, podstupňových desek a ramp včetně podpěrné konstrukce výšky do 4 m půdorysně přímočarých odstranění | [14 empty] | PP | 2
| VV |  | a28 |  | 4.532 | [12 empty] | VV | 2 | 2 | True | 1 | ROZPOCET
| D | 6 | Úpravy povrchů, podlahy a osazování výplní |  |  |  | 0 |  |  |  |  | 0 |  | 8.9857 |  | 0 | 1 | D | 1 |  |  |  | ROZPOCET | [9 empty] | 0
29 | K | 612321121 | Vápenocementová omítka hladká jednovrstvá vnitřních stěn nanášená ručně - komín | m2 | 5.04 |  | 0 | CS ÚRS 2019 01 |  | základní |  | 0 | 0.0154 | 0.077616 | 0 | 0 | 4 | K | 2 |  |  |  | ROZPOCET |  |  |  | 0 | 0 | 0 | 0 | 0 | 1 | 0 | 4 | -1783837955
| PP |  | Omítka vápenocementová vnitřních ploch nanášená ručně jednovrstvá, tloušťky do 10 mm hladká svislých konstrukcí stěn | [14 empty] | PP | 2
| VV | a10 | 0,45*4*2,8 |  | 5.04 | [12 empty] | VV | 2 | 2 | True | 1 | ROZPOCET
30 | K | 622331121 | Cementová omítka hladká jednovrstvá vnějších stěn nanášená ručně | m2 | 10.8 |  | 0 | CS ÚRS 2019 01 |  | základní |  | 0 | 0.0315 | 0.3402 | 0 | 0 | 4 | K | 2 |  |  |  | ROZPOCET |  |  |  | 0 | 0 | 0 | 0 | 0 | 1 | 0 | 4 | 729923192
| PP |  | Omítka cementová vnějších ploch nanášená ručně jednovrstvá, tloušťky do 15 mm hladká stěn | [14 empty] | PP | 2
| VV |  | (8+4)*2*0,45 |  | 10.8 | [12 empty] | VV | 2 | 2 | True | 1 | ROZPOCET
31 | K | 622612101 | Ochranný nátěr silikonový hydrofobizační jednonásobný vnějších stěn z pohledového betonu ručně | m2 | 15.732 |  | 0 | CS ÚRS 2015 01 |  | základní |  | 0 | 0.0003 | 0.0047196 | 0 | 0 | 4 | K | 2 |  |  |  | ROZPOCET |  |  |  | 0 | 0 | 0 | 0 | 0 | 1 | 0 | 4 | 899775616
| PP |  | Ochranný nátěr vnějších ploch pohledového betonu nanášený ručně silikonový hydrofobizační, transparentní jednonásobný stěn | [14 empty] | PP | 2
| VV |  | a28 |  | 4.532 | [12 empty] | VV | 2 | 2 | True | 0 | ROZPOCET
| VV |  | "základ" (8+3,2)*2*0,5 |  | 11.2 | [12 empty] | VV | 2 | 2 | True | 0 | ROZPOCET
| VV |  | Součet |  | 15.732 | [12 empty] | VV | 2 | 4 | True | 1 | ROZPOCET
32 | K | 635111115 | Násyp pod podlahy ze štěrkopísku s udusáním | m3 | 2.27 |  | 0 | CS ÚRS 2019 01 |  | základní |  | 0 | 1.837 | 4.17 | 0 | 0 | 4 | K | 2 |  |  |  | ROZPOCET |  |  |  | 0 | 0 | 0 | 0 | 0 | 1 | 0 | 4 | -585246627
| PP |  | Násyp ze štěrkopísku, písku nebo kameniva pod podlahy s udusáním a urovnáním povrchu ze štěrkopísku | [14 empty] | PP | 2
| VV |  | a11*0,2 |  | 2.27 | [12 empty] | VV | 2 | 2 | True | 1 | ROZPOCET
33 | K | 637121112 | Okapový chodník z kačírku tl 150 mm s udusáním | m2 | 4.26 |  | 0 | CS ÚRS 2019 01 |  | základní |  | 0 | 0.2756 | 1.1741 | 0 | 0 | 4 | K | 2 |  |  |  | ROZPOCET |  |  |  | 0 | 0 | 0 | 0 | 0 | 1 | 0 | 4 | -1865998163
| PP |  | Okapový chodník z kameniva s udusáním a urovnáním povrchu z kačírku tl. 150 mm | [14 empty] | PP | 2
| VV |  | "okap chodníček mezi domem a rampou" 0,6*4+3,1*0,6 |  | 4.26 | [12 empty] | VV | 2 | 2 | True | 1 | ROZPOCET
34 | K | 637211122 | Okapový chodník z betonových dlaždic tl 60 mm kladených do písku se zalitím spár MC | m2 | 11.35 |  | 0 | CS ÚRS 2019 01 |  | základní |  | 0 | 0.28362 | 3.2191 | 0 | 0 | 4 | K | 2 |  |  |  | ROZPOCET |  |  |  | 0 | 0 | 0 | 0 | 0 | 1 | 0 | 4 | 1218178302
| PP |  | Okapový chodník z dlaždic betonových se zalitím spár cementovou maltou do písku, tl. dlaždic 60 mm | [14 empty] | PP | 2
| VV | a11 | ((8+4)*2-1,4-1,9)*0,5+0,5*0,5*4 |  | 11.35 | [12 empty] | VV | 2 | 2 | True | 1 | ROZPOCET
| D | 9 | Ostatní konstrukce a práce, bourání |  |  |  | 0 |  |  |  |  | 0 |  | 0.090375 |  | 0 | 1 | D | 1 |  |  |  | ROZPOCET | [9 empty] | 0
35 | K | 939991111 | Zřízení těsnění spáry kolem komína při prostupu hořlavými materiály (podlaha, strop, střecha) | m | 5.4 |  | 0 | CS ÚRS 2018 01 |  | základní |  | 0 | 0 | 0 | 0 | 0 | 4 | K | 2 |  |  |  | ROZPOCET |  |  |  | 0 | 0 | 0 | 0 | 0 | 1 | 0 | 4 | -1022355100
| PP |  | Zřízení těsnění pracovní spáry ve stěně pláště tahového komína chladících věží PVC páskem (Duroplast) | [14 empty] | PP | 2
| VV |  | 0,45*4*3 |  | 5.4 | [12 empty] | VV | 2 | 2 | True | 1 | ROZPOCET
36 | M | 55399011 | Materiál pro utěsnění prostupu komína hořlavými materiály - dle skut | m | 5.4 |  | 0 |  |  | základní |  | 0 | 0 | 0 | 0 | 0 | 8 | M | 2 |  |  |  | ROZPOCET |  |  |  | 0 | 0 | 0 | 0 | 0 | 1 | 0 | 4 | 1152135017
| VV |  | 0,45*4*3 |  | 5.4 | [12 empty] | VV | 2 | 2 | True | 1 | ROZPOCET
37 | K | 949101111 | Lešení pomocné pro objekty pozemních staveb s lešeňovou podlahou v do 1,9 m zatížení do 150 kg/m2 | m2 | 72.1 |  | 0 | CS ÚRS 2019 01 |  | základní |  | 0 | 0.00013 | 0.009373 | 0 | 0 | 4 | K | 2 |  |  |  | ROZPOCET |  |  |  | 0 | 0 | 0 | 0 | 0 | 1 | 0 | 4 | 1527499195
| PP |  | Lešení pomocné pracovní pro objekty pozemních staveb pro zatížení do 150 kg/m2, o výšce lešeňové podlahy do 1,9 m | [14 empty] | PP | 2
| VV |  | "02" (8+4+1,5*2)*2*1,5+10,2+16,9 |  | 72.1 | [12 empty] | VV | 2 | 2 | True | 1 | ROZPOCET
38 | K | 952901411 | Vyčištění ostatních objektů (kanálů, zásobníků, kůlen) při jakékoliv výšce podlaží | m2 | 32 |  | 0 | CS ÚRS 2019 01 |  | základní |  | 0 | 0 | 0 | 0 | 0 | 4 | K | 2 |  |  |  | ROZPOCET |  |  |  | 0 | 0 | 0 | 0 | 0 | 1 | 0 | 4 | 627295409
| PP |  | Vyčištění budov nebo objektů před předáním do užívání ostatních objektů (např. kanálů, zásobníků, kůlen apod.) vynesení zbytků stavebního rumu, kropení a 2x zametení podlah, oprášení stěn a výplní otvorů jakékoliv výšky podlaží | [14 empty] | PP | 2
| VV |  | 8*4 |  | 32 | [12 empty] | VV | 2 | 2 | True | 1 | ROZPOCET
39 | K | 953331121 | Vložky do svislých dilatačních spár z těžkých asfaltových pásů natavených | m2 | 1.26 |  | 0 | CS ÚRS 2019 01 |  | základní |  | 0 | 0.00447 | 0.0056322 | 0 | 0 | 4 | K | 2 |  |  |  | ROZPOCET |  |  |  | 0 | 0 | 0 | 0 | 0 | 1 | 0 | 4 | -1658640561
| PP |  | Vložky svislé do dilatačních spár z lepenky natavením, včetně dodání a osazení, v jakémkoliv zdivu, těžké asfaltové pásy | [14 empty] | PP | 2
| VV |  | 1,4*0,9 |  | 1.26 | [12 empty] | VV | 2 | 2 | True | 1 | ROZPOCET
40 | K | 9537351 | Odvodnění vodorovné plastovými troubami DN do 60 mm | m | 4 |  | 0 |  |  | základní |  | 0 | 0.01167 | 0.04668 | 0 | 0 | 4 | K | 2 |  |  |  | ROZPOCET |  |  |  | 0 | 0 | 0 | 0 | 0 | 1 | 0 | 4 | 113660033
| PP |  | Odvětrání vodorovné z plastových trub ukládaných na sraz, na maltové terče se zakrytím volných konců síťkami na střechách, do izolačních násypů apod. vnitřní průměr do 60 mm | [14 empty] | PP | 2
| VV |  | "stěna rampy" 16*0,25 |  | 4 | [12 empty] | VV | 2 | 2 | True | 1 | ROZPOCET
41 | K | 953941209 | Osazování komínových dvířek bez jejich dodání | kus | 1 |  | 0 | CS ÚRS 2019 01 |  | základní |  | 0 | 0.01547 | 0.01547 | 0 | 0 | 4 | K | 2 |  |  |  | ROZPOCET |  |  |  | 0 | 0 | 0 | 0 | 0 | 1 | 0 | 4 | -166244898
| PP |  | Osazování drobných předmětů se zalitím maltou cementovou, do vysekaných kapes nebo připravených otvorů komínových dvířek | [14 empty] | PP | 2
42 | M | 598821330 | dvířka komínová | kus | 1 |  | 0 | CS ÚRS 2018 01 |  | základní |  | 0 | 0.0022 | 0.0022 | 0 | 0 | 8 | M | 2 |  |  |  | ROZPOCET |  |  |  | 0 | 0 | 0 | 0 | 0 | 1 | 0 | 4 | -593832905
| PP |  | dvířka komínová | [14 empty] | PP | 2
43 | K | 9539422 | Montáž PHP dle PBŘ | kus | 1 |  | 0 |  |  | základní |  | 0 | 0 | 0 | 0 | 0 | 16 | K | 2 |  |  |  | ROZPOCET |  |  |  | 0 | 0 | 0 | 0 | 0 | 1 | 0 | 16 | 472015354
44 | M | 4493241 | přístroj hasicí ruční pěnový 6 kg (dle PBŘ) | kus | 1 |  | 0 |  |  | základní |  | 0 | 0.011 | 0.011 | 0 | 0 | 32 | M | 2 |  |  |  | ROZPOCET |  |  |  | 0 | 0 | 0 | 0 | 0 | 1 | 0 | 16 | 831016029
45 | K | 953961112 | Kotvy chemickým tmelem M 10 hl 90 mm do betonu, ŽB nebo kamene s vyvrtáním otvoru | kus | 2 |  | 0 | CS ÚRS 2019 01 |  | základní |  | 0 | 1e-05 | 2e-05 | 0 | 0 | 4 | K | 2 |  |  |  | ROZPOCET |  |  |  | 0 | 0 | 0 | 0 | 0 | 1 | 0 | 4 | -1495096295
| PP |  | Kotvy chemické s vyvrtáním otvoru do betonu, železobetonu nebo tvrdého kamene tmel, velikost M 10, hloubka 90 mm | [14 empty] | PP | 2
| VV |  | ""02" 24*2 |  | 2 | [12 empty] | VV | 2 | 2 | True | 1 | ROZPOCET
| D | 997 | Přesun sutě |  |  |  | 0 |  |  |  |  | 0 |  | 0 |  | 0 | 1 | D | 1 |  |  |  | ROZPOCET | [9 empty] | 0
46 | K | 997013111 | Vnitrostaveništní doprava suti a vybouraných hmot pro budovy v do 6 m s použitím mechanizace | t | 2.259 |  | 0 | CS ÚRS 2019 01 |  | základní |  | 0 | 0 | 0 | 0 | 0 | 4 | K | 2 |  |  |  | ROZPOCET |  |  |  | 0 | 0 | 0 | 0 | 0 | 1 | 0 | 4 | -1843001972
| PP |  | Vnitrostaveništní doprava suti a vybouraných hmot vodorovně do 50 m svisle s použitím mechanizace pro budovy a haly výšky do 6 m | [14 empty] | PP | 2
47 | K | 997013501 | Odvoz suti a vybouraných hmot na skládku nebo meziskládku do 1 km se složením | t | 2.259 |  | 0 | CS ÚRS 2019 01 |  | základní |  | 0 | 0 | 0 | 0 | 0 | 4 | K | 2 |  |  |  | ROZPOCET |  |  |  | 0 | 0 | 0 | 0 | 0 | 1 | 0 | 4 | 1566729293
| PP |  | Odvoz suti a vybouraných hmot na skládku nebo meziskládku se složením, na vzdálenost do 1 km | [14 empty] | PP | 2
48 | K | 997013509 | Příplatek k odvozu suti a vybouraných hmot na skládku ZKD 1 km přes 1 km | t | 20.331 |  | 0 | CS ÚRS 2019 01 |  | základní |  | 0 | 0 | 0 | 0 | 0 | 4 | K | 2 |  |  |  | ROZPOCET |  |  |  | 0 | 0 | 0 | 0 | 0 | 1 | 0 | 4 | 1818261433
| PP |  | Odvoz suti a vybouraných hmot na skládku nebo meziskládku se složením, na vzdálenost Příplatek k ceně za každý další i započatý 1 km přes 1 km | [14 empty] | PP | 2
| VV |  | 2,259*9 'Přepočtené koeficientem množství |  | 20.331 | [12 empty] | VV | 2 | 2 | False | 1 | ROZPOCET
49 | K | 997013831 | Poplatek za uložení stavebního směsného odpadu na skládce (skládkovné) | t | 2.259 |  | 0 | CS ÚRS 2019 01 |  | základní |  | 0 | 0 | 0 | 0 | 0 | 4 | K | 2 |  |  |  | ROZPOCET |  |  |  | 0 | 0 | 0 | 0 | 0 | 1 | 0 | 4 | -1524403247
| PP |  | Poplatek za uložení stavebního odpadu na skládce (skládkovné) směsného | [14 empty] | PP | 2
| D | 998 | Přesun hmot |  |  |  | 0 |  |  |  |  | 0 |  | 0 |  | 0 | 1 | D | 1 |  |  |  | ROZPOCET | [9 empty] | 0
50 | K | 998011001 | Přesun hmot pro budovy v do 6 m | t | 48.284 |  | 0 | CS ÚRS 2019 01 |  | základní |  | 0 | 0 | 0 | 0 | 0 | 4 | K | 2 |  |  |  | ROZPOCET |  |  |  | 0 | 0 | 0 | 0 | 0 | 1 | 0 | 4 | 920458017
| D | PSV | Práce a dodávky PSV |  |  |  | 0 |  |  |  |  | 0 |  | 8.0108 |  | 2.259 | 2 | D | 0 |  |  |  | ROZPOCET | [9 empty] | 0
| D | 711 | Izolace proti vodě, vlhkosti a plynům |  |  |  | 0 |  |  |  |  | 0 |  | 0.16496 |  | 0 | 2 | D | 1 |  |  |  | ROZPOCET | [9 empty] | 0
51 | K | 711111001 | Provedení izolace proti zemní vlhkosti vodorovné za studena nátěrem penetračním | m2 | 9.32 |  | 0 | CS ÚRS 2019 01 |  | základní |  | 0 | 0 | 0 | 0 | 0 | 16 | K | 2 |  |  |  | ROZPOCET |  |  |  | 0 | 0 | 0 | 0 | 0 | 1 | 0 | 16 | 1264825757
| PP |  | Provedení izolace proti zemní vlhkosti natěradly a tmely za studena na ploše vodorovné V nátěrem penetračním | [14 empty] | PP | 2
| VV | a9 | 0,6*0,6+(8+3,2)*2*0,4 |  | 9.32 | [12 empty] | VV | 2 | 2 | True | 1 | ROZPOCET
52 | M | 111631500 | lak asfaltový ALP/9 bal 9 kg | t | 0.003 |  | 0 | CS ÚRS 2019 01 |  | základní |  | 0 | 1 | 0.003 | 0 | 0 | 32 | M | 2 |  |  |  | ROZPOCET |  |  |  | 0 | 0 | 0 | 0 | 0 | 1 | 0 | 16 | 2108265872
| PP |  | výrobky asfaltové izolační a zálivkové hmoty asfalty oxidované stavebně-izolační k penetraci suchých a očištěných podkladů pod asfaltové izolační krytiny a izolace ALP/9 bal 9 kg | [14 empty] | PP | 2
| P |  | Poznámka k položce: Spotřeba 0,3-0,4kg/m2 dle povrchu, ředidlo technický benzín | [14 empty] | P | 2
| VV |  | a9*0,0003 |  | 0.003 | [12 empty] | VV | 2 | 2 | True | 1 | ROZPOCET
53 | K | 711141559 | Provedení izolace proti zemní vlhkosti pásy přitavením vodorovné NAIP | m2 | 9.32 |  | 0 | CS ÚRS 2019 01 |  | základní |  | 0 | 0.0004 | 0.003728 | 0 | 0 | 16 | K | 2 |  |  |  | ROZPOCET |  |  |  | 0 | 0 | 0 | 0 | 0 | 1 | 0 | 16 | 1184990757
| PP |  | Provedení izolace proti zemní vlhkosti pásy přitavením NAIP na ploše vodorovné V | [14 empty] | PP | 2
| VV |  | a9 |  | 9.32 | [12 empty] | VV | 2 | 2 | True | 1 | ROZPOCET
54 | M | 628522540 | pás asfaltovaný modifikovaný SBS | m2 | 10.718 |  | 0 | CS ÚRS 2019 01 |  | základní |  | 0 | 0.0049 | 0.052518 | 0 | 0 | 32 | M | 2 |  |  |  | ROZPOCET |  |  |  | 0 | 0 | 0 | 0 | 0 | 1 | 0 | 16 | -335837550
| PP |  | pásy s modifikovaným asfaltem vložka textilie asfaltované pásy modifikované special(-25°C) | [14 empty] | PP | 2
| VV |  | a9*1,15 |  | 10.718 | [12 empty] | VV | 2 | 2 | True | 1 | ROZPOCET
55 | K | 711462201 | Provedení izolace proti tlakové vodě svislé fólií zesílením spojů páskem | m2 | 56.473 |  | 0 | CS ÚRS 2019 01 |  | základní |  | 0 | 0.00018 | 0.010165 | 0 | 0 | 16 | K | 2 |  |  |  | ROZPOCET |  |  |  | 0 | 0 | 0 | 0 | 0 | 1 | 0 | 16 | -540525816
| PP |  | Provedení izolace proti povrchové a podpovrchové tlakové vodě fóliemi na ploše svislé S zesílením spojů páskem se zalitím okrajů spoje | [14 empty] | PP | 2
56 | M | 2832208 | izolační fólie tl. 1 mm, šířka 2,05 délka role 20 m | m2 | 73.499 |  | 0 |  |  | základní |  | 0 | 0.0013 | 0.095549 | 0 | 0 | 32 | M | 2 |  |  |  | ROZPOCET |  |  |  | 0 | 0 | 0 | 0 | 0 | 1 | 0 | 16 | -1731293050
| PP |  | fólie z měkčeného polyvinylchloridu a jednoduché výrobky z nich izolační fólie (mPVC, PVC-P) délka role 20 m tl. 1 mm šířka 2,05 m | [14 empty] | PP | 2
57 | K | 998711101 | Přesun hmot tonážní pro izolace proti vodě, vlhkosti a plynům v objektech výšky do 6 m | t | 0.165 |  | 0 | CS ÚRS 2019 01 |  | základní |  | 0 | 0 | 0 | 0 | 0 | 16 | K | 2 |  |  |  | ROZPOCET |  |  |  | 0 | 0 | 0 | 0 | 0 | 1 | 0 | 16 | 1951784322
| PP |  | Přesun hmot pro izolace proti vodě, vlhkosti a plynům stanovený z hmotnosti přesunovaného materiálu vodorovná dopravní vzdálenost do 50 m v objektech výšky do 6 m | [14 empty] | PP | 2
| D | 712 | Povlakové krytiny |  |  |  | 0 |  |  |  |  | 0 |  | 0.56414 |  | 0 | 2 | D | 1 |  |  |  | ROZPOCET | [9 empty] | 0
58 | K | 712441559 | Provedení povlakové krytiny střech do 30° pásy přitavením NAIP v plné ploše | m2 | 43.732 |  | 0 | CS ÚRS 2019 01 |  | základní |  | 0 | 0.00094 | 0.041108 | 0 | 0 | 16 | K | 2 |  |  |  | ROZPOCET |  |  |  | 0 | 0 | 0 | 0 | 0 | 1 | 0 | 16 | 1084484069
| PP |  | Provedení povlakové krytiny střech šikmých přes 10 st. do 30 st. pásy přitavením NAIP v plné ploše | [14 empty] | PP | 2
| VV |  | a19 |  | 43.732 | [12 empty] | VV | 2 | 2 | True | 1 | ROZPOCET
59 | M | 6285225x | pás asfaltovaný modifikovaný SBS vrchní | m2 | 50.292 |  | 0 |  |  | základní |  | 0 | 0.0069 | 0.34701 | 0 | 0 | 32 | M | 2 |  |  |  | ROZPOCET |  |  |  | 0 | 0 | 0 | 0 | 0 | 1 | 0 | 16 | -455897827
| PP |  | pásy s modifikovaným asfaltem tl. 5,2 mm vložka polyesterové rouno barevný minerální hrubozrnný posyp | [14 empty] | PP | 2
| VV |  | a19*1,15 |  | 50.292 | [12 empty] | VV | 2 | 2 | True | 1 | ROZPOCET
60 | K | 712491587 | Provedení povlakové krytiny střech do 30° přibití pásů hřebíky | m2 | 43.732 |  | 0 | CS ÚRS 2019 01 |  | základní |  | 0 | 0 | 0 | 0 | 0 | 16 | K | 2 |  |  |  | ROZPOCET |  |  |  | 0 | 0 | 0 | 0 | 0 | 1 | 0 | 16 | -683645277
| PP |  | Provedení povlakové krytiny střech šikmých přes 10 st. do 30 st.- ostatní práce přibití pásů AIP, NAIP nebo fólie hřebíky (drátěnkami) | [14 empty] | PP | 2
| VV |  | a19 |  | 43.732 | [12 empty] | VV | 2 | 2 | True | 1 | ROZPOCET
61 | M | 6285226x | pás s modifikovaným asfaltem podkladní | m2 | 50.292 |  | 0 |  |  | základní |  | 0 | 0.0035 | 0.17602 | 0 | 0 | 32 | M | 2 |  |  |  | ROZPOCET |  |  |  | 0 | 0 | 0 | 0 | 0 | 1 | 0 | 16 | -1141711407
| PP |  | pásy s modifikovaným asfaltem vložka skelná tkanina minerální posyp | [14 empty] | PP | 2
| VV |  | a19*1,15 |  | 50.292 | [12 empty] | VV | 2 | 2 | True | 1 | ROZPOCET
62 | K | 998712101 | Přesun hmot tonážní tonážní pro krytiny povlakové v objektech v do 6 m | t | 0.564 |  | 0 | CS ÚRS 2019 01 |  | základní |  | 0 | 0 | 0 | 0 | 0 | 16 | K | 2 |  |  |  | ROZPOCET |  |  |  | 0 | 0 | 0 | 0 | 0 | 1 | 0 | 16 | -641840881
| PP |  | Přesun hmot pro povlakové krytiny stanovený z hmotnosti přesunovaného materiálu vodorovná dopravní vzdálenost do 50 m v objektech výšky do 6 m | [14 empty] | PP | 2
| D | 713 | Izolace tepelné |  |  |  | 0 |  |  |  |  | 0 |  | 0.68501 |  | 0 | 2 | D | 1 |  |  |  | ROZPOCET | [9 empty] | 0
63 | K | 713111111 | Montáž izolace tepelné vrchem stropů volně kladenými rohožemi, pásy, dílci, deskami | m2 | 40.789 |  | 0 | CS ÚRS 2019 01 |  | základní |  | 0 | 0 | 0 | 0 | 0 | 16 | K | 2 |  |  |  | ROZPOCET |  |  |  | 0 | 0 | 0 | 0 | 0 | 1 | 0 | 16 | -1842656170
| PP |  | Montáž tepelné izolace stropů rohožemi, pásy, dílci, deskami, bloky (izolační materiál ve specifikaci) vrchem bez překrytí lepenkou kladenými volně | [14 empty] | PP | 2
| VV |  | a21 |  | 40.789 | [12 empty] | VV | 2 | 2 | True | 1 | ROZPOCET
64 | M | 631480110 | deska minerální střešní izolační 600x1200 mm tl. 200 mm | m2 | 41.605 |  | 0 | CS ÚRS 2019 01 |  | základní |  | 0 | 0.006 | 0.24963 | 0 | 0 | 32 | M | 2 |  |  |  | ROZPOCET |  |  |  | 0 | 0 | 0 | 0 | 0 | 1 | 0 | 16 | -374458573
| PP |  | vlákno minerální a výrobky z něj (desky, skruže, pásy, rohože, vložkové pytle apod.) z minerální plsti- izolace pro suchou výstavbu deska izolace šikmých střech, rozměr 600x1200 mm, la = 0,037 W/mK tl. 200 mm | [14 empty] | PP | 2
| VV |  | a21*1,02 |  | 41.605 | [12 empty] | VV | 2 | 2 | True | 1 | ROZPOCET
65 | K | 713131111 | Montáž izolace tepelné stěn a základů přibitím rohoží, pásů, dílců, desek | m2 | 56.474 |  | 0 | CS ÚRS 2019 01 |  | základní |  | 0 | 5e-05 | 0.0028237 | 0 | 0 | 16 | K | 2 |  |  |  | ROZPOCET |  |  |  | 0 | 0 | 0 | 0 | 0 | 1 | 0 | 16 | -865157094
| PP |  | Montáž tepelné izolace stěn rohožemi, pásy, deskami, dílci, bloky (izolační materiál ve specifikaci) přibitím na dřevěnou konstrukci | [14 empty] | PP | 2
66 | M | 631481560 | deska minerální izolační 600x1200 mm tl. 140 mm | m2 | 57.669 |  | 0 | CS ÚRS 2019 01 |  | základní |  | 0 | 0.007 | 0.40368 | 0 | 0 | 32 | M | 2 |  |  |  | ROZPOCET |  |  |  | 0 | 0 | 0 | 0 | 0 | 1 | 0 | 16 | 1339583269
| PP |  | vlákno minerální a výrobky z něj (desky, skruže, pásy, rohože, vložkové pytle apod.) z minerální plsti izolace pro suchou výstavbu deska provětrávané fasády, lehké obvodové zdivo rozměr 600x1200 tl.140 mm | [14 empty] | PP | 2
67 | K | 713291132 | Montáž izolace tepelné parotěsné zábrany stropů vrchem fólií | m2 | 29.64 |  | 0 | CS ÚRS 2019 01 |  | základní |  | 0 | 4e-05 | 0.0011856 | 0 | 0 | 16 | K | 2 |  |  |  | ROZPOCET |  |  |  | 0 | 0 | 0 | 0 | 0 | 1 | 0 | 16 | -1358662884
| PP |  | Montáž tepelné izolace místností - doplňky a konstrukční součásti parotěsné zábrany stropů vrchem fólií | [14 empty] | PP | 2
| VV |  | a20 |  | 29.64 | [12 empty] | VV | 2 | 2 | True | 1 | ROZPOCET
68 | K | 713291222 | Montáž izolace tepelné parotěsné zábrany stěn a sloupů fólií | m2 | 56.495 |  | 0 | CS ÚRS 2019 01 |  | základní |  | 0 | 4e-05 | 0.0022598 | 0 | 0 | 16 | K | 2 |  |  |  | ROZPOCET |  |  |  | 0 | 0 | 0 | 0 | 0 | 1 | 0 | 16 | -913636236
| PP |  | Montáž tepelné izolace místností - doplňky a konstrukční součásti parotěsné zábrany stěn a sloupů fólií | [14 empty] | PP | 2
69 | M | 2832923 | fólie parotěsná 0,25 mm balení 4 x 25 m | m2 | 110.536 |  | 0 |  |  | základní |  | 0 | 0.00023 | 0.025423 | 0 | 0 | 32 | M | 2 |  |  |  | ROZPOCET |  |  |  | 0 | 0 | 0 | 0 | 0 | 1 | 0 | 16 | 1712962174
| PP |  | fólie z plastů ostatních a speciálně upravené podstřešní a parotěsné folie parotěsné zábrany - fólie /parobrzda/ | [14 empty] | PP | 2
70 | K | 998713101 | Přesun hmot tonážní pro izolace tepelné v objektech v do 6 m | t | 0.685 |  | 0 | CS ÚRS 2019 01 |  | základní |  | 0 | 0 | 0 | 0 | 0 | 16 | K | 2 |  |  |  | ROZPOCET |  |  |  | 0 | 0 | 0 | 0 | 0 | 1 | 0 | 16 | 337058994
| PP |  | Přesun hmot pro izolace tepelné stanovený z hmotnosti přesunovaného materiálu vodorovná dopravní vzdálenost do 50 m v objektech výšky do 6 m | [14 empty] | PP | 2
| D | 721 | Zdravotechnika - vnitřní kanalizace |  |  |  | 0 |  |  |  |  | 0 |  | 0.003 |  | 0 | 2 | D | 1 |  |  |  | ROZPOCET | [9 empty] | 0
71 | K | 721242115 | Lapač střešních splavenin z PP se zápachovou klapkou a lapacím košem DN 110 | kus | 2 |  | 0 | CS ÚRS 2018 01 |  | základní |  | 0 | 0.0015 | 0.003 | 0 | 0 | 16 | K | 2 |  |  |  | ROZPOCET |  |  |  | 0 | 0 | 0 | 0 | 0 | 1 | 0 | 16 | -530986429
| PP |  | Lapače střešních splavenin z polypropylenu (PP) DN 110 (HL 600) | [14 empty] | PP | 2
72 | K | 998721101 | Přesun hmot tonážní pro vnitřní kanalizace v objektech v do 6 m | t | 0.003 |  | 0 | CS ÚRS 2019 01 |  | základní |  | 0 | 0 | 0 | 0 | 0 | 16 | K | 2 |  |  |  | ROZPOCET |  |  |  | 0 | 0 | 0 | 0 | 0 | 1 | 0 | 16 | 1942239413
| PP |  | Přesun hmot pro vnitřní kanalizace stanovený z hmotnosti přesunovaného materiálu vodorovná dopravní vzdálenost do 50 m v objektech výšky do 6 m | [14 empty] | PP | 2
| D | 762 | Konstrukce tesařské |  |  |  | 0 |  |  |  |  | 0 |  | 5.9798 |  | 0 | 2 | D | 1 |  |  |  | ROZPOCET | [9 empty] | 0
73 | K | 762085103 | Montáž kotevních želez, příložek, patek nebo táhel | kus | 24 |  | 0 | CS ÚRS 2019 01 |  | základní |  | 0 | 0.00267 | 0.06408 | 0 | 0 | 16 | K | 2 |  |  |  | ROZPOCET |  |  |  | 0 | 0 | 0 | 0 | 0 | 1 | 0 | 16 | 1433257646
| PP |  | Práce společné pro tesařské konstrukce montáž ocelových spojovacích prostředků (materiál ve specifikaci) kotevních želez příložek, patek, táhel | [14 empty] | PP | 2
74 | M | 55399012 | Kotvení základových trámů do základu - dle skut | kus | 24 |  | 0 |  |  | základní |  | 0 | 0 | 0 | 0 | 0 | 32 | M | 2 |  |  |  | ROZPOCET |  |  |  | 0 | 0 | 0 | 0 | 0 | 1 | 0 | 16 | 1989439201
75 | K | 762131134 | Montáž bednění stěn z hrubých prken na sraz s olištováním | m2 | 80.384 |  | 0 | CS ÚRS 2019 01 |  | základní |  | 0 | 0 | 0 | 0 | 0 | 16 | K | 2 |  |  |  | ROZPOCET |  |  |  | 0 | 0 | 0 | 0 | 0 | 1 | 0 | 16 | 846390975
| PP |  | Montáž bednění stěn z hrubých prken tl. do 32 mm na sraz s olištováním spár | [14 empty] | PP | 2
| VV | a17 | "vodorovně" (8+4)*2*2,8-0,8*1,2*4-0,8*2*2+8,41*0,3*2+8,41*0,43*2+0,205*4*2 |  | 74.079 | [12 empty] | VV | 2 | 2 | True | 0 | ROZPOCET
| VV | a18 | "svisle" (0,3+1)*0,5*2,425*4 |  | 6.305 | [12 empty] | VV | 2 | 2 | True | 0 | ROZPOCET
| VV |  | Součet |  | 80.384 | [12 empty] | VV | 2 | 4 | True | 1 | ROZPOCET
76 | M | 605110810 | řezivo jehličnaté středové SM 4 - 5 m tl. 18-32 mm jakost II | m3 | 2.299 |  | 0 | CS ÚRS 2019 01 |  | základní |  | 0 | 0.55 | 1.2645 | 0 | 0 | 32 | M | 2 |  |  |  | ROZPOCET |  |  |  | 0 | 0 | 0 | 0 | 0 | 1 | 0 | 16 | 375580472
| PP |  | řezivo jehličnaté deskové neopracované řezivo jehličnaté - středové SM středové, 4 - 5 m tl. 18-32 mm jakost II | [14 empty] | PP | 2
| VV |  | (a17+a18)*0,026*1,1 |  | 2.299 | [12 empty] | VV | 2 | 2 | True | 1 | ROZPOCET
77 | K | 762195000 | Spojovací prostředky pro montáž stěn, příček, bednění stěn | m3 | 2.09 |  | 0 | CS ÚRS 2019 01 |  | základní |  | 0 | 0.01266 | 0.026459 | 0 | 0 | 16 | K | 2 |  |  |  | ROZPOCET |  |  |  | 0 | 0 | 0 | 0 | 0 | 1 | 0 | 16 | -2340581
| PP |  | Spojovací prostředky stěn a příček hřebíky, svory, fixační prkna | [14 empty] | PP | 2
| VV |  | (a17+a18)*0,026 |  | 2.09 | [12 empty] | VV | 2 | 2 | True | 1 | ROZPOCET
78 | K | 762341250 | Montáž bednění střech rovných a šikmých sklonu do 60° z hoblovaných prken | m2 | 43.732 |  | 0 | CS ÚRS 2019 01 |  | základní |  | 0 | 0 | 0 | 0 | 0 | 16 | K | 2 |  |  |  | ROZPOCET |  |  |  | 0 | 0 | 0 | 0 | 0 | 1 | 0 | 16 | 682376115
| PP |  | Bednění a laťování montáž bednění střech rovných a šikmých sklonu do 60 st. s vyřezáním otvorů z prken hoblovaných | [14 empty] | PP | 2
| VV | a19 | 2,6*8,41*2 |  | 43.732 | [12 empty] | VV | 2 | 2 | True | 1 | ROZPOCET
79 | M | 605110600 | řezivo jehličnaté omítané střed jakost I | m3 | 1.251 |  | 0 | CS ÚRS 2019 01 |  | základní |  | 0 | 0.55 | 0.68805 | 0 | 0 | 32 | M | 2 |  |  |  | ROZPOCET |  |  |  | 0 | 0 | 0 | 0 | 0 | 1 | 0 | 16 | -233050228
| PP |  | řezivo jehličnaté deskové neopracované řezivo jehličnaté - omítané řezivo střed jakost I | [14 empty] | PP | 2
| VV |  | a19*0,026*1,1 |  | 1.251 | [12 empty] | VV | 2 | 2 | True | 1 | ROZPOCET
80 | K | 762395000 | Spojovací prostředky pro montáž krovu, bednění, laťování, světlíky, klíny | m3 | 1.137 |  | 0 | CS ÚRS 2019 01 |  | základní |  | 0 | 0.02337 | 0.026572 | 0 | 0 | 16 | K | 2 |  |  |  | ROZPOCET |  |  |  | 0 | 0 | 0 | 0 | 0 | 1 | 0 | 16 | -1250516856
| PP |  | Spojovací prostředky krovů, bednění a laťování, nadstřešních konstrukcí svory, prkna, hřebíky, pásová ocel, vruty | [14 empty] | PP | 2
| VV |  | a19*0,026 |  | 1.137 | [12 empty] | VV | 2 | 2 | True | 1 | ROZPOCET
81 | K | 762431220 | Montáž obložení stěn deskami dřevotřískovými na sraz | m2 | 68.547 |  | 0 | CS ÚRS 2019 01 |  | základní |  | 0 | 0 | 0 | 0 | 0 | 16 | K | 2 |  |  |  | ROZPOCET |  |  |  | 0 | 0 | 0 | 0 | 0 | 1 | 0 | 16 | 1938343482
| PP |  | Obložení stěn montáž deskami z dřevovláknitých hmot včetně tvarování a úpravy pro olištování spár tvrdými dřevotřískovými nebo dřevoštěpkovými na sraz | [14 empty] | PP | 2
| VV | a15 | (8-0,28+4-0,28)*2*2,555-0,8*1,2*4-2*0,8*2+(0,8+1,2)*2*0,2*4+(0,8+2*2)*0,2*2 |  | 56.538 | [12 empty] | VV | 2 | 2 | True | 0 | ROZPOCET
| VV |  | 2,35*2,555*2 |  | 12.009 | [12 empty] | VV | 2 | 2 | True | 0 | ROZPOCET
| VV | a16 | Součet |  | 68.547 | [12 empty] | VV | 2 | 4 | True | 1 | ROZPOCET
82 | M | 606241120 | překližka stavební s folií hlad.125x250(122x244)cm, jak I. tl 15 mm | m2 | 71.289 |  | 0 | CS ÚRS 2015 01 |  | základní |  | 0 | 0.012 | 0.85547 | 0 | 0 | 32 | M | 2 |  |  |  | ROZPOCET |  |  |  | 0 | 0 | 0 | 0 | 0 | 1 | 0 | 16 | -1576047960
| PP |  | překližky ploché vodovzdorné - stavební s folií - hladké dřevina BK, rozměr 125x250(122x244)cm jakost I tl.15 mm | [14 empty] | PP | 2
| VV |  | a16*1,04 |  | 71.289 | [12 empty] | VV | 2 | 2 | True | 1 | ROZPOCET
83 | K | 762495000 | Spojovací prostředky pro montáž olištování, obložení stropů, střešních podhledů a stěn | m2 | 68.547 |  | 0 | CS ÚRS 2019 01 |  | základní |  | 0 | 0.0002 | 0.013709 | 0 | 0 | 16 | K | 2 |  |  |  | ROZPOCET |  |  |  | 0 | 0 | 0 | 0 | 0 | 1 | 0 | 16 | -281538400
| PP |  | Spojovací prostředky olištování spár, obložení stropů, střešních podhledů a stěn hřebíky, vruty | [14 empty] | PP | 2
| VV |  | a16 |  | 68.547 | [12 empty] | VV | 2 | 2 | True | 1 | ROZPOCET
84 | K | 762523104 | Položení podlahy z hoblovaných prken na sraz | m2 | 59.28 |  | 0 | CS ÚRS 2019 01 |  | základní |  | 0 | 0 | 0 | 0 | 0 | 16 | K | 2 |  |  |  | ROZPOCET |  |  |  | 0 | 0 | 0 | 0 | 0 | 1 | 0 | 16 | 693932269
| PP |  | Položení podlah hoblovaných na sraz z prken | [14 empty] | PP | 2
| VV |  | a20*2 |  | 59.28 | [12 empty] | VV | 2 | 2 | True | 1 | ROZPOCET
85 | K | 762595001 | Spojovací prostředky pro položení dřevěných podlah a zakrytí kanálů | m2 | 59.28 |  | 0 | CS ÚRS 2019 01 |  | základní |  | 0 | 0.0002 | 0.011856 | 0 | 0 | 16 | K | 2 |  |  |  | ROZPOCET |  |  |  | 0 | 0 | 0 | 0 | 0 | 1 | 0 | 16 | 1757213404
| PP |  | Spojovací prostředky podlah, konstrukcí podkladových, zakrytí kanálů a výkopů hřebíky, vruty | [14 empty] | PP | 2
| VV |  | a20*2 |  | 59.28 | [12 empty] | VV | 2 | 2 | True | 1 | ROZPOCET
86 | K | 762713120 | Montáž prostorové vázané kce z hraněného řeziva průřezové plochy do 224 cm2 | m | 152.2 |  | 0 | CS ÚRS 2019 01 |  | základní |  | 0 | 0 | 0 | 0 | 0 | 16 | K | 2 |  |  |  | ROZPOCET |  |  |  | 0 | 0 | 0 | 0 | 0 | 1 | 0 | 16 | 2041954793
| PP |  | Montáž prostorových vázaných konstrukcí z řeziva hraněného nebo polohraněného průřezové plochy přes 120 do 224 cm2 | [14 empty] | PP | 2
| VV | a12 | "140x140" 2,8*4+(8+4)*2*2+2,35*2 |  | 63.9 | [12 empty] | VV | 2 | 2 | True | 0 | ROZPOCET
| VV | a13 | "80x140" 2,8*24+2,8*4+0,95*4*2+1,15*2 |  | 88.3 | [12 empty] | VV | 2 | 2 | True | 0 | ROZPOCET
| VV |  | Součet |  | 152.2 | [12 empty] | VV | 2 | 4 | True | 1 | ROZPOCET
87 | M | 605121210 | řezivo jehličnaté hranol jakost I-II délka 4 - 5 m | m3 | 3.451 |  | 0 | CS ÚRS 2018 01 |  | základní |  | 0 | 0.55 | 1.8981 | 0 | 0 | 32 | M | 2 |  |  |  | ROZPOCET |  |  |  | 0 | 0 | 0 | 0 | 0 | 1 | 0 | 16 | 206525010
| PP |  | řezivo jehličnaté hraněné, neopracované (hranolky, hranoly) řezivo jehličnaté - hranoly délka 4 - 5 m hranoly jakost I-II | [14 empty] | PP | 2
| VV | a14 | 0,14*0,14*a12+0,08*0,14*a13 |  | 2.241 | [12 empty] | VV | 2 | 2 | True | 0 | ROZPOCET
| VV | a24 | 0,1*0,1*a22+0,14*0,18*a23 |  | 0.913 | [12 empty] | VV | 2 | 2 | True | 0 | ROZPOCET
| VV |  | a14*1,1+a24*1,08 |  | 3.451 | [12 empty] | VV | 2 | 2 | True | 1 | ROZPOCET
88 | K | 762795000 | Spojovací prostředky pro montáž prostorových vázaných kcí | m3 | 2.241 |  | 0 | CS ÚRS 2019 01 |  | základní |  | 0 | 0.02447 | 0.054837 | 0 | 0 | 16 | K | 2 |  |  |  | ROZPOCET |  |  |  | 0 | 0 | 0 | 0 | 0 | 1 | 0 | 16 | -351058998
| PP |  | Spojovací prostředky prostorových vázaných konstrukcí hřebíky, svory, fixační prkna | [14 empty] | PP | 2
| VV |  | a14 |  | 2.241 | [12 empty] | VV | 2 | 2 | True | 1 | ROZPOCET
89 | K | 762822110 | Montáž stropního trámu z hraněného řeziva průřezové plochy do 144 cm2 s výměnami | m | 7.4 |  | 0 | CS ÚRS 2019 01 |  | základní |  | 0 | 0 | 0 | 0 | 0 | 16 | K | 2 |  |  |  | ROZPOCET |  |  |  | 0 | 0 | 0 | 0 | 0 | 1 | 0 | 16 | -1949160524
| PP |  | Montáž stropních trámů z hraněného a polohraněného řeziva s trámovými výměnami, průřezové plochy do 144 cm2 | [14 empty] | PP | 2
| VV | a22 | "100x100" 3,7*2 |  | 7.4 | [12 empty] | VV | 2 | 2 | True | 1 | ROZPOCET
90 | K | 762822120 | Montáž stropního trámu z hraněného řeziva průřezové plochy do 288 cm2 s výměnami | m | 33.3 |  | 0 | CS ÚRS 2019 01 |  | základní |  | 0 | 0 | 0 | 0 | 0 | 16 | K | 2 |  |  |  | ROZPOCET |  |  |  | 0 | 0 | 0 | 0 | 0 | 1 | 0 | 16 | -1761055978
| PP |  | Montáž stropních trámů z hraněného a polohraněného řeziva s trámovými výměnami, průřezové plochy přes 144 do 288 cm2 | [14 empty] | PP | 2
| VV | a23 | "140x180" 3,7*9 |  | 33.3 | [12 empty] | VV | 2 | 2 | True | 1 | ROZPOCET
91 | K | 762841220 | Montáž podbíjení stropů a střech rovných z hoblovaných prken na sraz | m2 | 29.64 |  | 0 | CS ÚRS 2019 01 |  | základní |  | 0 | 0 | 0 | 0 | 0 | 4 | K | 2 |  |  |  | ROZPOCET |  |  |  | 0 | 0 | 0 | 0 | 0 | 1 | 0 | 4 | -1997090717
| PP |  | Montáž podbíjení stropů a střech vodorovných z hoblovaných prken na sraz | [14 empty] | PP | 2
| VV | a20 | (8-0,2)*(4-0,2) |  | 29.64 | [12 empty] | VV | 2 | 2 | True | 1 | ROZPOCET
92 | M | 6051610 | řezivo smrkové sušené hoblované | m3 | 2.145 |  | 0 |  |  | základní |  | 0 | 0.5 | 1.0725 | 0 | 0 | 8 | M | 2 |  |  |  | ROZPOCET |  |  |  | 0 | 0 | 0 | 0 | 0 | 1 | 0 | 4 | 584067445
| VV |  | a20*0,015*1,08+a20*2*0,026*1,08 |  | 2.145 | [12 empty] | VV | 2 | 2 | True | 1 | ROZPOCET
93 | K | 76289011 | D+M sedlový vazníkový příhradový systém, povrch úprava proti hmyzu, kotvení, zavětrování, specifikace v.č.03, 11kusů, prkna 30/100 | m2 | 40.789 |  | 0 |  |  | základní |  | 0 | 0 | 0 | 0 | 0 | 16 | K | 2 |  |  |  | ROZPOCET |  |  |  | 0 | 0 | 0 | 0 | 0 | 1 | 0 | 16 | -1965785968
| PP |  | D+M sedlový vazníkový příhradový systém, povrch úprava proti hmyzu, kotvení, zavětrování | [14 empty] | PP | 2
| VV | a21 | 8,41*4,85 |  | 40.789 | [12 empty] | VV | 2 | 2 | True | 1 | ROZPOCET
94 | K | 762895000 | Spojovací prostředky pro montáž záklopu, stropnice a podbíjení | m3 | 1.358 |  | 0 | CS ÚRS 2019 01 |  | základní |  | 0 | 0.00281 | 0.003816 | 0 | 0 | 16 | K | 2 |  |  |  | ROZPOCET |  |  |  | 0 | 0 | 0 | 0 | 0 | 1 | 0 | 16 | -1652288652
| PP |  | Spojovací prostředky záklopu stropů, stropnic, podbíjení hřebíky, svory | [14 empty] | PP | 2
| VV |  | a20*0,015+a24 |  | 1.358 | [12 empty] | VV | 2 | 2 | True | 1 | ROZPOCET
95 | K | 998762101 | Přesun hmot tonážní pro kce tesařské v objektech v do 6 m | t | 4.907 |  | 0 | CS ÚRS 2019 01 |  | základní |  | 0 | 0 | 0 | 0 | 0 | 16 | K | 2 |  |  |  | ROZPOCET |  |  |  | 0 | 0 | 0 | 0 | 0 | 1 | 0 | 16 | -1820927734
| PP |  | Přesun hmot pro konstrukce tesařské stanovený z hmotnosti přesunovaného materiálu vodorovná dopravní vzdálenost do 50 m v objektech výšky do 6 m | [14 empty] | PP | 2
| D | 764 | Konstrukce klempířské |  |  |  | 0 |  |  |  |  | 0 |  | 0.11023 |  | 0 | 2 | D | 1 |  |  |  | ROZPOCET | [9 empty] | 0
96 | K | 764212403 | Oplechování štítu závětrnou lištou z Pz plechu rš 250 mm | m | 10.4 |  | 0 | CS ÚRS 2019 01 |  | základní |  | 0 | 0.00134 | 0.013936 | 0 | 0 | 16 | K | 2 |  |  |  | ROZPOCET |  |  |  | 0 | 0 | 0 | 0 | 0 | 1 | 0 | 16 | -1697688244
| PP |  | Oplechování střešních prvků z pozinkovaného plechu štítu závětrnou lištou rš 250 mm | [14 empty] | PP | 2
| VV |  | "kl02" 2,6*4 |  | 10.4 | [12 empty] | VV | 2 | 2 | True | 1 | ROZPOCET
97 | K | 764212433 | Oplechování rovné okapové hrany z Pz plechu rš 250 mm vč podkladního plechu | m | 17 |  | 0 | CS ÚRS 2019 01 |  | základní |  | 0 | 0.00139 | 0.02363 | 0 | 0 | 16 | K | 2 |  |  |  | ROZPOCET |  |  |  | 0 | 0 | 0 | 0 | 0 | 1 | 0 | 16 | -1765826920
| PP |  | Oplechování střešních prvků z pozinkovaného plechu okapu okapovým plechem střechy rovné rš 250 mm | [14 empty] | PP | 2
| VV |  | "kl01" 8,5*2 |  | 17 | [12 empty] | VV | 2 | 2 | True | 1 | ROZPOCET
98 | K | 764216401 | Oplechování parapetů rovných mechanicky kotvené z Pz plechu rš 150 mm | m | 3.4 |  | 0 | CS ÚRS 2019 01 |  | základní |  | 0 | 0.00081 | 0.002754 | 0 | 0 | 16 | K | 2 |  |  |  | ROZPOCET |  |  |  | 0 | 0 | 0 | 0 | 0 | 1 | 0 | 16 | 1174917627
| PP |  | Oplechování parapetů z pozinkovaného plechu rovných mechanicky kotvené, bez rohů rš 160 mm | [14 empty] | PP | 2
| VV |  | 0,85*4 |  | 3.4 | [12 empty] | VV | 2 | 2 | True | 1 | ROZPOCET
99 | K | 764314412 | Lemování prostupů střech s krytinou skládanou nebo plechovou bez lišty z Pz plechu | m2 | 0.9 |  | 0 | CS ÚRS 2019 01 |  | základní |  | 0 | 0.00584 | 0.005256 | 0 | 0 | 16 | K | 2 |  |  |  | ROZPOCET |  |  |  | 0 | 0 | 0 | 0 | 0 | 1 | 0 | 16 | 298164086
| PP |  | Lemování prostupů z pozinkovaného plechu bez lišty, střech s krytinou skládanou nebo z plechu | [14 empty] | PP | 2
| VV |  | "kl03" 0,45*4*0,5 |  | 0.9 | [12 empty] | VV | 2 | 2 | True | 1 | ROZPOCET
100 | K | 764511403 | Žlab podokapní půlkruhový z Pz plechu rš 250 mm | m | 17 |  | 0 | CS ÚRS 2019 01 |  | základní |  | 0 | 0.0026 | 0.0442 | 0 | 0 | 16 | K | 2 |  |  |  | ROZPOCET |  |  |  | 0 | 0 | 0 | 0 | 0 | 1 | 0 | 16 | 716532975
| PP |  | Žlab podokapní z pozinkovaného plechu včetně háků a čel půlkruhový rš 250 mm | [14 empty] | PP | 2
| VV |  | "kl04" 8,5*2 |  | 17 | [12 empty] | VV | 2 | 2 | True | 1 | ROZPOCET
101 | K | 76451146x | Kotlík hranatý pro podokapní žlaby z Pz plechu 250/100 mm | kus | 2 |  | 0 | CS ÚRS 2017 01 |  | základní |  | 0 | 0.00032 | 0.00064 | 0 | 0 | 16 | K | 2 |  |  |  | ROZPOCET |  |  |  | 0 | 0 | 0 | 0 | 0 | 1 | 0 | 16 | 1928763323
| PP |  | Žlab podokapní z pozinkovaného plechu včetně háků a čel kotlík hranatý, rš žlabu/průměr svodu 250/100 mm | [14 empty] | PP | 2
102 | K | 764518422 | Svody kruhové včetně objímek, kolen, odskoků z Pz plechu průměru 100 mm | m | 7 |  | 0 | CS ÚRS 2019 01 |  | základní |  | 0 | 0.00283 | 0.01981 | 0 | 0 | 16 | K | 2 |  |  |  | ROZPOCET |  |  |  | 0 | 0 | 0 | 0 | 0 | 1 | 0 | 16 | -1638439438
| PP |  | Svod z pozinkovaného plechu včetně objímek, kolen a odskoků kruhový, průměru 100 mm | [14 empty] | PP | 2
| VV |  | "kl05" 3,5*2 |  | 7 | [12 empty] | VV | 2 | 2 | True | 1 | ROZPOCET
103 | K | 998764101 | Přesun hmot tonážní pro konstrukce klempířské v objektech v do 6 m | t | 0.11 |  | 0 | CS ÚRS 2019 01 |  | základní |  | 0 | 0 | 0 | 0 | 0 | 16 | K | 2 |  |  |  | ROZPOCET |  |  |  | 0 | 0 | 0 | 0 | 0 | 1 | 0 | 16 | -1987326376
| PP |  | Přesun hmot pro konstrukce klempířské stanovený z hmotnosti přesunovaného materiálu vodorovná dopravní vzdálenost do 50 m v objektech výšky do 6 m | [14 empty] | PP | 2
| D | 766 | Konstrukce truhlářské |  |  |  | 0 |  |  |  |  | 0 |  | 0.18232 |  | 0 | 2 | D | 1 |  |  |  | ROZPOCET | [9 empty] | 0
104 | K | 766621611 | Montáž dřevěných oken plochy do 1 m2 špaletových do dřevěné konstrukce | kus | 4 |  | 0 | CS ÚRS 2019 01 |  | základní |  | 0 | 0.00028 | 0.00112 | 0 | 0 | 16 | K | 2 |  |  |  | ROZPOCET |  |  |  | 0 | 0 | 0 | 0 | 0 | 1 | 0 | 16 | -461862384
| PP |  | Montáž oken dřevěných plochy do 1 m2 včetně montáže rámu na polyuretanovou pěnu špaletových do dřevěné konstrukce | [14 empty] | PP | 2
105 | M | 6113052 | okno 2křídlové ozn T01 otvíravé vel. 80x120 cm, špaletové, čiré jednoduché sklo, olištování oboustranné, povrch úprava | kus | 4 |  | 0 |  |  | základní |  | 0 | 0.026 | 0.104 | 0 | 0 | 32 | M | 2 |  |  |  | ROZPOCET |  |  |  | 0 | 0 | 0 | 0 | 0 | 1 | 0 | 16 | -831876632
106 | K | 766660511 | Montáž vchodových dveří 1křídlových bez nadsvětlíku do dřevěné kce | kus | 2 |  | 0 | CS ÚRS 2019 01 |  | základní |  | 0 | 0.0009 | 0.0018 | 0 | 0 | 16 | K | 2 |  |  |  | ROZPOCET |  |  |  | 0 | 0 | 0 | 0 | 0 | 1 | 0 | 16 | -1831826929
| PP |  | Montáž dveřních křídel dřevěných nebo plastových vchodových dveří včetně rámu do dřevěných konstrukcí jednokřídlových bez nadsvětlíku | [14 empty] | PP | 2
107 | M | 6117313 | dveře dřevěné vstupní prkénkové ozn T02 vel. 80x200 cm plné, 1kř, nosný rám, kování, zámek, povrch úprava, olištování oboustranné | kus | 2 |  | 0 |  |  | základní |  | 0 | 0.026 | 0.052 | 0 | 0 | 32 | M | 2 |  |  |  | ROZPOCET |  |  |  | 0 | 0 | 0 | 0 | 0 | 1 | 0 | 16 | 2095061930
108 | K | 766681114 | Montáž zárubní rámových pro dveře jednokřídlové šířky do 900 mm | kus | 2 |  | 0 | CS ÚRS 2019 01 |  | základní |  | 0 | 0.00047 | 0.00094 | 0 | 0 | 16 | K | 2 |  |  |  | ROZPOCET |  |  |  | 0 | 0 | 0 | 0 | 0 | 1 | 0 | 16 | 760205637
| PP |  | Montáž zárubní dřevěných, plastových nebo z lamina rámových, pro dveře jednokřídlové, šířky do 900 mm | [14 empty] | PP | 2
109 | M | 611822510 | zárubeň rámová pro dveře ozn T02 1křídlové 80x200 cm, povrch úprava, oboustranné olištování | kus | 2 |  | 0 | CS ÚRS 2018 01 |  | základní |  | 0 | 0.01 | 0.02 | 0 | 0 | 32 | M | 2 |  |  |  | ROZPOCET |  |  |  | 0 | 0 | 0 | 0 | 0 | 1 | 0 | 16 | -1235350747
| PP |  | zárubně dřevěné zárubně rámové - masiv smrk, jedle - pro dveře jednokřídlové 80 x 200 cm | [14 empty] | PP | 2
110 | K | 766695212 | Montáž truhlářských prahů dveří 1křídlových šířky do 10 cm | kus | 2 |  | 0 | CS ÚRS 2019 01 |  | základní |  | 0 | 0 | 0 | 0 | 0 | 16 | K | 2 |  |  |  | ROZPOCET |  |  |  | 0 | 0 | 0 | 0 | 0 | 1 | 0 | 16 | -245173210
| PP |  | Montáž ostatních truhlářských konstrukcí prahů dveří jednokřídlových, šířky do 100 mm | [14 empty] | PP | 2
111 | M | 611871560 | prah dveřní dřevěný dubový tl 2 cm dl.82 cm š 10 cm | kus | 2 |  | 0 | CS ÚRS 2018 01 |  | základní |  | 0 | 0.00123 | 0.00246 | 0 | 0 | 32 | M | 2 |  |  |  | ROZPOCET |  |  |  | 0 | 0 | 0 | 0 | 0 | 1 | 0 | 16 | 415082933
| PP |  | výrobky dřevěné doplňkové pro stavební otvory - prahy prahy dveřní dřevěné dubové, tl. 2 cm délka cm šířka cm 82 10 | [14 empty] | PP | 2
112 | K | 998766101 | Přesun hmot tonážní pro konstrukce truhlářské v objektech v do 6 m | t | 0.182 |  | 0 | CS ÚRS 2019 01 |  | základní |  | 0 | 0 | 0 | 0 | 0 | 16 | K | 2 |  |  |  | ROZPOCET |  |  |  | 0 | 0 | 0 | 0 | 0 | 1 | 0 | 16 | 1355004392
| PP |  | Přesun hmot pro konstrukce truhlářské stanovený z hmotnosti přesunovaného materiálu vodorovná dopravní vzdálenost do 50 m v objektech výšky do 6 m | [14 empty] | PP | 2
| D | 767 | Konstrukce zámečnické |  |  |  | 0 |  |  |  |  | 0 |  | 0.030144 |  | 2.259 | 2 | D | 1 |  |  |  | ROZPOCET | [9 empty] | 0
113 | K | 767161111 | Montáž zábradlí rovného z trubek do zdi hmotnosti do 20 kg | m | 2.4 |  | 0 | CS ÚRS 2019 01 |  | základní |  | 0 | 6e-05 | 0.000144 | 0 | 0 | 16 | K | 2 |  |  |  | ROZPOCET |  |  |  | 0 | 0 | 0 | 0 | 0 | 1 | 0 | 16 | -1430883879
| PP |  | Montáž zábradlí rovného z trubek nebo tenkostěnných profilů do zdiva, hmotnosti 1 m zábradlí do 20 kg | [14 empty] | PP | 2
| VV |  | 1,2*2 |  | 2.4 | [12 empty] | VV | 2 | 2 | True | 1 | ROZPOCET
114 | M | 55399014 | Zábradlí v 900mm, dl. 1200mm, kotvení do kalicha, sloupek+madlo 48,3/4mm, dle vč D1.1.02 | kus | 2 |  | 0 |  |  | základní |  | 0 | 0.015 | 0.03 | 0 | 0 | 32 | M | 2 |  |  |  | ROZPOCET |  |  |  | 0 | 0 | 0 | 0 | 0 | 1 | 0 | 16 | -268341263
115 | K | 767996802 | Demontáž atypických zámečnických konstrukcí rozebráním hmotnosti jednotlivých dílů do 100 kg | kg | 600 |  | 0 | CS ÚRS 2019 01 |  | základní |  | 0 | 0 | 0 | 0.001 | 0.6 | 16 | K | 2 |  |  |  | ROZPOCET |  |  |  | 0 | 0 | 0 | 0 | 0 | 1 | 0 | 16 | -1600753263
| PP |  | Demontáž ostatních zámečnických konstrukcí o hmotnosti jednotlivých dílů rozebráním přes 50 do 100 kg | [14 empty] | PP | 2
| VV |  | "rampa vč betonu" 4*3*50 |  | 600 | [12 empty] | VV | 2 | 2 | True | 1 | ROZPOCET
116 | K | 767996803 | Demontáž atypických zámečnických konstrukcí rozebráním hmotnosti jednotlivých dílů do 250 kg | kg | 1659 |  | 0 | CS ÚRS 2019 01 |  | základní |  | 0 | 0 | 0 | 0.001 | 1.659 | 16 | K | 2 |  |  |  | ROZPOCET |  |  |  | 0 | 0 | 0 | 0 | 0 | 1 | 0 | 16 | -1941993069
| PP |  | Demontáž ostatních zámečnických konstrukcí o hmotnosti jednotlivých dílů rozebráním přes 100 do 250 kg | [14 empty] | PP | 2
| VV |  | "přístřešky pro prezentační panely vč panelů" 39,5*42 |  | 1659 | [12 empty] | VV | 2 | 2 | True | 1 | ROZPOCET
117 | K | 998767101 | Přesun hmot tonážní pro zámečnické konstrukce v objektech v do 6 m | t | 0.03 |  | 0 | CS ÚRS 2019 01 |  | základní |  | 0 | 0 | 0 | 0 | 0 | 16 | K | 2 |  |  |  | ROZPOCET |  |  |  | 0 | 0 | 0 | 0 | 0 | 1 | 0 | 16 | -1797178927
| PP |  | Přesun hmot pro zámečnické konstrukce stanovený z hmotnosti přesunovaného materiálu vodorovná dopravní vzdálenost do 50 m v objektech výšky do 6 m | [14 empty] | PP | 2
| D | 775 | Podlahy skládané (parkety, vlysy, lamely aj.) |  |  |  | 0 |  |  |  |  | 0 |  | 0.005957 |  | 0 | 2 | D | 1 |  |  |  | ROZPOCET | [9 empty] | 0
118 | K | 775413110 | Montáž podlahové lišty ze dřeva tvrdého nebo měkkého přibíjené s přetmelením | m | 25.9 |  | 0 | CS ÚRS 2019 01 |  | základní |  | 0 | 3e-05 | 0.000777 | 0 | 0 | 16 | K | 2 |  |  |  | ROZPOCET |  |  |  | 0 | 0 | 0 | 0 | 0 | 1 | 0 | 16 | -1349885902
| PP |  | Montáž podlahového soklíku nebo lišty obvodové (soklové) dřevěné bez základního nátěru lišty ze dřeva tvrdého nebo měkkého, v přírodní barvě přibíjené, s přetmelením | [14 empty] | PP | 2
| VV | a25 | (7,7+3,7)*2-0,8*2+2,35*2 |  | 25.9 | [12 empty] | VV | 2 | 2 | True | 1 | ROZPOCET
119 | M | 614181010 | lišta dřevěná dub 8x35 mm | m | 25.9 |  | 0 | CS ÚRS 2019 01 |  | základní |  | 0 | 0.0002 | 0.00518 | 0 | 0 | 32 | M | 2 |  |  |  | ROZPOCET |  |  |  | 0 | 0 | 0 | 0 | 0 | 1 | 0 | 16 | 800203008
| PP |  | lišty dřevěné pro technické účely (krycí, ukončující, podlahové, tapetové a ostatní) lišty podlahové (parketové) rozměr 8 x 35 mm dub | [14 empty] | PP | 2
| VV |  | a25 |  | 25.9 | [12 empty] | VV | 2 | 2 | True | 1 | ROZPOCET
120 | K | 998775101 | Přesun hmot tonážní pro podlahy dřevěné v objektech v do 6 m | t | 0.006 |  | 0 | CS ÚRS 2019 01 |  | základní |  | 0 | 0 | 0 | 0 | 0 | 16 | K | 2 |  |  |  | ROZPOCET |  |  |  | 0 | 0 | 0 | 0 | 0 | 1 | 0 | 16 | -1746317262
| PP |  | Přesun hmot pro podlahy skládané stanovený z hmotnosti přesunovaného materiálu vodorovná dopravní vzdálenost do 50 m v objektech výšky do 6 m | [14 empty] | PP | 2
| D | 783 | Dokončovací práce - nátěry |  |  |  | 0 |  |  |  |  | 0 |  | 0.22115 |  | 0 | 2 | D | 1 |  |  |  | ROZPOCET | [9 empty] | 0
121 | K | 783113121 | Dvojnásobný napouštěcí syntetický nátěr s fungicidní přísadou truhlářských konstrukcí | m2 | 98.187 |  | 0 | CS ÚRS 2019 01 |  | základní |  | 0 | 0.00035 | 0.034365 | 0 | 0 | 16 | K | 2 |  |  |  | ROZPOCET |  |  |  | 0 | 0 | 0 | 0 | 0 | 1 | 0 | 16 | -914969694
| PP |  | Napouštěcí nátěr truhlářských konstrukcí dvojnásobný fungicidní syntetický | [14 empty] | PP | 2
| VV |  | a16+a20 |  | 98.187 | [12 empty] | VV | 2 | 2 | True | 1 | ROZPOCET
122 | K | 783114101 | Základní jednonásobný syntetický nátěr truhlářských konstrukcí | m2 | 98.187 |  | 0 | CS ÚRS 2019 01 |  | základní |  | 0 | 0.00013 | 0.012764 | 0 | 0 | 16 | K | 2 |  |  |  | ROZPOCET |  |  |  | 0 | 0 | 0 | 0 | 0 | 1 | 0 | 16 | -1688891206
| PP |  | Základní nátěr truhlářských konstrukcí jednonásobný syntetický | [14 empty] | PP | 2
| VV |  | a16+a20 |  | 98.187 | [12 empty] | VV | 2 | 2 | True | 1 | ROZPOCET
123 | K | 783117101 | Krycí jednonásobný syntetický nátěr truhlářských konstrukcí | m2 | 98.187 |  | 0 | CS ÚRS 2019 01 |  | základní |  | 0 | 0.00012 | 0.011782 | 0 | 0 | 16 | K | 2 |  |  |  | ROZPOCET |  |  |  | 0 | 0 | 0 | 0 | 0 | 1 | 0 | 16 | 320890292
| PP |  | Krycí nátěr truhlářských konstrukcí jednonásobný syntetický | [14 empty] | PP | 2
| VV |  | a16+a20 |  | 98.187 | [12 empty] | VV | 2 | 2 | True | 1 | ROZPOCET
124 | K | 783137101 | Krycí jednonásobný epoxidový nátěr truhlářských konstrukcí | m2 | 29.64 |  | 0 | CS ÚRS 2019 01 |  | základní |  | 0 | 0.00023 | 0.0068172 | 0 | 0 | 16 | K | 2 |  |  |  | ROZPOCET |  |  |  | 0 | 0 | 0 | 0 | 0 | 1 | 0 | 16 | 1419416499
| PP |  | Krycí nátěr truhlářských konstrukcí jednonásobný epoxidový | [14 empty] | PP | 2
| VV |  | a20 |  | 29.64 | [12 empty] | VV | 2 | 2 | True | 1 | ROZPOCET
125 | K | 78314410 | Základní jednonásobný epoxidový nátěr truhlářských konstrukcí | m2 | 29.64 |  | 0 |  |  | základní |  | 0 | 0.00013 | 0.0038532 | 0 | 0 | 16 | K | 2 |  |  |  | ROZPOCET |  |  |  | 0 | 0 | 0 | 0 | 0 | 1 | 0 | 16 | 148524381
| PP |  | Základní nátěr truhlářských konstrukcí jednonásobný | [14 empty] | PP | 2
| VV |  | a20 |  | 29.64 | [12 empty] | VV | 2 | 2 | True | 1 | ROZPOCET
126 | K | 783201201 | Obroušení tesařských konstrukcí před provedením nátěru | m2 | 80.384 |  | 0 | CS ÚRS 2019 01 |  | základní |  | 0 | 2e-05 | 0.0016077 | 0 | 0 | 16 | K | 2 |  |  |  | ROZPOCET |  |  |  | 0 | 0 | 0 | 0 | 0 | 1 | 0 | 16 | -1247714847
| PP |  | Příprava podkladu tesařských konstrukcí před provedením nátěru broušení | [14 empty] | PP | 2
| VV |  | a17+a18 |  | 80.384 | [12 empty] | VV | 2 | 2 | True | 1 | ROZPOCET
127 | K | 783218111 | Lazurovací dvojnásobný syntetický nátěr tesařských konstrukcí | m2 | 80.384 |  | 0 | CS ÚRS 2019 01 |  | základní |  | 0 | 0.00034 | 0.027331 | 0 | 0 | 16 | K | 2 |  |  |  | ROZPOCET |  |  |  | 0 | 0 | 0 | 0 | 0 | 1 | 0 | 16 | -1632016852
| PP |  | Lazurovací nátěr tesařských konstrukcí dvojnásobný syntetický | [14 empty] | PP | 2
| VV |  | a17+a18 |  | 80.384 | [12 empty] | VV | 2 | 2 | True | 1 | ROZPOCET
128 | K | 783314201 | Základní antikorozní jednonásobný syntetický standardní nátěr zámečnických konstrukcí | m2 | 2.16 |  | 0 | CS ÚRS 2019 01 |  | základní |  | 0 | 0.00017 | 0.0003672 | 0 | 0 | 16 | K | 2 |  |  |  | ROZPOCET |  |  |  | 0 | 0 | 0 | 0 | 0 | 1 | 0 | 16 | 1735180166
| PP |  | Základní antikorozní nátěr zámečnických konstrukcí jednonásobný syntetický standardní | [14 empty] | PP | 2
| VV | a40 | "zábradlí" 1,2*0,9*2 |  | 2.16 | [12 empty] | VV | 2 | 2 | True | 1 | ROZPOCET
129 | K | 783315101 | Mezinátěr jednonásobný syntetický standardní zámečnických konstrukcí | m2 | 2.16 |  | 0 | CS ÚRS 2019 01 |  | základní |  | 0 | 0.00012 | 0.0002592 | 0 | 0 | 16 | K | 2 |  |  |  | ROZPOCET |  |  |  | 0 | 0 | 0 | 0 | 0 | 1 | 0 | 16 | 601840690
| PP |  | Mezinátěr zámečnických konstrukcí jednonásobný syntetický standardní | [14 empty] | PP | 2
| VV |  | a40 |  | 2.16 | [12 empty] | VV | 2 | 2 | True | 1 | ROZPOCET
130 | K | 783317101 | Krycí jednonásobný syntetický standardní nátěr zámečnických konstrukcí | m2 | 2.16 |  | 0 | CS ÚRS 2019 01 |  | základní |  | 0 | 0.00012 | 0.0002592 | 0 | 0 | 16 | K | 2 |  |  |  | ROZPOCET |  |  |  | 0 | 0 | 0 | 0 | 0 | 1 | 0 | 16 | 1171303586
| PP |  | Krycí nátěr (email) zámečnických konstrukcí jednonásobný syntetický standardní | [14 empty] | PP | 2
| VV |  | a40 |  | 2.16 | [12 empty] | VV | 2 | 2 | True | 1 | ROZPOCET
131 | K | 783414201 | Základní antikorozní jednonásobný syntetický nátěr klempířských konstrukcí | m2 | 15.608 |  | 0 | CS ÚRS 2019 01 |  | základní |  | 0 | 0.00014 | 0.0021851 | 0 | 0 | 16 | K | 2 |  |  |  | ROZPOCET |  |  |  | 0 | 0 | 0 | 0 | 0 | 1 | 0 | 16 | 1654923361
| PP |  | Základní antikorozní nátěr klempířských konstrukcí jednonásobný syntetický standardní | [14 empty] | PP | 2
| VV | a41 | 8,5*2*0,25+2,6*4*0,25+8,50*2*0,25+0,45*2+2*3,14*0,05*3,5*2+0,85*4*0,15+0,45*4*0,5 |  | 15.608 | [12 empty] | VV | 2 | 2 | True | 1 | ROZPOCET
132 | K | 783415101 | Mezinátěr syntetický jednonásobný mezinátěr klempířských konstrukcí | m2 | 15.608 |  | 0 | CS ÚRS 2019 01 |  | základní |  | 0 | 0.00013 | 0.002029 | 0 | 0 | 16 | K | 2 |  |  |  | ROZPOCET |  |  |  | 0 | 0 | 0 | 0 | 0 | 1 | 0 | 16 | -830699711
| PP |  | Mezinátěr klempířských konstrukcí jednonásobný syntetický standardní | [14 empty] | PP | 2
| VV |  | a41 |  | 15.608 | [12 empty] | VV | 2 | 2 | True | 1 | ROZPOCET
133 | K | 783417101 | Krycí jednonásobný syntetický nátěr klempířských konstrukcí | m2 | 15.608 |  | 0 | CS ÚRS 2019 01 |  | základní |  | 0 | 0.00013 | 0.002029 | 0 | 0 | 16 | K | 2 |  |  |  | ROZPOCET |  |  |  | 0 | 0 | 0 | 0 | 0 | 1 | 0 | 16 | -299734214
| PP |  | Krycí nátěr (email) klempířských konstrukcí jednonásobný syntetický standardní | [14 empty] | PP | 2
| VV |  | a41 |  | 15.608 | [12 empty] | VV | 2 | 2 | True | 1 | ROZPOCET
134 | K | 783213021 | Napouštěcí dvojnásobný syntetický biodní nátěr tesařských prvků nezabudovaných do konstrukce | m2 | 524.98 |  | 0 | CS ÚRS 2019 01 |  | základní |  | 0 | 0.00022 | 0.1155 | 0 | 0 | 16 | K | 2 |  |  |  | ROZPOCET |  |  |  | 0 | 0 | 0 | 0 | 0 | 1 | 0 | 16 | 1890429858
| PP |  | Napouštěcí nátěr tesařských prvků proti dřevokazným houbám, hmyzu a plísním nezabudovaných do konstrukce dvojnásobný syntetický | [14 empty] | PP | 2
| VV |  | 0,14*4*a12+(0,08+0,14)*2*a13+(a17+a18+a19)*2 |  | 322.868 | [12 empty] | VV | 2 | 2 | True | 0 | ROZPOCET
| VV |  | a20*2+0,1*4*a22+(0,14+0,18)*2*a23+a20*4 |  | 202.112 | [12 empty] | VV | 2 | 2 | True | 0 | ROZPOCET
| VV |  | Součet |  | 524.98 | [12 empty] | VV | 2 | 4 | True | 1 | ROZPOCET
| D | 784 | Dokončovací práce - malby a tapety |  |  |  | 0 |  |  |  |  | 0 |  | 0.0007056 |  | 0 | 2 | D | 1 |  |  |  | ROZPOCET | [9 empty] | 0
135 | K | 784221001 | Jednonásobné bílé malby ze směsí za sucha dobře otěruvzdorných v místnostech do 3,80 m | m2 | 5.04 |  | 0 | CS ÚRS 2019 01 |  | základní |  | 0 | 0.00014 | 0.0007056 | 0 | 0 | 16 | K | 2 |  |  |  | ROZPOCET |  |  |  | 0 | 0 | 0 | 0 | 0 | 1 | 0 | 16 | 968710267
| PP |  | Malby z malířských směsí otěruvzdorných za sucha jednonásobné, bílé za sucha otěruvzdorné dobře v místnostech výšky do 3,80 m | [14 empty] | PP | 2
| VV |  | a10 |  | 5.04 | [12 empty] | VV | 2 | 2 | True | 1 | ROZPOCET
| D | 789 | Povrchové úpravy ocelových konstrukcí a technologických zařízení |  |  |  | 0 |  |  |  |  | 0 |  | 0.0020952 |  | 0 | 2 | D | 1 |  |  |  | ROZPOCET | [9 empty] | 0
136 | K | 789421211 | Žárové stříkání ocelových konstrukcí třídy I Zn 40 um | m2 | 2.16 |  | 0 | CS ÚRS 2019 01 |  | základní |  | 0 | 0.00097 | 0.0020952 | 0 | 0 | 16 | K | 2 |  |  |  | ROZPOCET |  |  |  | 0 | 0 | 0 | 0 | 0 | 1 | 0 | 16 | 328244167
| PP |  | Žárové stříkání ocelových konstrukcí vyjma ocelových konstrukcí uzavřených nádob zinkem, tloušťky 40 μm, třídy I (0,740 kg Zn/m2) | [14 empty] | PP | 2
| VV |  | 1,2*0,9*2 |  | 2.16 | [12 empty] | VV | 2 | 2 | True | 1 | ROZPOCET
| D | 795 | Lokální vytápění |  |  |  | 0 |  |  |  |  | 0 |  | 0.06125 |  | 0 | 2 | D | 1 |  |  |  | ROZPOCET | [9 empty] | 0
137 | K | 795991001 | Umístění přenosných kamen na tuhá paliva, krbokamen a sporáků o hmotnosti do 100 kg | kus | 1 |  | 0 | CS ÚRS 2019 01 |  | základní |  | 0 | 0 | 0 | 0 | 0 | 16 | K | 2 |  |  |  | ROZPOCET |  |  |  | 0 | 0 | 0 | 0 | 0 | 1 | 0 | 16 | -932839516
| PP |  | Umístění přenosných kamen na tuhá paliva, krbokamen a hotových sporáků hmotnosti do 100 kg | [14 empty] | PP | 2
138 | M | 541712750 | plech pod kamna 675x1000 mm pozinkovaný černý | kus | 1 |  | 0 | CS ÚRS 2015 01 |  | základní |  | 0 | 0.00325 | 0.00325 | 0 | 0 | 32 | M | 2 |  |  |  | ROZPOCET |  |  |  | 0 | 0 | 0 | 0 | 0 | 1 | 0 | 16 | -529026752
| PP |  | příslušenství sporáků plechy pod kamna 1000 x 675 mm pozinkovaný | [14 empty] | PP | 2
139 | M | 42411011 | Kamna lokální vel 285x320x885mm | kus | 1 |  | 0 |  |  | základní |  | 0 | 0.058 | 0.058 | 0 | 0 | 32 | M | 2 |  |  |  | ROZPOCET |  |  |  | 0 | 0 | 0 | 0 | 0 | 1 | 0 | 16 | -2014736066
| PP |  | Kamna | [14 empty] | PP | 2
| P |  | Poznámka k položce: Jmenovitý výkon: 5 kW (kilowat) Rozsah výkonů: 2,5 až 7,5 Celkový vytápěný prostor: 48 až 124 Provedení jednoplášťové, dvouplášťové jednoplášťové Barva základní: černá Barva pláště: černá Druh povrchu: smalt Rozměr - výška: 885 mm Rozměr - šířka: 285 mm Rozměr - hloubka: 320 mm Průměr hrdla kouřovodu: 120 mm Umístění kouřovodu: zadní Výška hrdla kouřovodu nad podlahou 686 mm Provozní tah komína (Pa): 12 Pa Pa Typy doporučených paliv: dřevo, dřevěné brikety, hnědouhelné brikety Spotřeba paliva - drevo: 1,95 kh/hod (Kilogram za hodinu) Spotřeba paliva - brikety: 1,3 kh/hod (Kilogram za hodinu) Délka polen: 15 až 20 cm Maximální obvod polen: 30 cm Spalování: dvoustupňové Hoření: na roštu Účinnost - pro dřevo: 78,2 % Účinnost - pro brikety: 78,2 % Materiál roštu: litina Materiál vyzdívky: šamot Regulace přívodu vzduchu: samostaně Přívod vzduchu: z interiéru Rozměry přikládacího otvoru - šířka 174 mm Rozměry přikládacího otvoru - výška 196 mm Přikládací dvířka oddělená od dvířek popelníku ano Bezpečná vzdálenost od hořlavých stavebních konstrukcí a nábytku na bocích 400 mm Bezpečná vzdálenost od hořlavých stavebních konstrukcí a nábytku před dvířky 800 mm Bezpečná vzdálenost od hořlavých stavebních konstrukcí a nábytku za spotřebičem 400 mm Minimální přesah nehořlavé podložky pod kamna vpředu 300 mm Minimální přesah nehořlavé podložky pod kamna na bocích 300 mm Hmotnost topidla bez příslušenství 58 kg Záruční doba: 24 měsíc Dodávané příslušenství: ovládací klíč | [14 empty] | P | 2
140 | K | 998795101 | Přesun hmot tonážní v objektech v do 6 m | t | 0.061 |  | 0 | CS ÚRS 2019 01 |  | základní |  | 0 | 0 | 0 | 0 | 0 | 16 | K | 2 |  |  |  | ROZPOCET |  |  |  | 0 | 0 | 0 | 0 | 0 | 1 | 0 | 16 | 629813152

## el - Elektroinstalace_01
{9733edf3-276c-4b06-9594-067e0940756e}
2
| KRYCÍ LIST SOUPISU PRACÍ | [7 empty] | v --- níže se nacházejí doplnkové a pomocné údaje k sestavám --- v | [8 empty] | False
Stavba:
Revitalizace a zatraktivnění pevnosti - Stavební úpravy a přístavba návštěvnického centra
Objekt:
so202 - SO 202 - Dělnický domek
Soupis:
el - Elektroinstalace
| KSO: |  |  |  |  | CC-CZ:
| Místo: |  | Dobrošov |  |  | Datum: | 4. 1. 2019
| Zadavatel: |  |  |  |  | IČ:
DIČ:
| Uchazeč: |  |  |  |  | IČ: | Vyplň údaj
|  | Vyplň údaj |  |  |  | DIČ: | Vyplň údaj
| Projektant: |  |  |  |  | IČ:
DIČ:
| Zpracovatel: |  |  |  |  | IČ:
DIČ:
Poznámka:
| Cena bez DPH | [5 empty] | 0
|  |  | Základ daně |  |  | Sazba daně | Výše daně
| DPH | základní | 0 |  |  | 21% | 0
|  | snížená | 0 |  |  | 15% | 0
|  | zákl. přenesená | 0 |  |  | 21% | 0
|  | sníž. přenesená | 0 |  |  | 15% | 0
|  | nulová | 0 |  |  | 0% | 0
| Cena s DPH |  |  | v | CZK |  | 0
REKAPITULACE ČLENĚNÍ SOUPISU PRACÍ
Stavba:
Revitalizace a zatraktivnění pevnosti - Stavební úpravy a přístavba návštěvnického centra
Objekt:
so202 - SO 202 - Dělnický domek
Soupis:
el - Elektroinstalace
Místo: |  |  | Dobrošov |  |  | Datum: | 4. 1. 2019
Zadavatel: | [5 empty] | Projektant:
Uchazeč: |  |  | Vyplň údaj |  |  | Zpracovatel:
Kód dílu - Popis | [6 empty] | Cena celkem [CZK]
Náklady ze soupisu prací | [6 empty] | 0 | [11 empty] | -1
| D1 - Specifikace dodávky RDD1 | [5 empty] | 0
| D2 - ROZVODNICE NA POVRCH IP54 (v x š x h) | [5 empty] | 0
| D3 - DOPLŇKY SKŘÍNÍ | [5 empty] | 0
| D4 - DOPLŇKY KONSTRUKCI | [5 empty] | 0
| D5 - EKVIPOTENCIONÁLNÍ SVORKOVNICE | [5 empty] | 0
| D6 - ŘADOVÁ SVORKOVNICE | [5 empty] | 0
| D7 - SVODIČE BLESKOVÉHO PROUDU A PŘEPĚTÍ | [5 empty] | 0
| D8 - SVODIČE PŘEPĚTÍ (TŘÍDA C) (střední ochrana) | [5 empty] | 0
| D9 - JISTIĆE - CHARAKTERISTIKA B, VYPÍNACÍ SCHOPNOST 6 kA | [5 empty] | 0
| D10 - 3 - pólové | [5 empty] | 0
| D11 - PROUDOVÉ CHRÁNIČE -reagující na stříd. a stejnosm. pulzující proudy 4 - pólové, 300mA/250A | [5 empty] | 0
| D12 - JISTIĆE - CHARAKTERISTIKA B, VYPÍNACÍ SCHOPNOST 6 kA 1 - pólové | [5 empty] | 0
| D13 - PROUDOVÉ CHRÁNIČE S NADPROUDOVOU OCHRANOU CHARAKTERISTIKA B: S POPISOVÝM ŠTÍTKEM 2 - pólové (1 pól j | [5 empty] | 0
| D14 - MONTÁŽ ROZVODNIC | [5 empty] | 0
| D15 - Silnoproud | [5 empty] | 0
| D16 - KRABICOVÁ ROZVODKA IP44 BAKELIT, THPG retro replika, prázdná | [5 empty] | 0
| D17 - SVORKOVNICE KRABICOVÁ | [5 empty] | 0
| D18 - KABEL SILOVÝ,IZOLACE PVC BEZ VODIČE PE | [5 empty] | 0
| D19 - KABEL SILOVÝ,IZOLACE PVC S VODIČEM PE | [5 empty] | 0
| D20 - PŘÍCHYTKY BAKELIT NA KABELY | [5 empty] | 0
| D21 - UKONČENÍ VODIČŮ V ROZVADĚČÍCH | [5 empty] | 0
| D22 - OTOČNÝ VYPÍNAČ IP44 BAKELIT, THPG retro replika | [5 empty] | 0
| D23 - ZÁSUVKA 230V/16A IP44 BAKELIT, THPG retro replika | [5 empty] | 0
| D24 - POHYBOVÉ ČIDLO "PIR" | [5 empty] | 0
| D25 - TEPELNĚ IZOLAČNÍ PODLOŽKA POD PŘÍSTROJE | [5 empty] | 0
| D27 - - typové listy součástí technické zprávy | [5 empty] | 0
| D28 - Páskový zemnič | [5 empty] | 0
| D29 - ZINKOVANÉ PROVEDENÍ | [5 empty] | 0
| D30 - OCELOVÝ PÁSEK POZINKOVANÝ | [5 empty] | 0
| D31 - Svorka | [5 empty] | 0
| D32 - Hromosvod | [5 empty] | 0
| D33 - DRÁT | [5 empty] | 0
| D34 - Svorka NEREZ | [5 empty] | 0
| D35 - PODPĚRA VEDENÍ | [5 empty] | 0
| D35 - PODPĚRA VEDENÍ | [5 empty] | 0
| D36 - SVORKA HROMOSVODNÍ, UZEMŇOVACÍ | [5 empty] | 0
| D37 - JÍMACÍ TYČ | [5 empty] | 0
| D38 - DRŽÁK JÍMACÍ TYČE | [5 empty] | 0
| D39 - OCHRANNÁ STŘÍŠKA | [5 empty] | 0
| D36 - SVORKA HROMOSVODNÍ, UZEMŇOVACÍ | [5 empty] | 0
| D40 - OCHRANNÝ ÚHELNÍK A DRŽÁKY | [5 empty] | 0
| D41 - MONTÁŽNÍ PRÁCE | [5 empty] | 0
| D42 - HODINOVE ZUCTOVACI SAZBY | [5 empty] | 0
| D43 - PROVEDENI REVIZNICH ZKOUSEK DLE CSN 331500 | [5 empty] | 0
| D26 - Ostatní náklady | [5 empty] | 0
SOUPIS PRACÍ
Stavba:
Revitalizace a zatraktivnění pevnosti - Stavební úpravy a přístavba návštěvnického centra
Objekt:
so202 - SO 202 - Dělnický domek
Soupis:
el - Elektroinstalace
Místo: |  |  | Dobrošov |  |  | Datum: | 4. 1. 2019
Zadavatel: | [5 empty] | Projektant:
Uchazeč: |  |  | Vyplň údaj |  |  | Zpracovatel:
PČ | Typ | Kód | Popis | MJ | Množství | J.cena [CZK] | Cena celkem [CZK] | Cenová soustava |  | DPH | J. Nh [h] | Nh celkem [h] | J. hmotnost [t] | Hmotnost celkem [t] | J. suť [t] | Suť Celkem [t]
Náklady soupisu celkem | [6 empty] | 0 |  |  |  |  | 0 |  | 0 |  | 0 |  | D | -1 | [7 empty] | 0
| D | D1 | Specifikace dodávky RDD1 |  |  |  | 0 |  |  |  |  | 0 |  | 0 |  | 0 | 1 | D | 0 | ROZPOCET | [6 empty] | 0
| D | D2 | ROZVODNICE NA POVRCH IP54 (v x š x h) |  |  |  | 0 |  |  |  |  | 0 |  | 0 |  | 0 | 1 | D | 1 | ROZPOCET | [6 empty] | 0
1 | K | Pol141 | 400 x 600 x 200 mm | ks | 1 |  | 0 |  |  | základní |  | 0 | 0 | 0 | 0 | 0 | 4 | K | 2 | ROZPOCET | 0 | 0 | 0 | 0 | 0 | 1 | 0 | 4 | 2
| PP |  | 400 x 600 x 200 mm | [14 empty] | PP | 2
| D | D3 | DOPLŇKY SKŘÍNÍ |  |  |  | 0 |  |  |  |  | 0 |  | 0 |  | 0 | 1 | D | 1 | ROZPOCET | [6 empty] | 0
2 | K | Pol142 | Krytí IP20 | m2 | 0.24 |  | 0 |  |  | základní |  | 0 | 0 | 0 | 0 | 0 | 4 | K | 2 | ROZPOCET | 0 | 0 | 0 | 0 | 0 | 1 | 0 | 4 | 4
| PP |  | Krytí IP20 | [14 empty] | PP | 2
| D | D4 | DOPLŇKY KONSTRUKCI |  |  |  | 0 |  |  |  |  | 0 |  | 0 |  | 0 | 1 | D | 1 | ROZPOCET | [6 empty] | 0
3 | K | Pol143 | Popisný štítek rytý | ks | 12 |  | 0 |  |  | základní |  | 0 | 0 | 0 | 0 | 0 | 4 | K | 2 | ROZPOCET | 0 | 0 | 0 | 0 | 0 | 1 | 0 | 4 | 6
| PP |  | Popisný štítek rytý | [14 empty] | PP | 2
| D | D5 | EKVIPOTENCIONÁLNÍ SVORKOVNICE |  |  |  | 0 |  |  |  |  | 0 |  | 0 |  | 0 | 1 | D | 1 | ROZPOCET | [6 empty] | 0
4 | K | Pol144 | EPS1 EPS 1 bez krytu | ks | 1 |  | 0 |  |  | základní |  | 0 | 0 | 0 | 0 | 0 | 4 | K | 2 | ROZPOCET | 0 | 0 | 0 | 0 | 0 | 1 | 0 | 4 | 8
| PP |  | EPS1 EPS 1 bez krytu | [14 empty] | PP | 2
| D | D6 | ŘADOVÁ SVORKOVNICE |  |  |  | 0 |  |  |  |  | 0 |  | 0 |  | 0 | 1 | D | 1 | ROZPOCET | [6 empty] | 0
5 | K | Pol145 | RSA4 | ks | 9 |  | 0 |  |  | základní |  | 0 | 0 | 0 | 0 | 0 | 4 | K | 2 | ROZPOCET | 0 | 0 | 0 | 0 | 0 | 1 | 0 | 4 | 10
| PP |  | RSA4 | [14 empty] | PP | 2
6 | K | Pol146 | RSA16 | ks | 3 |  | 0 |  |  | základní |  | 0 | 0 | 0 | 0 | 0 | 4 | K | 2 | ROZPOCET | 0 | 0 | 0 | 0 | 0 | 1 | 0 | 4 | 12
| PP |  | RSA16 | [14 empty] | PP | 2
| D | D7 | SVODIČE BLESKOVÉHO PROUDU A PŘEPĚTÍ |  |  |  | 0 |  |  |  |  | 0 |  | 0 |  | 0 | 1 | D | 1 | ROZPOCET | [6 empty] | 0
| D | D8 | SVODIČE PŘEPĚTÍ (TŘÍDA C) (střední ochrana) |  |  |  | 0 |  |  |  |  | 0 |  | 0 |  | 0 | 1 | D | 1 | ROZPOCET | [6 empty] | 0
7 | K | Pol147 | SPN415 Svodič přepětí kat. C (střední ochrana), ISN 15 kA (8/20), 4 pól. | ks | 1 |  | 0 |  |  | základní |  | 0 | 0 | 0 | 0 | 0 | 4 | K | 2 | ROZPOCET | 0 | 0 | 0 | 0 | 0 | 1 | 0 | 4 | 14
| PP |  | SPN415 Svodič přepětí kat. C (střední ochrana), ISN 15 kA (8/20), 4 pól. | [14 empty] | PP | 2
| D | D9 | JISTIĆE - CHARAKTERISTIKA B, VYPÍNACÍ SCHOPNOST 6 kA |  |  |  | 0 |  |  |  |  | 0 |  | 0 |  | 0 | 1 | D | 1 | ROZPOCET | [6 empty] | 0
| D | D10 | 3 - pólové |  |  |  | 0 |  |  |  |  | 0 |  | 0 |  | 0 | 1 | D | 1 | ROZPOCET | [6 empty] | 0
8 | K | Pol148 | MBN325 Jistič 3 pól. 25A, char.B, 6 kA | ks | 1 |  | 0 |  |  | základní |  | 0 | 0 | 0 | 0 | 0 | 4 | K | 2 | ROZPOCET | 0 | 0 | 0 | 0 | 0 | 1 | 0 | 4 | 16
| PP |  | MBN325 Jistič 3 pól. 25A, char.B, 6 kA | [14 empty] | PP | 2
| D | D11 | PROUDOVÉ CHRÁNIČE -reagující na stříd. a stejnosm. pulzující proudy 4 - pólové, 300mA/250A |  |  |  | 0 |  |  |  |  | 0 |  | 0 |  | 0 | 1 | D | 1 | ROZPOCET | [6 empty] | 0
9 | K | Pol149 | CFA425D Proudový chránič 4 pól. 25 / 0,3 A, A | ks | 1 |  | 0 |  |  | základní |  | 0 | 0 | 0 | 0 | 0 | 4 | K | 2 | ROZPOCET | 0 | 0 | 0 | 0 | 0 | 1 | 0 | 4 | 18
| PP |  | CFA425D Proudový chránič 4 pól. 25 / 0,3 A, A | [14 empty] | PP | 2
| D | D12 | JISTIĆE - CHARAKTERISTIKA B, VYPÍNACÍ SCHOPNOST 6 kA 1 - pólové |  |  |  | 0 |  |  |  |  | 0 |  | 0 |  | 0 | 1 | D | 1 | ROZPOCET | [6 empty] | 0
10 | K | Pol150 | MBN106 Jistič 1 pól. 6A, char.B, 6 kA | ks | 2 |  | 0 |  |  | základní |  | 0 | 0 | 0 | 0 | 0 | 4 | K | 2 | ROZPOCET | 0 | 0 | 0 | 0 | 0 | 1 | 0 | 4 | 20
| PP |  | MBN106 Jistič 1 pól. 6A, char.B, 6 kA | [14 empty] | PP | 2
| D | D13 | PROUDOVÉ CHRÁNIČE S NADPROUDOVOU OCHRANOU CHARAKTERISTIKA B: S POPISOVÝM ŠTÍTKEM 2 - pólové (1 pól j |  |  |  | 0 |  |  |  |  | 0 |  | 0 |  | 0 | 1 | D | 1 | ROZPOCET | [6 empty] | 0
11 | K | Pol151 | ADA916D Proud.chr. s nadpr.ochr. char. B; 2 pól; 6 kA; 0,03 A; In=16 A, A | ks | 7 |  | 0 |  |  | základní |  | 0 | 0 | 0 | 0 | 0 | 4 | K | 2 | ROZPOCET | 0 | 0 | 0 | 0 | 0 | 1 | 0 | 4 | 22
| PP |  | ADA916D Proud.chr. s nadpr.ochr. char. B; 2 pól; 6 kA; 0,03 A; In=16 A, A | [14 empty] | PP | 2
| D | D14 | MONTÁŽ ROZVODNIC |  |  |  | 0 |  |  |  |  | 0 |  | 0 |  | 0 | 1 | D | 1 | ROZPOCET | [6 empty] | 0
12 | K | Pol152 | Do 20 kg | ks | 1 |  | 0 |  |  | základní |  | 0 | 0 | 0 | 0 | 0 | 4 | K | 2 | ROZPOCET | 0 | 0 | 0 | 0 | 0 | 1 | 0 | 4 | 24
| PP |  | Do 20 kg | [14 empty] | PP | 2
| D | D15 | Silnoproud |  |  |  | 0 |  |  |  |  | 0 |  | 0 |  | 0 | 1 | D | 0 | ROZPOCET | [6 empty] | 0
| D | D16 | KRABICOVÁ ROZVODKA IP44 BAKELIT, THPG retro replika, prázdná |  |  |  | 0 |  |  |  |  | 0 |  | 0 |  | 0 | 1 | D | 1 | ROZPOCET | [6 empty] | 0
13 | K | Pol153 | X krabice, 8,5x8,5x4cm, 4 vývody | ks | 5 |  | 0 |  |  | základní |  | 0 | 0 | 0 | 0 | 0 | 4 | K | 2 | ROZPOCET | 0 | 0 | 0 | 0 | 0 | 1 | 0 | 4 | 26
| PP |  | X krabice, 8,5x8,5x4cm, 4 vývody | [14 empty] | PP | 2
| D | D17 | SVORKOVNICE KRABICOVÁ |  |  |  | 0 |  |  |  |  | 0 |  | 0 |  | 0 | 1 | D | 1 | ROZPOCET | [6 empty] | 0
14 | K | Pol154 | 273-102 4x1-2,5mm2 | ks | 25 |  | 0 |  |  | základní |  | 0 | 0 | 0 | 0 | 0 | 4 | K | 2 | ROZPOCET | 0 | 0 | 0 | 0 | 0 | 1 | 0 | 4 | 28
| PP |  | 273-102 4x1-2,5mm2 | [14 empty] | PP | 2
| D | D18 | KABEL SILOVÝ,IZOLACE PVC BEZ VODIČE PE |  |  |  | 0 |  |  |  |  | 0 |  | 0 |  | 0 | 1 | D | 1 | ROZPOCET | [6 empty] | 0
15 | K | Pol155 | CYKY-O 2x1.5 mm2 , pevně | m | 6 |  | 0 |  |  | základní |  | 0 | 0 | 0 | 0 | 0 | 4 | K | 2 | ROZPOCET | 0 | 0 | 0 | 0 | 0 | 1 | 0 | 4 | 30
| PP |  | CYKY-O 2x1.5 mm2 , pevně | [14 empty] | PP | 2
| D | D19 | KABEL SILOVÝ,IZOLACE PVC S VODIČEM PE |  |  |  | 0 |  |  |  |  | 0 |  | 0 |  | 0 | 1 | D | 1 | ROZPOCET | [6 empty] | 0
16 | K | Pol156 | CYKY-J 3x1.5 mm2 , pevně | m | 45 |  | 0 |  |  | základní |  | 0 | 0 | 0 | 0 | 0 | 4 | K | 2 | ROZPOCET | 0 | 0 | 0 | 0 | 0 | 1 | 0 | 4 | 32
| PP |  | CYKY-J 3x1.5 mm2 , pevně | [14 empty] | PP | 2
17 | K | Pol157 | CYKY-J 3x2.5 mm2 , pevně | m | 70 |  | 0 |  |  | základní |  | 0 | 0 | 0 | 0 | 0 | 4 | K | 2 | ROZPOCET | 0 | 0 | 0 | 0 | 0 | 1 | 0 | 4 | 34
| PP |  | CYKY-J 3x2.5 mm2 , pevně | [14 empty] | PP | 2
18 | K | Pol158 | CYKY-J 4x10 mm2 , pevně | m | 4 |  | 0 |  |  | základní |  | 0 | 0 | 0 | 0 | 0 | 4 | K | 2 | ROZPOCET | 0 | 0 | 0 | 0 | 0 | 1 | 0 | 4 | 36
| PP |  | CYKY-J 4x10 mm2 , pevně | [14 empty] | PP | 2
| D | D20 | PŘÍCHYTKY BAKELIT NA KABELY |  |  |  | 0 |  |  |  |  | 0 |  | 0 |  | 0 | 1 | D | 1 | ROZPOCET | [6 empty] | 0
19 | K | Pol159 | 3,5x1,5x2,4cm pro kabely pr.10-17mm | ks | 350 |  | 0 |  |  | základní |  | 0 | 0 | 0 | 0 | 0 | 4 | K | 2 | ROZPOCET | 0 | 0 | 0 | 0 | 0 | 1 | 0 | 4 | 38
| PP |  | 3,5x1,5x2,4cm pro kabely pr.10-17mm | [14 empty] | PP | 2
| D | D21 | UKONČENÍ VODIČŮ V ROZVADĚČÍCH |  |  |  | 0 |  |  |  |  | 0 |  | 0 |  | 0 | 1 | D | 1 | ROZPOCET | [6 empty] | 0
20 | K | Pol160 | do 16 mm2 | ks | 2 |  | 0 |  |  | základní |  | 0 | 0 | 0 | 0 | 0 | 4 | K | 2 | ROZPOCET | 0 | 0 | 0 | 0 | 0 | 1 | 0 | 4 | 40
| PP |  | do 16 mm2 | [14 empty] | PP | 2
21 | K | Pol161 | do 2,5 mm2 | ks | 27 |  | 0 |  |  | základní |  | 0 | 0 | 0 | 0 | 0 | 4 | K | 2 | ROZPOCET | 0 | 0 | 0 | 0 | 0 | 1 | 0 | 4 | 42
| PP |  | do 2,5 mm2 | [14 empty] | PP | 2
| D | D22 | OTOČNÝ VYPÍNAČ IP44 BAKELIT, THPG retro replika |  |  |  | 0 |  |  |  |  | 0 |  | 0 |  | 0 | 1 | D | 1 | ROZPOCET | [6 empty] | 0
22 | K | Pol162 | řazení 1, 230V/10A, 100831) | ks | 3 |  | 0 |  |  | základní |  | 0 | 0 | 0 | 0 | 0 | 4 | K | 2 | ROZPOCET | 0 | 0 | 0 | 0 | 0 | 1 | 0 | 4 | 44
| PP |  | řazení 1, 230V/10A, 100831) | [14 empty] | PP | 2
| D | D23 | ZÁSUVKA 230V/16A IP44 BAKELIT, THPG retro replika |  |  |  | 0 |  |  |  |  | 0 |  | 0 |  | 0 | 1 | D | 1 | ROZPOCET | [6 empty] | 0
23 | K | Pol163 | s víčkem a dětskou pojistkou | ks | 7 |  | 0 |  |  | základní |  | 0 | 0 | 0 | 0 | 0 | 4 | K | 2 | ROZPOCET | 0 | 0 | 0 | 0 | 0 | 1 | 0 | 4 | 46
| PP |  | s víčkem a dětskou pojistkou | [14 empty] | PP | 2
| D | D24 | POHYBOVÉ ČIDLO "PIR" |  |  |  | 0 |  |  |  |  | 0 |  | 0 |  | 0 | 1 | D | 1 | ROZPOCET | [6 empty] | 0
24 | K | Pol164 | 230V/10A, nástěnné venkovní, IP44 | ks | 2 |  | 0 |  |  | základní |  | 0 | 0 | 0 | 0 | 0 | 4 | K | 2 | ROZPOCET | 0 | 0 | 0 | 0 | 0 | 1 | 0 | 4 | 48
| PP |  | 230V/10A, nástěnné venkovní, IP44 | [14 empty] | PP | 2
| D | D25 | TEPELNĚ IZOLAČNÍ PODLOŽKA POD PŘÍSTROJE |  |  |  | 0 |  |  |  |  | 0 |  | 0 |  | 0 | 1 | D | 1 | ROZPOCET | [6 empty] | 0
25 | K | Pol165 | PI80R, 80x80x5mm, bezasbestová | ks | 10 |  | 0 |  |  | základní |  | 0 | 0 | 0 | 0 | 0 | 4 | K | 2 | ROZPOCET | 0 | 0 | 0 | 0 | 0 | 1 | 0 | 4 | 50
| PP |  | PI80R, 80x80x5mm, bezasbestová | [14 empty] | PP | 2
| D | D27 | - typové listy součástí technické zprávy |  |  |  | 0 |  |  |  |  | 0 |  | 0 |  | 0 | 1 | D | 1 | ROZPOCET | [6 empty] | 0
26 | K | Pol166 | V1 venkovní nástěnné, 1/E27,IP44, dle typového listu | ks | 3 |  | 0 |  |  | základní |  | 0 | 0 | 0 | 0 | 0 | 4 | K | 2 | ROZPOCET | 0 | 0 | 0 | 0 | 0 | 1 | 0 | 4 | 52
| PP |  | V1 venkovní nástěnné, 1/E27,IP44, dle typového listu | [14 empty] | PP | 2
27 | K | Pol167 | E1 závěsné, 1/E27,IP20, dle typového listu | ks | 1 |  | 0 |  |  | základní |  | 0 | 0 | 0 | 0 | 0 | 4 | K | 2 | ROZPOCET | 0 | 0 | 0 | 0 | 0 | 1 | 0 | 4 | 54
| PP |  | E1 závěsné, 1/E27,IP20, dle typového listu | [14 empty] | PP | 2
28 | K | Pol168 | E2 závěsné, 1/E27,IP20, dle typového listu | ks | 1 |  | 0 |  |  | základní |  | 0 | 0 | 0 | 0 | 0 | 4 | K | 2 | ROZPOCET | 0 | 0 | 0 | 0 | 0 | 1 | 0 | 4 | 56
| PP |  | E2 závěsné, 1/E27,IP20, dle typového listu | [14 empty] | PP | 2
| D | D28 | Páskový zemnič |  |  |  | 0 |  |  |  |  | 0 |  | 0 |  | 0 | 1 | D | 0 | ROZPOCET | [6 empty] | 0
| D | D29 | ZINKOVANÉ PROVEDENÍ |  |  |  | 0 |  |  |  |  | 0 |  | 0 |  | 0 | 1 | D | 1 | ROZPOCET | [6 empty] | 0
29 | K | Pol169 | Drát 10 drát o 10mm(0,62kg/m), volně | m | 20 |  | 0 |  |  | základní |  | 0 | 0 | 0 | 0 | 0 | 4 | K | 2 | ROZPOCET | 0 | 0 | 0 | 0 | 0 | 1 | 0 | 4 | 58
| PP |  | Drát 10 drát o 10mm(0,62kg/m), volně | [14 empty] | PP | 2
| D | D30 | OCELOVÝ PÁSEK POZINKOVANÝ |  |  |  | 0 |  |  |  |  | 0 |  | 0 |  | 0 | 1 | D | 1 | ROZPOCET | [6 empty] | 0
30 | K | Pol170 | Páska 30x4 páska 30x4 (0,95 kg/m), volně | m | 30 |  | 0 |  |  | základní |  | 0 | 0 | 0 | 0 | 0 | 4 | K | 2 | ROZPOCET | 0 | 0 | 0 | 0 | 0 | 1 | 0 | 4 | 60
| PP |  | Páska 30x4 páska 30x4 (0,95 kg/m), volně | [14 empty] | PP | 2
| D | D31 | Svorka |  |  |  | 0 |  |  |  |  | 0 |  | 0 |  | 0 | 1 | D | 1 | ROZPOCET | [6 empty] | 0
31 | K | Pol171 | SR02 zemnící pásek | ks | 4 |  | 0 |  |  | základní |  | 0 | 0 | 0 | 0 | 0 | 4 | K | 2 | ROZPOCET | 0 | 0 | 0 | 0 | 0 | 1 | 0 | 4 | 62
| PP |  | SR02 zemnící pásek | [14 empty] | PP | 2
32 | K | Pol172 | SR03 zemnící pásek - drát | ks | 8 |  | 0 |  |  | základní |  | 0 | 0 | 0 | 0 | 0 | 4 | K | 2 | ROZPOCET | 0 | 0 | 0 | 0 | 0 | 1 | 0 | 4 | 64
| PP |  | SR03 zemnící pásek - drát | [14 empty] | PP | 2
| D | D32 | Hromosvod |  |  |  | 0 |  |  |  |  | 0 |  | 0 |  | 0 | 1 | D | 0 | ROZPOCET | [6 empty] | 0
| D | D33 | DRÁT |  |  |  | 0 |  |  |  |  | 0 |  | 0 |  | 0 | 1 | D | 1 | ROZPOCET | [6 empty] | 0
33 | K | Pol173 | Drát 8 AlMgSi T/4 drát o 8mm AlMgSi T/4 (0,135kg/m) měkký - pevně | m | 25 |  | 0 |  |  | základní |  | 0 | 0 | 0 | 0 | 0 | 4 | K | 2 | ROZPOCET | 0 | 0 | 0 | 0 | 0 | 1 | 0 | 4 | 66
| PP |  | Drát 8 AlMgSi T/4 drát o 8mm AlMgSi T/4 (0,135kg/m) měkký - pevně | [14 empty] | PP | 2
| D | D34 | Svorka NEREZ |  |  |  | 0 |  |  |  |  | 0 |  | 0 |  | 0 | 1 | D | 1 | ROZPOCET | [6 empty] | 0
34 | K | Pol174 | SZ zkušební | ks | 2 |  | 0 |  |  | základní |  | 0 | 0 | 0 | 0 | 0 | 4 | K | 2 | ROZPOCET | 0 | 0 | 0 | 0 | 0 | 1 | 0 | 4 | 68
| PP |  | SZ zkušební | [14 empty] | PP | 2
| D | D35 | PODPĚRA VEDENÍ |  |  |  | 0 |  |  |  |  | 0 |  | 0 |  | 0 | 1 | D | 1 | ROZPOCET | [6 empty] | 0
35 | K | Pol175 | PV1a-25 250mm,do dřeva nebo zdiva | ks | 4 |  | 0 |  |  | základní |  | 0 | 0 | 0 | 0 | 0 | 4 | K | 2 | ROZPOCET | 0 | 0 | 0 | 0 | 0 | 1 | 0 | 4 | 70
| PP |  | PV1a-25 250mm,do dřeva nebo zdiva | [14 empty] | PP | 2
| D | D35 | PODPĚRA VEDENÍ |  |  |  | 0 |  |  |  |  | 0 |  | 0 |  | 0 | 1 | D | 1 | ROZPOCET | [6 empty] | 0
36 | K | Pol176 | PV22a pod tašky, šindele i eternit | ks | 8 |  | 0 |  |  | základní |  | 0 | 0 | 0 | 0 | 0 | 4 | K | 2 | ROZPOCET | 0 | 0 | 0 | 0 | 0 | 1 | 0 | 4 | 72
| PP |  | PV22a pod tašky, šindele i eternit | [14 empty] | PP | 2
37 | K | Pol177 | PV25 na lepenkovou krytinu na hřeben | ks | 9 |  | 0 |  |  | základní |  | 0 | 0 | 0 | 0 | 0 | 4 | K | 2 | ROZPOCET | 0 | 0 | 0 | 0 | 0 | 1 | 0 | 4 | 74
| PP |  | PV25 na lepenkovou krytinu na hřeben | [14 empty] | PP | 2
| D | D36 | SVORKA HROMOSVODNÍ, UZEMŇOVACÍ |  |  |  | 0 |  |  |  |  | 0 |  | 0 |  | 0 | 1 | D | 1 | ROZPOCET | [6 empty] | 0
38 | K | Pol178 | SK křížová | ks | 1 |  | 0 |  |  | základní |  | 0 | 0 | 0 | 0 | 0 | 4 | K | 2 | ROZPOCET | 0 | 0 | 0 | 0 | 0 | 1 | 0 | 4 | 76
| PP |  | SK křížová | [14 empty] | PP | 2
39 | K | Pol179 | SOa okapová | ks | 2 |  | 0 |  |  | základní |  | 0 | 0 | 0 | 0 | 0 | 4 | K | 2 | ROZPOCET | 0 | 0 | 0 | 0 | 0 | 1 | 0 | 4 | 78
| PP |  | SOa okapová | [14 empty] | PP | 2
| D | D37 | JÍMACÍ TYČ |  |  |  | 0 |  |  |  |  | 0 |  | 0 |  | 0 | 1 | D | 1 | ROZPOCET | [6 empty] | 0
40 | K | Pol180 | JP10,0 1m | ks | 2 |  | 0 |  |  | základní |  | 0 | 0 | 0 | 0 | 0 | 4 | K | 2 | ROZPOCET | 0 | 0 | 0 | 0 | 0 | 1 | 0 | 4 | 80
| PP |  | JP10,0 1m | [14 empty] | PP | 2
| D | D38 | DRŽÁK JÍMACÍ TYČE |  |  |  | 0 |  |  |  |  | 0 |  | 0 |  | 0 | 1 | D | 1 | ROZPOCET | [6 empty] | 0
41 | K | Pol181 | DJ4D d-20mm, na krov | ks | 2 |  | 0 |  |  | základní |  | 0 | 0 | 0 | 0 | 0 | 4 | K | 2 | ROZPOCET | 0 | 0 | 0 | 0 | 0 | 1 | 0 | 4 | 82
| PP |  | DJ4D d-20mm, na krov | [14 empty] | PP | 2
42 | K | Pol182 | DJ4H d-20mm, na krov | ks | 2 |  | 0 |  |  | základní |  | 0 | 0 | 0 | 0 | 0 | 4 | K | 2 | ROZPOCET | 0 | 0 | 0 | 0 | 0 | 1 | 0 | 4 | 84
| PP |  | DJ4H d-20mm, na krov | [14 empty] | PP | 2
| D | D39 | OCHRANNÁ STŘÍŠKA |  |  |  | 0 |  |  |  |  | 0 |  | 0 |  | 0 | 1 | D | 1 | ROZPOCET | [6 empty] | 0
43 | K | Pol183 | OS4 d-20mm,dolní | ks | 2 |  | 0 |  |  | základní |  | 0 | 0 | 0 | 0 | 0 | 4 | K | 2 | ROZPOCET | 0 | 0 | 0 | 0 | 0 | 1 | 0 | 4 | 86
| PP |  | OS4 d-20mm,dolní | [14 empty] | PP | 2
| D | D36 | SVORKA HROMOSVODNÍ, UZEMŇOVACÍ |  |  |  | 0 |  |  |  |  | 0 |  | 0 |  | 0 | 1 | D | 1 | ROZPOCET | [6 empty] | 0
44 | K | Pol184 | SJ1 k jímací tyči,D=20 | ks | 2 |  | 0 |  |  | základní |  | 0 | 0 | 0 | 0 | 0 | 4 | K | 2 | ROZPOCET | 0 | 0 | 0 | 0 | 0 | 1 | 0 | 4 | 88
| PP |  | SJ1 k jímací tyči,D=20 | [14 empty] | PP | 2
| D | D40 | OCHRANNÝ ÚHELNÍK A DRŽÁKY |  |  |  | 0 |  |  |  |  | 0 |  | 0 |  | 0 | 1 | D | 1 | ROZPOCET | [6 empty] | 0
45 | K | Pol185 | OU 1,7 N ochranný úhelník, L 1700mm | ks | 2 |  | 0 |  |  | základní |  | 0 | 0 | 0 | 0 | 0 | 4 | K | 2 | ROZPOCET | 0 | 0 | 0 | 0 | 0 | 1 | 0 | 4 | 90
| PP |  | OU 1,7 N ochranný úhelník, L 1700mm | [14 empty] | PP | 2
46 | K | Pol186 | DUDa-27 N držák ochranného úhelníku, L 270mm | ks | 4 |  | 0 |  |  | základní |  | 0 | 0 | 0 | 0 | 0 | 4 | K | 2 | ROZPOCET | 0 | 0 | 0 | 0 | 0 | 1 | 0 | 4 | 92
| PP |  | DUDa-27 N držák ochranného úhelníku, L 270mm | [14 empty] | PP | 2
| D | D41 | MONTÁŽNÍ PRÁCE |  |  |  | 0 |  |  |  |  | 0 |  | 0 |  | 0 | 1 | D | 1 | ROZPOCET | [6 empty] | 0
47 | K | Pol187 | Štítek pro označení svodu | ks | 2 |  | 0 |  |  | základní |  | 0 | 0 | 0 | 0 | 0 | 4 | K | 2 | ROZPOCET | 0 | 0 | 0 | 0 | 0 | 1 | 0 | 4 | 94
| PP |  | Štítek pro označení svodu | [14 empty] | PP | 2
48 | K | Pol188 | Tvarování mont.dílu | ks | 2 |  | 0 |  |  | základní |  | 0 | 0 | 0 | 0 | 0 | 4 | K | 2 | ROZPOCET | 0 | 0 | 0 | 0 | 0 | 1 | 0 | 4 | 96
| PP |  | Tvarování mont.dílu | [14 empty] | PP | 2
| D | D42 | HODINOVE ZUCTOVACI SAZBY |  |  |  | 0 |  |  |  |  | 0 |  | 0 |  | 0 | 1 | D | 1 | ROZPOCET | [6 empty] | 0
49 | K | Pol189 | Zabezpeceni pracoviste | hod | 5 |  | 0 |  |  | základní |  | 0 | 0 | 0 | 0 | 0 | 4 | K | 2 | ROZPOCET | 0 | 0 | 0 | 0 | 0 | 1 | 0 | 4 | 98
| PP |  | Zabezpeceni pracoviste | [14 empty] | PP | 2
50 | K | Pol190 | Montaz nad rámec PPV | hod | 5 |  | 0 |  |  | základní |  | 0 | 0 | 0 | 0 | 0 | 4 | K | 2 | ROZPOCET | 0 | 0 | 0 | 0 | 0 | 1 | 0 | 4 | 100
| PP |  | Montaz nad rámec PPV | [14 empty] | PP | 2
| D | D43 | PROVEDENI REVIZNICH ZKOUSEK DLE CSN 331500 |  |  |  | 0 |  |  |  |  | 0 |  | 0 |  | 0 | 1 | D | 1 | ROZPOCET | [6 empty] | 0
51 | K | Pol191 | Revizni technik | hod | 15 |  | 0 |  |  | základní |  | 0 | 0 | 0 | 0 | 0 | 4 | K | 2 | ROZPOCET | 0 | 0 | 0 | 0 | 0 | 1 | 0 | 4 | 102
| PP |  | Revizni technik | [14 empty] | PP | 2
| P |  | Poznámka k položce: Podružný materiál | [14 empty] | P | 2
| D | D26 | Ostatní náklady |  |  |  | 0 |  |  |  |  | 0 |  | 0 |  | 0 | 1 | D | 2 | ROZPOCET | [6 empty] | 0
52 | K | D26.01 | Podružný materiál | Kč | 1 |  | 0 |  |  | základní |  | 0 | 0 | 0 | 0 | 0 | 64 | K | 3 | ROZPOCET | 0 | 0 | 0 | 0 | 0 | 1 | 0 | 64 | -1558575284
| PP |  | Podružný materiál | [14 empty] | PP | 3
53 | K | D26.02 | Doprava | Kč | 1 |  | 0 |  |  | základní |  | 0 | 0 | 0 | 0 | 0 | 64 | K | 3 | ROZPOCET | 0 | 0 | 0 | 0 | 0 | 1 | 0 | 64 | -219495190
| PP |  | Doprava | [14 empty] | PP | 3
54 | K | D26.03 | PPV | Kč | 1 |  | 0 |  |  | základní |  | 0 | 0 | 0 | 0 | 0 | 64 | K | 3 | ROZPOCET | 0 | 0 | 0 | 0 | 0 | 1 | 0 | 64 | -1068583543
| PP |  | PPV | [14 empty] | PP | 3
55 | K | D26.04 | Přesun | Kč | 1 |  | 0 |  |  | základní |  | 0 | 0 | 0 | 0 | 0 | 64 | K | 3 | ROZPOCET | 0 | 0 | 0 | 0 | 0 | 1 | 0 | 64 | 1837261498
| PP |  | Přesun | [14 empty] | PP | 3

## neuzna - Venkovní kanaliz...
{986e3af9-daf0-4fc8-943c-c054aec387b9}
2
| KRYCÍ LIST SOUPISU PRACÍ | [7 empty] | v --- níže se nacházejí doplnkové a pomocné údaje k sestavám --- v | [8 empty] | False
Stavba:
Revitalizace a zatraktivnění pevnosti - Stavební úpravy a přístavba návštěvnického centra
Objekt:
so203 - SO 203 - Venkovní kanalizace
Soupis:
neuzna - Venkovní kanalizace - neuznatelné náklady
| KSO: |  |  |  |  | CC-CZ:
| Místo: |  | Dobrošov |  |  | Datum: | 4. 1. 2019
| Zadavatel: |  |  |  |  | IČ:
DIČ:
| Uchazeč: |  |  |  |  | IČ: | Vyplň údaj
|  | Vyplň údaj |  |  |  | DIČ: | Vyplň údaj
| Projektant: |  |  |  |  | IČ:
DIČ:
| Zpracovatel: |  |  |  |  | IČ:
DIČ:
Poznámka:
| Cena bez DPH | [5 empty] | 0
|  |  | Základ daně |  |  | Sazba daně | Výše daně
| DPH | základní | 0 |  |  | 21% | 0
|  | snížená | 0 |  |  | 15% | 0
|  | zákl. přenesená | 0 |  |  | 21% | 0
|  | sníž. přenesená | 0 |  |  | 15% | 0
|  | nulová | 0 |  |  | 0% | 0
| Cena s DPH |  |  | v | CZK |  | 0
REKAPITULACE ČLENĚNÍ SOUPISU PRACÍ
Stavba:
Revitalizace a zatraktivnění pevnosti - Stavební úpravy a přístavba návštěvnického centra
Objekt:
so203 - SO 203 - Venkovní kanalizace
Soupis:
neuzna - Venkovní kanalizace - neuznatelné náklady
Místo: |  |  | Dobrošov |  |  | Datum: | 4. 1. 2019
Zadavatel: | [5 empty] | Projektant:
Uchazeč: |  |  | Vyplň údaj |  |  | Zpracovatel:
Kód dílu - Popis | [6 empty] | Cena celkem [CZK]
Náklady ze soupisu prací | [6 empty] | 0 | [11 empty] | -1
| HSV - Práce a dodávky HSV | [5 empty] | 0
| 1 - Zemní práce | [5 empty] | 0
| 3 - Svislé a kompletní konstrukce | [5 empty] | 0
| 4 - Vodorovné konstrukce | [5 empty] | 0
| 8 - Trubní vedení | [5 empty] | 0
| 997 - Přesun sutě | [5 empty] | 0
| 998 - Přesun hmot | [5 empty] | 0
SOUPIS PRACÍ
Stavba:
Revitalizace a zatraktivnění pevnosti - Stavební úpravy a přístavba návštěvnického centra
Objekt:
so203 - SO 203 - Venkovní kanalizace
Soupis:
neuzna - Venkovní kanalizace - neuznatelné náklady
Místo: |  |  | Dobrošov |  |  | Datum: | 4. 1. 2019
Zadavatel: | [5 empty] | Projektant:
Uchazeč: |  |  | Vyplň údaj |  |  | Zpracovatel:
PČ | Typ | Kód | Popis | MJ | Množství | J.cena [CZK] | Cena celkem [CZK] | Cenová soustava |  | DPH | J. Nh [h] | Nh celkem [h] | J. hmotnost [t] | Hmotnost celkem [t] | J. suť [t] | Suť Celkem [t]
Náklady soupisu celkem | [6 empty] | 0 |  |  |  |  | 0 |  | 157.6201 |  | 38.5344 |  | D | -1 | [10 empty] | 0
| D | HSV | Práce a dodávky HSV |  |  |  | 0 |  |  |  |  | 0 |  | 157.6201 |  | 38.5344 | 1 | D | 0 |  |  |  | ROZPOCET | [6 empty] | 0
| D | 1 | Zemní práce |  |  |  | 0 |  |  |  |  | 0 |  | 93.6138 |  | 0 | 1 | D | 1 |  |  |  | ROZPOCET | [6 empty] | 0
1 | K | 119001401 | Dočasné zajištění potrubí ocelového nebo litinového DN do 200 | m | 4 |  | 0 | CS ÚRS 2019 01 |  | základní |  | 0 | 0.00868 | 0.03472 | 0 | 0 | 4 | K | 2 |  |  |  | ROZPOCET | 0 | 0 | 0 | 0 | 0 | 1 | 0 | 4 | 198275464
| PP |  | Dočasné zajištění podzemního potrubí nebo vedení ve výkopišti ve stavu i poloze , ve kterých byla na začátku zemních prací a to s podepřením, vzepřením nebo vyvěšením, příp. s ochranným bedněním, se zřízením a odstraněním za jišťovací konstrukce, s opotřebením hmot potrubí ocelového nebo litinového, jmenovité světlosti DN do 200 | [14 empty] | PP | 2
| VV |  | 2+2 |  | 4 | [12 empty] | VV | 2 | 2 | True | 0 | ROZPOCET
| VV |  | Součet |  | 4 | [12 empty] | VV | 2 | 4 | True | 1 | ROZPOCET
2 | K | 119001421 | Dočasné zajištění kabelů a kabelových tratí ze 3 volně ložených kabelů | m | 6 |  | 0 | CS ÚRS 2019 01 |  | základní |  | 0 | 0.0369 | 0.2214 | 0 | 0 | 4 | K | 2 |  |  |  | ROZPOCET | 0 | 0 | 0 | 0 | 0 | 1 | 0 | 4 | 513301465
| PP |  | Dočasné zajištění podzemního potrubí nebo vedení ve výkopišti ve stavu i poloze , ve kterých byla na začátku zemních prací a to s podepřením, vzepřením nebo vyvěšením, příp. s ochranným bedněním, se zřízením a odstraněním za jišťovací konstrukce, s opotřebením hmot kabelů a kabelových tratí z volně ložených kabelů a to do 3 kabelů | [14 empty] | PP | 2
| VV |  | 2+2+2 |  | 6 | [12 empty] | VV | 2 | 2 | True | 0 | ROZPOCET
| VV |  | Součet |  | 6 | [12 empty] | VV | 2 | 4 | True | 1 | ROZPOCET
3 | K | 120001101 | Příplatek za ztížení vykopávky v blízkosti podzemního vedení | m3 | 2.64 |  | 0 | CS ÚRS 2019 01 |  | základní |  | 0 | 0 | 0 | 0 | 0 | 4 | K | 2 |  |  |  | ROZPOCET | 0 | 0 | 0 | 0 | 0 | 1 | 0 | 4 | 1196440187
| PP |  | Příplatek k cenám vykopávek za ztížení vykopávky v blízkosti podzemního vedení nebo výbušnin v horninách jakékoliv třídy | [14 empty] | PP | 2
| VV |  | (4+6)*1,1*0,4*0,6 |  | 2.64 | [12 empty] | VV | 2 | 2 | True | 0 | ROZPOCET
| VV |  | Součet |  | 2.64 | [12 empty] | VV | 2 | 4 | True | 1 | ROZPOCET
4 | K | 132301201 | Hloubení rýh š do 2000 mm v hornině tř. 4 objemu do 100 m3 | m3 | 74.151 |  | 0 | CS ÚRS 2019 01 |  | základní |  | 0 | 0 | 0 | 0 | 0 | 4 | K | 2 |  |  |  | ROZPOCET | 0 | 0 | 0 | 0 | 0 | 1 | 0 | 4 | -1116608231
| PP |  | Hloubení zapažených i nezapažených rýh šířky přes 600 do 2 000 mm s urovnáním dna do předepsaného profilu a spádu v hornině tř. 4 do 100 m3 | [14 empty] | PP | 2
| VV |  | (7,6+22,9+8,4+2,2+24,2+1+4,1+4,5)*1,1*0,9 |  | 74.151 | [12 empty] | VV | 2 | 2 | True | 0 | ROZPOCET
| VV |  | Součet |  | 74.151 | [12 empty] | VV | 2 | 4 | True | 1 | ROZPOCET
5 | K | 132301209 | Příplatek za lepivost k hloubení rýh š do 2000 mm v hornině tř. 4 | m3 | 37.076 |  | 0 | CS ÚRS 2019 01 |  | základní |  | 0 | 0 | 0 | 0 | 0 | 4 | K | 2 |  |  |  | ROZPOCET | 0 | 0 | 0 | 0 | 0 | 1 | 0 | 4 | 172558001
| PP |  | Hloubení zapažených i nezapažených rýh šířky přes 600 do 2 000 mm s urovnáním dna do předepsaného profilu a spádu v hornině tř. 4 Příplatek k cenám za lepivost horniny tř. 4 | [14 empty] | PP | 2
| VV |  | ((7,6+22,9+8,4+2,2+24,2+1+4,1+4,5)*1,1*0,9)/2 |  | 37.076 | [12 empty] | VV | 2 | 2 | True | 0 | ROZPOCET
| VV |  | Součet |  | 37.076 | [12 empty] | VV | 2 | 4 | True | 1 | ROZPOCET
6 | K | 132301201 | Hloubení rýh š do 2000 mm v hornině tř. 4 objemu do 100 m3 | m3 | 38.61 |  | 0 | CS ÚRS 2019 01 |  | základní |  | 0 | 0 | 0 | 0 | 0 | 4 | K | 2 |  |  |  | ROZPOCET | 0 | 0 | 0 | 0 | 0 | 1 | 0 | 4 | 1551694096
| PP |  | Hloubení zapažených i nezapažených rýh šířky přes 600 do 2 000 mm s urovnáním dna do předepsaného profilu a spádu v hornině tř. 4 do 100 m3 | [14 empty] | PP | 2
| VV |  | (7,6+22,9+8,4+2,2)*1,1*0,6 |  | 27.126 | [12 empty] | VV | 2 | 2 | True | 0 | ROZPOCET
| VV |  | (24,2+1+1+4,1+4,5)*1,1*0,3 |  | 11.484 | [12 empty] | VV | 2 | 2 | True | 0 | ROZPOCET
| VV |  | Součet |  | 38.61 | [12 empty] | VV | 2 | 4 | True | 1 | ROZPOCET
7 | K | 151101101 | Zřízení příložného pažení a rozepření stěn rýh hl do 2 m | m2 | 206.82 |  | 0 | CS ÚRS 2019 01 |  | základní |  | 0 | 0.00084 | 0.17373 | 0 | 0 | 4 | K | 2 |  |  |  | ROZPOCET | 0 | 0 | 0 | 0 | 0 | 1 | 0 | 4 | -1444615143
| PP |  | Zřízení pažení a rozepření stěn rýh pro podzemní vedení pro všechny šířky rýhy příložné pro jakoukoliv mezerovitost, hloubky do 2 m | [14 empty] | PP | 2
| VV |  | (7,6+22,9+8,4+2,2)*1,5*2 |  | 123.3 | [12 empty] | VV | 2 | 2 | True | 0 | ROZPOCET
| VV |  | (24,2+1+1+4,1+4,5)*1,2*2 |  | 83.52 | [12 empty] | VV | 2 | 2 | True | 0 | ROZPOCET
| VV |  | Součet |  | 206.82 | [12 empty] | VV | 2 | 4 | True | 1 | ROZPOCET
8 | K | 151101111 | Odstranění příložného pažení a rozepření stěn rýh hl do 2 m | m2 | 206.82 |  | 0 | CS ÚRS 2019 01 |  | základní |  | 0 | 0 | 0 | 0 | 0 | 4 | K | 2 |  |  |  | ROZPOCET | 0 | 0 | 0 | 0 | 0 | 1 | 0 | 4 | -1853758321
| PP |  | Odstranění pažení a rozepření stěn rýh pro podzemní vedení s uložením materiálu na vzdálenost do 3 m od kraje výkopu příložné, hloubky do 2 m | [14 empty] | PP | 2
| VV |  | (7,6+22,9+8,4+2,2)*1,5*2 |  | 123.3 | [12 empty] | VV | 2 | 2 | True | 0 | ROZPOCET
| VV |  | (24,2+1+1+4,1+4,5)*1,2*2 |  | 83.52 | [12 empty] | VV | 2 | 2 | True | 0 | ROZPOCET
| VV |  | Součet |  | 206.82 | [12 empty] | VV | 2 | 4 | True | 1 | ROZPOCET
9 | K | 161101101 | Svislé přemístění výkopku z horniny tř. 1 až 4 hl výkopu do 2,5 m | m3 | 74.151 |  | 0 | CS ÚRS 2019 01 |  | základní |  | 0 | 0 | 0 | 0 | 0 | 4 | K | 2 |  |  |  | ROZPOCET | 0 | 0 | 0 | 0 | 0 | 1 | 0 | 4 | 704161766
| PP |  | Svislé přemístění výkopku bez naložení do dopravní nádoby avšak s vyprázdněním dopravní nádoby na hromadu nebo do dopravního prostředku z horniny tř. 1 až 4, při hloubce výkopu přes 1 do 2,5 m | [14 empty] | PP | 2
| VV |  | (7,6+22,9+8,4+2,2+24,2+1+4,1+4,5)*1,1*0,9 |  | 74.151 | [12 empty] | VV | 2 | 2 | True | 0 | ROZPOCET
| VV |  | Součet |  | 74.151 | [12 empty] | VV | 2 | 4 | True | 1 | ROZPOCET
10 | K | 161101151 | Svislé přemístění výkopku z horniny tř. 5 až 7 hl výkopu do 2,5 m | m3 | 38.61 |  | 0 | CS ÚRS 2019 01 |  | základní |  | 0 | 0 | 0 | 0 | 0 | 4 | K | 2 |  |  |  | ROZPOCET | 0 | 0 | 0 | 0 | 0 | 1 | 0 | 4 | 535255061
| PP |  | Svislé přemístění výkopku bez naložení do dopravní nádoby avšak s vyprázdněním dopravní nádoby na hromadu nebo do dopravního prostředku z horniny tř. 5 až 7, při hloubce výkopu přes 1 do 2,5 m | [14 empty] | PP | 2
| VV |  | (7,6+22,9+8,4+2,2)*1,1*0,6 |  | 27.126 | [12 empty] | VV | 2 | 2 | True | 0 | ROZPOCET
| VV |  | (24,2+1+1+4,1+4,5)*1,1*0,3 |  | 11.484 | [12 empty] | VV | 2 | 2 | True | 0 | ROZPOCET
| VV |  | Součet |  | 38.61 | [12 empty] | VV | 2 | 4 | True | 1 | ROZPOCET
11 | K | 162301101 | Vodorovné přemístění do 500 m výkopku/sypaniny z horniny tř. 1 až 4 | m3 | 71.566 |  | 0 | CS ÚRS 2019 01 |  | základní |  | 0 | 0 | 0 | 0 | 0 | 4 | K | 2 |  |  |  | ROZPOCET | 0 | 0 | 0 | 0 | 0 | 1 | 0 | 4 | -1436026333
| PP |  | Vodorovné přemístění výkopku nebo sypaniny po suchu na obvyklém dopravním prostředku, bez naložení výkopku, avšak se složením bez rozhrnutí z horniny tř. 1 až 4 na vzdálenost přes 50 do 500 m | [14 empty] | PP | 2
| VV |  | "Vod.přem.-(výkop bez podsypu a obsypu)"71,566 |  | 71.566 | [12 empty] | VV | 2 | 2 | True | 0 | ROZPOCET
| VV |  | Součet |  | 71.566 | [12 empty] | VV | 2 | 4 | True | 1 | ROZPOCET
12 | K | 162701105 | Vodorovné přemístění do 10000 m výkopku/sypaniny z horniny tř. 1 až 4 | m3 | 2.585 |  | 0 | CS ÚRS 2019 01 |  | základní |  | 0 | 0 | 0 | 0 | 0 | 4 | K | 2 |  |  |  | ROZPOCET | 0 | 0 | 0 | 0 | 0 | 1 | 0 | 4 | -1711183694
| PP |  | Vodorovné přemístění výkopku nebo sypaniny po suchu na obvyklém dopravním prostředku, bez naložení výkopku, avšak se složením bez rozhrnutí z horniny tř. 1 až 4 na vzdálenost přes 9 000 do 10 000 m | [14 empty] | PP | 2
| VV |  | 2,585 |  | 2.585 | [12 empty] | VV | 2 | 2 | True | 0 | ROZPOCET
| VV |  | Součet |  | 2.585 | [12 empty] | VV | 2 | 4 | True | 1 | ROZPOCET
13 | K | 162701155 | Vodorovné přemístění do 10000 m výkopku/sypaniny z horniny tř. 5 až 7 | m3 | 38.61 |  | 0 | CS ÚRS 2019 01 |  | základní |  | 0 | 0 | 0 | 0 | 0 | 4 | K | 2 |  |  |  | ROZPOCET | 0 | 0 | 0 | 0 | 0 | 1 | 0 | 4 | 1690038832
| PP |  | Vodorovné přemístění výkopku nebo sypaniny po suchu na obvyklém dopravním prostředku, bez naložení výkopku, avšak se složením bez rozhrnutí z horniny tř. 5 až 7 na vzdálenost přes 9 0000 do 10 000 m | [14 empty] | PP | 2
| VV |  | (7,6+22,9+8,4+2,2)*1,1*0,6 |  | 27.126 | [12 empty] | VV | 2 | 2 | True | 0 | ROZPOCET
| VV |  | (24,2+1+1+4,1+4,5)*1,1*0,3 |  | 11.484 | [12 empty] | VV | 2 | 2 | True | 0 | ROZPOCET
| VV |  | Součet |  | 38.61 | [12 empty] | VV | 2 | 4 | True | 1 | ROZPOCET
14 | K | 167101101 | Nakládání výkopku z hornin tř. 1 až 4 do 100 m3 | m3 | 2.585 |  | 0 | CS ÚRS 2019 01 |  | základní |  | 0 | 0 | 0 | 0 | 0 | 4 | K | 2 |  |  |  | ROZPOCET | 0 | 0 | 0 | 0 | 0 | 1 | 0 | 4 | -190630981
| PP |  | Nakládání, skládání a překládání neulehlého výkopku nebo sypaniny nakládání, množství do 100 m3, z hornin tř. 1 až 4 | [14 empty] | PP | 2
| VV |  | 2,585 |  | 2.585 | [12 empty] | VV | 2 | 2 | True | 0 | ROZPOCET
| VV |  | Součet |  | 2.585 | [12 empty] | VV | 2 | 4 | True | 1 | ROZPOCET
15 | K | 167101151 | Nakládání výkopku z hornin tř. 5 až 7 do 100 m3 | m3 | 38.61 |  | 0 | CS ÚRS 2019 01 |  | základní |  | 0 | 0 | 0 | 0 | 0 | 4 | K | 2 |  |  |  | ROZPOCET | 0 | 0 | 0 | 0 | 0 | 1 | 0 | 4 | 767143178
| PP |  | Nakládání, skládání a překládání neulehlého výkopku nebo sypaniny nakládání, množství do 100 m3, z hornin tř. 5 až 7 | [14 empty] | PP | 2
| VV |  | (7,6+22,9+8,4+2,2)*1,1*0,6 |  | 27.126 | [12 empty] | VV | 2 | 2 | True | 0 | ROZPOCET
| VV |  | (24,2+1+1+4,1+4,5)*1,1*0,3 |  | 11.484 | [12 empty] | VV | 2 | 2 | True | 0 | ROZPOCET
| VV |  | Součet |  | 38.61 | [12 empty] | VV | 2 | 4 | True | 1 | ROZPOCET
16 | K | 171201201 | Uložení sypaniny na skládky | m3 | 41.195 |  | 0 | CS ÚRS 2019 01 |  | základní |  | 0 | 0 | 0 | 0 | 0 | 4 | K | 2 |  |  |  | ROZPOCET | 0 | 0 | 0 | 0 | 0 | 1 | 0 | 4 | -496430880
| PP |  | Uložení sypaniny na skládky | [14 empty] | PP | 2
| VV |  | (7,6+22,9+8,4+2,2)*1,1*0,6 |  | 27.126 | [12 empty] | VV | 2 | 2 | True | 0 | ROZPOCET
| VV |  | (24,2+1+1+4,1+4,5)*1,1*0,3 |  | 11.484 | [12 empty] | VV | 2 | 2 | True | 0 | ROZPOCET
| VV |  | 2,585 |  | 2.585 | [12 empty] | VV | 2 | 2 | True | 0 | ROZPOCET
| VV |  | Součet |  | 41.195 | [12 empty] | VV | 2 | 4 | True | 1 | ROZPOCET
17 | K | 171201211 | Poplatek za uložení odpadu ze sypaniny na skládce (skládkovné) | t | 72.799 |  | 0 | CS ÚRS 2019 01 |  | základní |  | 0 | 0 | 0 | 0 | 0 | 4 | K | 2 |  |  |  | ROZPOCET | 0 | 0 | 0 | 0 | 0 | 1 | 0 | 4 | 67500042
| PP |  | Uložení sypaniny poplatek za uložení sypaniny na skládce (skládkovné) | [14 empty] | PP | 2
| VV |  | ((7,6+22,9+8,4+2,2)*1,1*0,6)*1,774 |  | 48.122 | [12 empty] | VV | 2 | 2 | True | 0 | ROZPOCET
| VV |  | ((24,2+1+1+4,1+4,5)*1,1*0,3)*1,774 |  | 20.373 | [12 empty] | VV | 2 | 2 | True | 0 | ROZPOCET
| VV |  | 2,585*1,665 |  | 4.304 | [12 empty] | VV | 2 | 2 | True | 0 | ROZPOCET
| VV |  | Součet |  | 72.799 | [12 empty] | VV | 2 | 4 | True | 1 | ROZPOCET
18 | K | 174101101 | Zásyp jam, šachet rýh nebo kolem objektů sypaninou se zhutněním | m3 | 71.566 |  | 0 | CS ÚRS 2019 01 |  | základní |  | 0 | 0 | 0 | 0 | 0 | 4 | K | 2 |  |  |  | ROZPOCET | 0 | 0 | 0 | 0 | 0 | 1 | 0 | 4 | -1407435429
| PP |  | Zásyp sypaninou z jakékoliv horniny s uložením výkopku ve vrstvách se zhutněním jam, šachet, rýh nebo kolem objektů v těchto vykopávkách | [14 empty] | PP | 2
| VV |  | "Zásyp-(výkop bez podsypu a obsypu)"71,566 |  | 71.566 | [12 empty] | VV | 2 | 2 | True | 0 | ROZPOCET
| VV |  | Součet |  | 71.566 | [12 empty] | VV | 2 | 4 | True | 1 | ROZPOCET
19 | K | 175151101 | Obsypání potrubí strojně sypaninou bez prohození, uloženou do 3 m | m3 | 24.717 |  | 0 | CS ÚRS 2019 01 |  | základní |  | 0 | 0 | 0 | 0 | 0 | 4 | K | 2 |  |  |  | ROZPOCET | 0 | 0 | 0 | 0 | 0 | 1 | 0 | 4 | 1557123023
| PP |  | Obsypání potrubí strojně sypaninou z vhodných hornin tř. 1 až 4 nebo materiálem připraveným podél výkopu ve vzdálenosti do 3 m od jeho kraje, pro jakoukoliv hloubku výkopu a míru zhutnění bez prohození sypaniny | [14 empty] | PP | 2
| VV |  | (7,6+22,9+8,4+2,2+24,2+1+4,1+4,5)*1,1*0,3 |  | 24.717 | [12 empty] | VV | 2 | 2 | True | 0 | ROZPOCET
| VV |  | Součet |  | 24.717 | [12 empty] | VV | 2 | 4 | True | 1 | ROZPOCET
20 | M | 583313400 | kamenivo těžené drobné prané frakce 0-4 pr. | t | 93.184 |  | 0 | CS ÚRS 2019 01 |  | základní |  | 0 | 1 | 93.184 | 0 | 0 | 8 | M | 2 |  |  |  | ROZPOCET | 0 | 0 | 0 | 0 | 0 | 1 | 0 | 4 | -1670106720
| PP |  | Kamenivo přírodní těžené pro stavební účely PTK (drobné, hrubé, štěrkopísky) kamenivo těžené drobné D<=2 mm (ČSN EN 13043 ) D<=4 mm (ČSN EN 12620, ČSN EN 13139 ) d=0 mm, D<=6,3 mm (ČSN EN 13242) frakce 0-4 praná | [14 empty] | PP | 2
| VV |  | ((7,6+22,9+8,4+2,2+24,2+1+4,1+4,5)*1,1*0,3)*1,885 |  | 46.592 | [12 empty] | VV | 2 | 2 | True | 0 | ROZPOCET
| VV |  | Součet |  | 46.592 | [12 empty] | VV | 2 | 4 | True | 0 | ROZPOCET
| VV |  | 46,592*2 "Přepočtené koeficientem množství |  | 93.184 | [12 empty] | VV | 2 | 2 | True | 1 | ROZPOCET
| D | 3 | Svislé a kompletní konstrukce |  |  |  | 0 |  |  |  |  | 0 |  | 0 |  | 38.5344 | 1 | D | 1 |  |  |  | ROZPOCET | [6 empty] | 0
21 | K | 358325114 | Bourání stoky kompletní nebo otvorů z železobetonu plochy do 4 m2 | m3 | 16.056 |  | 0 | CS ÚRS 2019 01 |  | základní |  | 0 | 0 | 0 | 2.4 | 38.5344 | 4 | K | 2 |  |  |  | ROZPOCET | 0 | 0 | 0 | 0 | 0 | 1 | 0 | 4 | 609718714
| PP |  | Bourání stoky kompletní nebo vybourání otvorů průřezové plochy do 4 m2 ve stokách ze zdiva z železobetonu | [14 empty] | PP | 2
| VV |  | 32*0,485 |  | 15.52 | [12 empty] | VV | 2 | 2 | True | 0 | ROZPOCET
| VV |  | 2*0,268 |  | 0.536 | [12 empty] | VV | 2 | 2 | True | 0 | ROZPOCET
| VV |  | Součet |  | 16.056 | [12 empty] | VV | 2 | 4 | True | 1 | ROZPOCET
22 | K | 359901111 | Vyčištění stok | m | 87.2 |  | 0 | CS ÚRS 2019 01 |  | základní |  | 0 | 0 | 0 | 0 | 0 | 4 | K | 2 |  |  |  | ROZPOCET | 0 | 0 | 0 | 0 | 0 | 1 | 0 | 4 | -1573138328
| PP |  | Vyčištění stok jakékoliv výšky | [14 empty] | PP | 2
| VV |  | 5+5+6,5+11,9+58,8 |  | 87.2 | [12 empty] | VV | 2 | 2 | True | 0 | ROZPOCET
| VV |  | Součet |  | 87.2 | [12 empty] | VV | 2 | 4 | True | 1 | ROZPOCET
23 | K | 359901211 | Monitoring stoky jakékoli výšky na nové kanalizaci | m | 77.2 |  | 0 | CS ÚRS 2019 01 |  | základní |  | 0 | 0 | 0 | 0 | 0 | 4 | K | 2 |  |  |  | ROZPOCET | 0 | 0 | 0 | 0 | 0 | 1 | 0 | 4 | 1472506369
| PP |  | Monitoring stok (kamerový systém) jakékoli výšky nová kanalizace | [14 empty] | PP | 2
| VV |  | 6,5+11,9+58,8 |  | 77.2 | [12 empty] | VV | 2 | 2 | True | 0 | ROZPOCET
| VV |  | Součet |  | 77.2 | [12 empty] | VV | 2 | 4 | True | 1 | ROZPOCET
24 | K | 359901212 | Monitoring stoky jakékoli výšky na stávající kanalizaci | m | 10 |  | 0 | CS ÚRS 2019 01 |  | základní |  | 0 | 0 | 0 | 0 | 0 | 4 | K | 2 |  |  |  | ROZPOCET | 0 | 0 | 0 | 0 | 0 | 1 | 0 | 4 | 865549101
| PP |  | Monitoring stok (kamerový systém) jakékoli výšky stávající kanalizace | [14 empty] | PP | 2
| VV |  | 5+5 |  | 10 | [12 empty] | VV | 2 | 2 | True | 0 | ROZPOCET
| VV |  | Součet |  | 10 | [12 empty] | VV | 2 | 4 | True | 1 | ROZPOCET
| D | 4 | Vodorovné konstrukce |  |  |  | 0 |  |  |  |  | 0 |  | 34.0029 |  | 0 | 1 | D | 1 |  |  |  | ROZPOCET | [6 empty] | 0
25 | K | 451572111 | Lože pod potrubí otevřený výkop z kameniva drobného těženého | m3 | 16.478 |  | 0 | CS ÚRS 2019 01 |  | základní |  | 0 | 1.8908 | 31.1561 | 0 | 0 | 4 | K | 2 |  |  |  | ROZPOCET | 0 | 0 | 0 | 0 | 0 | 1 | 0 | 4 | -1015134767
| PP |  | Lože pod potrubí, stoky a drobné objekty v otevřeném výkopu z kameniva drobného těženého 0 až 4 mm | [14 empty] | PP | 2
| VV |  | (7,6+22,9+8,4+2,2+24,2+1+4,1+4,5)*1,1*0,2 |  | 16.478 | [12 empty] | VV | 2 | 2 | True | 0 | ROZPOCET
| VV |  | Součet |  | 16.478 | [12 empty] | VV | 2 | 4 | True | 1 | ROZPOCET
26 | K | 452311151 | Podkladní desky z betonu prostého tř. C 20/25 otevřený výkop | m3 | 1.172 |  | 0 | CS ÚRS 2019 01 |  | základní |  | 0 | 2.429 | 2.8468 | 0 | 0 | 4 | K | 2 |  |  |  | ROZPOCET | 0 | 0 | 0 | 0 | 0 | 1 | 0 | 4 | -1689901197
| PP |  | Podkladní a zajišťovací konstrukce z betonu prostého v otevřeném výkopu desky pod potrubí, stoky a drobné objekty z betonu tř. C 20/25 | [14 empty] | PP | 2
| VV |  | (1,25*1,25*0,15)*5 |  | 1.172 | [12 empty] | VV | 2 | 2 | True | 0 | ROZPOCET
| VV |  | Součet |  | 1.172 | [12 empty] | VV | 2 | 4 | True | 1 | ROZPOCET
| D | 8 | Trubní vedení |  |  |  | 0 |  |  |  |  | 0 |  | 30.0034 |  | 0 | 1 | D | 1 |  |  |  | ROZPOCET | [6 empty] | 0
27 | K | 871310310 | Montáž kanalizačního potrubí hladkého plnostěnného SN 10 z polypropylenu DN 150 | m | 6.5 |  | 0 | CS ÚRS 2019 01 |  | základní |  | 0 | 1e-05 | 6.5e-05 | 0 | 0 | 4 | K | 2 |  |  |  | ROZPOCET | 0 | 0 | 0 | 0 | 0 | 1 | 0 | 4 | -207548546
| PP |  | Montáž kanalizačního potrubí z plastů z polypropylenu PP hladkého plnostěnného SN 10 DN 150 | [14 empty] | PP | 2
| VV |  | 1,5+5 |  | 6.5 | [12 empty] | VV | 2 | 2 | True | 0 | ROZPOCET
| VV |  | Součet |  | 6.5 | [12 empty] | VV | 2 | 4 | True | 1 | ROZPOCET
28 | M | 286171020 | trubka kanalizační PP SN 10, dl. 1m, DN 150 | kus | 4 |  | 0 | CS ÚRS 2017 01 |  | základní |  | 0 | 0.0029 | 0.0116 | 0 | 0 | 8 | M | 2 |  |  |  | ROZPOCET | 0 | 0 | 0 | 0 | 0 | 1 | 0 | 4 | 1521500327
| PP |  | Trubky z polypropylénu a kombinované potrubí kanalizační podzemní systém PP trubky kanalizační hladké PP SN 10 dle ONR 20 513 , třívrstvé délka 1 m DN 150 | [14 empty] | PP | 2
| VV |  | 1+1+1+1 |  | 4 | [12 empty] | VV | 2 | 2 | True | 0 | ROZPOCET
| VV |  | Součet |  | 4 | [12 empty] | VV | 2 | 4 | True | 1 | ROZPOCET
29 | M | 286171120 | trubka kanalizační PP SN 10, dl. 3m, DN 150 | kus | 1 |  | 0 | CS ÚRS 2017 01 |  | základní |  | 0 | 0.0087 | 0.0087 | 0 | 0 | 8 | M | 2 |  |  |  | ROZPOCET | 0 | 0 | 0 | 0 | 0 | 1 | 0 | 4 | 1009992702
| PP |  | Trubky z polypropylénu a kombinované potrubí kanalizační podzemní systém PP trubky kanalizační hladké PP SN 10 dle ONR 20 513 , třívrstvé délka 3 m DN 150 | [14 empty] | PP | 2
| VV |  | 1 |  | 1 | [12 empty] | VV | 2 | 2 | True | 0 | ROZPOCET
| VV |  | Součet |  | 1 | [12 empty] | VV | 2 | 4 | True | 1 | ROZPOCET
30 | K | 871350310 | Montáž kanalizačního potrubí hladkého plnostěnného SN 10 z polypropylenu DN 200 | m | 11.9 |  | 0 | CS ÚRS 2019 01 |  | základní |  | 0 | 1e-05 | 0.000119 | 0 | 0 | 4 | K | 2 |  |  |  | ROZPOCET | 0 | 0 | 0 | 0 | 0 | 1 | 0 | 4 | -2103926526
| PP |  | Montáž kanalizačního potrubí z plastů z polypropylenu PP hladkého plnostěnného SN 10 DN 200 | [14 empty] | PP | 2
| VV |  | 2,5+8,4+1 |  | 11.9 | [12 empty] | VV | 2 | 2 | True | 0 | ROZPOCET
| VV |  | Součet |  | 11.9 | [12 empty] | VV | 2 | 4 | True | 1 | ROZPOCET
31 | M | 286171030 | trubka kanalizační PP SN 10, dl. 1m, DN 200 | kus | 2 |  | 0 | CS ÚRS 2017 01 |  | základní |  | 0 | 0.0046 | 0.0092 | 0 | 0 | 8 | M | 2 |  |  |  | ROZPOCET | 0 | 0 | 0 | 0 | 0 | 1 | 0 | 4 | -111935517
| PP |  | Trubky z polypropylénu a kombinované potrubí kanalizační podzemní systém PP trubky kanalizační hladké PP SN 10 dle ONR 20 513 , třívrstvé délka 1 m DN 200 | [14 empty] | PP | 2
| VV |  | 1+1 |  | 2 | [12 empty] | VV | 2 | 2 | True | 0 | ROZPOCET
| VV |  | Součet |  | 2 | [12 empty] | VV | 2 | 4 | True | 1 | ROZPOCET
32 | M | 286171130 | trubka kanalizační PP SN 10, dl. 3m, DN 200 | kus | 2 |  | 0 | CS ÚRS 2017 01 |  | základní |  | 0 | 0.0138 | 0.0276 | 0 | 0 | 8 | M | 2 |  |  |  | ROZPOCET | 0 | 0 | 0 | 0 | 0 | 1 | 0 | 4 | -1194072028
| PP |  | Trubky z polypropylénu a kombinované potrubí kanalizační podzemní systém PP trubky kanalizační hladké PP SN 10 dle ONR 20 513 , třívrstvé délka 3 m DN 200 | [14 empty] | PP | 2
| VV |  | 1+1 |  | 2 | [12 empty] | VV | 2 | 2 | True | 0 | ROZPOCET
| VV |  | Součet |  | 2 | [12 empty] | VV | 2 | 4 | True | 1 | ROZPOCET
33 | M | 286171240 | trubka kanalizační PP SN 10, dl.6m, DN 200 | kus | 1 |  | 0 | CS ÚRS 2017 01 |  | základní |  | 0 | 0.0276 | 0.0276 | 0 | 0 | 8 | M | 2 |  |  |  | ROZPOCET | 0 | 0 | 0 | 0 | 0 | 1 | 0 | 4 | 1119620337
| PP |  | Trubky z polypropylénu a kombinované potrubí kanalizační podzemní systém PP trubky kanalizační hladké PP SN 10 dle ONR 20 513 , třívrstvé délka 6 m DN 200 | [14 empty] | PP | 2
| VV |  | 1 |  | 1 | [12 empty] | VV | 2 | 2 | True | 0 | ROZPOCET
| VV |  | Součet |  | 1 | [12 empty] | VV | 2 | 4 | True | 1 | ROZPOCET
34 | K | 871360310 | Montáž kanalizačního potrubí hladkého plnostěnného SN 10 z polypropylenu DN 250 | m | 58.8 |  | 0 | CS ÚRS 2019 01 |  | základní |  | 0 | 2e-05 | 0.001176 | 0 | 0 | 4 | K | 2 |  |  |  | ROZPOCET | 0 | 0 | 0 | 0 | 0 | 1 | 0 | 4 | -948450016
| PP |  | Montáž kanalizačního potrubí z plastů z polypropylenu PP hladkého plnostěnného SN 10 DN 250 | [14 empty] | PP | 2
| VV |  | 22,9+7,6+4,1+24,2 |  | 58.8 | [12 empty] | VV | 2 | 2 | True | 0 | ROZPOCET
| VV |  | Součet |  | 58.8 | [12 empty] | VV | 2 | 4 | True | 1 | ROZPOCET
35 | M | 286171040 | trubka kanalizační PP SN 10, dl. 1m, DN 250 | kus | 6 |  | 0 | CS ÚRS 2017 01 |  | základní |  | 0 | 0.0073 | 0.0438 | 0 | 0 | 8 | M | 2 |  |  |  | ROZPOCET | 0 | 0 | 0 | 0 | 0 | 1 | 0 | 4 | 1215809853
| PP |  | Trubky z polypropylénu a kombinované potrubí kanalizační podzemní systém PP trubky kanalizační hladké PP SN 10 dle ONR 20 513 , třívrstvé délka 1 m DN 250 | [14 empty] | PP | 2
| VV |  | 1+1+1+1+1+1 |  | 6 | [12 empty] | VV | 2 | 2 | True | 0 | ROZPOCET
| VV |  | Součet |  | 6 | [12 empty] | VV | 2 | 4 | True | 1 | ROZPOCET
36 | M | 286171140 | trubka kanalizační PP SN 10, dl. 3m, DN 250 | kus | 2 |  | 0 | CS ÚRS 2017 01 |  | základní |  | 0 | 0.0219 | 0.0438 | 0 | 0 | 8 | M | 2 |  |  |  | ROZPOCET | 0 | 0 | 0 | 0 | 0 | 1 | 0 | 4 | 1016071308
| PP |  | Trubky z polypropylénu a kombinované potrubí kanalizační podzemní systém PP trubky kanalizační hladké PP SN 10 dle ONR 20 513 , třívrstvé délka 3 m DN 250 | [14 empty] | PP | 2
| VV |  | 1+1 |  | 2 | [12 empty] | VV | 2 | 2 | True | 0 | ROZPOCET
| VV |  | Součet |  | 2 | [12 empty] | VV | 2 | 4 | True | 1 | ROZPOCET
37 | M | 286171250 | trubka kanalizační PP SN 10, dl.6m, DN 250 | kus | 8 |  | 0 | CS ÚRS 2017 01 |  | základní |  | 0 | 0.0438 | 0.3504 | 0 | 0 | 8 | M | 2 |  |  |  | ROZPOCET | 0 | 0 | 0 | 0 | 0 | 1 | 0 | 4 | -2087997605
| PP |  | Trubky z polypropylénu a kombinované potrubí kanalizační podzemní systém PP trubky kanalizační hladké PP SN 10 dle ONR 20 513 , třívrstvé délka 6 m DN 250 | [14 empty] | PP | 2
| VV |  | 3+1+4 |  | 8 | [12 empty] | VV | 2 | 2 | True | 0 | ROZPOCET
| VV |  | Součet |  | 8 | [12 empty] | VV | 2 | 4 | True | 1 | ROZPOCET
38 | K | 877310440 | Montáž šachtových vložek na potrubí z PP trub korugovaných DN 150 | kus | 1 |  | 0 | CS ÚRS 2019 01 |  | základní |  | 0 | 8e-05 | 8e-05 | 0 | 0 | 4 | K | 2 |  |  |  | ROZPOCET | 0 | 0 | 0 | 0 | 0 | 1 | 0 | 4 | -815415628
| PP |  | Montáž tvarovek na kanalizačním plastovém potrubí z polypropylenu PP korugovaného šachtových vložek DN 150 | [14 empty] | PP | 2
| VV |  | 1 |  | 1 | [12 empty] | VV | 2 | 2 | True | 0 | ROZPOCET
| VV |  | Součet |  | 1 | [12 empty] | VV | 2 | 4 | True | 1 | ROZPOCET
39 | M | 286174800 | vložka šachtová 10, DN 160 vč těsnění | kus | 1 |  | 0 | CS ÚRS 2018 01 |  | základní |  | 0 | 0.0009 | 0.0009 | 0 | 0 | 8 | M | 2 |  |  |  | ROZPOCET | 0 | 0 | 0 | 0 | 0 | 1 | 0 | 4 | -808877228
| PP |  | Trubky z polypropylénu a kombinované potrubí kanalizační podzemní systém kanalizační 10 vložka šachtová DN 160 | [14 empty] | PP | 2
| P |  | Poznámka k položce: | [14 empty] | P | 2
| VV |  | 1 |  | 1 | [12 empty] | VV | 2 | 2 | True | 0 | ROZPOCET
| VV |  | Součet |  | 1 | [12 empty] | VV | 2 | 4 | True | 1 | ROZPOCET
40 | K | 877350440 | Montáž šachtových vložek na potrubí z PP trub korugovaných DN 200 | kus | 3 |  | 0 | CS ÚRS 2019 01 |  | základní |  | 0 | 0.0001 | 0.0003 | 0 | 0 | 4 | K | 2 |  |  |  | ROZPOCET | 0 | 0 | 0 | 0 | 0 | 1 | 0 | 4 | 129058521
| PP |  | Montáž tvarovek na kanalizačním plastovém potrubí z polypropylenu PP korugovaného šachtových vložek DN 200 | [14 empty] | PP | 2
| VV |  | 1+1+1 |  | 3 | [12 empty] | VV | 2 | 2 | True | 0 | ROZPOCET
| VV |  | Součet |  | 3 | [12 empty] | VV | 2 | 4 | True | 1 | ROZPOCET
41 | M | 286174810 | vložka šachtová 10, DN 200 vč těsnění | kus | 3 |  | 0 | CS ÚRS 2018 01 |  | základní |  | 0 | 0.0013 | 0.0039 | 0 | 0 | 8 | M | 2 |  |  |  | ROZPOCET | 0 | 0 | 0 | 0 | 0 | 1 | 0 | 4 | -2007809165
| PP |  | Trubky z polypropylénu a kombinované potrubí kanalizační podzemní systém kanalizační 10 vložka šachtová DN 200 | [14 empty] | PP | 2
| P |  | Poznámka k položce: | [14 empty] | P | 2
| VV |  | 1+1+1 |  | 3 | [12 empty] | VV | 2 | 2 | True | 0 | ROZPOCET
| VV |  | Součet |  | 3 | [12 empty] | VV | 2 | 4 | True | 1 | ROZPOCET
42 | K | 877360440 | Montáž šachtových vložek na potrubí z PP trub korugovaných DN 250 | kus | 3 |  | 0 | CS ÚRS 2019 01 |  | základní |  | 0 | 0.0001 | 0.0003 | 0 | 0 | 4 | K | 2 |  |  |  | ROZPOCET | 0 | 0 | 0 | 0 | 0 | 1 | 0 | 4 | 19515471
| PP |  | Montáž tvarovek na kanalizačním plastovém potrubí z polypropylenu PP korugovaného šachtových vložek DN 250 | [14 empty] | PP | 2
| VV |  | 1+1+1 |  | 3 | [12 empty] | VV | 2 | 2 | True | 0 | ROZPOCET
| VV |  | Součet |  | 3 | [12 empty] | VV | 2 | 4 | True | 1 | ROZPOCET
43 | M | 286174820 | vložka šachtová 10, DN 250 vč těsnění | kus | 3 |  | 0 | CS ÚRS 2018 01 |  | základní |  | 0 | 0.0016 | 0.0048 | 0 | 0 | 8 | M | 2 |  |  |  | ROZPOCET | 0 | 0 | 0 | 0 | 0 | 1 | 0 | 4 | 1232194928
| PP |  | Trubky z polypropylénu a kombinované potrubí kanalizační podzemní systém kanalizační 10 vložka šachtová DN 250 | [14 empty] | PP | 2
| P |  | Poznámka k položce: | [14 empty] | P | 2
| VV |  | 1+1+1 |  | 3 | [12 empty] | VV | 2 | 2 | True | 0 | ROZPOCET
| VV |  | Součet |  | 3 | [12 empty] | VV | 2 | 4 | True | 1 | ROZPOCET
44 | K | 892351111 | Tlaková zkouška vodou potrubí DN 150 nebo 200 | m | 18.4 |  | 0 | CS ÚRS 2019 01 |  | základní |  | 0 | 0 | 0 | 0 | 0 | 4 | K | 2 |  |  |  | ROZPOCET | 0 | 0 | 0 | 0 | 0 | 1 | 0 | 4 | -728922359
| PP |  | Tlakové zkoušky vodou na potrubí DN 150 nebo 200 | [14 empty] | PP | 2
| VV |  | 6,5+11,9 |  | 18.4 | [12 empty] | VV | 2 | 2 | True | 0 | ROZPOCET
| VV |  | Součet |  | 18.4 | [12 empty] | VV | 2 | 4 | True | 1 | ROZPOCET
45 | K | 892372111 | Zabezpečení konců potrubí DN do 300 při tlakových zkouškách vodou | kus | 3 |  | 0 | CS ÚRS 2019 01 |  | základní |  | 0 | 0.46009 | 1.3803 | 0 | 0 | 4 | K | 2 |  |  |  | ROZPOCET | 0 | 0 | 0 | 0 | 0 | 1 | 0 | 4 | 300933722
| PP |  | Tlakové zkoušky vodou zabezpečení konců potrubí při tlakových zkouškách DN do 300 | [14 empty] | PP | 2
| VV |  | 1+1+1 |  | 3 | [12 empty] | VV | 2 | 2 | True | 1 | ROZPOCET
46 | K | 892381111 | Tlaková zkouška vodou potrubí DN 250, DN 300 nebo 350 | m | 58.8 |  | 0 | CS ÚRS 2019 01 |  | základní |  | 0 | 0 | 0 | 0 | 0 | 4 | K | 2 |  |  |  | ROZPOCET | 0 | 0 | 0 | 0 | 0 | 1 | 0 | 4 | -1877769856
| PP |  | Tlakové zkoušky vodou na potrubí DN 250, 300 nebo 350 | [14 empty] | PP | 2
| VV |  | 58,8 |  | 58.8 | [12 empty] | VV | 2 | 2 | True | 0 | ROZPOCET
| VV |  | Součet |  | 58.8 | [12 empty] | VV | 2 | 4 | True | 1 | ROZPOCET
47 | K | 894411121 | Zřízení šachet kanalizačních z betonových dílců na potrubí DN nad 200 do 300 dno beton tř. C 25/30 | kus | 5 |  | 0 | CS ÚRS 2019 01 |  | základní |  | 0 | 2.1168 | 10.5838 | 0 | 0 | 4 | K | 2 |  |  |  | ROZPOCET | 0 | 0 | 0 | 0 | 0 | 1 | 0 | 4 | 255976511
| PP |  | Zřízení šachet kanalizačních z betonových dílců výšky vstupu do 1,50 m s obložením dna betonem tř. C 25/30, na potrubí DN přes 200 do 300 | [14 empty] | PP | 2
| VV |  | 2+3 |  | 5 | [12 empty] | VV | 2 | 2 | True | 0 | ROZPOCET
| VV |  | Součet |  | 5 | [12 empty] | VV | 2 | 4 | True | 1 | ROZPOCET
48 | M | 592240290 | dno betonové šachtové SU-M 1000 x 785 DN 250 BB 100 x 78,5 x 15 cm | kus | 5 |  | 0 | CS ÚRS 2019 01 |  | základní |  | 0 | 1.614 | 8.07 | 0 | 0 | 8 | M | 2 |  |  |  | ROZPOCET | 0 | 0 | 0 | 0 | 0 | 1 | 0 | 4 | -685905596
| PP |  | Prefabrikáty pro vstupní šachty a drenážní šachtice (betonové a železobetonové) dílce pro kanalizační šachty šachtová dna DN 1000 M materiálové provedení: žlab/nástupnice BB - beton/beton KB - kamenina/beton KK - kamenina/ kamenina SU-M 1000 x 785 DN 300 BB 100 x 78,5 x 15 | [14 empty] | PP | 2
| VV |  | 2+3 |  | 5 | [12 empty] | VV | 2 | 2 | True | 0 | ROZPOCET
| VV |  | Součet |  | 5 | [12 empty] | VV | 2 | 4 | True | 1 | ROZPOCET
49 | M | 592240500 | dílec betonový pro vstupní šachty SR-M PS 100x25x12 cm | kus | 3 |  | 0 | CS ÚRS 2019 01 |  | základní |  | 0 | 0.254 | 0.762 | 0 | 0 | 8 | M | 2 |  |  |  | ROZPOCET | 0 | 0 | 0 | 0 | 0 | 1 | 0 | 4 | -1899220333
| PP |  | Prefabrikáty pro vstupní šachty a drenážní šachtice (betonové a železobetonové) sestava t=12 cm dílce pro kanalizační vodotěsné šachty PS (LS) - dílce se zabudovanými stupadly SR-M PS 100 x 25 x 12 | [14 empty] | PP | 2
| VV |  | 1+1+1 |  | 3 | [12 empty] | VV | 2 | 2 | True | 0 | ROZPOCET
| VV |  | Součet |  | 3 | [12 empty] | VV | 2 | 4 | True | 1 | ROZPOCET
50 | M | 592240510 | dílec betonový pro vstupní šachty SR-M PS 100x50x12 cm | kus | 3 |  | 0 | CS ÚRS 2019 01 |  | základní |  | 0 | 0.506 | 1.518 | 0 | 0 | 8 | M | 2 |  |  |  | ROZPOCET | 0 | 0 | 0 | 0 | 0 | 1 | 0 | 4 | 1173523305
| PP |  | Prefabrikáty pro vstupní šachty a drenážní šachtice (betonové a železobetonové) sestava t=12 cm dílce pro kanalizační vodotěsné šachty PS (LS) - dílce se zabudovanými stupadly SR-M PS 100 x 50 x 12 | [14 empty] | PP | 2
| VV |  | 1+1+1 |  | 3 | [12 empty] | VV | 2 | 2 | True | 0 | ROZPOCET
| VV |  | Součet |  | 3 | [12 empty] | VV | 2 | 4 | True | 1 | ROZPOCET
51 | M | 592240750 | deska betonová přechodová 1000/625x200 100 x 20 | kus | 5 |  | 0 | CS ÚRS 2019 01 |  | základní |  | 0 | 0.521 | 2.605 | 0 | 0 | 8 | M | 2 |  |  |  | ROZPOCET | 0 | 0 | 0 | 0 | 0 | 1 | 0 | 4 | -199247111
| PP |  | Prefabrikáty pro vstupní šachty a drenážní šachtice (betonové a železobetonové) dílce pro kanalizační šachty zákrytová deska AP-M 1000/625x200 100 x 20, TZS 005-19 | [14 empty] | PP | 2
| VV |  | 2+3 |  | 5 | [12 empty] | VV | 2 | 2 | True | 0 | ROZPOCET
| VV |  | Součet |  | 5 | [12 empty] | VV | 2 | 4 | True | 1 | ROZPOCET
52 | M | 592241750 | prstenec betonový vyrovnávací TBW-Q 625/60/120 62,5x6x12 cm | kus | 4 |  | 0 | CS ÚRS 2017 01 |  | základní |  | 0 | 0.039 | 0.156 | 0 | 0 | 8 | M | 2 |  |  |  | ROZPOCET | 0 | 0 | 0 | 0 | 0 | 1 | 0 | 4 | -1554223558
| PP |  | Prefabrikáty pro vstupní šachty a drenážní šachtice (betonové a železobetonové) šachty pro odpadní kanály a potrubí uložená v zemi prstenec vyrovnávací TBW-Q 625/60/120 62,5 x 6 x 12 | [14 empty] | PP | 2
| VV |  | 2+2 |  | 4 | [12 empty] | VV | 2 | 2 | True | 0 | ROZPOCET
| VV |  | Součet |  | 4 | [12 empty] | VV | 2 | 4 | True | 1 | ROZPOCET
53 | M | 592241760 | prstenec betonový vyrovnávací TBW-Q 625/80/120 62,5x8x12 cm | kus | 3 |  | 0 | CS ÚRS 2019 01 |  | základní |  | 0 | 0.051 | 0.153 | 0 | 0 | 8 | M | 2 |  |  |  | ROZPOCET | 0 | 0 | 0 | 0 | 0 | 1 | 0 | 4 | -1198905400
| PP |  | Prefabrikáty pro vstupní šachty a drenážní šachtice (betonové a železobetonové) šachty pro odpadní kanály a potrubí uložená v zemi prstenec vyrovnávací TBW-Q 625/80/120 62,5 x 8 x 12 | [14 empty] | PP | 2
| VV |  | 1+1+1 |  | 3 | [12 empty] | VV | 2 | 2 | True | 1 | ROZPOCET
54 | M | 592241770 | prstenec betonový vyrovnávací TBW-Q 625/100/120 62,5x10x12 cm | kus | 3 |  | 0 | CS ÚRS 2017 01 |  | základní |  | 0 | 0.064 | 0.192 | 0 | 0 | 8 | M | 2 |  |  |  | ROZPOCET | 0 | 0 | 0 | 0 | 0 | 1 | 0 | 4 | -472298668
| PP |  | Prefabrikáty pro vstupní šachty a drenážní šachtice (betonové a železobetonové) šachty pro odpadní kanály a potrubí uložená v zemi prstenec vyrovnávací TBW-Q 625/100/120 62,5 x 10 x 12 | [14 empty] | PP | 2
| VV |  | 1+1+1 |  | 3 | [12 empty] | VV | 2 | 2 | True | 0 | ROZPOCET
| VV |  | Součet |  | 3 | [12 empty] | VV | 2 | 4 | True | 1 | ROZPOCET
55 | K | 899102111 | Osazení poklopů litinových nebo ocelových včetně rámů hmotnosti nad 50 do 100 kg | kus | 5 |  | 0 | CS ÚRS 2019 01 |  | základní |  | 0 | 0.21734 | 1.0867 | 0 | 0 | 4 | K | 2 |  |  |  | ROZPOCET | 0 | 0 | 0 | 0 | 0 | 1 | 0 | 4 | -1643574421
| PP |  | Osazení poklopů litinových a ocelových včetně rámů hmotnosti jednotlivě přes 50 do 100 kg | [14 empty] | PP | 2
| VV |  | 2+3 |  | 5 | [12 empty] | VV | 2 | 2 | True | 0 | ROZPOCET
| VV |  | Součet |  | 5 | [12 empty] | VV | 2 | 4 | True | 1 | ROZPOCET
56 | M | 552414060 | poklop šachtový s rámem DN600 třída D 400, s odvětráním | kus | 5 |  | 0 | CS ÚRS 2019 01 |  | základní |  | 0 | 0.101 | 0.505 | 0 | 0 | 8 | M | 2 |  |  |  | ROZPOCET | 0 | 0 | 0 | 0 | 0 | 1 | 0 | 4 | 24457386
| PP |  | Výrobky kanalizační litinové a ocelové šachtové poklopy z tvárné litiny šachtové poklopy samonivelační systém , třída zatížení D400, včetně adaptačního kroužku poklop s rámem, DN600 s odvětráním | [14 empty] | PP | 2
| VV |  | 2+3 |  | 5 | [12 empty] | VV | 2 | 2 | True | 1 | ROZPOCET
57 | K | 899331111 | Výšková úprava uličního vstupu nebo vpusti do 200 mm zvýšením poklopu | kus | 5 |  | 0 | CS ÚRS 2019 01 |  | základní |  | 0 | 0.4208 | 2.104 | 0 | 0 | 4 | K | 2 |  |  |  | ROZPOCET | 0 | 0 | 0 | 0 | 0 | 1 | 0 | 4 | -1977393573
| PP |  | Výšková úprava uličního vstupu nebo vpusti do 200 mm zvýšením poklopu | [14 empty] | PP | 2
| VV |  | 2+3 |  | 5 | [12 empty] | VV | 2 | 2 | True | 0 | ROZPOCET
| VV |  | Součet |  | 5 | [12 empty] | VV | 2 | 4 | True | 1 | ROZPOCET
58 | K | 899623161 | Obetonování potrubí nebo zdiva stok betonem prostým tř. C 20/25 v otevřeném výkopu | m3 | 0.144 |  | 0 | CS ÚRS 2019 01 |  | základní |  | 0 | 2.4533 | 0.35327 | 0 | 0 | 4 | K | 2 |  |  |  | ROZPOCET | 0 | 0 | 0 | 0 | 0 | 1 | 0 | 4 | -1741494760
| PP |  | Obetonování potrubí nebo zdiva stok betonem prostým v otevřeném výkopu, beton tř. C 20/25 | [14 empty] | PP | 2
| VV |  | 0,6*0,6*0,4 |  | 0.144 | [12 empty] | VV | 2 | 2 | True | 0 | ROZPOCET
| VV |  | Součet |  | 0.144 | [12 empty] | VV | 2 | 4 | True | 1 | ROZPOCET
64 | K | 8999801 | Napojení stávajícího potrubí z občerstvení DN200 na nové rozvody (šachta S6) - výkop, bourací práce, utěsnění nátoku, zpětný zásyp, úprava okolí | kus | 1 |  | 0 |  |  | základní |  | 0 | 0 | 0 | 0 | 0 | 4 | K | 2 |  |  |  | ROZPOCET | 0 | 0 | 0 | 0 | 0 | 1 | 0 | 4 | -125333781
| PP |  | Napojení stávajícího potrubí z občerstvení DN200 na nové rozvody (šachta S6) - výkop, bourací práce, utěsnění nátoku, zpětný zásyp, úprava okolí | [14 empty] | PP | 2
| D | 997 | Přesun sutě |  |  |  | 0 |  |  |  |  | 0 |  | 0 |  | 0 | 1 | D | 1 |  |  |  | ROZPOCET | [6 empty] | 0
59 | K | 997221571 | Vodorovná doprava vybouraných hmot do 1 km | t | 38.534 |  | 0 | CS ÚRS 2019 01 |  | základní |  | 0 | 0 | 0 | 0 | 0 | 4 | K | 2 |  |  |  | ROZPOCET | 0 | 0 | 0 | 0 | 0 | 1 | 0 | 4 | -1853178243
| PP |  | Vodorovná doprava vybouraných hmot bez naložení, ale se složením a s hrubým urovnáním na vzdálenost do 1 km | [14 empty] | PP | 2
| VV |  | 38,534 |  | 38.534 | [12 empty] | VV | 2 | 2 | True | 0 | ROZPOCET
| VV |  | Součet |  | 38.534 | [12 empty] | VV | 2 | 4 | True | 1 | ROZPOCET
60 | K | 997221579 | Příplatek ZKD 1 km u vodorovné dopravy vybouraných hmot | t | 924.816 |  | 0 | CS ÚRS 2019 01 |  | základní |  | 0 | 0 | 0 | 0 | 0 | 4 | K | 2 |  |  |  | ROZPOCET | 0 | 0 | 0 | 0 | 0 | 1 | 0 | 4 | 1711776240
| PP |  | Vodorovná doprava vybouraných hmot bez naložení, ale se složením a s hrubým urovnáním na vzdálenost Příplatek k ceně za každý další i započatý 1 km přes 1 km | [14 empty] | PP | 2
| VV |  | 38,534*24 |  | 924.816 | [12 empty] | VV | 2 | 2 | True | 0 | ROZPOCET
| VV |  | Součet |  | 924.816 | [12 empty] | VV | 2 | 4 | True | 1 | ROZPOCET
61 | K | 997221612 | Nakládání vybouraných hmot na dopravní prostředky pro vodorovnou dopravu | t | 38.534 |  | 0 | CS ÚRS 2019 01 |  | základní |  | 0 | 0 | 0 | 0 | 0 | 4 | K | 2 |  |  |  | ROZPOCET | 0 | 0 | 0 | 0 | 0 | 1 | 0 | 4 | -524443814
| PP |  | Nakládání na dopravní prostředky pro vodorovnou dopravu vybouraných hmot | [14 empty] | PP | 2
| VV |  | 38,534 |  | 38.534 | [12 empty] | VV | 2 | 2 | True | 0 | ROZPOCET
| VV |  | Součet |  | 38.534 | [12 empty] | VV | 2 | 4 | True | 1 | ROZPOCET
62 | K | 997221825 | Poplatek za uložení železobetonového odpadu na skládce (skládkovné) | t | 38.534 |  | 0 | CS ÚRS 2019 01 |  | základní |  | 0 | 0 | 0 | 0 | 0 | 4 | K | 2 |  |  |  | ROZPOCET | 0 | 0 | 0 | 0 | 0 | 1 | 0 | 4 | -1043714494
| PP |  | Poplatek za uložení stavebního odpadu na skládce (skládkovné) železobetonového | [14 empty] | PP | 2
| VV |  | 38,534 |  | 38.534 | [12 empty] | VV | 2 | 2 | True | 0 | ROZPOCET
| VV |  | Součet |  | 38.534 | [12 empty] | VV | 2 | 4 | True | 1 | ROZPOCET
| D | 998 | Přesun hmot |  |  |  | 0 |  |  |  |  | 0 |  | 0 |  | 0 | 1 | D | 1 |  |  |  | ROZPOCET | [6 empty] | 0
63 | K | 998276101 | Přesun hmot pro trubní vedení z trub z plastických hmot otevřený výkop | t | 28.597 |  | 0 | CS ÚRS 2019 01 |  | základní |  | 0 | 0 | 0 | 0 | 0 | 4 | K | 2 |  |  |  | ROZPOCET | 0 | 0 | 0 | 0 | 0 | 1 | 0 | 4 | 497088111
| PP |  | Přesun hmot pro trubní vedení hloubené z trub z plastických hmot nebo sklolaminátových pro vodovody nebo kanalizace v otevřeném výkopu dopravní vzdálenost do 15 m | [14 empty] | PP | 2
| VV |  | "Trubní vedení"28,597 |  | 28.597 | [12 empty] | VV | 2 | 2 | True | 0 | ROZPOCET
| VV |  | Součet |  | 28.597 | [12 empty] | VV | 2 | 4 | True | 1 | ROZPOCET

## uzna - Venkovní kanalizac...
[18 empty] | {f1aa29aa-db4d-4559-bc85-840b7829abe9} | [5 empty] | a1 | 106,659 | 2
[18 empty] | 2 | [5 empty] | a10 | 17,1 | 2
| KRYCÍ LIST SOUPISU PRACÍ | [7 empty] | v --- níže se nacházejí doplnkové a pomocné údaje k sestavám --- v | [8 empty] | False | [5 empty] | a2 | 142,212 | 2
[24 empty] | a3 | 219,456 | 2
| Stavba: | [22 empty] | a4 | 64,592 | 2
|  | Revitalizace a zatraktivnění pevnosti - Stavební úpravy a přístavba návštěvnického centra | [21 empty] | a5 | 532,7 | 2
| Objekt: | [22 empty] | a6 | 329,379 | 2
|  | so203 - SO 203 - Venkovní kanalizace | [21 empty] | a7 | 52,602 | 2
Soupis:
uzna - Venkovní kanalizace - uznatelné náklady - dle samostatného výkazu výměr
| KSO: |  |  |  |  | CC-CZ:
| Místo: |  | Dobrošov |  |  | Datum: | 4. 1. 2019
| Zadavatel: |  |  |  |  | IČ:
DIČ:
| Uchazeč: |  |  |  |  | IČ: | Vyplň údaj
|  | Vyplň údaj |  |  |  | DIČ: | Vyplň údaj
| Projektant: |  |  |  |  | IČ:
DIČ:
| Zpracovatel: |  |  |  |  | IČ:
DIČ:
Poznámka:
| Cena bez DPH | [5 empty] | 0
|  |  | Základ daně |  |  | Sazba daně | Výše daně
| DPH | základní | 0 |  |  | 21% | 0
|  | snížená | 0 |  |  | 15% | 0
|  | zákl. přenesená | 0 |  |  | 21% | 0
|  | sníž. přenesená | 0 |  |  | 15% | 0
|  | nulová | 0 |  |  | 0% | 0
| Cena s DPH |  |  | v | CZK |  | 0
REKAPITULACE ČLENĚNÍ SOUPISU PRACÍ
Stavba:
Revitalizace a zatraktivnění pevnosti - Stavební úpravy a přístavba návštěvnického centra
Objekt:
so203 - SO 203 - Venkovní kanalizace
Soupis:
uzna - Venkovní kanalizace - uznatelné náklady - dle samostatného výkazu výměr
Místo: |  |  | Dobrošov |  |  | Datum: | 4. 1. 2019
Zadavatel: | [5 empty] | Projektant:
Uchazeč: |  |  | Vyplň údaj |  |  | Zpracovatel:
Kód dílu - Popis | [6 empty] | Cena celkem [CZK]
Náklady ze soupisu prací | [6 empty] | 0 | [11 empty] | -1
| HSV - Práce a dodávky HSV | [5 empty] | 0
| 1 - Zemní práce | [5 empty] | 0
| 2 - Zakládání | [5 empty] | 0
| 3 - Svislé a kompletní konstrukce | [5 empty] | 0
| 4 - Vodorovné konstrukce | [5 empty] | 0
| 8 - Trubní vedení | [5 empty] | 0
| 997 - Přesun sutě | [5 empty] | 0
| 998 - Přesun hmot | [5 empty] | 0
SOUPIS PRACÍ
Stavba:
Revitalizace a zatraktivnění pevnosti - Stavební úpravy a přístavba návštěvnického centra
Objekt:
so203 - SO 203 - Venkovní kanalizace
Soupis:
uzna - Venkovní kanalizace - uznatelné náklady - dle samostatného výkazu výměr
Místo: |  |  | Dobrošov |  |  | Datum: | 4. 1. 2019
Zadavatel: | [5 empty] | Projektant:
Uchazeč: |  |  | Vyplň údaj |  |  | Zpracovatel:
PČ | Typ | Kód | Popis | MJ | Množství | J.cena [CZK] | Cena celkem [CZK] | Cenová soustava |  | DPH | J. Nh [h] | Nh celkem [h] | J. hmotnost [t] | Hmotnost celkem [t] | J. suť [t] | Suť Celkem [t]
Náklady soupisu celkem | [6 empty] | 0 |  |  |  |  | 0 |  | 269.7383 |  | 66.6576 |  | D | -1 | [13 empty] | 0
| D | HSV | Práce a dodávky HSV |  |  |  | 0 |  |  |  |  | 0 |  | 269.7383 |  | 66.6576 | 1 | D | 0 |  |  |  | ROZPOCET | [9 empty] | 0
| D | 1 | Zemní práce |  |  |  | 0 |  |  |  |  | 0 |  | 101.8132 |  | 0 | 1 | D | 1 |  |  |  | ROZPOCET | [9 empty] | 0
1 | K | 119001401 | Dočasné zajištění potrubí ocelového nebo litinového DN do 200 | m | 2 |  | 0 | CS ÚRS 2019 01 |  | základní |  | 0 | 0.00868 | 0.01736 | 0 | 0 | 4 | K | 2 |  |  |  | ROZPOCET |  |  |  | 0 | 0 | 0 | 0 | 0 | 1 | 0 | 4 | 1973050285
| PP |  | Dočasné zajištění podzemního potrubí nebo vedení ve výkopišti ve stavu i poloze , ve kterých byla na začátku zemních prací a to s podepřením, vzepřením nebo vyvěšením, příp. s ochranným bedněním, se zřízením a odstraněním za jišťovací konstrukce, s opotřebením hmot potrubí ocelového nebo litinového, jmenovité světlosti DN do 200 | [14 empty] | PP | 2
| VV |  | 2 |  | 2 | [12 empty] | VV | 2 | 2 | True | 0 | ROZPOCET
| VV |  | Součet |  | 2 | [12 empty] | VV | 2 | 4 | True | 1 | ROZPOCET
2 | K | 119001412 | Dočasné zajištění potrubí betonového, ŽB nebo kameninového DN do 500 | m | 4 |  | 0 | CS ÚRS 2019 01 |  | základní |  | 0 | 0.01269 | 0.05076 | 0 | 0 | 4 | K | 2 |  |  |  | ROZPOCET |  |  |  | 0 | 0 | 0 | 0 | 0 | 1 | 0 | 4 | -332243961
| PP |  | Dočasné zajištění podzemního potrubí nebo vedení ve výkopišti ve stavu i poloze , ve kterých byla na začátku zemních prací a to s podepřením, vzepřením nebo vyvěšením, příp. s ochranným bedněním, se zřízením a odstraněním za jišťovací konstrukce, s opotřebením hmot potrubí betonového, kameninového nebo železobetonového, světlosti DN přes 200 do 500 | [14 empty] | PP | 2
| VV |  | 2+2 |  | 4 | [12 empty] | VV | 2 | 2 | True | 0 | ROZPOCET
| VV |  | Součet |  | 4 | [12 empty] | VV | 2 | 4 | True | 1 | ROZPOCET
3 | K | 119001421 | Dočasné zajištění kabelů a kabelových tratí ze 3 volně ložených kabelů | m | 8 |  | 0 | CS ÚRS 2019 01 |  | základní |  | 0 | 0.0369 | 0.2952 | 0 | 0 | 4 | K | 2 |  |  |  | ROZPOCET |  |  |  | 0 | 0 | 0 | 0 | 0 | 1 | 0 | 4 | 1704532519
| PP |  | Dočasné zajištění podzemního potrubí nebo vedení ve výkopišti ve stavu i poloze , ve kterých byla na začátku zemních prací a to s podepřením, vzepřením nebo vyvěšením, příp. s ochranným bedněním, se zřízením a odstraněním za jišťovací konstrukce, s opotřebením hmot kabelů a kabelových tratí z volně ložených kabelů a to do 3 kabelů | [14 empty] | PP | 2
| VV |  | 2+2+2+2 |  | 8 | [12 empty] | VV | 2 | 2 | True | 0 | ROZPOCET
| VV |  | Součet |  | 8 | [12 empty] | VV | 2 | 4 | True | 1 | ROZPOCET
4 | K | 120001101 | Příplatek za ztížení vykopávky v blízkosti podzemního vedení | m3 | 3.696 |  | 0 | CS ÚRS 2019 01 |  | základní |  | 0 | 0 | 0 | 0 | 0 | 4 | K | 2 |  |  |  | ROZPOCET |  |  |  | 0 | 0 | 0 | 0 | 0 | 1 | 0 | 4 | -256590320
| PP |  | Příplatek k cenám vykopávek za ztížení vykopávky v blízkosti podzemního vedení nebo výbušnin v horninách jakékoliv třídy | [14 empty] | PP | 2
| VV |  | (2+4+8)*1,1*0,4*0,6 |  | 3.696 | [12 empty] | VV | 2 | 2 | True | 0 | ROZPOCET
| VV |  | Součet |  | 3.696 | [12 empty] | VV | 2 | 4 | True | 1 | ROZPOCET
5 | K | 131301102 | Hloubení jam nezapažených v hornině tř. 4 objemu do 1000 m3 | m3 | 106.659 |  | 0 | CS ÚRS 2019 01 |  | základní |  | 0 | 0 | 0 | 0 | 0 | 4 | K | 2 |  |  |  | ROZPOCET |  |  |  | 0 | 0 | 0 | 0 | 0 | 1 | 0 | 4 | 1296835295
| PP |  | Hloubení nezapažených jam a zářezů s urovnáním dna do předepsaného profilu a spádu v hornině tř. 4 přes 100 do 1 000 m3 | [14 empty] | PP | 2
| VV |  | (3,14*1,95*1,95+3,14*2,4*2,4+7,9*5,2)*1,5 |  | 106.659 | [12 empty] | VV | 2 | 2 | True | 0 | ROZPOCET
| VV | a1 | Součet |  | 106.659 | [12 empty] | VV | 2 | 4 | True | 1 | ROZPOCET
6 | K | 131301109 | Příplatek za lepivost u hloubení jam nezapažených v hornině tř. 4 | m3 | 53.33 |  | 0 | CS ÚRS 2019 01 |  | základní |  | 0 | 0 | 0 | 0 | 0 | 4 | K | 2 |  |  |  | ROZPOCET |  |  |  | 0 | 0 | 0 | 0 | 0 | 1 | 0 | 4 | -1513617219
| PP |  | Hloubení nezapažených jam a zářezů s urovnáním dna do předepsaného profilu a spádu Příplatek k cenám za lepivost horniny tř. 4 | [14 empty] | PP | 2
| VV |  | a1*0,5 |  | 53.33 | [12 empty] | VV | 2 | 2 | True | 0 | ROZPOCET
| VV |  | Součet |  | 53.33 | [12 empty] | VV | 2 | 4 | True | 1 | ROZPOCET
7 | K | 131401102 | Hloubení jam nezapažených v hornině tř. 5 objemu do 1000 m3 | m3 | 142.212 |  | 0 | CS ÚRS 2019 01 |  | základní |  | 0 | 0.00824 | 1.1718 | 0 | 0 | 4 | K | 2 |  |  |  | ROZPOCET |  |  |  | 0 | 0 | 0 | 0 | 0 | 1 | 0 | 4 | -2013040786
| PP |  | Hloubení nezapažených jam a zářezů s urovnáním dna do předepsaného profilu a spádu v hornině tř. 5 přes 100 do 1 000 m3 | [14 empty] | PP | 2
| VV |  | (a1/1,5)*2 |  | 142.212 | [12 empty] | VV | 2 | 2 | True | 0 | ROZPOCET
| VV | a2 | Součet |  | 142.212 | [12 empty] | VV | 2 | 4 | True | 1 | ROZPOCET
8 | K | 132301202 | Hloubení rýh š do 2000 mm v hornině tř. 4 objemu do 1000 m3 | m3 | 219.456 |  | 0 | CS ÚRS 2019 01 |  | základní |  | 0 | 0 | 0 | 0 | 0 | 4 | K | 2 |  |  |  | ROZPOCET |  |  |  | 0 | 0 | 0 | 0 | 0 | 1 | 0 | 4 | -966565005
| PP |  | Hloubení zapažených i nezapažených rýh šířky přes 600 do 2 000 mm s urovnáním dna do předepsaného profilu a spádu v hornině tř. 4 přes 100 do 1 000 m3 | [14 empty] | PP | 2
| VV |  | (4,5+13+18+19+16,2+7,7+12,5+15+20,2+12,2+14,7+6,4)*1,1*0,9+(15+20,2+12,2+14,7+6,4)*0,9*1 |  | 219.456 | [12 empty] | VV | 2 | 2 | True | 0 | ROZPOCET
| VV | a3 | Součet |  | 219.456 | [12 empty] | VV | 2 | 4 | True | 1 | ROZPOCET
9 | K | 132301209 | Příplatek za lepivost k hloubení rýh š do 2000 mm v hornině tř. 4 | m3 | 109.728 |  | 0 | CS ÚRS 2019 01 |  | základní |  | 0 | 0 | 0 | 0 | 0 | 4 | K | 2 |  |  |  | ROZPOCET |  |  |  | 0 | 0 | 0 | 0 | 0 | 1 | 0 | 4 | -102662661
| PP |  | Hloubení zapažených i nezapažených rýh šířky přes 600 do 2 000 mm s urovnáním dna do předepsaného profilu a spádu v hornině tř. 4 Příplatek k cenám za lepivost horniny tř. 4 | [14 empty] | PP | 2
| VV |  | a3*0,5 |  | 109.728 | [12 empty] | VV | 2 | 2 | True | 0 | ROZPOCET
| VV |  | Součet |  | 109.728 | [12 empty] | VV | 2 | 4 | True | 1 | ROZPOCET
10 | K | 132401201 | Hloubení rýh š do 2000 mm v hornině tř. 5 | m3 | 64.592 |  | 0 | CS ÚRS 2019 01 |  | základní |  | 0 | 0.01046 | 0.67563 | 0 | 0 | 4 | K | 2 |  |  |  | ROZPOCET |  |  |  | 0 | 0 | 0 | 0 | 0 | 1 | 0 | 4 | 442062387
| PP |  | Hloubení zapažených i nezapažených rýh šířky přes 600 do 2 000 mm s urovnáním dna do předepsaného profilu a spádu s použitím trhavin v hornině tř. 5 pro jakékoliv množství | [14 empty] | PP | 2
| VV |  | (4,5+13+18+19)*1,1*0,5 |  | 29.975 | [12 empty] | VV | 2 | 2 | True | 0 | ROZPOCET
| VV |  | (16,2+7,7+12,5+15+20,2+12,2+14,7+6,4)*1,1*0,3 |  | 34.617 | [12 empty] | VV | 2 | 2 | True | 0 | ROZPOCET
| VV | a4 | Součet |  | 64.592 | [12 empty] | VV | 2 | 4 | True | 1 | ROZPOCET
11 | K | 151101101 | Zřízení příložného pažení a rozepření stěn rýh hl do 2 m | m2 | 532.7 |  | 0 | CS ÚRS 2019 01 |  | základní |  | 0 | 0.00084 | 0.44747 | 0 | 0 | 4 | K | 2 |  |  |  | ROZPOCET |  |  |  | 0 | 0 | 0 | 0 | 0 | 1 | 0 | 4 | -678118020
| PP |  | Zřízení pažení a rozepření stěn rýh pro podzemní vedení pro všechny šířky rýhy příložné pro jakoukoliv mezerovitost, hloubky do 2 m | [14 empty] | PP | 2
| VV |  | (4,5+13+18+19)*2*2 |  | 218 | [12 empty] | VV | 2 | 2 | True | 0 | ROZPOCET
| VV |  | (16,2+7,7+12,5+15+20,2+12,2+14,7+6,4)*1,5*2 |  | 314.7 | [12 empty] | VV | 2 | 2 | True | 0 | ROZPOCET
| VV | a5 | Součet |  | 532.7 | [12 empty] | VV | 2 | 4 | True | 1 | ROZPOCET
12 | K | 151101111 | Odstranění příložného pažení a rozepření stěn rýh hl do 2 m | m2 | 532.7 |  | 0 | CS ÚRS 2019 01 |  | základní |  | 0 | 0 | 0 | 0 | 0 | 4 | K | 2 |  |  |  | ROZPOCET |  |  |  | 0 | 0 | 0 | 0 | 0 | 1 | 0 | 4 | -1053407961
| PP |  | Odstranění pažení a rozepření stěn rýh pro podzemní vedení s uložením materiálu na vzdálenost do 3 m od kraje výkopu příložné, hloubky do 2 m | [14 empty] | PP | 2
| VV |  | a5 |  | 532.7 | [12 empty] | VV | 2 | 2 | True | 0 | ROZPOCET
| VV |  | Součet |  | 532.7 | [12 empty] | VV | 2 | 4 | True | 1 | ROZPOCET
13 | K | 161101101 | Svislé přemístění výkopku z horniny tř. 1 až 4 hl výkopu do 2,5 m | m3 | 129.638 |  | 0 | CS ÚRS 2019 01 |  | základní |  | 0 | 0 | 0 | 0 | 0 | 4 | K | 2 |  |  |  | ROZPOCET |  |  |  | 0 | 0 | 0 | 0 | 0 | 1 | 0 | 4 | -213250436
| PP |  | Svislé přemístění výkopku bez naložení do dopravní nádoby avšak s vyprázdněním dopravní nádoby na hromadu nebo do dopravního prostředku z horniny tř. 1 až 4, při hloubce výkopu přes 1 do 2,5 m | [14 empty] | PP | 2
| VV |  | a1*0,08+a2*0,08+a3*0,5 |  | 129.638 | [12 empty] | VV | 2 | 2 | True | 0 | ROZPOCET
| VV |  | Součet |  | 129.638 | [12 empty] | VV | 2 | 4 | True | 1 | ROZPOCET
14 | K | 161101151 | Svislé přemístění výkopku z horniny tř. 5 až 7 hl výkopu do 2,5 m | m3 | 64.592 |  | 0 | CS ÚRS 2019 01 |  | základní |  | 0 | 0 | 0 | 0 | 0 | 4 | K | 2 |  |  |  | ROZPOCET |  |  |  | 0 | 0 | 0 | 0 | 0 | 1 | 0 | 4 | -1236706824
| PP |  | Svislé přemístění výkopku bez naložení do dopravní nádoby avšak s vyprázdněním dopravní nádoby na hromadu nebo do dopravního prostředku z horniny tř. 5 až 7, při hloubce výkopu přes 1 do 2,5 m | [14 empty] | PP | 2
| VV |  | a4 |  | 64.592 | [12 empty] | VV | 2 | 2 | True | 0 | ROZPOCET
| VV |  | Součet |  | 64.592 | [12 empty] | VV | 2 | 4 | True | 1 | ROZPOCET
15 | K | 162301101 | Vodorovné přemístění do 500 m výkopku/sypaniny z horniny tř. 1 až 4 | m3 | 658.758 |  | 0 | CS ÚRS 2019 01 |  | základní |  | 0 | 0 | 0 | 0 | 0 | 4 | K | 2 |  |  |  | ROZPOCET |  |  |  | 0 | 0 | 0 | 0 | 0 | 1 | 0 | 4 | 1592742121
| PP |  | Vodorovné přemístění výkopku nebo sypaniny po suchu na obvyklém dopravním prostředku, bez naložení výkopku, avšak se složením bez rozhrnutí z horniny tř. 1 až 4 na vzdálenost přes 50 do 500 m | [14 empty] | PP | 2
| VV |  | a6*2 |  | 658.758 | [12 empty] | VV | 2 | 2 | True | 0 | ROZPOCET
| VV |  | Součet |  | 658.758 | [12 empty] | VV | 2 | 4 | True | 1 | ROZPOCET
16 | K | 162701105 | Vodorovné přemístění do 10000 m výkopku/sypaniny z horniny tř. 1 až 4 | m3 | 128.488 |  | 0 | CS ÚRS 2019 01 |  | základní |  | 0 | 0 | 0 | 0 | 0 | 4 | K | 2 |  |  |  | ROZPOCET |  |  |  | 0 | 0 | 0 | 0 | 0 | 1 | 0 | 4 | -335463199
| PP |  | Vodorovné přemístění výkopku nebo sypaniny po suchu na obvyklém dopravním prostředku, bez naložení výkopku, avšak se složením bez rozhrnutí z horniny tř. 1 až 4 na vzdálenost přes 9 000 do 10 000 m | [14 empty] | PP | 2
| VV |  | a1+a3-a6*0,6 |  | 128.488 | [12 empty] | VV | 2 | 2 | True | 0 | ROZPOCET
| VV |  | Součet |  | 128.488 | [12 empty] | VV | 2 | 4 | True | 1 | ROZPOCET
17 | K | 162701155 | Vodorovné přemístění do 10000 m výkopku/sypaniny z horniny tř. 5 až 7 | m3 | 75.052 |  | 0 | CS ÚRS 2019 01 |  | základní |  | 0 | 0 | 0 | 0 | 0 | 4 | K | 2 |  |  |  | ROZPOCET |  |  |  | 0 | 0 | 0 | 0 | 0 | 1 | 0 | 4 | -54851798
| PP |  | Vodorovné přemístění výkopku nebo sypaniny po suchu na obvyklém dopravním prostředku, bez naložení výkopku, avšak se složením bez rozhrnutí z horniny tř. 5 až 7 na vzdálenost přes 9 0000 do 10 000 m | [14 empty] | PP | 2
| VV |  | a2+a4-a6*0,4 |  | 75.052 | [12 empty] | VV | 2 | 2 | True | 0 | ROZPOCET
| VV |  | Součet |  | 75.052 | [12 empty] | VV | 2 | 4 | True | 1 | ROZPOCET
18 | K | 167101102 | Nakládání výkopku z hornin tř. 1 až 4 přes 100 m3 | m3 | 197.627 |  | 0 | CS ÚRS 2019 01 |  | základní |  | 0 | 0 | 0 | 0 | 0 | 4 | K | 2 |  |  |  | ROZPOCET |  |  |  | 0 | 0 | 0 | 0 | 0 | 1 | 0 | 4 | -765779569
| PP |  | Nakládání, skládání a překládání neulehlého výkopku nebo sypaniny nakládání, množství přes 100 m3, z hornin tř. 1 až 4 | [14 empty] | PP | 2
| VV |  | a6*0,6 |  | 197.627 | [12 empty] | VV | 2 | 2 | True | 0 | ROZPOCET
| VV |  | Součet |  | 197.627 | [12 empty] | VV | 2 | 4 | True | 1 | ROZPOCET
19 | K | 167101152 | Nakládání výkopku z hornin tř. 5 až 7 přes 100 m3 | m3 | 131.752 |  | 0 | CS ÚRS 2019 01 |  | základní |  | 0 | 0 | 0 | 0 | 0 | 4 | K | 2 |  |  |  | ROZPOCET |  |  |  | 0 | 0 | 0 | 0 | 0 | 1 | 0 | 4 | -969363163
| PP |  | Nakládání, skládání a překládání neulehlého výkopku nebo sypaniny nakládání, množství přes 100 m3, z hornin tř. 5 až 7 | [14 empty] | PP | 2
| VV |  | a6*0,4 |  | 131.752 | [12 empty] | VV | 2 | 2 | True | 0 | ROZPOCET
| VV |  | Součet |  | 131.752 | [12 empty] | VV | 2 | 4 | True | 1 | ROZPOCET
20 | K | 171201201 | Uložení sypaniny na skládky | m3 | 203.54 |  | 0 | CS ÚRS 2019 01 |  | základní |  | 0 | 0 | 0 | 0 | 0 | 4 | K | 2 |  |  |  | ROZPOCET |  |  |  | 0 | 0 | 0 | 0 | 0 | 1 | 0 | 4 | -1974973613
| PP |  | Uložení sypaniny na skládky | [14 empty] | PP | 2
| VV | a8 | a1+a2+a3+a4-a6 |  | 203.54 | [12 empty] | VV | 2 | 2 | True | 0 | ROZPOCET
| VV |  | Součet |  | 203.54 | [12 empty] | VV | 2 | 4 | True | 1 | ROZPOCET
21 | K | 171201211 | Poplatek za uložení odpadu ze sypaniny na skládce (skládkovné) | t | 407.08 |  | 0 | CS ÚRS 2019 01 |  | základní |  | 0 | 0 | 0 | 0 | 0 | 4 | K | 2 |  |  |  | ROZPOCET |  |  |  | 0 | 0 | 0 | 0 | 0 | 1 | 0 | 4 | 142830496
| PP |  | Uložení sypaniny poplatek za uložení sypaniny na skládce (skládkovné) | [14 empty] | PP | 2
| VV |  | (a1+a2+a3+a4-a6)*2 |  | 407.08 | [12 empty] | VV | 2 | 2 | True | 0 | ROZPOCET
| VV |  | Součet |  | 407.08 | [12 empty] | VV | 2 | 4 | True | 1 | ROZPOCET
22 | K | 174101101 | Zásyp jam, šachet rýh nebo kolem objektů sypaninou se zhutněním | m3 | 329.379 |  | 0 | CS ÚRS 2019 01 |  | základní |  | 0 | 0 | 0 | 0 | 0 | 4 | K | 2 |  |  |  | ROZPOCET |  |  |  | 0 | 0 | 0 | 0 | 0 | 1 | 0 | 4 | -1774757826
| PP |  | Zásyp sypaninou z jakékoliv horniny s uložením výkopku ve vrstvách se zhutněním jam, šachet, rýh nebo kolem objektů v těchto vykopávkách | [14 empty] | PP | 2
| VV |  | (4,5+13+18+19)*1,1*0,9 |  | 53.955 | [12 empty] | VV | 2 | 2 | True | 0 | ROZPOCET
| VV |  | (16,2+7,7+12,5+15+20,2+12,2+14,7+6,4)*1,1*0,7 |  | 80.773 | [12 empty] | VV | 2 | 2 | True | 0 | ROZPOCET
| VV |  | a1+a2-(3,14*0,75*0,75+3,14*1,2*1,2+5,5*2,8)*2,5 |  | 194.651 | [12 empty] | VV | 2 | 2 | True | 0 | ROZPOCET
| VV | a6 | Součet |  | 329.379 | [12 empty] | VV | 2 | 4 | True | 1 | ROZPOCET
23 | K | 175151101 | Obsypání potrubí strojně sypaninou bez prohození, uloženou do 3 m | m3 | 52.602 |  | 0 | CS ÚRS 2019 01 |  | základní |  | 0 | 0 | 0 | 0 | 0 | 4 | K | 2 |  |  |  | ROZPOCET |  |  |  | 0 | 0 | 0 | 0 | 0 | 1 | 0 | 4 | -866828643
| PP |  | Obsypání potrubí strojně sypaninou z vhodných hornin tř. 1 až 4 nebo materiálem připraveným podél výkopu ve vzdálenosti do 3 m od jeho kraje, pro jakoukoliv hloubku výkopu a míru zhutnění bez prohození sypaniny | [14 empty] | PP | 2
| VV |  | (4,5+13+18+19)*1,1*0,3 |  | 17.985 | [12 empty] | VV | 2 | 2 | True | 0 | ROZPOCET
| VV |  | (16,2+7,7+12,5+15+20,2+12,2+14,7+6,4)*1,1*0,3 |  | 34.617 | [12 empty] | VV | 2 | 2 | True | 0 | ROZPOCET
| VV | a7 | Součet |  | 52.602 | [12 empty] | VV | 2 | 4 | True | 1 | ROZPOCET
24 | M | 583313400 | kamenivo těžené drobné prané frakce 0-4 pr. | t | 99.155 |  | 0 | CS ÚRS 2018 01 |  | základní |  | 0 | 1 | 99.155 | 0 | 0 | 8 | M | 2 |  |  |  | ROZPOCET |  |  |  | 0 | 0 | 0 | 0 | 0 | 1 | 0 | 4 | -2026652666
| PP |  | Kamenivo přírodní těžené pro stavební účely PTK (drobné, hrubé, štěrkopísky) kamenivo těžené drobné D<=2 mm (ČSN EN 13043 ) D<=4 mm (ČSN EN 12620, ČSN EN 13139 ) d=0 mm, D<=6,3 mm (ČSN EN 13242) frakce 0-4 praná | [14 empty] | PP | 2
| VV |  | a7*1,885 |  | 99.155 | [12 empty] | VV | 2 | 2 | True | 0 | ROZPOCET
| VV |  | Součet |  | 99.155 | [12 empty] | VV | 2 | 4 | True | 1 | ROZPOCET
25 | K | 181951102 | Úprava pláně v hornině tř. 1 až 4 se zhutněním | m2 | 17.1 |  | 0 | CS ÚRS 2019 01 |  | základní |  | 0 | 0 | 0 | 0 | 0 | 4 | K | 2 |  |  |  | ROZPOCET |  |  |  | 0 | 0 | 0 | 0 | 0 | 1 | 0 | 4 | -1814136274
| PP |  | Úprava pláně vyrovnáním výškových rozdílů v hornině tř. 1 až 4 se zhutněním | [14 empty] | PP | 2
| VV | a10 | 5,7*3 |  | 17.1 | [12 empty] | VV | 2 | 2 | True | 1 | ROZPOCET
| D | 2 | Zakládání |  |  |  | 0 |  |  |  |  | 0 |  | 21.3681 |  | 0 | 1 | D | 1 |  |  |  | ROZPOCET | [9 empty] | 0
26 | K | 271562211 | Podsyp pod základové konstrukce se zhutněním z drobného kameniva frakce 0 až 4 mm | m3 | 1.71 |  | 0 | CS ÚRS 2019 01 |  | základní |  | 0 | 1.98 | 3.3858 | 0 | 0 | 4 | K | 2 |  |  |  | ROZPOCET |  |  |  | 0 | 0 | 0 | 0 | 0 | 1 | 0 | 4 | -234060442
| PP |  | Podsyp pod základové konstrukce se zhutněním a urovnáním povrchu z kameniva drobného, frakce 0 - 4 mm | [14 empty] | PP | 2
| VV |  | a10*0,1 |  | 1.71 | [12 empty] | VV | 2 | 2 | True | 1 | ROZPOCET
27 | K | 271572211 | Podsyp pod základové konstrukce se zhutněním z netříděného štěrkopísku | m3 | 2.052 |  | 0 | CS ÚRS 2019 01 |  | základní |  | 0 | 1.98 | 4.063 | 0 | 0 | 4 | K | 2 |  |  |  | ROZPOCET |  |  |  | 0 | 0 | 0 | 0 | 0 | 1 | 0 | 4 | 1177042508
| PP |  | Podsyp pod základové konstrukce se zhutněním a urovnáním povrchu ze štěrkopísku netříděného | [14 empty] | PP | 2
| VV |  | a10*0,12 |  | 2.052 | [12 empty] | VV | 2 | 2 | True | 1 | ROZPOCET
28 | K | 273313611 | Základové desky z betonu tř. C 16/20 | m3 | 6.169 |  | 0 | CS ÚRS 2019 01 |  | základní |  | 0 | 2.2563 | 13.9194 | 0 | 0 | 4 | K | 2 |  |  |  | ROZPOCET |  |  |  | 0 | 0 | 0 | 0 | 0 | 1 | 0 | 4 | 956357030
| PP |  | Základy z betonu prostého desky z betonu kamenem neprokládaného tř. C 16/20 | [14 empty] | PP | 2
| VV |  | (3,14*0,85*0,85+3,14*1,3*1,3+5,7*3)*0,25 |  | 6.169 | [12 empty] | VV | 2 | 2 | True | 1 | ROZPOCET
| D | 3 | Svislé a kompletní konstrukce |  |  |  | 0 |  |  |  |  | 0 |  | 25.311 |  | 66.6576 | 1 | D | 1 |  |  |  | ROZPOCET | [9 empty] | 0
29 | K | 358325114 | Bourání stoky kompletní nebo otvorů nebo objektů z železobetonu plochy do 4 m2 | m3 | 27.774 |  | 0 | CS ÚRS 2019 01 |  | základní |  | 0 | 0 | 0 | 2.4 | 66.6576 | 4 | K | 2 |  |  |  | ROZPOCET |  |  |  | 0 | 0 | 0 | 0 | 0 | 1 | 0 | 4 | 1174621613
| PP |  | Bourání stoky kompletní nebo vybourání otvorů průřezové plochy do 4 m2 ve stokách ze zdiva z železobetonu | [14 empty] | PP | 2
| VV |  | 42*0,285 |  | 11.97 | [12 empty] | VV | 2 | 2 | True | 0 | ROZPOCET
| VV |  | 3*0,268 |  | 0.804 | [12 empty] | VV | 2 | 2 | True | 0 | ROZPOCET
| VV |  | "stáv čov" 15 |  | 15 | [12 empty] | VV | 2 | 2 | True | 0 | ROZPOCET
| VV |  | Součet |  | 27.774 | [12 empty] | VV | 2 | 4 | True | 1 | ROZPOCET
30 | K | 359901111 | Vyčištění stok | m | 181 |  | 0 | CS ÚRS 2019 01 |  | základní |  | 0 | 0 | 0 | 0 | 0 | 4 | K | 2 |  |  |  | ROZPOCET |  |  |  | 0 | 0 | 0 | 0 | 0 | 1 | 0 | 4 | 632955012
| PP |  | Vyčištění stok jakékoliv výšky | [14 empty] | PP | 2
| VV |  | 39+13+122+5+2 |  | 181 | [12 empty] | VV | 2 | 2 | True | 0 | ROZPOCET
| VV |  | Součet |  | 181 | [12 empty] | VV | 2 | 4 | True | 1 | ROZPOCET
31 | K | 359901211 | Monitoring stoky jakékoli výšky na nové kanalizaci | m | 174 |  | 0 | CS ÚRS 2019 01 |  | základní |  | 0 | 0 | 0 | 0 | 0 | 4 | K | 2 |  |  |  | ROZPOCET |  |  |  | 0 | 0 | 0 | 0 | 0 | 1 | 0 | 4 | 1139543273
| PP |  | Monitoring stok (kamerový systém) jakékoli výšky nová kanalizace | [14 empty] | PP | 2
| VV |  | 39+13+122 |  | 174 | [12 empty] | VV | 2 | 2 | True | 0 | ROZPOCET
| VV |  | Součet |  | 174 | [12 empty] | VV | 2 | 4 | True | 1 | ROZPOCET
32 | K | 359901212 | Monitoring stoky jakékoli výšky na stávající kanalizaci | m | 7 |  | 0 | CS ÚRS 2019 01 |  | základní |  | 0 | 0 | 0 | 0 | 0 | 4 | K | 2 |  |  |  | ROZPOCET |  |  |  | 0 | 0 | 0 | 0 | 0 | 1 | 0 | 4 | -1648263414
| PP |  | Monitoring stok (kamerový systém) jakékoli výšky stávající kanalizace | [14 empty] | PP | 2
| VV |  | 5+2 |  | 7 | [12 empty] | VV | 2 | 2 | True | 0 | ROZPOCET
| VV |  | Součet |  | 7 | [12 empty] | VV | 2 | 4 | True | 1 | ROZPOCET
33 | K | 38641121x | Čistírna odpadních vod z PP vč obetonování, 30EO, vč dmychadla, rozvodů vzduchu, technologického vystrojení, elektrorozvody, montáž, uvedení do provozu - dle TZ | kus | 1 |  | 0 |  |  | základní |  | 0 | 3.656 | 3.656 | 0 | 0 | 4 | K | 2 |  |  |  | ROZPOCET |  |  |  | 0 | 0 | 0 | 0 | 0 | 1 | 0 | 4 | 1029201570
| VV |  | 1 |  | 1 | [12 empty] | VV | 2 | 2 | True | 0 | ROZPOCET
| VV |  | Součet |  | 1 | [12 empty] | VV | 2 | 4 | True | 1 | ROZPOCET
34 | K | 38641122x | D+M čerpací stanice akumulace z PP vč obetonování pr. 1600mm, v 2200mm - dle TZ | kus | 1 |  | 0 |  |  | základní |  | 0 | 0 | 0 | 0 | 0 | 4 | K | 2 |  |  |  | ROZPOCET |  |  |  | 0 | 0 | 0 | 0 | 0 | 1 | 0 | 4 | 816461980
| PP |  | D+M čerpací stanice akumulace pr. 1500mm, v 2200mm - dle nabídky | [14 empty] | PP | 2
35 | K | 38641123x | D+M čerpací stanice akumulace - vystrojení technologie, zdvojené čerpadlo, ovládací automatika, revize, zaškolení obsluhy - dle nabídky | kus | 1 |  | 0 |  |  | základní |  | 0 | 0 | 0 | 0 | 0 | 4 | K | 2 |  |  |  | ROZPOCET |  |  |  | 0 | 0 | 0 | 0 | 0 | 1 | 0 | 4 | 1235500350
36 | K | 38641124x | D+M zařízení elektroinstalace - dle nabídky | kus | 1 |  | 0 |  |  | základní |  | 0 | 0 | 0 | 0 | 0 | 4 | K | 2 |  |  |  | ROZPOCET |  |  |  | 0 | 0 | 0 | 0 | 0 | 1 | 0 | 4 | -1730882828
37 | K | 38811011x | D+M prefabrikované vodotěsné nádrže vel. 5500x2800x2250mm vč dopravy, kompletace na stavbě, spojovacího a těsnícího materiálu a poplast stupadel, dle TZ | kus | 1 |  | 0 |  |  | základní |  | 0 | 19.78 | 19.78 | 0 | 0 | 4 | K | 2 |  |  |  | ROZPOCET |  |  |  | 0 | 0 | 0 | 0 | 0 | 1 | 0 | 4 | 1364738712
| PP |  | D+M prefabrikované nádrže vel. 5500x2800x2250mm vč dopravy, kompletace na stavbě, spojovacího a těsnícího materiálu a poplast stupadel | [14 empty] | PP | 2
| VV |  | 1 |  | 1 | [12 empty] | VV | 2 | 2 | True | 1 | ROZPOCET
38 | K | 38811012x | D+M vstupní komínek prefabrikovaný dle TZ z beton skruží s litinovým odvětraným poklopem D400 vč těsnění (skruž 250 mm 1x, konus 1x, 2x vyrov prstenec pr 600) | kus | 1 |  | 0 |  |  | základní |  | 0 | 1.875 | 1.875 | 0 | 0 | 4 | K | 2 |  |  |  | ROZPOCET |  |  |  | 0 | 0 | 0 | 0 | 0 | 1 | 0 | 4 | -458227032
| PP |  | D+M vstupní komínek prefabrikovaný dle nabídky vč těsnění vel cca 1x1x1m | [14 empty] | PP | 2
39 | K | 38812011x | D+M pilíře pro dmychadlo a rozvaděč ČOV a rozvaděč ČS vel. 1200x1050x1400mm vč založení a zemních prací - komplet práce dle TZ | kus | 1 |  | 0 |  |  | základní |  | 0 | 0 | 0 | 0 | 0 | 4 | K | 2 |  |  |  | ROZPOCET |  |  |  | 0 | 0 | 0 | 0 | 0 | 1 | 0 | 4 | -1956622655
| PP |  | D+M objektu pro řídící automatiku vel. 1200x1050x1400mm vč založení a zemních prací | [14 empty] | PP | 2
| P |  | Poznámka k položce: základový pas 350x200mm B20, základová stěna z tvárnic ztraceného bednění tl. 250mm, základová deska B20 tl. 100mm vyztužená sítí, zdivo z plných vápenopískových cihel tl. 150mm, plechová dvířka s rámem vel 1100x600mm uzamykatelná, zastřešení PZD , potěr ve spádu a plechová krytina | [14 empty] | P | 2
| D | 4 | Vodorovné konstrukce |  |  |  | 0 |  |  |  |  | 0 |  | 71.5594 |  | 0 | 1 | D | 1 |  |  |  | ROZPOCET | [9 empty] | 0
40 | K | 451572111 | Lože pod potrubí otevřený výkop z kameniva drobného těženého | m3 | 35.068 |  | 0 | CS ÚRS 2019 01 |  | základní |  | 0 | 1.8908 | 66.3055 | 0 | 0 | 4 | K | 2 |  |  |  | ROZPOCET |  |  |  | 0 | 0 | 0 | 0 | 0 | 1 | 0 | 4 | -72795042
| PP |  | Lože pod potrubí, stoky a drobné objekty v otevřeném výkopu z kameniva drobného těženého 0 až 4 mm | [14 empty] | PP | 2
| VV |  | (4,5+13+18+19)*1,1*0,2 |  | 11.99 | [12 empty] | VV | 2 | 2 | True | 0 | ROZPOCET
| VV |  | (16,2+7,7+12,5+15+20,2+12,2+14,7+6,4)*1,1*0,2 |  | 23.078 | [12 empty] | VV | 2 | 2 | True | 0 | ROZPOCET
| VV |  | Součet |  | 35.068 | [12 empty] | VV | 2 | 4 | True | 1 | ROZPOCET
41 | K | 45157211x | Lože pod objekty otevřený výkop z kameniva drobného těženého | m3 | 14.7 |  | 0 |  |  | základní |  | 0 | 0 | 0 | 0 | 0 | 4 | K | 2 |  |  |  | ROZPOCET |  |  |  | 0 | 0 | 0 | 0 | 0 | 1 | 0 | 4 | -1004130538
| PP |  | Lože pod potrubí, stoky a drobné objekty v otevřeném výkopu z kameniva drobného těženého 0 až 4 mm | [14 empty] | PP | 2
| VV |  | 7*7*0,15 |  | 7.35 | [12 empty] | VV | 2 | 2 | True | 0 | ROZPOCET
| VV |  | 7*7*0,15 |  | 7.35 | [12 empty] | VV | 2 | 2 | True | 0 | ROZPOCET
| VV |  | Součet |  | 14.7 | [12 empty] | VV | 2 | 4 | True | 1 | ROZPOCET
42 | K | 452311151 | Podkladní desky z betonu prostého tř. C 20/25 otevřený výkop | m3 | 2.163 |  | 0 | CS ÚRS 2019 01 |  | základní |  | 0 | 2.429 | 5.2539 | 0 | 0 | 4 | K | 2 |  |  |  | ROZPOCET |  |  |  | 0 | 0 | 0 | 0 | 0 | 1 | 0 | 4 | -1583799680
| PP |  | Podkladní a zajišťovací konstrukce z betonu prostého v otevřeném výkopu desky pod potrubí, stoky a drobné objekty z betonu tř. C 20/25 | [14 empty] | PP | 2
| VV |  | (1,25*1,25*0,15)*9 |  | 2.109 | [12 empty] | VV | 2 | 2 | True | 0 | ROZPOCET
| VV |  | 0,6*0,6*0,15 |  | 0.054 | [12 empty] | VV | 2 | 2 | True | 0 | ROZPOCET
| VV |  | Součet |  | 2.163 | [12 empty] | VV | 2 | 4 | True | 1 | ROZPOCET
| D | 8 | Trubní vedení |  |  |  | 0 |  |  |  |  | 0 |  | 49.6865 |  | 0 | 1 | D | 1 |  |  |  | ROZPOCET | [9 empty] | 0
43 | K | 871310310 | Montáž kanalizačního potrubí hladkého plnostěnného SN 10 z polypropylenu DN 150 | m | 54 |  | 0 | CS ÚRS 2019 01 |  | základní |  | 0 | 1e-05 | 0.00054 | 0 | 0 | 4 | K | 2 |  |  |  | ROZPOCET |  |  |  | 0 | 0 | 0 | 0 | 0 | 1 | 0 | 4 | -1240604807
| PP |  | Montáž kanalizačního potrubí z plastů z polypropylenu PP hladkého plnostěnného SN 10 DN 150 | [14 empty] | PP | 2
| VV |  | 6+9+24+15 |  | 54 | [12 empty] | VV | 2 | 2 | True | 0 | ROZPOCET
| VV |  | Součet |  | 54 | [12 empty] | VV | 2 | 4 | True | 1 | ROZPOCET
44 | M | 286171020 | trubka kanalizační PP SN 10, dl. 1m, DN 150 | kus | 6 |  | 0 | CS ÚRS 2017 01 |  | základní |  | 0 | 0.0029 | 0.0174 | 0 | 0 | 8 | M | 2 |  |  |  | ROZPOCET |  |  |  | 0 | 0 | 0 | 0 | 0 | 1 | 0 | 4 | 1011222713
| PP |  | Trubky z polypropylénu a kombinované potrubí kanalizační podzemní systém PP trubky kanalizační hladké PP SN 10 dle ONR 20 513 , třívrstvé délka 1 m DN 150 | [14 empty] | PP | 2
| VV |  | 1+1+1+1+1+1 |  | 6 | [12 empty] | VV | 2 | 2 | True | 0 | ROZPOCET
| VV |  | Součet |  | 6 | [12 empty] | VV | 2 | 4 | True | 1 | ROZPOCET
45 | M | 286171120 | trubka kanalizační PP SN 10, dl. 3m, DN 150 | kus | 8 |  | 0 | CS ÚRS 2017 01 |  | základní |  | 0 | 0.0087 | 0.0696 | 0 | 0 | 8 | M | 2 |  |  |  | ROZPOCET |  |  |  | 0 | 0 | 0 | 0 | 0 | 1 | 0 | 4 | 1468787396
| PP |  | Trubky z polypropylénu a kombinované potrubí kanalizační podzemní systém PP trubky kanalizační hladké PP SN 10 dle ONR 20 513 , třívrstvé délka 3 m DN 150 | [14 empty] | PP | 2
| VV |  | 1+1+1+5 |  | 8 | [12 empty] | VV | 2 | 2 | True | 0 | ROZPOCET
| VV |  | Součet |  | 8 | [12 empty] | VV | 2 | 4 | True | 1 | ROZPOCET
46 | M | 286171230 | trubka kanalizační PP SN 10, dl.6m, DN 150 | kus | 4 |  | 0 | CS ÚRS 2017 01 |  | základní |  | 0 | 0.0174 | 0.0696 | 0 | 0 | 8 | M | 2 |  |  |  | ROZPOCET |  |  |  | 0 | 0 | 0 | 0 | 0 | 1 | 0 | 4 | -24798760
| PP |  | Trubky z polypropylénu a kombinované potrubí kanalizační podzemní systém PP trubky kanalizační hladké PP SN 10 dle ONR 20 513 , třívrstvé délka 6 m DN 150 | [14 empty] | PP | 2
| VV |  | 1+1+1+1 |  | 4 | [12 empty] | VV | 2 | 2 | True | 0 | ROZPOCET
| VV |  | Součet |  | 4 | [12 empty] | VV | 2 | 4 | True | 1 | ROZPOCET
47 | K | 871350310 | Montáž kanalizačního potrubí hladkého plnostěnného SN 10 z polypropylenu DN 200 | m | 13 |  | 0 | CS ÚRS 2019 01 |  | základní |  | 0 | 1e-05 | 0.00013 | 0 | 0 | 4 | K | 2 |  |  |  | ROZPOCET |  |  |  | 0 | 0 | 0 | 0 | 0 | 1 | 0 | 4 | 1008698685
| PP |  | Montáž kanalizačního potrubí z plastů z polypropylenu PP hladkého plnostěnného SN 10 DN 200 | [14 empty] | PP | 2
| VV |  | 4+3+6 |  | 13 | [12 empty] | VV | 2 | 2 | True | 0 | ROZPOCET
| VV |  | Součet |  | 13 | [12 empty] | VV | 2 | 4 | True | 1 | ROZPOCET
48 | M | 286171030 | trubka kanalizační PP SN 10, dl. 1m, DN 200 | kus | 4 |  | 0 | CS ÚRS 2017 01 |  | základní |  | 0 | 0.0046 | 0.0184 | 0 | 0 | 8 | M | 2 |  |  |  | ROZPOCET |  |  |  | 0 | 0 | 0 | 0 | 0 | 1 | 0 | 4 | -635669783
| PP |  | Trubky z polypropylénu a kombinované potrubí kanalizační podzemní systém PP trubky kanalizační hladké PP SN 10 dle ONR 20 513 , třívrstvé délka 1 m DN 200 | [14 empty] | PP | 2
| VV |  | 1+1+1+1 |  | 4 | [12 empty] | VV | 2 | 2 | True | 0 | ROZPOCET
| VV |  | Součet |  | 4 | [12 empty] | VV | 2 | 4 | True | 1 | ROZPOCET
49 | M | 286171130 | trubka kanalizační PP SN 10, dl. 3m, DN 200 | kus | 1 |  | 0 | CS ÚRS 2017 01 |  | základní |  | 0 | 0.0138 | 0.0138 | 0 | 0 | 8 | M | 2 |  |  |  | ROZPOCET |  |  |  | 0 | 0 | 0 | 0 | 0 | 1 | 0 | 4 | 1619699624
| PP |  | Trubky z polypropylénu a kombinované potrubí kanalizační podzemní systém PP trubky kanalizační hladké PP SN 10 dle ONR 20 513 , třívrstvé délka 3 m DN 200 | [14 empty] | PP | 2
| VV |  | 1 |  | 1 | [12 empty] | VV | 2 | 2 | True | 0 | ROZPOCET
| VV |  | Součet |  | 1 | [12 empty] | VV | 2 | 4 | True | 1 | ROZPOCET
50 | M | 286171240 | trubka kanalizační PP SN 10, dl.6m, DN 200 | kus | 1 |  | 0 | CS ÚRS 2017 01 |  | základní |  | 0 | 0.0276 | 0.0276 | 0 | 0 | 8 | M | 2 |  |  |  | ROZPOCET |  |  |  | 0 | 0 | 0 | 0 | 0 | 1 | 0 | 4 | -1377792279
| PP |  | Trubky z polypropylénu a kombinované potrubí kanalizační podzemní systém PP trubky kanalizační hladké PP SN 10 dle ONR 20 513 , třívrstvé délka 6 m DN 200 | [14 empty] | PP | 2
| VV |  | 1 |  | 1 | [12 empty] | VV | 2 | 2 | True | 0 | ROZPOCET
| VV |  | Součet |  | 1 | [12 empty] | VV | 2 | 4 | True | 1 | ROZPOCET
51 | K | 871360310 | Montáž kanalizačního potrubí hladkého plnostěnného SN 10 z polypropylenu DN 250 | m | 122 |  | 0 | CS ÚRS 2019 01 |  | základní |  | 0 | 2e-05 | 0.00244 | 0 | 0 | 4 | K | 2 |  |  |  | ROZPOCET |  |  |  | 0 | 0 | 0 | 0 | 0 | 1 | 0 | 4 | -45324873
| PP |  | Montáž kanalizačního potrubí z plastů z polypropylenu PP hladkého plnostěnného SN 10 DN 250 | [14 empty] | PP | 2
| VV |  | 11+27+84 |  | 122 | [12 empty] | VV | 2 | 2 | True | 0 | ROZPOCET
| VV |  | Součet |  | 122 | [12 empty] | VV | 2 | 4 | True | 1 | ROZPOCET
52 | M | 286171040 | trubka kanalizační PP SN 10, dl. 1m, DN 250 | kus | 11 |  | 0 | CS ÚRS 2017 01 |  | základní |  | 0 | 0.0073 | 0.0803 | 0 | 0 | 8 | M | 2 |  |  |  | ROZPOCET |  |  |  | 0 | 0 | 0 | 0 | 0 | 1 | 0 | 4 | -760749770
| PP |  | Trubky z polypropylénu a kombinované potrubí kanalizační podzemní systém PP trubky kanalizační hladké PP SN 10 dle ONR 20 513 , třívrstvé délka 1 m DN 250 | [14 empty] | PP | 2
| VV |  | 2+1+1+1+2+2+1+1 |  | 11 | [12 empty] | VV | 2 | 2 | True | 0 | ROZPOCET
| VV |  | Součet |  | 11 | [12 empty] | VV | 2 | 4 | True | 1 | ROZPOCET
53 | M | 286171140 | trubka kanalizační PP SN 10, dl. 3m, DN 250 | kus | 7 |  | 0 | CS ÚRS 2017 01 |  | základní |  | 0 | 0.0219 | 0.1533 | 0 | 0 | 8 | M | 2 |  |  |  | ROZPOCET |  |  |  | 0 | 0 | 0 | 0 | 0 | 1 | 0 | 4 | -1366012097
| PP |  | Trubky z polypropylénu a kombinované potrubí kanalizační podzemní systém PP trubky kanalizační hladké PP SN 10 dle ONR 20 513 , třívrstvé délka 3 m DN 250 | [14 empty] | PP | 2
| VV |  | 1+1+1+1+1+1+1 |  | 7 | [12 empty] | VV | 2 | 2 | True | 0 | ROZPOCET
| VV |  | Součet |  | 7 | [12 empty] | VV | 2 | 4 | True | 1 | ROZPOCET
54 | M | 286171250 | trubka kanalizační PP SN 10, dl.6m, DN 250 | kus | 14 |  | 0 | CS ÚRS 2017 01 |  | základní |  | 0 | 0.0438 | 0.6132 | 0 | 0 | 8 | M | 2 |  |  |  | ROZPOCET |  |  |  | 0 | 0 | 0 | 0 | 0 | 1 | 0 | 4 | -243414842
| PP |  | Trubky z polypropylénu a kombinované potrubí kanalizační podzemní systém PP trubky kanalizační hladké PP SN 10 dle ONR 20 513 , třívrstvé délka 6 m DN 250 | [14 empty] | PP | 2
| VV |  | 1+2+3+2+2+1+1+2 |  | 14 | [12 empty] | VV | 2 | 2 | True | 0 | ROZPOCET
| VV |  | Součet |  | 14 | [12 empty] | VV | 2 | 4 | True | 1 | ROZPOCET
55 | K | 877265271 | Montáž lapače střešních splavenin z tvrdého PVC-systém KG DN 100 | kus | 2 |  | 0 | CS ÚRS 2019 01 |  | základní |  | 0 | 0 | 0 | 0 | 0 | 4 | K | 2 |  |  |  | ROZPOCET |  |  |  | 0 | 0 | 0 | 0 | 0 | 1 | 0 | 4 | 2048064529
| PP |  | Montáž tvarovek na kanalizačním potrubí z trub z plastu z tvrdého PVC systém KG nebo z polypropylenu systém KG 2000 v otevřeném výkopu lapačů střešních splavenin DN 100 | [14 empty] | PP | 2
| VV |  | 1+1 |  | 2 | [12 empty] | VV | 2 | 2 | True | 0 | ROZPOCET
| VV |  | Součet |  | 2 | [12 empty] | VV | 2 | 4 | True | 1 | ROZPOCET
56 | M | 562311600 | lapač střešních splavenin se zápachovou klapkou a lapacím košem HL600 DN 110 | kus | 2 |  | 0 | CS ÚRS 2018 01 |  | základní |  | 0 | 0.00143 | 0.00286 | 0 | 0 | 8 | M | 2 |  |  |  | ROZPOCET |  |  |  | 0 | 0 | 0 | 0 | 0 | 1 | 0 | 4 | 1484970734
| PP |  | Materiál stavební instalační z plastů vtoky, vpusti, hlavice HL lapač střešních splavenin se zápach.klapkou s košem pro zachytávaní nečistot HL600 se stavitel.odpadem DN 110 | [14 empty] | PP | 2
| P |  | Poznámka k položce: Lapač střešních splavenin DN110 s košem pro zachytávání nečistot, s otočným a kulovým kloubem na odtoku, suchá klapka proti pronikání zápachu, těsnící kroužky pro připojení dešťových svodů do o75, 100, 110?mm . Kapacita odtoku 360 až 400 l/min. | [14 empty] | P | 2
| VV |  | 1+1 |  | 2 | [12 empty] | VV | 2 | 2 | True | 0 | ROZPOCET
| VV |  | Součet |  | 2 | [12 empty] | VV | 2 | 4 | True | 1 | ROZPOCET
57 | K | 877310440 | Montáž šachtových vložek na potrubí z PP trub korugovaných DN 150 | kus | 4 |  | 0 | CS ÚRS 2019 01 |  | základní |  | 0 | 8e-05 | 0.00032 | 0 | 0 | 4 | K | 2 |  |  |  | ROZPOCET |  |  |  | 0 | 0 | 0 | 0 | 0 | 1 | 0 | 4 | -938443132
| PP |  | Montáž tvarovek na kanalizačním plastovém potrubí z polypropylenu PP korugovaného šachtových vložek DN 150 | [14 empty] | PP | 2
| VV |  | 1+1+1+1 |  | 4 | [12 empty] | VV | 2 | 2 | True | 0 | ROZPOCET
| VV |  | Součet |  | 4 | [12 empty] | VV | 2 | 4 | True | 1 | ROZPOCET
58 | M | 286174800 | vložka šachtová 10, DN 160 vč těsnění | kus | 4 |  | 0 | CS ÚRS 2018 01 |  | základní |  | 0 | 0.0009 | 0.0036 | 0 | 0 | 8 | M | 2 |  |  |  | ROZPOCET |  |  |  | 0 | 0 | 0 | 0 | 0 | 1 | 0 | 4 | -1228104300
| PP |  | Trubky z polypropylénu a kombinované potrubí kanalizační podzemní systém kanalizační 10 vložka šachtová DN 160 | [14 empty] | PP | 2
| P |  | Poznámka k položce: | [14 empty] | P | 2
| VV |  | 1+1+1+1 |  | 4 | [12 empty] | VV | 2 | 2 | True | 0 | ROZPOCET
| VV |  | Součet |  | 4 | [12 empty] | VV | 2 | 4 | True | 1 | ROZPOCET
59 | K | 877350440 | Montáž šachtových vložek na potrubí z PP trub korugovaných DN 200 | kus | 1 |  | 0 | CS ÚRS 2019 01 |  | základní |  | 0 | 0.0001 | 0.0001 | 0 | 0 | 4 | K | 2 |  |  |  | ROZPOCET |  |  |  | 0 | 0 | 0 | 0 | 0 | 1 | 0 | 4 | -1735152353
| PP |  | Montáž tvarovek na kanalizačním plastovém potrubí z polypropylenu PP korugovaného šachtových vložek DN 200 | [14 empty] | PP | 2
| VV |  | 1 |  | 1 | [12 empty] | VV | 2 | 2 | True | 0 | ROZPOCET
| VV |  | Součet |  | 1 | [12 empty] | VV | 2 | 4 | True | 1 | ROZPOCET
60 | M | 286174810 | vložka šachtová 10, DN 200 vč těsnění | kus | 1 |  | 0 | CS ÚRS 2018 01 |  | základní |  | 0 | 0.0013 | 0.0013 | 0 | 0 | 8 | M | 2 |  |  |  | ROZPOCET |  |  |  | 0 | 0 | 0 | 0 | 0 | 1 | 0 | 4 | -251593461
| PP |  | Trubky z polypropylénu a kombinované potrubí kanalizační podzemní systém kanalizační 10 vložka šachtová DN 200 | [14 empty] | PP | 2
| P |  | Poznámka k položce: | [14 empty] | P | 2
| VV |  | 1 |  | 1 | [12 empty] | VV | 2 | 2 | True | 0 | ROZPOCET
| VV |  | Součet |  | 1 | [12 empty] | VV | 2 | 4 | True | 1 | ROZPOCET
61 | K | 877360440 | Montáž šachtových vložek na potrubí z PP trub korugovaných DN 250 | kus | 18 |  | 0 | CS ÚRS 2019 01 |  | základní |  | 0 | 0.0001 | 0.0018 | 0 | 0 | 4 | K | 2 |  |  |  | ROZPOCET |  |  |  | 0 | 0 | 0 | 0 | 0 | 1 | 0 | 4 | -1753139012
| PP |  | Montáž tvarovek na kanalizačním plastovém potrubí z polypropylenu PP korugovaného šachtových vložek DN 250 | [14 empty] | PP | 2
| VV |  | 2+2+2+2+2+2+2+2+2 |  | 18 | [12 empty] | VV | 2 | 2 | True | 0 | ROZPOCET
| VV |  | Součet |  | 18 | [12 empty] | VV | 2 | 4 | True | 1 | ROZPOCET
62 | M | 286174820 | vložka šachtová 10, DN 250 vč těsnění | kus | 18 |  | 0 | CS ÚRS 2018 01 |  | základní |  | 0 | 0.0016 | 0.0288 | 0 | 0 | 8 | M | 2 |  |  |  | ROZPOCET |  |  |  | 0 | 0 | 0 | 0 | 0 | 1 | 0 | 4 | -1705414106
| PP |  | Trubky z polypropylénu a kombinované potrubí kanalizační podzemní systém kanalizační 10 vložka šachtová DN 250 | [14 empty] | PP | 2
| P |  | Poznámka k položce: | [14 empty] | P | 2
| VV |  | 2+2+2+2+2+2+2+2+2 |  | 18 | [12 empty] | VV | 2 | 2 | True | 0 | ROZPOCET
| VV |  | Součet |  | 18 | [12 empty] | VV | 2 | 4 | True | 1 | ROZPOCET
63 | K | 892351111 | Tlaková zkouška vodou potrubí DN 150 nebo 200 | m | 52 |  | 0 | CS ÚRS 2019 01 |  | základní |  | 0 | 0 | 0 | 0 | 0 | 4 | K | 2 |  |  |  | ROZPOCET |  |  |  | 0 | 0 | 0 | 0 | 0 | 1 | 0 | 4 | -812892358
| PP |  | Tlakové zkoušky vodou na potrubí DN 150 nebo 200 | [14 empty] | PP | 2
| VV |  | 39+13 |  | 52 | [12 empty] | VV | 2 | 2 | True | 0 | ROZPOCET
| VV |  | Součet |  | 52 | [12 empty] | VV | 2 | 4 | True | 1 | ROZPOCET
64 | K | 892372111 | Zabezpečení konců potrubí DN do 300 při tlakových zkouškách vodou | kus | 4 |  | 0 | CS ÚRS 2019 01 |  | základní |  | 0 | 0.46009 | 1.8404 | 0 | 0 | 4 | K | 2 |  |  |  | ROZPOCET |  |  |  | 0 | 0 | 0 | 0 | 0 | 1 | 0 | 4 | 85284018
| PP |  | Tlakové zkoušky vodou zabezpečení konců potrubí při tlakových zkouškách DN do 300 | [14 empty] | PP | 2
| VV |  | 1+1+1+1 |  | 4 | [12 empty] | VV | 2 | 2 | True | 0 | ROZPOCET
| VV |  | Součet |  | 4 | [12 empty] | VV | 2 | 4 | True | 1 | ROZPOCET
65 | K | 892381111 | Tlaková zkouška vodou potrubí DN 250, DN 300 nebo 350 | m | 122 |  | 0 | CS ÚRS 2019 01 |  | základní |  | 0 | 0 | 0 | 0 | 0 | 4 | K | 2 |  |  |  | ROZPOCET |  |  |  | 0 | 0 | 0 | 0 | 0 | 1 | 0 | 4 | 550180160
| PP |  | Tlakové zkoušky vodou na potrubí DN 250, 300 nebo 350 | [14 empty] | PP | 2
| VV |  | 122 |  | 122 | [12 empty] | VV | 2 | 2 | True | 0 | ROZPOCET
| VV |  | Součet |  | 122 | [12 empty] | VV | 2 | 4 | True | 1 | ROZPOCET
66 | K | 894411121 | Zřízení šachet kanalizačních z betonových dílců na potrubí DN nad 200 do 300 dno beton tř. C 25/30 | kus | 8 |  | 0 | CS ÚRS 2019 01 |  | základní |  | 0 | 2.1168 | 16.9341 | 0 | 0 | 4 | K | 2 |  |  |  | ROZPOCET |  |  |  | 0 | 0 | 0 | 0 | 0 | 1 | 0 | 4 | 1207041223
| PP |  | Zřízení šachet kanalizačních z betonových dílců výšky vstupu do 1,50 m s obložením dna betonem tř. C 25/30, na potrubí DN přes 200 do 300 | [14 empty] | PP | 2
| VV |  | 3+5 |  | 8 | [12 empty] | VV | 2 | 2 | True | 0 | ROZPOCET
| VV |  | Součet |  | 8 | [12 empty] | VV | 2 | 4 | True | 1 | ROZPOCET
67 | M | 592240290 | dno betonové šachtové SU-M 1000 x 785 DN 250 BB 100 x 78,5 x 15 cm | kus | 8 |  | 0 | CS ÚRS 2019 01 |  | základní |  | 0 | 1.614 | 12.912 | 0 | 0 | 8 | M | 2 |  |  |  | ROZPOCET |  |  |  | 0 | 0 | 0 | 0 | 0 | 1 | 0 | 4 | 362205415
| PP |  | Prefabrikáty pro vstupní šachty a drenážní šachtice (betonové a železobetonové) dílce pro kanalizační šachty šachtová dna DN 1000 M materiálové provedení: žlab/nástupnice BB - beton/beton KB - kamenina/beton KK - kamenina/ kamenina SU-M 1000 x 785 DN 300 BB 100 x 78,5 x 15 | [14 empty] | PP | 2
| VV |  | 3+5 |  | 8 | [12 empty] | VV | 2 | 2 | True | 0 | ROZPOCET
| VV |  | Součet |  | 8 | [12 empty] | VV | 2 | 4 | True | 1 | ROZPOCET
68 | M | 592240500 | dílec betonový pro vstupní šachty SR-M PS 100x25x12 cm | kus | 2 |  | 0 | CS ÚRS 2019 01 |  | základní |  | 0 | 0.254 | 0.508 | 0 | 0 | 8 | M | 2 |  |  |  | ROZPOCET |  |  |  | 0 | 0 | 0 | 0 | 0 | 1 | 0 | 4 | 1845913448
| PP |  | Prefabrikáty pro vstupní šachty a drenážní šachtice (betonové a železobetonové) sestava t=12 cm dílce pro kanalizační vodotěsné šachty PS (LS) - dílce se zabudovanými stupadly SR-M PS 100 x 25 x 12 | [14 empty] | PP | 2
| VV |  | 1+1 |  | 2 | [12 empty] | VV | 2 | 2 | True | 0 | ROZPOCET
| VV |  | Součet |  | 2 | [12 empty] | VV | 2 | 4 | True | 1 | ROZPOCET
69 | M | 592240510 | dílec betonový pro vstupní šachty SR-M PS 100x50x12 cm | kus | 4 |  | 0 | CS ÚRS 2019 01 |  | základní |  | 0 | 0.506 | 2.024 | 0 | 0 | 8 | M | 2 |  |  |  | ROZPOCET |  |  |  | 0 | 0 | 0 | 0 | 0 | 1 | 0 | 4 | 996485916
| PP |  | Prefabrikáty pro vstupní šachty a drenážní šachtice (betonové a železobetonové) sestava t=12 cm dílce pro kanalizační vodotěsné šachty PS (LS) - dílce se zabudovanými stupadly SR-M PS 100 x 50 x 12 | [14 empty] | PP | 2
| VV |  | 2+1+1 |  | 4 | [12 empty] | VV | 2 | 2 | True | 0 | ROZPOCET
| VV |  | Součet |  | 4 | [12 empty] | VV | 2 | 4 | True | 1 | ROZPOCET
70 | M | 592240750 | deska betonová přechodová 1000/625x200 100 x 20 | kus | 8 |  | 0 | CS ÚRS 2019 01 |  | základní |  | 0 | 0.521 | 4.168 | 0 | 0 | 8 | M | 2 |  |  |  | ROZPOCET |  |  |  | 0 | 0 | 0 | 0 | 0 | 1 | 0 | 4 | -1567126909
| PP |  | Prefabrikáty pro vstupní šachty a drenážní šachtice (betonové a železobetonové) dílce pro kanalizační šachty zákrytová deska AP-M 1000/625x200 100 x 20, TZS 005-19 | [14 empty] | PP | 2
| VV |  | 1+1+1+1+1+1+1+1 |  | 8 | [12 empty] | VV | 2 | 2 | True | 0 | ROZPOCET
| VV |  | Součet |  | 8 | [12 empty] | VV | 2 | 4 | True | 1 | ROZPOCET
71 | M | 592241750 | prstenec betonový vyrovnávací TBW-Q 625/60/120 62,5x6x12 cm | kus | 6 |  | 0 | CS ÚRS 2017 01 |  | základní |  | 0 | 0.039 | 0.234 | 0 | 0 | 8 | M | 2 |  |  |  | ROZPOCET |  |  |  | 0 | 0 | 0 | 0 | 0 | 1 | 0 | 4 | 11940260
| PP |  | Prefabrikáty pro vstupní šachty a drenážní šachtice (betonové a železobetonové) šachty pro odpadní kanály a potrubí uložená v zemi prstenec vyrovnávací TBW-Q 625/60/120 62,5 x 6 x 12 | [14 empty] | PP | 2
| VV |  | 2+2+1+1 |  | 6 | [12 empty] | VV | 2 | 2 | True | 0 | ROZPOCET
| VV |  | Součet |  | 6 | [12 empty] | VV | 2 | 4 | True | 1 | ROZPOCET
72 | M | 592241760 | prstenec betonový vyrovnávací TBW-Q 625/80/120 62,5x8x12 cm | kus | 2 |  | 0 | CS ÚRS 2019 01 |  | základní |  | 0 | 0.051 | 0.102 | 0 | 0 | 8 | M | 2 |  |  |  | ROZPOCET |  |  |  | 0 | 0 | 0 | 0 | 0 | 1 | 0 | 4 | -249342895
| PP |  | Prefabrikáty pro vstupní šachty a drenážní šachtice (betonové a železobetonové) šachty pro odpadní kanály a potrubí uložená v zemi prstenec vyrovnávací TBW-Q 625/80/120 62,5 x 8 x 12 | [14 empty] | PP | 2
| VV |  | 1+1 |  | 2 | [12 empty] | VV | 2 | 2 | True | 0 | ROZPOCET
| VV |  | Součet |  | 2 | [12 empty] | VV | 2 | 4 | True | 1 | ROZPOCET
73 | M | 592241770 | prstenec betonový vyrovnávací TBW-Q 625/100/120 62,5x10x12 cm | kus | 6 |  | 0 | CS ÚRS 2017 01 |  | základní |  | 0 | 0.064 | 0.384 | 0 | 0 | 8 | M | 2 |  |  |  | ROZPOCET |  |  |  | 0 | 0 | 0 | 0 | 0 | 1 | 0 | 4 | 668880712
| PP |  | Prefabrikáty pro vstupní šachty a drenážní šachtice (betonové a železobetonové) šachty pro odpadní kanály a potrubí uložená v zemi prstenec vyrovnávací TBW-Q 625/100/120 62,5 x 10 x 12 | [14 empty] | PP | 2
| VV |  | 1+1+2+1+1 |  | 6 | [12 empty] | VV | 2 | 2 | True | 0 | ROZPOCET
| VV |  | Součet |  | 6 | [12 empty] | VV | 2 | 4 | True | 1 | ROZPOCET
74 | K | 894812331 | Revizní šachta z PP DN 600 šachtová roura korugovaná světlé hloubky 1800 mm | kus | 1 |  | 0 | CS ÚRS 2019 01 |  | základní |  | 0 | 0.01212 | 0.01212 | 0 | 0 | 4 | K | 2 |  |  |  | ROZPOCET |  |  |  | 0 | 0 | 0 | 0 | 0 | 1 | 0 | 4 | -288419086
| PP |  | Revizní šachta z polypropylenu PP pro hladké trouby (např. systém KG) DN 600 roura šachtová korugovaná, světlé hloubky 1 800 mm | [14 empty] | PP | 2
| VV |  | 1 |  | 1 | [12 empty] | VV | 2 | 2 | True | 0 | ROZPOCET
| VV |  | Součet |  | 1 | [12 empty] | VV | 2 | 4 | True | 1 | ROZPOCET
75 | K | 894812339 | Příplatek k rourám revizní šachty z PP DN 600 za uříznutí šachtové roury | kus | 1 |  | 0 | CS ÚRS 2019 01 |  | základní |  | 0 | 0 | 0 | 0 | 0 | 4 | K | 2 |  |  |  | ROZPOCET |  |  |  | 0 | 0 | 0 | 0 | 0 | 1 | 0 | 4 | 472814564
| PP |  | Revizní šachta z polypropylenu PP pro hladké trouby (např. systém KG) DN 600 Příplatek k cenám 2331 - 2334 za uříznutí šachtové roury | [14 empty] | PP | 2
| VV |  | 1 |  | 1 | [12 empty] | VV | 2 | 2 | True | 0 | ROZPOCET
| VV |  | Součet |  | 1 | [12 empty] | VV | 2 | 4 | True | 1 | ROZPOCET
76 | K | 899102111 | Osazení poklopů litinových nebo ocelových včetně rámů hmotnosti nad 50 do 100 kg | kus | 9 |  | 0 | CS ÚRS 2019 01 |  | základní |  | 0 | 0.21734 | 1.9561 | 0 | 0 | 4 | K | 2 |  |  |  | ROZPOCET |  |  |  | 0 | 0 | 0 | 0 | 0 | 1 | 0 | 4 | 1362102304
| PP |  | Osazení poklopů litinových a ocelových včetně rámů hmotnosti jednotlivě přes 50 do 100 kg | [14 empty] | PP | 2
| VV |  | 4+5 |  | 9 | [12 empty] | VV | 2 | 2 | True | 0 | ROZPOCET
| VV |  | Součet |  | 9 | [12 empty] | VV | 2 | 4 | True | 1 | ROZPOCET
77 | M | 552414060 | poklop šachtový s rámem DN600 třída D 400, s odvětráním | kus | 9 |  | 0 | CS ÚRS 2019 01 |  | základní |  | 0 | 0.101 | 0.909 | 0 | 0 | 8 | M | 2 |  |  |  | ROZPOCET |  |  |  | 0 | 0 | 0 | 0 | 0 | 1 | 0 | 4 | 1275295146
| PP |  | Výrobky kanalizační litinové a ocelové šachtové poklopy z tvárné litiny šachtové poklopy samonivelační systém , třída zatížení D400, včetně adaptačního kroužku poklop s rámem, DN600 s odvětráním | [14 empty] | PP | 2
| VV |  | 4+5 |  | 9 | [12 empty] | VV | 2 | 2 | True | 0 | ROZPOCET
| VV |  | Součet |  | 9 | [12 empty] | VV | 2 | 4 | True | 1 | ROZPOCET
78 | K | 899331111 | Výšková úprava uličního vstupu nebo vpusti do 200 mm zvýšením poklopu | kus | 14 |  | 0 | CS ÚRS 2019 01 |  | základní |  | 0 | 0.4208 | 5.8912 | 0 | 0 | 4 | K | 2 |  |  |  | ROZPOCET |  |  |  | 0 | 0 | 0 | 0 | 0 | 1 | 0 | 4 | 1839145973
| PP |  | Výšková úprava uličního vstupu nebo vpusti do 200 mm zvýšením poklopu | [14 empty] | PP | 2
| VV |  | 9+1+4 |  | 14 | [12 empty] | VV | 2 | 2 | True | 0 | ROZPOCET
| VV |  | Součet |  | 14 | [12 empty] | VV | 2 | 4 | True | 1 | ROZPOCET
79 | K | 899623161 | Obetonování potrubí nebo zdiva stok betonem prostým tř. C 20/25 v otevřeném výkopu | m3 | 0.288 |  | 0 | CS ÚRS 2019 01 |  | základní |  | 0 | 2.4533 | 0.70655 | 0 | 0 | 4 | K | 2 |  |  |  | ROZPOCET |  |  |  | 0 | 0 | 0 | 0 | 0 | 1 | 0 | 4 | -512451890
| PP |  | Obetonování potrubí nebo zdiva stok betonem prostým v otevřeném výkopu, beton tř. C 20/25 | [14 empty] | PP | 2
| VV |  | 2*(0,6*0,6*0,4) |  | 0.288 | [12 empty] | VV | 2 | 2 | True | 0 | ROZPOCET
| VV |  | Součet |  | 0.288 | [12 empty] | VV | 2 | 4 | True | 1 | ROZPOCET
| D | 997 | Přesun sutě |  |  |  | 0 |  |  |  |  | 0 |  | 0 |  | 0 | 1 | D | 1 |  |  |  | ROZPOCET | [9 empty] | 0
80 | K | 997221571 | Vodorovná doprava vybouraných hmot do 1 km | t | 30.658 |  | 0 | CS ÚRS 2019 01 |  | základní |  | 0 | 0 | 0 | 0 | 0 | 4 | K | 2 |  |  |  | ROZPOCET |  |  |  | 0 | 0 | 0 | 0 | 0 | 1 | 0 | 4 | 1822034375
| PP |  | Vodorovná doprava vybouraných hmot bez naložení, ale se složením a s hrubým urovnáním na vzdálenost do 1 km | [14 empty] | PP | 2
| VV |  | 30,658 |  | 30.658 | [12 empty] | VV | 2 | 2 | True | 0 | ROZPOCET
| VV |  | Součet |  | 30.658 | [12 empty] | VV | 2 | 4 | True | 1 | ROZPOCET
81 | K | 997221579 | Příplatek ZKD 1 km u vodorovné dopravy vybouraných hmot | t | 735.792 |  | 0 | CS ÚRS 2019 01 |  | základní |  | 0 | 0 | 0 | 0 | 0 | 4 | K | 2 |  |  |  | ROZPOCET |  |  |  | 0 | 0 | 0 | 0 | 0 | 1 | 0 | 4 | -1540186379
| PP |  | Vodorovná doprava vybouraných hmot bez naložení, ale se složením a s hrubým urovnáním na vzdálenost Příplatek k ceně za každý další i započatý 1 km přes 1 km | [14 empty] | PP | 2
| VV |  | 30,658*24 |  | 735.792 | [12 empty] | VV | 2 | 2 | True | 0 | ROZPOCET
| VV |  | Součet |  | 735.792 | [12 empty] | VV | 2 | 4 | True | 1 | ROZPOCET
82 | K | 997221612 | Nakládání vybouraných hmot na dopravní prostředky pro vodorovnou dopravu | t | 30.658 |  | 0 | CS ÚRS 2019 01 |  | základní |  | 0 | 0 | 0 | 0 | 0 | 4 | K | 2 |  |  |  | ROZPOCET |  |  |  | 0 | 0 | 0 | 0 | 0 | 1 | 0 | 4 | -198408797
| PP |  | Nakládání na dopravní prostředky pro vodorovnou dopravu vybouraných hmot | [14 empty] | PP | 2
| VV |  | 30,658 |  | 30.658 | [12 empty] | VV | 2 | 2 | True | 0 | ROZPOCET
| VV |  | Součet |  | 30.658 | [12 empty] | VV | 2 | 4 | True | 1 | ROZPOCET
83 | K | 997221825 | Poplatek za uložení železobetonového odpadu na skládce (skládkovné) | t | 30.658 |  | 0 | CS ÚRS 2019 01 |  | základní |  | 0 | 0 | 0 | 0 | 0 | 4 | K | 2 |  |  |  | ROZPOCET |  |  |  | 0 | 0 | 0 | 0 | 0 | 1 | 0 | 4 | -743074795
| PP |  | Poplatek za uložení stavebního odpadu na skládce (skládkovné) železobetonového | [14 empty] | PP | 2
| VV |  | 30,658 |  | 30.658 | [12 empty] | VV | 2 | 2 | True | 0 | ROZPOCET
| VV |  | Součet |  | 30.658 | [12 empty] | VV | 2 | 4 | True | 1 | ROZPOCET
| D | 998 | Přesun hmot |  |  |  | 0 |  |  |  |  | 0 |  | 0 |  | 0 | 1 | D | 1 |  |  |  | ROZPOCET | [9 empty] | 0
84 | K | 998276101 | Přesun hmot pro trubní vedení z trub z plastických hmot otevřený výkop | t | 45.991 |  | 0 | CS ÚRS 2019 01 |  | základní |  | 0 | 0 | 0 | 0 | 0 | 4 | K | 2 |  |  |  | ROZPOCET |  |  |  | 0 | 0 | 0 | 0 | 0 | 1 | 0 | 4 | -638053760
| PP |  | Přesun hmot pro trubní vedení hloubené z trub z plastických hmot nebo sklolaminátových pro vodovody nebo kanalizace v otevřeném výkopu dopravní vzdálenost do 15 m | [14 empty] | PP | 2
| VV |  | "Trubní vedení"45,991 |  | 45.991 | [12 empty] | VV | 2 | 2 | True | 0 | ROZPOCET
| VV |  | Součet |  | 45.991 | [12 empty] | VV | 2 | 4 | True | 1 | ROZPOCET

## neuzna - Přípojka - neuzn...
{4a18e3d7-3f50-4df7-bd21-569658cc351f}
2
| KRYCÍ LIST SOUPISU PRACÍ | [7 empty] | v --- níže se nacházejí doplnkové a pomocné údaje k sestavám --- v | [8 empty] | False
Stavba:
Revitalizace a zatraktivnění pevnosti - Stavební úpravy a přístavba návštěvnického centra
Objekt:
so204 - SO 204 - Venkovní vodovod
Soupis:
neuzna - Přípojka - neuznatelné náklady
| KSO: |  |  |  |  | CC-CZ:
| Místo: |  | Dobrošov |  |  | Datum: | 4. 1. 2019
| Zadavatel: |  |  |  |  | IČ:
DIČ:
| Uchazeč: |  |  |  |  | IČ: | Vyplň údaj
|  | Vyplň údaj |  |  |  | DIČ: | Vyplň údaj
| Projektant: |  |  |  |  | IČ:
DIČ:
| Zpracovatel: |  |  |  |  | IČ:
DIČ:
Poznámka:
| Cena bez DPH | [5 empty] | 0
|  |  | Základ daně |  |  | Sazba daně | Výše daně
| DPH | základní | 0 |  |  | 21% | 0
|  | snížená | 0 |  |  | 15% | 0
|  | zákl. přenesená | 0 |  |  | 21% | 0
|  | sníž. přenesená | 0 |  |  | 15% | 0
|  | nulová | 0 |  |  | 0% | 0
| Cena s DPH |  |  | v | CZK |  | 0
REKAPITULACE ČLENĚNÍ SOUPISU PRACÍ
Stavba:
Revitalizace a zatraktivnění pevnosti - Stavební úpravy a přístavba návštěvnického centra
Objekt:
so204 - SO 204 - Venkovní vodovod
Soupis:
neuzna - Přípojka - neuznatelné náklady
Místo: |  |  | Dobrošov |  |  | Datum: | 4. 1. 2019
Zadavatel: | [5 empty] | Projektant:
Uchazeč: |  |  | Vyplň údaj |  |  | Zpracovatel:
Kód dílu - Popis | [6 empty] | Cena celkem [CZK]
Náklady ze soupisu prací | [6 empty] | 0 | [11 empty] | -1
| HSV - Práce a dodávky HSV | [5 empty] | 0
| 1 - Zemní práce | [5 empty] | 0
| 4 - Vodorovné konstrukce | [5 empty] | 0
| 8 - Trubní vedení | [5 empty] | 0
| 998 - Přesun hmot | [5 empty] | 0
| PSV - Práce a dodávky PSV | [5 empty] | 0
| 722 - Zdravotechnika - vnitřní vodovod | [5 empty] | 0
SOUPIS PRACÍ
Stavba:
Revitalizace a zatraktivnění pevnosti - Stavební úpravy a přístavba návštěvnického centra
Objekt:
so204 - SO 204 - Venkovní vodovod
Soupis:
neuzna - Přípojka - neuznatelné náklady
Místo: |  |  | Dobrošov |  |  | Datum: | 4. 1. 2019
Zadavatel: | [5 empty] | Projektant:
Uchazeč: |  |  | Vyplň údaj |  |  | Zpracovatel:
PČ | Typ | Kód | Popis | MJ | Množství | J.cena [CZK] | Cena celkem [CZK] | Cenová soustava |  | DPH | J. Nh [h] | Nh celkem [h] | J. hmotnost [t] | Hmotnost celkem [t] | J. suť [t] | Suť Celkem [t]
Náklady soupisu celkem | [6 empty] | 0 |  |  |  |  | 0 |  | 14.2336 |  | 0 |  | D | -1 | [10 empty] | 0
| D | HSV | Práce a dodávky HSV |  |  |  | 0 |  |  |  |  | 0 |  | 14.2161 |  | 0 | 1 | D | 0 |  |  |  | ROZPOCET | [6 empty] | 0
| D | 1 | Zemní práce |  |  |  | 0 |  |  |  |  | 0 |  | 10.6201 |  | 0 | 1 | D | 1 |  |  |  | ROZPOCET | [6 empty] | 0
1 | K | 119001401 | Dočasné zajištění potrubí ocelového nebo litinového DN do 200 | m | 2 |  | 0 | CS ÚRS 2019 01 |  | základní |  | 0 | 0.00868 | 0.01736 | 0 | 0 | 4 | K | 2 |  |  |  | ROZPOCET | 0 | 0 | 0 | 0 | 0 | 1 | 0 | 4 | -1181304116
| PP |  | Dočasné zajištění podzemního potrubí nebo vedení ve výkopišti ve stavu i poloze , ve kterých byla na začátku zemních prací a to s podepřením, vzepřením nebo vyvěšením, příp. s ochranným bedněním, se zřízením a odstraněním za jišťovací konstrukce, s opotřebením hmot potrubí ocelového nebo litinového, jmenovité světlosti DN do 200 | [14 empty] | PP | 2
| VV |  | 2 |  | 2 | [12 empty] | VV | 2 | 2 | True | 0 | ROZPOCET
| VV |  | Součet |  | 2 | [12 empty] | VV | 2 | 4 | True | 1 | ROZPOCET
2 | K | 119001421 | Dočasné zajištění kabelů a kabelových tratí ze 3 volně ložených kabelů | m | 2 |  | 0 | CS ÚRS 2019 01 |  | základní |  | 0 | 0.0369 | 0.0738 | 0 | 0 | 4 | K | 2 |  |  |  | ROZPOCET | 0 | 0 | 0 | 0 | 0 | 1 | 0 | 4 | 1569641234
| PP |  | Dočasné zajištění podzemního potrubí nebo vedení ve výkopišti ve stavu i poloze , ve kterých byla na začátku zemních prací a to s podepřením, vzepřením nebo vyvěšením, příp. s ochranným bedněním, se zřízením a odstraněním za jišťovací konstrukce, s opotřebením hmot kabelů a kabelových tratí z volně ložených kabelů a to do 3 kabelů | [14 empty] | PP | 2
| VV |  | 2 |  | 2 | [12 empty] | VV | 2 | 2 | True | 0 | ROZPOCET
| VV |  | Součet |  | 2 | [12 empty] | VV | 2 | 4 | True | 1 | ROZPOCET
3 | K | 120001101 | Příplatek za ztížení vykopávky v blízkosti podzemního vedení | m3 | 1.056 |  | 0 | CS ÚRS 2019 01 |  | základní |  | 0 | 0 | 0 | 0 | 0 | 4 | K | 2 |  |  |  | ROZPOCET | 0 | 0 | 0 | 0 | 0 | 1 | 0 | 4 | 434499841
| PP |  | Příplatek k cenám vykopávek za ztížení vykopávky v blízkosti podzemního vedení nebo výbušnin v horninách jakékoliv třídy | [14 empty] | PP | 2
| VV |  | (2+2)*1,1*0,4*0,6 |  | 1.056 | [12 empty] | VV | 2 | 2 | True | 0 | ROZPOCET
| VV |  | Součet |  | 1.056 | [12 empty] | VV | 2 | 4 | True | 1 | ROZPOCET
4 | K | 131301101 | Hloubení jam nezapažených v hornině tř. 4 objemu do 100 m3 | m3 | 73.5 |  | 0 | CS ÚRS 2019 01 |  | základní |  | 0 | 0 | 0 | 0 | 0 | 4 | K | 2 |  |  |  | ROZPOCET | 0 | 0 | 0 | 0 | 0 | 1 | 0 | 4 | -219247236
| PP |  | Hloubení nezapažených jam a zářezů s urovnáním dna do předepsaného profilu a spádu v hornině tř. 4 do 100 m3 | [14 empty] | PP | 2
| VV |  | 7*7*1,5 |  | 73.5 | [12 empty] | VV | 2 | 2 | True | 0 | ROZPOCET
| VV |  | Součet |  | 73.5 | [12 empty] | VV | 2 | 4 | True | 1 | ROZPOCET
5 | K | 131501101 | Hloubení jam nezapažených v hornině tř. 6 objemu do 100 m3 | m3 | 73.5 |  | 0 | CS ÚRS 2019 01 |  | základní |  | 0 | 0.01543 | 1.1341 | 0 | 0 | 4 | K | 2 |  |  |  | ROZPOCET | 0 | 0 | 0 | 0 | 0 | 1 | 0 | 4 | 356182171
| PP |  | Hloubení nezapažených jam a zářezů s urovnáním dna do předepsaného profilu a spádu v hornině tř. 6 do 100 m3 | [14 empty] | PP | 2
| VV |  | 7*7*1,5 |  | 73.5 | [12 empty] | VV | 2 | 2 | True | 0 | ROZPOCET
| VV |  | Součet |  | 73.5 | [12 empty] | VV | 2 | 4 | True | 1 | ROZPOCET
6 | K | 132301201 | Hloubení rýh š do 2000 mm v hornině tř. 4 objemu do 100 m3 | m3 | 6.93 |  | 0 | CS ÚRS 2019 01 |  | základní |  | 0 | 0 | 0 | 0 | 0 | 4 | K | 2 |  |  |  | ROZPOCET | 0 | 0 | 0 | 0 | 0 | 1 | 0 | 4 | 1652584950
| PP |  | Hloubení zapažených i nezapažených rýh šířky přes 600 do 2 000 mm s urovnáním dna do předepsaného profilu a spádu v hornině tř. 4 do 100 m3 | [14 empty] | PP | 2
| VV |  | 7*1,1*0,9 |  | 6.93 | [12 empty] | VV | 2 | 2 | True | 0 | ROZPOCET
| VV |  | Součet |  | 6.93 | [12 empty] | VV | 2 | 4 | True | 1 | ROZPOCET
7 | K | 132301209 | Příplatek za lepivost k hloubení rýh š do 2000 mm v hornině tř. 4 | m3 | 3.465 |  | 0 | CS ÚRS 2019 01 |  | základní |  | 0 | 0 | 0 | 0 | 0 | 4 | K | 2 |  |  |  | ROZPOCET | 0 | 0 | 0 | 0 | 0 | 1 | 0 | 4 | 1292294167
| PP |  | Hloubení zapažených i nezapažených rýh šířky přes 600 do 2 000 mm s urovnáním dna do předepsaného profilu a spádu v hornině tř. 4 Příplatek k cenám za lepivost horniny tř. 4 | [14 empty] | PP | 2
| VV |  | (7*1,1*0,9)/2 |  | 3.465 | [12 empty] | VV | 2 | 2 | True | 0 | ROZPOCET
| VV |  | Součet |  | 3.465 | [12 empty] | VV | 2 | 4 | True | 1 | ROZPOCET
8 | K | 132501201 | Hloubení rýh š do 2000 mm v hornině tř. 6 | m3 | 2.475 |  | 0 | CS ÚRS 2019 01 |  | základní |  | 0 | 0.01705 | 0.042199 | 0 | 0 | 4 | K | 2 |  |  |  | ROZPOCET | 0 | 0 | 0 | 0 | 0 | 1 | 0 | 4 | -674400392
| PP |  | Hloubení zapažených i nezapažených rýh šířky přes 600 do 2 000 mm s urovnáním dna do předepsaného profilu a spádu s použitím trhavin v hornině 6 pro jakékoliv množství | [14 empty] | PP | 2
| VV |  | 7,5*1,1*0,3 |  | 2.475 | [12 empty] | VV | 2 | 2 | True | 0 | ROZPOCET
| VV |  | Součet |  | 2.475 | [12 empty] | VV | 2 | 4 | True | 1 | ROZPOCET
9 | K | 151101101 | Zřízení příložného pažení a rozepření stěn rýh hl do 2 m | m2 | 27 |  | 0 | CS ÚRS 2019 01 |  | základní |  | 0 | 0.00084 | 0.02268 | 0 | 0 | 4 | K | 2 |  |  |  | ROZPOCET | 0 | 0 | 0 | 0 | 0 | 1 | 0 | 4 | -2302650
| PP |  | Zřízení pažení a rozepření stěn rýh pro podzemní vedení pro všechny šířky rýhy příložné pro jakoukoliv mezerovitost, hloubky do 2 m | [14 empty] | PP | 2
| VV |  | 7,5*1,8*2 |  | 27 | [12 empty] | VV | 2 | 2 | True | 0 | ROZPOCET
| VV |  | Součet |  | 27 | [12 empty] | VV | 2 | 4 | True | 1 | ROZPOCET
10 | K | 151101111 | Odstranění příložného pažení a rozepření stěn rýh hl do 2 m | m2 | 27 |  | 0 | CS ÚRS 2019 01 |  | základní |  | 0 | 0 | 0 | 0 | 0 | 4 | K | 2 |  |  |  | ROZPOCET | 0 | 0 | 0 | 0 | 0 | 1 | 0 | 4 | 1760346509
| PP |  | Odstranění pažení a rozepření stěn rýh pro podzemní vedení s uložením materiálu na vzdálenost do 3 m od kraje výkopu příložné, hloubky do 2 m | [14 empty] | PP | 2
| VV |  | 7,5*1,8*2 |  | 27 | [12 empty] | VV | 2 | 2 | True | 0 | ROZPOCET
| VV |  | Součet |  | 27 | [12 empty] | VV | 2 | 4 | True | 1 | ROZPOCET
11 | K | 161101101 | Svislé přemístění výkopku z horniny tř. 1 až 4 hl výkopu do 2,5 m | m3 | 80.925 |  | 0 | CS ÚRS 2019 01 |  | základní |  | 0 | 0 | 0 | 0 | 0 | 4 | K | 2 |  |  |  | ROZPOCET | 0 | 0 | 0 | 0 | 0 | 1 | 0 | 4 | -1896655105
| PP |  | Svislé přemístění výkopku bez naložení do dopravní nádoby avšak s vyprázdněním dopravní nádoby na hromadu nebo do dopravního prostředku z horniny tř. 1 až 4, při hloubce výkopu přes 1 do 2,5 m | [14 empty] | PP | 2
| VV |  | 7,5*1,1*0,9 |  | 7.425 | [12 empty] | VV | 2 | 2 | True | 0 | ROZPOCET
| VV |  | 7*7*1,5 |  | 73.5 | [12 empty] | VV | 2 | 2 | True | 0 | ROZPOCET
| VV |  | Součet |  | 80.925 | [12 empty] | VV | 2 | 4 | True | 1 | ROZPOCET
12 | K | 161101151 | Svislé přemístění výkopku z horniny tř. 5 až 7 hl výkopu do 2,5 m | m3 | 75.975 |  | 0 | CS ÚRS 2019 01 |  | základní |  | 0 | 0 | 0 | 0 | 0 | 4 | K | 2 |  |  |  | ROZPOCET | 0 | 0 | 0 | 0 | 0 | 1 | 0 | 4 | 1312393092
| PP |  | Svislé přemístění výkopku bez naložení do dopravní nádoby avšak s vyprázdněním dopravní nádoby na hromadu nebo do dopravního prostředku z horniny tř. 5 až 7, při hloubce výkopu přes 1 do 2,5 m | [14 empty] | PP | 2
| VV |  | 7,5*1,1*0,3 |  | 2.475 | [12 empty] | VV | 2 | 2 | True | 0 | ROZPOCET
| VV |  | 7*7*1,5 |  | 73.5 | [12 empty] | VV | 2 | 2 | True | 0 | ROZPOCET
| VV |  | Součet |  | 75.975 | [12 empty] | VV | 2 | 4 | True | 1 | ROZPOCET
13 | K | 162301101 | Vodorovné přemístění do 500 m výkopku/sypaniny z horniny tř. 1 až 4 | m3 | 5.775 |  | 0 | CS ÚRS 2019 01 |  | základní |  | 0 | 0 | 0 | 0 | 0 | 4 | K | 2 |  |  |  | ROZPOCET | 0 | 0 | 0 | 0 | 0 | 1 | 0 | 4 | 2041463818
| PP |  | Vodorovné přemístění výkopku nebo sypaniny po suchu na obvyklém dopravním prostředku, bez naložení výkopku, avšak se složením bez rozhrnutí z horniny tř. 1 až 4 na vzdálenost přes 50 do 500 m | [14 empty] | PP | 2
| VV |  | 7,5*1,1*0,7 |  | 5.775 | [12 empty] | VV | 2 | 2 | True | 0 | ROZPOCET
| VV |  | Součet |  | 5.775 | [12 empty] | VV | 2 | 4 | True | 1 | ROZPOCET
14 | K | 162701105 | Vodorovné přemístění do 10000 m výkopku/sypaniny z horniny tř. 1 až 4 | m3 | 75.15 |  | 0 | CS ÚRS 2019 01 |  | základní |  | 0 | 0 | 0 | 0 | 0 | 4 | K | 2 |  |  |  | ROZPOCET | 0 | 0 | 0 | 0 | 0 | 1 | 0 | 4 | -555658780
| PP |  | Vodorovné přemístění výkopku nebo sypaniny po suchu na obvyklém dopravním prostředku, bez naložení výkopku, avšak se složením bez rozhrnutí z horniny tř. 1 až 4 na vzdálenost přes 9 000 do 10 000 m | [14 empty] | PP | 2
| VV |  | 7,5*1,1*0,2 |  | 1.65 | [12 empty] | VV | 2 | 2 | True | 0 | ROZPOCET
| VV |  | 7*7*1,5 |  | 73.5 | [12 empty] | VV | 2 | 2 | True | 0 | ROZPOCET
| VV |  | Součet |  | 75.15 | [12 empty] | VV | 2 | 4 | True | 1 | ROZPOCET
15 | K | 162701155 | Vodorovné přemístění do 10000 m výkopku/sypaniny z horniny tř. 5 až 7 | m3 | 75.975 |  | 0 | CS ÚRS 2019 01 |  | základní |  | 0 | 0 | 0 | 0 | 0 | 4 | K | 2 |  |  |  | ROZPOCET | 0 | 0 | 0 | 0 | 0 | 1 | 0 | 4 | 1388913610
| PP |  | Vodorovné přemístění výkopku nebo sypaniny po suchu na obvyklém dopravním prostředku, bez naložení výkopku, avšak se složením bez rozhrnutí z horniny tř. 5 až 7 na vzdálenost přes 9 0000 do 10 000 m | [14 empty] | PP | 2
| VV |  | 7,5*1,1*0,3 |  | 2.475 | [12 empty] | VV | 2 | 2 | True | 0 | ROZPOCET
| VV |  | 7*7*1,5 |  | 73.5 | [12 empty] | VV | 2 | 2 | True | 0 | ROZPOCET
| VV |  | Součet |  | 75.975 | [12 empty] | VV | 2 | 4 | True | 1 | ROZPOCET
16 | K | 167101101 | Nakládání výkopku z hornin tř. 1 až 4 do 100 m3 | m3 | 75.15 |  | 0 | CS ÚRS 2019 01 |  | základní |  | 0 | 0 | 0 | 0 | 0 | 4 | K | 2 |  |  |  | ROZPOCET | 0 | 0 | 0 | 0 | 0 | 1 | 0 | 4 | -203585666
| PP |  | Nakládání, skládání a překládání neulehlého výkopku nebo sypaniny nakládání, množství do 100 m3, z hornin tř. 1 až 4 | [14 empty] | PP | 2
| VV |  | 7*7*1,5 |  | 73.5 | [12 empty] | VV | 2 | 2 | True | 0 | ROZPOCET
| VV |  | 7,5*1,1*0,2 |  | 1.65 | [12 empty] | VV | 2 | 2 | True | 0 | ROZPOCET
| VV |  | Součet |  | 75.15 | [12 empty] | VV | 2 | 4 | True | 1 | ROZPOCET
17 | K | 167101151 | Nakládání výkopku z hornin tř. 5 až 7 do 100 m3 | m3 | 75.975 |  | 0 | CS ÚRS 2019 01 |  | základní |  | 0 | 0 | 0 | 0 | 0 | 4 | K | 2 |  |  |  | ROZPOCET | 0 | 0 | 0 | 0 | 0 | 1 | 0 | 4 | 1532084014
| PP |  | Nakládání, skládání a překládání neulehlého výkopku nebo sypaniny nakládání, množství do 100 m3, z hornin tř. 5 až 7 | [14 empty] | PP | 2
| VV |  | 7,5*1,1*0,3 |  | 2.475 | [12 empty] | VV | 2 | 2 | True | 0 | ROZPOCET
| VV |  | 7*7*1,5 |  | 73.5 | [12 empty] | VV | 2 | 2 | True | 0 | ROZPOCET
| VV |  | Součet |  | 75.975 | [12 empty] | VV | 2 | 4 | True | 1 | ROZPOCET
18 | K | 171201201 | Uložení sypaniny na skládky | m3 | 151.125 |  | 0 | CS ÚRS 2019 01 |  | základní |  | 0 | 0 | 0 | 0 | 0 | 4 | K | 2 |  |  |  | ROZPOCET | 0 | 0 | 0 | 0 | 0 | 1 | 0 | 4 | 436474859
| PP |  | Uložení sypaniny na skládky | [14 empty] | PP | 2
| VV |  | 7,5*1,1*0,3 |  | 2.475 | [12 empty] | VV | 2 | 2 | True | 0 | ROZPOCET
| VV |  | 7*7*1,5 |  | 73.5 | [12 empty] | VV | 2 | 2 | True | 0 | ROZPOCET
| VV |  | 7,5*1,1*0,2 |  | 1.65 | [12 empty] | VV | 2 | 2 | True | 0 | ROZPOCET
| VV |  | 7*7*1,5 |  | 73.5 | [12 empty] | VV | 2 | 2 | True | 0 | ROZPOCET
| VV |  | Součet |  | 151.125 | [12 empty] | VV | 2 | 4 | True | 1 | ROZPOCET
19 | K | 171201211 | Poplatek za uložení odpadu ze sypaniny na skládce (skládkovné) | t | 259.905 |  | 0 | CS ÚRS 2019 01 |  | základní |  | 0 | 0 | 0 | 0 | 0 | 4 | K | 2 |  |  |  | ROZPOCET | 0 | 0 | 0 | 0 | 0 | 1 | 0 | 4 | 1127045791
| PP |  | Uložení sypaniny poplatek za uložení sypaniny na skládce (skládkovné) | [14 empty] | PP | 2
| VV |  | (7,5*1,1*0,3)*1,774 |  | 4.391 | [12 empty] | VV | 2 | 2 | True | 0 | ROZPOCET
| VV |  | (7*7*1,5)*1,774 |  | 130.389 | [12 empty] | VV | 2 | 2 | True | 0 | ROZPOCET
| VV |  | (7,5*1,1*0,2)*1,665 |  | 2.747 | [12 empty] | VV | 2 | 2 | True | 0 | ROZPOCET
| VV |  | (7*7*1,5)*1,665 |  | 122.378 | [12 empty] | VV | 2 | 2 | True | 0 | ROZPOCET
| VV |  | Součet |  | 259.905 | [12 empty] | VV | 2 | 4 | True | 1 | ROZPOCET
20 | K | 174101101 | Zásyp jam, šachet rýh nebo kolem objektů sypaninou se zhutněním | m3 | 5.775 |  | 0 | CS ÚRS 2019 01 |  | základní |  | 0 | 0 | 0 | 0 | 0 | 4 | K | 2 |  |  |  | ROZPOCET | 0 | 0 | 0 | 0 | 0 | 1 | 0 | 4 | -1495326155
| PP |  | Zásyp sypaninou z jakékoliv horniny s uložením výkopku ve vrstvách se zhutněním jam, šachet, rýh nebo kolem objektů v těchto vykopávkách | [14 empty] | PP | 2
| VV |  | 7,5*1,1*0,7 |  | 5.775 | [12 empty] | VV | 2 | 2 | True | 0 | ROZPOCET
| VV |  | Součet |  | 5.775 | [12 empty] | VV | 2 | 4 | True | 1 | ROZPOCET
21 | K | 175151101 | Obsypání potrubí strojně sypaninou bez prohození, uloženou do 3 m | m3 | 2.475 |  | 0 | CS ÚRS 2019 01 |  | základní |  | 0 | 0 | 0 | 0 | 0 | 4 | K | 2 |  |  |  | ROZPOCET | 0 | 0 | 0 | 0 | 0 | 1 | 0 | 4 | 1645377832
| PP |  | Obsypání potrubí strojně sypaninou z vhodných hornin tř. 1 až 4 nebo materiálem připraveným podél výkopu ve vzdálenosti do 3 m od jeho kraje, pro jakoukoliv hloubku výkopu a míru zhutnění bez prohození sypaniny | [14 empty] | PP | 2
| VV |  | 7,5*1,1*0,3 |  | 2.475 | [12 empty] | VV | 2 | 2 | True | 0 | ROZPOCET
| VV |  | Součet |  | 2.475 | [12 empty] | VV | 2 | 4 | True | 1 | ROZPOCET
22 | M | 583313400 | kamenivo těžené drobné prané (Bratčice) frakce 0-4 pr. | t | 9.33 |  | 0 | CS ÚRS 2019 01 |  | základní |  | 0 | 1 | 9.33 | 0 | 0 | 8 | M | 2 |  |  |  | ROZPOCET | 0 | 0 | 0 | 0 | 0 | 1 | 0 | 4 | -450328231
| PP |  | Kamenivo přírodní těžené pro stavební účely PTK (drobné, hrubé, štěrkopísky) kamenivo těžené drobné D<=2 mm (ČSN EN 13043 ) D<=4 mm (ČSN EN 12620, ČSN EN 13139 ) d=0 mm, D<=6,3 mm (ČSN EN 13242) frakce 0-4 praná pískovna Bratčice | [14 empty] | PP | 2
| VV |  | (7,5*1,1*0,3)*1,885 |  | 4.665 | [12 empty] | VV | 2 | 2 | True | 0 | ROZPOCET
| VV |  | Součet |  | 4.665 | [12 empty] | VV | 2 | 4 | True | 0 | ROZPOCET
| VV |  | 4,665*2 "Přepočtené koeficientem množství |  | 9.33 | [12 empty] | VV | 2 | 2 | True | 1 | ROZPOCET
| D | 4 | Vodorovné konstrukce |  |  |  | 0 |  |  |  |  | 0 |  | 3.1198 |  | 0 | 1 | D | 1 |  |  |  | ROZPOCET | [6 empty] | 0
23 | K | 451572111 | Lože pod potrubí otevřený výkop z kameniva drobného těženého | m3 | 1.65 |  | 0 | CS ÚRS 2019 01 |  | základní |  | 0 | 1.8908 | 3.1198 | 0 | 0 | 4 | K | 2 |  |  |  | ROZPOCET | 0 | 0 | 0 | 0 | 0 | 1 | 0 | 4 | 1679714244
| PP |  | Lože pod potrubí, stoky a drobné objekty v otevřeném výkopu z kameniva drobného těženého 0 až 4 mm | [14 empty] | PP | 2
| VV |  | 7,5*1,1*0,2 |  | 1.65 | [12 empty] | VV | 2 | 2 | True | 0 | ROZPOCET
| VV |  | Součet |  | 1.65 | [12 empty] | VV | 2 | 4 | True | 1 | ROZPOCET
24 | K | 45157211x | Lože pod objekty otevřený výkop z kameniva drobného těženého | m3 | 7.35 |  | 0 |  |  | základní |  | 0 | 0 | 0 | 0 | 0 | 4 | K | 2 |  |  |  | ROZPOCET | 0 | 0 | 0 | 0 | 0 | 1 | 0 | 4 | -1703170185
| PP |  | Lože pod potrubí, stoky a drobné objekty v otevřeném výkopu z kameniva drobného těženého 0 až 4 mm | [14 empty] | PP | 2
| VV |  | 7*7*0,15 |  | 7.35 | [12 empty] | VV | 2 | 2 | True | 0 | ROZPOCET
| VV |  | Součet |  | 7.35 | [12 empty] | VV | 2 | 4 | True | 1 | ROZPOCET
| D | 8 | Trubní vedení |  |  |  | 0 |  |  |  |  | 0 |  | 0.47614 |  | 0 | 1 | D | 1 |  |  |  | ROZPOCET | [6 empty] | 0
25 | K | 871211141 | Montáž potrubí z PE100 SDR 11 otevřený výkop svařovaných na tupo D 63 x 5,8 mm | m | 9 |  | 0 | CS ÚRS 2019 01 |  | základní |  | 0 | 0 | 0 | 0 | 0 | 4 | K | 2 |  |  |  | ROZPOCET | 0 | 0 | 0 | 0 | 0 | 1 | 0 | 4 | -1437945712
| PP |  | Montáž vodovodního potrubí z plastů v otevřeném výkopu z polyetylenu PE 100 svařovaných na tupo SDR 11/PN16 D 63 x 5,8 mm | [14 empty] | PP | 2
| VV |  | 7,5+0,5+1 |  | 9 | [12 empty] | VV | 2 | 2 | True | 0 | ROZPOCET
| VV |  | Součet |  | 9 | [12 empty] | VV | 2 | 4 | True | 1 | ROZPOCET
26 | M | 286135980 | potrubí dvouvrstvé PE100 s 10% signalizační vrstvou, SDR 11, 63x5,8. L=12m | m | 9 |  | 0 | CS ÚRS 2019 01 |  | základní |  | 0 | 0.00106 | 0.00954 | 0 | 0 | 8 | M | 2 |  |  |  | ROZPOCET | 0 | 0 | 0 | 0 | 0 | 1 | 0 | 4 | -97943557
| PP |  | Trubky z polyetylénu vodovodní potrubí PE PE100 potrubí - pro rozvody vody dvouvrstvé potrubí PE 100 s 10% signalizační vrstvou (od d32 do d450) SDR 11, délka 12 m 63x5,8 | [14 empty] | PP | 2
| VV |  | 7,5+0,5+1 |  | 9 | [12 empty] | VV | 2 | 2 | True | 0 | ROZPOCET
| VV |  | Součet |  | 9 | [12 empty] | VV | 2 | 4 | True | 1 | ROZPOCET
27 | K | 877211101 | Montáž elektrospojek na potrubí z PE trub D 63 | kus | 4 |  | 0 | CS ÚRS 2019 01 |  | základní |  | 0 | 0 | 0 | 0 | 0 | 4 | K | 2 |  |  |  | ROZPOCET | 0 | 0 | 0 | 0 | 0 | 1 | 0 | 4 | 1897761604
| PP |  | Montáž tvarovek na vodovodním plastovém potrubí z polyetylenu PE 100 elektrotvarovek SDR 11/PN16 spojek nebo redukcí D 63 | [14 empty] | PP | 2
| VV |  | 2+2 |  | 4 | [12 empty] | VV | 2 | 2 | True | 0 | ROZPOCET
| VV |  | Součet |  | 4 | [12 empty] | VV | 2 | 4 | True | 1 | ROZPOCET
28 | M | 286149340 | elektrokoleno 90°, PE 100, PN 16, d 63 | kus | 2 |  | 0 | CS ÚRS 2019 01 |  | základní |  | 0 | 0.00032 | 0.00064 | 0 | 0 | 8 | M | 2 |  |  |  | ROZPOCET | 0 | 0 | 0 | 0 | 0 | 1 | 0 | 4 | 978873860
| PP |  | Trubky z polypropylénu a kombinované pro rozvod pitné a teplé užitkové vody PE elektrotvarovky elektrokoleno 90°, PE 100, PN 16 d 63 | [14 empty] | PP | 2
| VV |  | 1+1 |  | 2 | [12 empty] | VV | 2 | 2 | True | 0 | ROZPOCET
| VV |  | Součet |  | 2 | [12 empty] | VV | 2 | 4 | True | 1 | ROZPOCET
29 | M | 286530830 | elektropřechod PE-mosaz typ LU vnější závit kit 63-2" | kus | 2 |  | 0 | CS ÚRS 2019 01 |  | základní |  | 0 | 0.00112 | 0.00224 | 0 | 0 | 8 | M | 2 |  |  |  | ROZPOCET | 0 | 0 | 0 | 0 | 0 | 1 | 0 | 4 | 1644222570
| PP |  | Prvky kompletační z polyetylénu pro trubky elektrotvarovky PE ke svařování s potrubím PE PE100, SDR 11, voda PN 16, plyn PN 10 elektrokolena 90° , přechodové PE-mosaz, typ LU PE100, SDR 11, voda PN 16, plyn PN 10 vnější závit kit 63-2" | [14 empty] | PP | 2
| VV |  | 1+1 |  | 2 | [12 empty] | VV | 2 | 2 | True | 0 | ROZPOCET
| VV |  | Součet |  | 2 | [12 empty] | VV | 2 | 4 | True | 1 | ROZPOCET
30 | K | 89121332x | Montáž ventilů napouštěcích plovákových DN 50 | kus | 1 |  | 0 |  |  | základní |  | 0 | 0.00069 | 0.00069 | 0 | 0 | 4 | K | 2 |  |  |  | ROZPOCET | 0 | 0 | 0 | 0 | 0 | 1 | 0 | 4 | 90002430
| PP |  | Montáž vodovodních armatur na potrubí ventilů odvzdušňovacích nebo zavzdušňovacích mechanických a plovákových přírubových na venkovních řadech DN 50 | [14 empty] | PP | 2
| VV |  | 1 |  | 1 | [12 empty] | VV | 2 | 2 | True | 0 | ROZPOCET
| VV |  | Součet |  | 1 | [12 empty] | VV | 2 | 4 | True | 1 | ROZPOCET
31 | M | 55111959x | ventil plovákový napouštěcí DN50 pro napouštění požární nádrže | kus | 1 |  | 0 |  |  | základní |  | 0 | 0.0006 | 0.0006 | 0 | 0 | 8 | M | 2 |  |  |  | ROZPOCET | 0 | 0 | 0 | 0 | 0 | 1 | 0 | 4 | 291791421
| PP |  | Ventily k vodovodním armaturám ventily ostatní ventil plovákový nízkotlaký plastový DN15 1/2" T-2442 spodní | [14 empty] | PP | 2
| VV |  | 1 |  | 1 | [12 empty] | VV | 2 | 2 | True | 0 | ROZPOCET
| VV |  | Součet |  | 1 | [12 empty] | VV | 2 | 4 | True | 1 | ROZPOCET
32 | K | 892233122 | Proplach a dezinfekce vodovodního potrubí DN od 40 do 70 | m | 9 |  | 0 | CS ÚRS 2019 01 |  | základní |  | 0 | 0 | 0 | 0 | 0 | 4 | K | 2 |  |  |  | ROZPOCET | 0 | 0 | 0 | 0 | 0 | 1 | 0 | 4 | 87454040
| PP |  | Proplach a dezinfekce vodovodního potrubí DN od 40 do 70 | [14 empty] | PP | 2
| VV |  | 7,5+0,5+1 |  | 9 | [12 empty] | VV | 2 | 2 | True | 0 | ROZPOCET
| VV |  | Součet |  | 9 | [12 empty] | VV | 2 | 4 | True | 1 | ROZPOCET
33 | K | 892241111 | Tlaková zkouška vodou potrubí do 80 | m | 9 |  | 0 | CS ÚRS 2019 01 |  | základní |  | 0 | 0 | 0 | 0 | 0 | 4 | K | 2 |  |  |  | ROZPOCET | 0 | 0 | 0 | 0 | 0 | 1 | 0 | 4 | 2118768138
| PP |  | Tlakové zkoušky vodou na potrubí DN do 80 | [14 empty] | PP | 2
| VV |  | 7,5+0,5+1 |  | 9 | [12 empty] | VV | 2 | 2 | True | 0 | ROZPOCET
| VV |  | Součet |  | 9 | [12 empty] | VV | 2 | 4 | True | 1 | ROZPOCET
34 | K | 892372111 | Zabezpečení konců potrubí DN do 300 při tlakových zkouškách vodou | kus | 1 |  | 0 | CS ÚRS 2019 01 |  | základní |  | 0 | 0.46009 | 0.46009 | 0 | 0 | 4 | K | 2 |  |  |  | ROZPOCET | 0 | 0 | 0 | 0 | 0 | 1 | 0 | 4 | -1124804881
| PP |  | Tlakové zkoušky vodou zabezpečení konců potrubí při tlakových zkouškách DN do 300 | [14 empty] | PP | 2
| VV |  | 1 |  | 1 | [12 empty] | VV | 2 | 2 | True | 0 | ROZPOCET
| VV |  | Součet |  | 1 | [12 empty] | VV | 2 | 4 | True | 1 | ROZPOCET
44 | K | 899018 | Vystrojení stávající armaturní šachty, dmtž stáv zařízení, viz PD VV | kus | 1 |  | 0 |  |  | základní |  | 0 | 0 | 0 | 0 | 0 | 4 | K | 2 |  |  |  | ROZPOCET | 0 | 0 | 0 | 0 | 0 | 1 | 0 | 4 | 340298187
| PP |  | Vystrojení stávající armaturní šachty, dmtž stáv zařízení, viz PD VV | [14 empty] | PP | 2
35 | K | 899721111 | Signalizační vodič DN do 150 mm na potrubí PVC | m | 9 |  | 0 | CS ÚRS 2019 01 |  | základní |  | 0 | 0.00019 | 0.00171 | 0 | 0 | 4 | K | 2 |  |  |  | ROZPOCET | 0 | 0 | 0 | 0 | 0 | 1 | 0 | 4 | -731022174
| PP |  | Signalizační vodič na potrubí PVC DN do 150 mm | [14 empty] | PP | 2
| VV |  | 7,5+0,5+1 |  | 9 | [12 empty] | VV | 2 | 2 | True | 0 | ROZPOCET
| VV |  | Součet |  | 9 | [12 empty] | VV | 2 | 4 | True | 1 | ROZPOCET
36 | K | 899722112 | Krytí potrubí z plastů výstražnou fólií z PVC 25 cm | m | 9 |  | 0 | CS ÚRS 2019 01 |  | základní |  | 0 | 7e-05 | 0.00063 | 0 | 0 | 4 | K | 2 |  |  |  | ROZPOCET | 0 | 0 | 0 | 0 | 0 | 1 | 0 | 4 | -885403466
| PP |  | Krytí potrubí z plastů výstražnou fólií z PVC šířky 25 cm | [14 empty] | PP | 2
| VV |  | 7,5+0,5+1 |  | 9 | [12 empty] | VV | 2 | 2 | True | 0 | ROZPOCET
| VV |  | Součet |  | 9 | [12 empty] | VV | 2 | 4 | True | 1 | ROZPOCET
| D | 998 | Přesun hmot |  |  |  | 0 |  |  |  |  | 0 |  | 0 |  | 0 | 1 | D | 1 |  |  |  | ROZPOCET | [6 empty] | 0
37 | K | 998276101 | Přesun hmot pro trubní vedení z trub z plastických hmot otevřený výkop | t | 0.936 |  | 0 | CS ÚRS 2019 01 |  | základní |  | 0 | 0 | 0 | 0 | 0 | 4 | K | 2 |  |  |  | ROZPOCET | 0 | 0 | 0 | 0 | 0 | 1 | 0 | 4 | -1222509997
| PP |  | Přesun hmot pro trubní vedení hloubené z trub z plastických hmot nebo sklolaminátových pro vodovody nebo kanalizace v otevřeném výkopu dopravní vzdálenost do 15 m | [14 empty] | PP | 2
| VV |  | "Trubní vedení"0,936 |  | 0.936 | [12 empty] | VV | 2 | 2 | True | 0 | ROZPOCET
| VV |  | Součet |  | 0.936 | [12 empty] | VV | 2 | 4 | True | 1 | ROZPOCET
| D | PSV | Práce a dodávky PSV |  |  |  | 0 |  |  |  |  | 0 |  | 0.01752 |  | 0 | 2 | D | 0 |  |  |  | ROZPOCET | [6 empty] | 0
| D | 722 | Zdravotechnika - vnitřní vodovod |  |  |  | 0 |  |  |  |  | 0 |  | 0.01752 |  | 0 | 2 | D | 1 |  |  |  | ROZPOCET | [6 empty] | 0
38 | K | 722131916 | Potrubí pozinkované závitové vsazení odbočky do potrubí DN 50 | soubor | 1 |  | 0 | CS ÚRS 2019 01 |  | základní |  | 0 | 0.0085 | 0.0085 | 0 | 0 | 16 | K | 2 |  |  |  | ROZPOCET | 0 | 0 | 0 | 0 | 0 | 1 | 0 | 16 | 934489264
| PP |  | Opravy vodovodního potrubí z ocelových trubek pozinkovaných závitových vsazení odbočky do potrubí DN 50 | [14 empty] | PP | 2
| VV |  | 1 |  | 1 | [12 empty] | VV | 2 | 2 | True | 0 | ROZPOCET
| VV |  | Součet |  | 1 | [12 empty] | VV | 2 | 4 | True | 1 | ROZPOCET
39 | K | 722131936 | Potrubí pozinkované závitové propojení potrubí DN 50 | kus | 1 |  | 0 | CS ÚRS 2019 01 |  | základní |  | 0 | 0.00169 | 0.00169 | 0 | 0 | 16 | K | 2 |  |  |  | ROZPOCET | 0 | 0 | 0 | 0 | 0 | 1 | 0 | 16 | -61450216
| PP |  | Opravy vodovodního potrubí z ocelových trubek pozinkovaných závitových propojení dosavadního potrubí DN 50 | [14 empty] | PP | 2
| VV |  | 1 |  | 1 | [12 empty] | VV | 2 | 2 | True | 0 | ROZPOCET
| VV |  | Součet |  | 1 | [12 empty] | VV | 2 | 4 | True | 1 | ROZPOCET
40 | K | 722230106 | Ventil přímý G 2 se dvěma závity | kus | 2 |  | 0 | CS ÚRS 2019 01 |  | základní |  | 0 | 0.00262 | 0.00524 | 0 | 0 | 16 | K | 2 |  |  |  | ROZPOCET | 0 | 0 | 0 | 0 | 0 | 1 | 0 | 16 | -1614824622
| PP |  | Armatury se dvěma závity ventily přímé (Ke 83 T) G 2 | [14 empty] | PP | 2
| VV |  | 1+1 |  | 2 | [12 empty] | VV | 2 | 2 | True | 0 | ROZPOCET
| VV |  | Součet |  | 2 | [12 empty] | VV | 2 | 4 | True | 1 | ROZPOCET
41 | K | 722231077 | Ventil zpětný G 2 PN 10 do 110°C se dvěma závity | kus | 1 |  | 0 | CS ÚRS 2018 01 |  | základní |  | 0 | 0.00076 | 0.00076 | 0 | 0 | 16 | K | 2 |  |  |  | ROZPOCET | 0 | 0 | 0 | 0 | 0 | 1 | 0 | 16 | -1567243187
| PP |  | Armatury se dvěma závity ventily zpětné (R 60) PN 10 do 110 st.C G 2 | [14 empty] | PP | 2
| VV |  | 1 |  | 1 | [12 empty] | VV | 2 | 2 | True | 0 | ROZPOCET
| VV |  | Součet |  | 1 | [12 empty] | VV | 2 | 4 | True | 1 | ROZPOCET
42 | K | 722239106 | Montáž armatur vodovodních se dvěma závity G 2 | kus | 3 |  | 0 | CS ÚRS 2019 01 |  | základní |  | 0 | 2e-05 | 6e-05 | 0 | 0 | 16 | K | 2 |  |  |  | ROZPOCET | 0 | 0 | 0 | 0 | 0 | 1 | 0 | 16 | -2099899347
| PP |  | Armatury se dvěma závity montáž vodovodních armatur se dvěma závity ostatních typů G 2 | [14 empty] | PP | 2
| VV |  | 1+1+1 |  | 3 | [12 empty] | VV | 2 | 2 | True | 0 | ROZPOCET
| VV |  | Součet |  | 3 | [12 empty] | VV | 2 | 4 | True | 1 | ROZPOCET
45 | K | 722262211 | Vodoměr závitový jednovtokový do 40°C Qn 1,5 m3/h horizontální | kus | 1 |  | 0 | CS ÚRS 2019 01 |  | základní |  | 0 | 0.00127 | 0.00127 | 0 | 0 | 16 | K | 2 |  |  |  | ROZPOCET | 0 | 0 | 0 | 0 | 0 | 1 | 0 | 16 | 1232082243
| PP |  | Vodoměr závitový jednovtokový do 40°C Qn 1,5 m3/h horizontální | [14 empty] | PP | 2
43 | K | 998722101 | Přesun hmot tonážní pro vnitřní vodovod v objektech v do 6 m | t | 0.016 |  | 0 | CS ÚRS 2019 01 |  | základní |  | 0 | 0 | 0 | 0 | 0 | 16 | K | 2 |  |  |  | ROZPOCET | 0 | 0 | 0 | 0 | 0 | 1 | 0 | 16 | -283401305
| PP |  | Přesun hmot pro vnitřní vodovod stanovený z hmotnosti přesunovaného materiálu vodorovná dopravní vzdálenost do 50 m v objektech výšky do 6 m | [14 empty] | PP | 2
| VV |  | "Vnitřní vodovod"0,016 |  | 0.016 | [12 empty] | VV | 2 | 2 | True | 0 | ROZPOCET
| VV |  | Součet |  | 0.016 | [12 empty] | VV | 2 | 4 | True | 1 | ROZPOCET

## uzna - Přípojka - uznatel...
{55cddd9a-7a61-4e95-ac4a-d5c172b859ba}
2
| KRYCÍ LIST SOUPISU PRACÍ | [7 empty] | v --- níže se nacházejí doplnkové a pomocné údaje k sestavám --- v | [8 empty] | False
Stavba:
Revitalizace a zatraktivnění pevnosti - Stavební úpravy a přístavba návštěvnického centra
Objekt:
so204 - SO 204 - Venkovní vodovod
Soupis:
uzna - Přípojka - uznatelné náklady
| KSO: |  |  |  |  | CC-CZ:
| Místo: |  | Dobrošov |  |  | Datum: | 4. 1. 2019
| Zadavatel: |  |  |  |  | IČ:
DIČ:
| Uchazeč: |  |  |  |  | IČ: | Vyplň údaj
|  | Vyplň údaj |  |  |  | DIČ: | Vyplň údaj
| Projektant: |  |  |  |  | IČ:
DIČ:
| Zpracovatel: |  |  |  |  | IČ:
DIČ:
Poznámka:
| Cena bez DPH | [5 empty] | 0
|  |  | Základ daně |  |  | Sazba daně | Výše daně
| DPH | základní | 0 |  |  | 21% | 0
|  | snížená | 0 |  |  | 15% | 0
|  | zákl. přenesená | 0 |  |  | 21% | 0
|  | sníž. přenesená | 0 |  |  | 15% | 0
|  | nulová | 0 |  |  | 0% | 0
| Cena s DPH |  |  | v | CZK |  | 0
REKAPITULACE ČLENĚNÍ SOUPISU PRACÍ
Stavba:
Revitalizace a zatraktivnění pevnosti - Stavební úpravy a přístavba návštěvnického centra
Objekt:
so204 - SO 204 - Venkovní vodovod
Soupis:
uzna - Přípojka - uznatelné náklady
Místo: |  |  | Dobrošov |  |  | Datum: | 4. 1. 2019
Zadavatel: | [5 empty] | Projektant:
Uchazeč: |  |  | Vyplň údaj |  |  | Zpracovatel:
Kód dílu - Popis | [6 empty] | Cena celkem [CZK]
Náklady ze soupisu prací | [6 empty] | 0 | [11 empty] | -1
| HSV - Práce a dodávky HSV | [5 empty] | 0
| 1 - Zemní práce | [5 empty] | 0
| 4 - Vodorovné konstrukce | [5 empty] | 0
| 8 - Trubní vedení | [5 empty] | 0
| 998 - Přesun hmot | [5 empty] | 0
| PSV - Práce a dodávky PSV | [5 empty] | 0
| 722 - Zdravotechnika - vnitřní vodovod | [5 empty] | 0
SOUPIS PRACÍ
Stavba:
Revitalizace a zatraktivnění pevnosti - Stavební úpravy a přístavba návštěvnického centra
Objekt:
so204 - SO 204 - Venkovní vodovod
Soupis:
uzna - Přípojka - uznatelné náklady
Místo: |  |  | Dobrošov |  |  | Datum: | 4. 1. 2019
Zadavatel: | [5 empty] | Projektant:
Uchazeč: |  |  | Vyplň údaj |  |  | Zpracovatel:
PČ | Typ | Kód | Popis | MJ | Množství | J.cena [CZK] | Cena celkem [CZK] | Cenová soustava |  | DPH | J. Nh [h] | Nh celkem [h] | J. hmotnost [t] | Hmotnost celkem [t] | J. suť [t] | Suť Celkem [t]
Náklady soupisu celkem | [6 empty] | 0 |  |  |  |  | 0 |  | 2.6578 |  | 0 |  | D | -1 | [10 empty] | 0
| D | HSV | Práce a dodávky HSV |  |  |  | 0 |  |  |  |  | 0 |  | 2.6493 |  | 0 | 1 | D | 0 |  |  |  | ROZPOCET | [6 empty] | 0
| D | 1 | Zemní práce |  |  |  | 0 |  |  |  |  | 0 |  | 1.3515 |  | 0 | 1 | D | 1 |  |  |  | ROZPOCET | [6 empty] | 0
1 | K | 119001401 | Dočasné zajištění potrubí ocelového nebo litinového DN do 200 | m | 2 |  | 0 | CS ÚRS 2019 01 |  | základní |  | 0 | 0.00868 | 0.01736 | 0 | 0 | 4 | K | 2 |  |  |  | ROZPOCET | 0 | 0 | 0 | 0 | 0 | 1 | 0 | 4 | 1399127569
| PP |  | Dočasné zajištění podzemního potrubí nebo vedení ve výkopišti ve stavu i poloze , ve kterých byla na začátku zemních prací a to s podepřením, vzepřením nebo vyvěšením, příp. s ochranným bedněním, se zřízením a odstraněním za jišťovací konstrukce, s opotřebením hmot potrubí ocelového nebo litinového, jmenovité světlosti DN do 200 | [14 empty] | PP | 2
| VV |  | 2 |  | 2 | [12 empty] | VV | 2 | 2 | True | 0 | ROZPOCET
| VV |  | Součet |  | 2 | [12 empty] | VV | 2 | 4 | True | 1 | ROZPOCET
2 | K | 119001421 | Dočasné zajištění kabelů a kabelových tratí ze 3 volně ložených kabelů | m | 2 |  | 0 | CS ÚRS 2019 01 |  | základní |  | 0 | 0.0369 | 0.0738 | 0 | 0 | 4 | K | 2 |  |  |  | ROZPOCET | 0 | 0 | 0 | 0 | 0 | 1 | 0 | 4 | 697494188
| PP |  | Dočasné zajištění podzemního potrubí nebo vedení ve výkopišti ve stavu i poloze , ve kterých byla na začátku zemních prací a to s podepřením, vzepřením nebo vyvěšením, příp. s ochranným bedněním, se zřízením a odstraněním za jišťovací konstrukce, s opotřebením hmot kabelů a kabelových tratí z volně ložených kabelů a to do 3 kabelů | [14 empty] | PP | 2
| VV |  | 2 |  | 2 | [12 empty] | VV | 2 | 2 | True | 0 | ROZPOCET
| VV |  | Součet |  | 2 | [12 empty] | VV | 2 | 4 | True | 1 | ROZPOCET
3 | K | 120001101 | Příplatek za ztížení vykopávky v blízkosti podzemního vedení | m3 | 2 |  | 0 | CS ÚRS 2019 01 |  | základní |  | 0 | 0 | 0 | 0 | 0 | 4 | K | 2 |  |  |  | ROZPOCET | 0 | 0 | 0 | 0 | 0 | 1 | 0 | 4 | -372222115
| PP |  | Příplatek k cenám vykopávek za ztížení vykopávky v blízkosti podzemního vedení nebo výbušnin v horninách jakékoliv třídy | [14 empty] | PP | 2
| VV |  | 2 |  | 2 | [12 empty] | VV | 2 | 2 | True | 0 | ROZPOCET
| VV |  | Součet |  | 2 | [12 empty] | VV | 2 | 4 | True | 1 | ROZPOCET
4 | K | 132301201 | Hloubení rýh š do 2000 mm v hornině tř. 4 objemu do 100 m3 | m3 | 1.98 |  | 0 | CS ÚRS 2019 01 |  | základní |  | 0 | 0 | 0 | 0 | 0 | 4 | K | 2 |  |  |  | ROZPOCET | 0 | 0 | 0 | 0 | 0 | 1 | 0 | 4 | -888530878
| PP |  | Hloubení zapažených i nezapažených rýh šířky přes 600 do 2 000 mm s urovnáním dna do předepsaného profilu a spádu v hornině tř. 4 do 100 m3 | [14 empty] | PP | 2
| VV |  | 2*1,1*0,9 |  | 1.98 | [12 empty] | VV | 2 | 2 | True | 0 | ROZPOCET
| VV |  | Součet |  | 1.98 | [12 empty] | VV | 2 | 4 | True | 1 | ROZPOCET
5 | K | 132301209 | Příplatek za lepivost k hloubení rýh š do 2000 mm v hornině tř. 4 | m3 | 0.99 |  | 0 | CS ÚRS 2019 01 |  | základní |  | 0 | 0 | 0 | 0 | 0 | 4 | K | 2 |  |  |  | ROZPOCET | 0 | 0 | 0 | 0 | 0 | 1 | 0 | 4 | -423072021
| PP |  | Hloubení zapažených i nezapažených rýh šířky přes 600 do 2 000 mm s urovnáním dna do předepsaného profilu a spádu v hornině tř. 4 Příplatek k cenám za lepivost horniny tř. 4 | [14 empty] | PP | 2
| VV |  | (2*1,1*0,9)/2 |  | 0.99 | [12 empty] | VV | 2 | 2 | True | 0 | ROZPOCET
| VV |  | Součet |  | 0.99 | [12 empty] | VV | 2 | 4 | True | 1 | ROZPOCET
6 | K | 132501201 | Hloubení rýh š do 2000 mm v hornině tř. 6 | m3 | 0.66 |  | 0 | CS ÚRS 2019 01 |  | základní |  | 0 | 0.01705 | 0.011253 | 0 | 0 | 4 | K | 2 |  |  |  | ROZPOCET | 0 | 0 | 0 | 0 | 0 | 1 | 0 | 4 | -829833467
| PP |  | Hloubení zapažených i nezapažených rýh šířky přes 600 do 2 000 mm s urovnáním dna do předepsaného profilu a spádu s použitím trhavin v hornině 6 pro jakékoliv množství | [14 empty] | PP | 2
| VV |  | 2*1,1*0,3 |  | 0.66 | [12 empty] | VV | 2 | 2 | True | 0 | ROZPOCET
| VV |  | Součet |  | 0.66 | [12 empty] | VV | 2 | 4 | True | 1 | ROZPOCET
7 | K | 151101101 | Zřízení příložného pažení a rozepření stěn rýh hl do 2 m | m2 | 6 |  | 0 | CS ÚRS 2019 01 |  | základní |  | 0 | 0.00084 | 0.00504 | 0 | 0 | 4 | K | 2 |  |  |  | ROZPOCET | 0 | 0 | 0 | 0 | 0 | 1 | 0 | 4 | -1118421790
| PP |  | Zřízení pažení a rozepření stěn rýh pro podzemní vedení pro všechny šířky rýhy příložné pro jakoukoliv mezerovitost, hloubky do 2 m | [14 empty] | PP | 2
| VV |  | 2*1,5*2 |  | 6 | [12 empty] | VV | 2 | 2 | True | 0 | ROZPOCET
| VV |  | Součet |  | 6 | [12 empty] | VV | 2 | 4 | True | 1 | ROZPOCET
8 | K | 151101111 | Odstranění příložného pažení a rozepření stěn rýh hl do 2 m | m2 | 6 |  | 0 | CS ÚRS 2019 01 |  | základní |  | 0 | 0 | 0 | 0 | 0 | 4 | K | 2 |  |  |  | ROZPOCET | 0 | 0 | 0 | 0 | 0 | 1 | 0 | 4 | 939203166
| PP |  | Odstranění pažení a rozepření stěn rýh pro podzemní vedení s uložením materiálu na vzdálenost do 3 m od kraje výkopu příložné, hloubky do 2 m | [14 empty] | PP | 2
| VV |  | 2*1,5*2 |  | 6 | [12 empty] | VV | 2 | 2 | True | 0 | ROZPOCET
| VV |  | Součet |  | 6 | [12 empty] | VV | 2 | 4 | True | 1 | ROZPOCET
9 | K | 161101101 | Svislé přemístění výkopku z horniny tř. 1 až 4 hl výkopu do 2,5 m | m3 | 1.98 |  | 0 | CS ÚRS 2019 01 |  | základní |  | 0 | 0 | 0 | 0 | 0 | 4 | K | 2 |  |  |  | ROZPOCET | 0 | 0 | 0 | 0 | 0 | 1 | 0 | 4 | -761859222
| PP |  | Svislé přemístění výkopku bez naložení do dopravní nádoby avšak s vyprázdněním dopravní nádoby na hromadu nebo do dopravního prostředku z horniny tř. 1 až 4, při hloubce výkopu přes 1 do 2,5 m | [14 empty] | PP | 2
| VV |  | 2*1,1*0,9 |  | 1.98 | [12 empty] | VV | 2 | 2 | True | 0 | ROZPOCET
| VV |  | Součet |  | 1.98 | [12 empty] | VV | 2 | 4 | True | 1 | ROZPOCET
10 | K | 161101151 | Svislé přemístění výkopku z horniny tř. 5 až 7 hl výkopu do 2,5 m | m3 | 0.66 |  | 0 | CS ÚRS 2019 01 |  | základní |  | 0 | 0 | 0 | 0 | 0 | 4 | K | 2 |  |  |  | ROZPOCET | 0 | 0 | 0 | 0 | 0 | 1 | 0 | 4 | 1023655435
| PP |  | Svislé přemístění výkopku bez naložení do dopravní nádoby avšak s vyprázdněním dopravní nádoby na hromadu nebo do dopravního prostředku z horniny tř. 5 až 7, při hloubce výkopu přes 1 do 2,5 m | [14 empty] | PP | 2
| VV |  | 2*1,1*0,3 |  | 0.66 | [12 empty] | VV | 2 | 2 | True | 0 | ROZPOCET
| VV |  | Součet |  | 0.66 | [12 empty] | VV | 2 | 4 | True | 1 | ROZPOCET
11 | K | 162301101 | Vodorovné přemístění do 500 m výkopku/sypaniny z horniny tř. 1 až 4 | m3 | 1.54 |  | 0 | CS ÚRS 2019 01 |  | základní |  | 0 | 0 | 0 | 0 | 0 | 4 | K | 2 |  |  |  | ROZPOCET | 0 | 0 | 0 | 0 | 0 | 1 | 0 | 4 | 243045718
| PP |  | Vodorovné přemístění výkopku nebo sypaniny po suchu na obvyklém dopravním prostředku, bez naložení výkopku, avšak se složením bez rozhrnutí z horniny tř. 1 až 4 na vzdálenost přes 50 do 500 m | [14 empty] | PP | 2
| VV |  | 2*1,1*0,7 |  | 1.54 | [12 empty] | VV | 2 | 2 | True | 0 | ROZPOCET
| VV |  | Součet |  | 1.54 | [12 empty] | VV | 2 | 4 | True | 1 | ROZPOCET
12 | K | 162701105 | Vodorovné přemístění do 10000 m výkopku/sypaniny z horniny tř. 1 až 4 | m3 | 0.44 |  | 0 | CS ÚRS 2019 01 |  | základní |  | 0 | 0 | 0 | 0 | 0 | 4 | K | 2 |  |  |  | ROZPOCET | 0 | 0 | 0 | 0 | 0 | 1 | 0 | 4 | -1215885327
| PP |  | Vodorovné přemístění výkopku nebo sypaniny po suchu na obvyklém dopravním prostředku, bez naložení výkopku, avšak se složením bez rozhrnutí z horniny tř. 1 až 4 na vzdálenost přes 9 000 do 10 000 m | [14 empty] | PP | 2
| VV |  | 2*1,1*0,2 |  | 0.44 | [12 empty] | VV | 2 | 2 | True | 0 | ROZPOCET
| VV |  | Součet |  | 0.44 | [12 empty] | VV | 2 | 4 | True | 1 | ROZPOCET
13 | K | 162701155 | Vodorovné přemístění do 10000 m výkopku/sypaniny z horniny tř. 5 až 7 | m3 | 0.66 |  | 0 | CS ÚRS 2019 01 |  | základní |  | 0 | 0 | 0 | 0 | 0 | 4 | K | 2 |  |  |  | ROZPOCET | 0 | 0 | 0 | 0 | 0 | 1 | 0 | 4 | 189873424
| PP |  | Vodorovné přemístění výkopku nebo sypaniny po suchu na obvyklém dopravním prostředku, bez naložení výkopku, avšak se složením bez rozhrnutí z horniny tř. 5 až 7 na vzdálenost přes 9 0000 do 10 000 m | [14 empty] | PP | 2
| VV |  | 2*1,1*0,3 |  | 0.66 | [12 empty] | VV | 2 | 2 | True | 0 | ROZPOCET
| VV |  | Součet |  | 0.66 | [12 empty] | VV | 2 | 4 | True | 1 | ROZPOCET
14 | K | 167101101 | Nakládání výkopku z hornin tř. 1 až 4 do 100 m3 | m3 | 0.44 |  | 0 | CS ÚRS 2019 01 |  | základní |  | 0 | 0 | 0 | 0 | 0 | 4 | K | 2 |  |  |  | ROZPOCET | 0 | 0 | 0 | 0 | 0 | 1 | 0 | 4 | 1643197523
| PP |  | Nakládání, skládání a překládání neulehlého výkopku nebo sypaniny nakládání, množství do 100 m3, z hornin tř. 1 až 4 | [14 empty] | PP | 2
| VV |  | 2*1,1*0,2 |  | 0.44 | [12 empty] | VV | 2 | 2 | True | 0 | ROZPOCET
| VV |  | Součet |  | 0.44 | [12 empty] | VV | 2 | 4 | True | 1 | ROZPOCET
15 | K | 167101151 | Nakládání výkopku z hornin tř. 5 až 7 do 100 m3 | m3 | 0.66 |  | 0 | CS ÚRS 2019 01 |  | základní |  | 0 | 0 | 0 | 0 | 0 | 4 | K | 2 |  |  |  | ROZPOCET | 0 | 0 | 0 | 0 | 0 | 1 | 0 | 4 | 531449485
| PP |  | Nakládání, skládání a překládání neulehlého výkopku nebo sypaniny nakládání, množství do 100 m3, z hornin tř. 5 až 7 | [14 empty] | PP | 2
| VV |  | 2*1,1*0,3 |  | 0.66 | [12 empty] | VV | 2 | 2 | True | 0 | ROZPOCET
| VV |  | Součet |  | 0.66 | [12 empty] | VV | 2 | 4 | True | 1 | ROZPOCET
16 | K | 171201201 | Uložení sypaniny na skládky | m3 | 1.1 |  | 0 | CS ÚRS 2019 01 |  | základní |  | 0 | 0 | 0 | 0 | 0 | 4 | K | 2 |  |  |  | ROZPOCET | 0 | 0 | 0 | 0 | 0 | 1 | 0 | 4 | 1627230124
| PP |  | Uložení sypaniny na skládky | [14 empty] | PP | 2
| VV |  | 2*1,1*0,2 |  | 0.44 | [12 empty] | VV | 2 | 2 | True | 0 | ROZPOCET
| VV |  | 2*1,1*0,3 |  | 0.66 | [12 empty] | VV | 2 | 2 | True | 0 | ROZPOCET
| VV |  | Součet |  | 1.1 | [12 empty] | VV | 2 | 4 | True | 1 | ROZPOCET
17 | K | 171201211 | Poplatek za uložení odpadu ze sypaniny na skládce (skládkovné) | t | 1.904 |  | 0 | CS ÚRS 2019 01 |  | základní |  | 0 | 0 | 0 | 0 | 0 | 4 | K | 2 |  |  |  | ROZPOCET | 0 | 0 | 0 | 0 | 0 | 1 | 0 | 4 | -30328945
| PP |  | Uložení sypaniny poplatek za uložení sypaniny na skládce (skládkovné) | [14 empty] | PP | 2
| VV |  | (2*1,1*0,2)*1,665 |  | 0.733 | [12 empty] | VV | 2 | 2 | True | 0 | ROZPOCET
| VV |  | (2*1,1*0,3)*1,774 |  | 1.171 | [12 empty] | VV | 2 | 2 | True | 0 | ROZPOCET
| VV |  | Součet |  | 1.904 | [12 empty] | VV | 2 | 4 | True | 1 | ROZPOCET
18 | K | 174101101 | Zásyp jam, šachet rýh nebo kolem objektů sypaninou se zhutněním | m3 | 1.54 |  | 0 | CS ÚRS 2019 01 |  | základní |  | 0 | 0 | 0 | 0 | 0 | 4 | K | 2 |  |  |  | ROZPOCET | 0 | 0 | 0 | 0 | 0 | 1 | 0 | 4 | 1930488530
| PP |  | Zásyp sypaninou z jakékoliv horniny s uložením výkopku ve vrstvách se zhutněním jam, šachet, rýh nebo kolem objektů v těchto vykopávkách | [14 empty] | PP | 2
| VV |  | 2*1,1*0,7 |  | 1.54 | [12 empty] | VV | 2 | 2 | True | 0 | ROZPOCET
| VV |  | Součet |  | 1.54 | [12 empty] | VV | 2 | 4 | True | 1 | ROZPOCET
19 | K | 175151101 | Obsypání potrubí strojně sypaninou bez prohození, uloženou do 3 m | m3 | 0.66 |  | 0 | CS ÚRS 2019 01 |  | základní |  | 0 | 0 | 0 | 0 | 0 | 4 | K | 2 |  |  |  | ROZPOCET | 0 | 0 | 0 | 0 | 0 | 1 | 0 | 4 | -1016915084
| PP |  | Obsypání potrubí strojně sypaninou z vhodných hornin tř. 1 až 4 nebo materiálem připraveným podél výkopu ve vzdálenosti do 3 m od jeho kraje, pro jakoukoliv hloubku výkopu a míru zhutnění bez prohození sypaniny | [14 empty] | PP | 2
| VV |  | 2*1,1*0,3 |  | 0.66 | [12 empty] | VV | 2 | 2 | True | 0 | ROZPOCET
| VV |  | Součet |  | 0.66 | [12 empty] | VV | 2 | 4 | True | 1 | ROZPOCET
20 | M | 583313400 | kamenivo těžené drobné prané (Bratčice) frakce 0-4 pr. | t | 1.244 |  | 0 | CS ÚRS 2019 01 |  | základní |  | 0 | 1 | 1.244 | 0 | 0 | 8 | M | 2 |  |  |  | ROZPOCET | 0 | 0 | 0 | 0 | 0 | 1 | 0 | 4 | -2047815224
| PP |  | Kamenivo přírodní těžené pro stavební účely PTK (drobné, hrubé, štěrkopísky) kamenivo těžené drobné D<=2 mm (ČSN EN 13043 ) D<=4 mm (ČSN EN 12620, ČSN EN 13139 ) d=0 mm, D<=6,3 mm (ČSN EN 13242) frakce 0-4 praná pískovna Bratčice | [14 empty] | PP | 2
| VV |  | (2*1,1*0,3)*1,885 |  | 1.244 | [12 empty] | VV | 2 | 2 | True | 0 | ROZPOCET
| VV |  | Součet |  | 1.244 | [12 empty] | VV | 2 | 4 | True | 1 | ROZPOCET
| D | 4 | Vodorovné konstrukce |  |  |  | 0 |  |  |  |  | 0 |  | 0.83194 |  | 0 | 1 | D | 1 |  |  |  | ROZPOCET | [6 empty] | 0
21 | K | 451572111 | Lože pod potrubí otevřený výkop z kameniva drobného těženého | m3 | 0.44 |  | 0 | CS ÚRS 2019 01 |  | základní |  | 0 | 1.8908 | 0.83194 | 0 | 0 | 4 | K | 2 |  |  |  | ROZPOCET | 0 | 0 | 0 | 0 | 0 | 1 | 0 | 4 | -365252609
| PP |  | Lože pod potrubí, stoky a drobné objekty v otevřeném výkopu z kameniva drobného těženého 0 až 4 mm | [14 empty] | PP | 2
| VV |  | 2*1,1*0,2 |  | 0.44 | [12 empty] | VV | 2 | 2 | True | 0 | ROZPOCET
| VV |  | Součet |  | 0.44 | [12 empty] | VV | 2 | 4 | True | 1 | ROZPOCET
| D | 8 | Trubní vedení |  |  |  | 0 |  |  |  |  | 0 |  | 0.46592 |  | 0 | 1 | D | 1 |  |  |  | ROZPOCET | [6 empty] | 0
22 | K | 871181141 | Montáž potrubí z PE100 SDR 11 otevřený výkop svařovaných na tupo D 50 x 4,6 mm | m | 5 |  | 0 | CS ÚRS 2019 01 |  | základní |  | 0 | 0 | 0 | 0 | 0 | 4 | K | 2 |  |  |  | ROZPOCET | 0 | 0 | 0 | 0 | 0 | 1 | 0 | 4 | 971319930
| PP |  | Montáž vodovodního potrubí z plastů v otevřeném výkopu z polyetylenu PE 100 svařovaných na tupo SDR 11/PN16 D 50 x 4,6 mm | [14 empty] | PP | 2
| VV |  | 2+1+2 |  | 5 | [12 empty] | VV | 2 | 2 | True | 0 | ROZPOCET
| VV |  | Součet |  | 5 | [12 empty] | VV | 2 | 4 | True | 1 | ROZPOCET
23 | M | 286135970 | potrubí dvouvrstvé PE100 s 10% signalizační vrstvou, SDR 11, 50x4,6. L=12m | m | 5 |  | 0 | CS ÚRS 2019 01 |  | základní |  | 0 | 0.00067 | 0.00335 | 0 | 0 | 8 | M | 2 |  |  |  | ROZPOCET | 0 | 0 | 0 | 0 | 0 | 1 | 0 | 4 | 1888024743
| PP |  | Trubky z polyetylénu vodovodní potrubí PE PE100 potrubí - pro rozvody vody dvouvrstvé potrubí PE 100 s 10% signalizační vrstvou (od d32 do d450) SDR 11, délka 12 m 50x4,6 | [14 empty] | PP | 2
| VV |  | 2+1+2 |  | 5 | [12 empty] | VV | 2 | 2 | True | 0 | ROZPOCET
| VV |  | Součet |  | 5 | [12 empty] | VV | 2 | 4 | True | 1 | ROZPOCET
24 | K | 877181101 | Montáž elektrospojek na potrubí z PE trub D 50 | kus | 3 |  | 0 | CS ÚRS 2019 01 |  | základní |  | 0 | 0 | 0 | 0 | 0 | 4 | K | 2 |  |  |  | ROZPOCET | 0 | 0 | 0 | 0 | 0 | 1 | 0 | 4 | 632414469
| PP |  | Montáž tvarovek na vodovodním plastovém potrubí z polyetylenu PE 100 elektrotvarovek SDR 11/PN16 spojek nebo redukcí D 50 | [14 empty] | PP | 2
| VV |  | 1+1+1 |  | 3 | [12 empty] | VV | 2 | 2 | True | 0 | ROZPOCET
| VV |  | Součet |  | 3 | [12 empty] | VV | 2 | 4 | True | 1 | ROZPOCET
25 | M | 286149330 | elektrokoleno 90°, PE 100, PN 16, d 50 | kus | 2 |  | 0 | CS ÚRS 2019 01 |  | základní |  | 0 | 0.0002 | 0.0004 | 0 | 0 | 8 | M | 2 |  |  |  | ROZPOCET | 0 | 0 | 0 | 0 | 0 | 1 | 0 | 4 | 2063538444
| PP |  | Trubky z polypropylénu a kombinované pro rozvod pitné a teplé užitkové vody PE elektrotvarovky elektrokoleno 90°, PE 100, PN 16 d 50 | [14 empty] | PP | 2
| VV |  | 1+1 |  | 2 | [12 empty] | VV | 2 | 2 | True | 0 | ROZPOCET
| VV |  | Součet |  | 2 | [12 empty] | VV | 2 | 4 | True | 1 | ROZPOCET
26 | M | 28653080x | elektropřechod PE-mosaz typ LU vnější závit kit 50-1 1/2" | kus | 1 |  | 0 |  |  | základní |  | 0 | 0.00076 | 0.00076 | 0 | 0 | 8 | M | 2 |  |  |  | ROZPOCET | 0 | 0 | 0 | 0 | 0 | 1 | 0 | 4 | -1898048482
| PP |  | Prvky kompletační z polyetylénu pro trubky elektrotvarovky PE ke svařování s potrubím PE PE100, SDR 11, voda PN 16, plyn PN 10 elektrokolena 90° , přechodové PE-mosaz, typ LU PE100, SDR 11, voda PN 16, plyn PN 10 vnější závit kit 50-1 1/2" | [14 empty] | PP | 2
| VV |  | 1 |  | 1 | [12 empty] | VV | 2 | 2 | True | 0 | ROZPOCET
| VV |  | Součet |  | 1 | [12 empty] | VV | 2 | 4 | True | 1 | ROZPOCET
27 | K | 891183111 | Montáž vodovodního ventilu hlavního pro přípojky DN 40 | kus | 1 |  | 0 | CS ÚRS 2019 01 |  | základní |  | 0 | 2e-05 | 2e-05 | 0 | 0 | 4 | K | 2 |  |  |  | ROZPOCET | 0 | 0 | 0 | 0 | 0 | 1 | 0 | 4 | 1814725668
| PP |  | Montáž vodovodních armatur na potrubí ventilů hlavních pro přípojky DN 40 | [14 empty] | PP | 2
| VV |  | 1 |  | 1 | [12 empty] | VV | 2 | 2 | True | 0 | ROZPOCET
| VV |  | Součet |  | 1 | [12 empty] | VV | 2 | 4 | True | 1 | ROZPOCET
28 | K | 892233122 | Proplach a dezinfekce vodovodního potrubí DN od 40 do 70 | m | 5 |  | 0 | CS ÚRS 2019 01 |  | základní |  | 0 | 0 | 0 | 0 | 0 | 4 | K | 2 |  |  |  | ROZPOCET | 0 | 0 | 0 | 0 | 0 | 1 | 0 | 4 | -1799052951
| PP |  | Proplach a dezinfekce vodovodního potrubí DN od 40 do 70 | [14 empty] | PP | 2
| VV |  | 2+1+2 |  | 5 | [12 empty] | VV | 2 | 2 | True | 0 | ROZPOCET
| VV |  | Součet |  | 5 | [12 empty] | VV | 2 | 4 | True | 1 | ROZPOCET
29 | K | 892241111 | Tlaková zkouška vodou potrubí do 80 | m | 5 |  | 0 | CS ÚRS 2019 01 |  | základní |  | 0 | 0 | 0 | 0 | 0 | 4 | K | 2 |  |  |  | ROZPOCET | 0 | 0 | 0 | 0 | 0 | 1 | 0 | 4 | 1781206947
| PP |  | Tlakové zkoušky vodou na potrubí DN do 80 | [14 empty] | PP | 2
| VV |  | 2+1+2 |  | 5 | [12 empty] | VV | 2 | 2 | True | 0 | ROZPOCET
| VV |  | Součet |  | 5 | [12 empty] | VV | 2 | 4 | True | 1 | ROZPOCET
30 | K | 892372111 | Zabezpečení konců potrubí DN do 300 při tlakových zkouškách vodou | kus | 1 |  | 0 | CS ÚRS 2019 01 |  | základní |  | 0 | 0.46009 | 0.46009 | 0 | 0 | 4 | K | 2 |  |  |  | ROZPOCET | 0 | 0 | 0 | 0 | 0 | 1 | 0 | 4 | -1783964415
| PP |  | Tlakové zkoušky vodou zabezpečení konců potrubí při tlakových zkouškách DN do 300 | [14 empty] | PP | 2
| VV |  | 1 |  | 1 | [12 empty] | VV | 2 | 2 | True | 0 | ROZPOCET
| VV |  | Součet |  | 1 | [12 empty] | VV | 2 | 4 | True | 1 | ROZPOCET
31 | K | 899721111 | Signalizační vodič DN do 150 mm na potrubí PVC | m | 5 |  | 0 | CS ÚRS 2019 01 |  | základní |  | 0 | 0.00019 | 0.00095 | 0 | 0 | 4 | K | 2 |  |  |  | ROZPOCET | 0 | 0 | 0 | 0 | 0 | 1 | 0 | 4 | -1613734510
| PP |  | Signalizační vodič na potrubí PVC DN do 150 mm | [14 empty] | PP | 2
| VV |  | 5 |  | 5 | [12 empty] | VV | 2 | 2 | True | 0 | ROZPOCET
| VV |  | Součet |  | 5 | [12 empty] | VV | 2 | 4 | True | 1 | ROZPOCET
32 | K | 899722112 | Krytí potrubí z plastů výstražnou fólií z PVC 25 cm | m | 5 |  | 0 | CS ÚRS 2019 01 |  | základní |  | 0 | 7e-05 | 0.00035 | 0 | 0 | 4 | K | 2 |  |  |  | ROZPOCET | 0 | 0 | 0 | 0 | 0 | 1 | 0 | 4 | -600354366
| PP |  | Krytí potrubí z plastů výstražnou fólií z PVC šířky 25 cm | [14 empty] | PP | 2
| VV |  | 5 |  | 5 | [12 empty] | VV | 2 | 2 | True | 0 | ROZPOCET
| VV |  | Součet |  | 5 | [12 empty] | VV | 2 | 4 | True | 1 | ROZPOCET
| D | 998 | Přesun hmot |  |  |  | 0 |  |  |  |  | 0 |  | 0 |  | 0 | 1 | D | 1 |  |  |  | ROZPOCET | [6 empty] | 0
33 | K | 998276101 | Přesun hmot pro trubní vedení z trub z plastických hmot otevřený výkop | t | 0.926 |  | 0 | CS ÚRS 2019 01 |  | základní |  | 0 | 0 | 0 | 0 | 0 | 4 | K | 2 |  |  |  | ROZPOCET | 0 | 0 | 0 | 0 | 0 | 1 | 0 | 4 | -1036519207
| PP |  | Přesun hmot pro trubní vedení hloubené z trub z plastických hmot nebo sklolaminátových pro vodovody nebo kanalizace v otevřeném výkopu dopravní vzdálenost do 15 m | [14 empty] | PP | 2
| VV |  | "Trubní vedení"0,926 |  | 0.926 | [12 empty] | VV | 2 | 2 | True | 0 | ROZPOCET
| VV |  | Součet |  | 0.926 | [12 empty] | VV | 2 | 4 | True | 1 | ROZPOCET
| D | PSV | Práce a dodávky PSV |  |  |  | 0 |  |  |  |  | 0 |  | 0.00844 |  | 0 | 2 | D | 0 |  |  |  | ROZPOCET | [6 empty] | 0
| D | 722 | Zdravotechnika - vnitřní vodovod |  |  |  | 0 |  |  |  |  | 0 |  | 0.00844 |  | 0 | 2 | D | 1 |  |  |  | ROZPOCET | [6 empty] | 0
34 | K | 722131915 | Potrubí pozinkované závitové vsazení odbočky do potrubí DN 40 | soubor | 1 |  | 0 | CS ÚRS 2019 01 |  | základní |  | 0 | 0.00593 | 0.00593 | 0 | 0 | 16 | K | 2 |  |  |  | ROZPOCET | 0 | 0 | 0 | 0 | 0 | 1 | 0 | 16 | -1387739189
| PP |  | Opravy vodovodního potrubí z ocelových trubek pozinkovaných závitových vsazení odbočky do potrubí DN 40 | [14 empty] | PP | 2
| VV |  | 1 |  | 1 | [12 empty] | VV | 2 | 2 | True | 0 | ROZPOCET
| VV |  | Součet |  | 1 | [12 empty] | VV | 2 | 4 | True | 1 | ROZPOCET
35 | K | 722131935 | Potrubí pozinkované závitové propojení potrubí DN 40 | kus | 1 |  | 0 | CS ÚRS 2019 01 |  | základní |  | 0 | 0.00099 | 0.00099 | 0 | 0 | 16 | K | 2 |  |  |  | ROZPOCET | 0 | 0 | 0 | 0 | 0 | 1 | 0 | 16 | 1436567419
| PP |  | Opravy vodovodního potrubí z ocelových trubek pozinkovaných závitových propojení dosavadního potrubí DN 40 | [14 empty] | PP | 2
| VV |  | 1 |  | 1 | [12 empty] | VV | 2 | 2 | True | 0 | ROZPOCET
| VV |  | Součet |  | 1 | [12 empty] | VV | 2 | 4 | True | 1 | ROZPOCET
36 | K | 722230105 | Ventil přímý G 6/4 se dvěma závity | kus | 1 |  | 0 | CS ÚRS 2019 01 |  | základní |  | 0 | 0.00152 | 0.00152 | 0 | 0 | 16 | K | 2 |  |  |  | ROZPOCET | 0 | 0 | 0 | 0 | 0 | 1 | 0 | 16 | 458501794
| PP |  | Armatury se dvěma závity ventily přímé (Ke 83 T) G 6/4 | [14 empty] | PP | 2
| VV |  | 1 |  | 1 | [12 empty] | VV | 2 | 2 | True | 1 | ROZPOCET
37 | K | 998722101 | Přesun hmot tonážní pro vnitřní vodovod v objektech v do 6 m | t | 0.008 |  | 0 | CS ÚRS 2019 01 |  | základní |  | 0 | 0 | 0 | 0 | 0 | 16 | K | 2 |  |  |  | ROZPOCET | 0 | 0 | 0 | 0 | 0 | 1 | 0 | 16 | 820860974
| PP |  | Přesun hmot pro vnitřní vodovod stanovený z hmotnosti přesunovaného materiálu vodorovná dopravní vzdálenost do 50 m v objektech výšky do 6 m | [14 empty] | PP | 2
| VV |  | "Vnitřní vodovod"0,008 |  | 0.008 | [12 empty] | VV | 2 | 2 | True | 0 | ROZPOCET
| VV |  | Součet |  | 0.008 | [12 empty] | VV | 2 | 4 | True | 1 | ROZPOCET

## neuzna - Neuznatelné náklady
{ded9d523-f848-43fd-8b68-c6b01ad961dd}
2
| KRYCÍ LIST SOUPISU PRACÍ | [7 empty] | v --- níže se nacházejí doplnkové a pomocné údaje k sestavám --- v | [8 empty] | False
Stavba:
Revitalizace a zatraktivnění pevnosti - Stavební úpravy a přístavba návštěvnického centra
Objekt:
so206 - SO 206 - Komunikace a zpevněné plochy
Soupis:
neuzna - Neuznatelné náklady
| KSO: |  |  |  |  | CC-CZ:
| Místo: |  | Dobrošov |  |  | Datum: | 4. 1. 2019
| Zadavatel: |  |  |  |  | IČ:
DIČ:
| Uchazeč: |  |  |  |  | IČ: | Vyplň údaj
|  | Vyplň údaj |  |  |  | DIČ: | Vyplň údaj
| Projektant: |  |  |  |  | IČ:
DIČ:
| Zpracovatel: |  |  |  |  | IČ:
DIČ:
Poznámka:
| Cena bez DPH | [5 empty] | 0
|  |  | Základ daně |  |  | Sazba daně | Výše daně
| DPH | základní | 0 |  |  | 21% | 0
|  | snížená | 0 |  |  | 15% | 0
|  | zákl. přenesená | 0 |  |  | 21% | 0
|  | sníž. přenesená | 0 |  |  | 15% | 0
|  | nulová | 0 |  |  | 0% | 0
| Cena s DPH |  |  | v | CZK |  | 0
REKAPITULACE ČLENĚNÍ SOUPISU PRACÍ
Stavba:
Revitalizace a zatraktivnění pevnosti - Stavební úpravy a přístavba návštěvnického centra
Objekt:
so206 - SO 206 - Komunikace a zpevněné plochy
Soupis:
neuzna - Neuznatelné náklady
Místo: |  |  | Dobrošov |  |  | Datum: | 4. 1. 2019
Zadavatel: | [5 empty] | Projektant:
Uchazeč: |  |  | Vyplň údaj |  |  | Zpracovatel:
Kód dílu - Popis | [6 empty] | Cena celkem [CZK]
Náklady ze soupisu prací | [6 empty] | 0 | [11 empty] | -1
| HSV - Práce a dodávky HSV | [5 empty] | 0
| 1 - Zemní práce | [5 empty] | 0
| 4 - Vodorovné konstrukce | [5 empty] | 0
| 5 - Komunikace pozemní | [5 empty] | 0
| 9 - Ostatní konstrukce a práce, bourání | [5 empty] | 0
| 997 - Přesun sutě | [5 empty] | 0
| 998 - Přesun hmot | [5 empty] | 0
SOUPIS PRACÍ
Stavba:
Revitalizace a zatraktivnění pevnosti - Stavební úpravy a přístavba návštěvnického centra
Objekt:
so206 - SO 206 - Komunikace a zpevněné plochy
Soupis:
neuzna - Neuznatelné náklady
Místo: |  |  | Dobrošov |  |  | Datum: | 4. 1. 2019
Zadavatel: | [5 empty] | Projektant:
Uchazeč: |  |  | Vyplň údaj |  |  | Zpracovatel:
PČ | Typ | Kód | Popis | MJ | Množství | J.cena [CZK] | Cena celkem [CZK] | Cenová soustava |  | DPH | J. Nh [h] | Nh celkem [h] | J. hmotnost [t] | Hmotnost celkem [t] | J. suť [t] | Suť Celkem [t]
Náklady soupisu celkem | [6 empty] | 0 |  |  |  |  | 0 |  | 216.3117 |  | 55.1875 |  | D | -1 | [7 empty] | 0
| D | HSV | Práce a dodávky HSV |  |  |  | 0 |  |  |  |  | 0 |  | 216.3117 |  | 55.1875 | 1 | D | 0 | ROZPOCET | [6 empty] | 0
| D | 1 | Zemní práce |  |  |  | 0 |  |  |  |  | 0 |  | 0.0014 |  | 49.7855 | 1 | D | 1 | ROZPOCET | [6 empty] | 0
1 | K | 113106121 | Rozebrání dlažeb komunikací pro pěší z betonových nebo kamenných dlaždic | m2 | 146.3 |  | 0 | CS ÚRS 2019 01 |  | základní |  | 0 | 0 | 0 | 0.255 | 37.3065 | 4 | K | 2 | ROZPOCET | 0 | 0 | 0 | 0 | 0 | 1 | 0 | 4 | -1427475512
| PP |  | Rozebrání dlažeb a dílců komunikací pro pěší, vozovek a ploch s přemístěním hmot na skládku na vzdálenost do 3 m nebo s naložením na dopravní prostředek komunikací pro pěší s ložem z kameniva nebo živice a s výplní spár z betonových nebo kameninových dlaždic, desek nebo tvarovek | [14 empty] | PP | 2
2 | K | 113107142 | Odstranění podkladu pl do 50 m2 živičných tl 100 mm | m2 | 24.1 |  | 0 | CS ÚRS 2019 01 |  | základní |  | 0 | 0 | 0 | 0.22 | 5.302 | 4 | K | 2 | ROZPOCET | 0 | 0 | 0 | 0 | 0 | 1 | 0 | 4 | -1459627317
| PP |  | Odstranění podkladů nebo krytů s přemístěním hmot na skládku na vzdálenost do 3 m nebo s naložením na dopravní prostředek v ploše jednotlivě do 50 m2 živičných, o tl. vrstvy přes 50 do 100 mm | [14 empty] | PP | 2
3 | K | 113107131 | Odstranění podkladu pl do 50 m2 z betonu prostého tl 150 mm | m2 | 0.7 |  | 0 | CS ÚRS 2019 01 |  | základní |  | 0 | 0 | 0 | 0.325 | 0.2275 | 4 | K | 2 | ROZPOCET | 0 | 0 | 0 | 0 | 0 | 1 | 0 | 4 | -664686104
| PP |  | Odstranění podkladů nebo krytů s přemístěním hmot na skládku na vzdálenost do 3 m nebo s naložením na dopravní prostředek v ploše jednotlivě do 50 m2 z betonu prostého, o tl. vrstvy přes 100 do 150 mm | [14 empty] | PP | 2
4 | K | 113202111 | Vytrhání obrub krajníků obrubníků stojatých | m | 33.9 |  | 0 | CS ÚRS 2019 01 |  | základní |  | 0 | 0 | 0 | 0.205 | 6.9495 | 4 | K | 2 | ROZPOCET | 0 | 0 | 0 | 0 | 0 | 1 | 0 | 4 | -237861364
| PP |  | Vytrhání obrub s vybouráním lože, s přemístěním hmot na skládku na vzdálenost do 3 m nebo s naložením na dopravní prostředek z krajníků nebo obrubníků stojatých | [14 empty] | PP | 2
5 | K | 122101401 | Vykopávky v zemníku na suchu v hornině tř. 1 a 2 objem do 100 m3 | m3 | 3.9 |  | 0 | CS ÚRS 2019 01 |  | základní |  | 0 | 0 | 0 | 0 | 0 | 4 | K | 2 | ROZPOCET | 0 | 0 | 0 | 0 | 0 | 1 | 0 | 4 | 679164300
| PP |  | Vykopávky v zemnících na suchu s přehozením výkopku na vzdálenost do 3 m nebo s naložením na dopravní prostředek v horninách tř. 1 a 2 do 100 m3 | [14 empty] | PP | 2
6 | K | 122202202 | Odkopávky a prokopávky nezapažené pro silnice objemu do 1000 m3 v hornině tř. 3 | m3 | 193.9 |  | 0 | CS ÚRS 2019 01 |  | základní |  | 0 | 0 | 0 | 0 | 0 | 4 | K | 2 | ROZPOCET | 0 | 0 | 0 | 0 | 0 | 1 | 0 | 4 | 197963679
| PP |  | Odkopávky a prokopávky nezapažené pro silnice s přemístěním výkopku v příčných profilech na vzdálenost do 15 m nebo s naložením na dopravní prostředek v hornině tř. 3 přes 100 do 1 000 m3 | [14 empty] | PP | 2
7 | K | 162701105 | Vodorovné přemístění do 10000 m výkopku/sypaniny z horniny tř. 1 až 4 | m3 | 197.8 |  | 0 | CS ÚRS 2019 01 |  | základní |  | 0 | 0 | 0 | 0 | 0 | 4 | K | 2 | ROZPOCET | 0 | 0 | 0 | 0 | 0 | 1 | 0 | 4 | -1111731360
| PP |  | Vodorovné přemístění výkopku nebo sypaniny po suchu na obvyklém dopravním prostředku, bez naložení výkopku, avšak se složením bez rozhrnutí z horniny tř. 1 až 4 na vzdálenost přes 9 000 do 10 000 m | [14 empty] | PP | 2
8 | K | 171201201 | Uložení sypaniny na skládky | m3 | 193.9 |  | 0 | CS ÚRS 2019 01 |  | základní |  | 0 | 0 | 0 | 0 | 0 | 4 | K | 2 | ROZPOCET | 0 | 0 | 0 | 0 | 0 | 1 | 0 | 4 | 1182054349
| PP |  | Uložení sypaniny na skládky | [14 empty] | PP | 2
9 | K | 171201211 | Poplatek za uložení odpadu ze sypaniny na skládce (skládkovné) | t | 349.02 |  | 0 | CS ÚRS 2019 01 |  | základní |  | 0 | 0 | 0 | 0 | 0 | 4 | K | 2 | ROZPOCET | 0 | 0 | 0 | 0 | 0 | 1 | 0 | 4 | -1727024716
| PP |  | Uložení sypaniny poplatek za uložení sypaniny na skládce (skládkovné) | [14 empty] | PP | 2
10 | K | 181111111 | Plošná úprava terénu do 500 m2 zemina tř 1 až 4 nerovnosti do +/- 100 mm v rovinně a svahu do 1:5 | m2 | 25.9 |  | 0 | CS ÚRS 2019 01 |  | základní |  | 0 | 0 | 0 | 0 | 0 | 4 | K | 2 | ROZPOCET | 0 | 0 | 0 | 0 | 0 | 1 | 0 | 4 | -946701227
| PP |  | Plošná úprava terénu v zemině tř. 1 až 4 s urovnáním povrchu bez doplnění ornice souvislé plochy do 500 m2 při nerovnostech terénu přes +/-50 do +/- 100 mm v rovině nebo na svahu do 1:5 | [14 empty] | PP | 2
11 | K | 181301102 | Rozprostření ornice tl vrstvy do 150 mm pl do 500 m2 v rovině nebo ve svahu do 1:5 | m2 | 25.9 |  | 0 | CS ÚRS 2019 01 |  | základní |  | 0 | 0 | 0 | 0 | 0 | 4 | K | 2 | ROZPOCET | 0 | 0 | 0 | 0 | 0 | 1 | 0 | 4 | -1206281980
| PP |  | Rozprostření a urovnání ornice v rovině nebo ve svahu sklonu do 1:5 při souvislé ploše do 500 m2, tl. vrstvy přes 100 do 150 mm | [14 empty] | PP | 2
12 | K | 181411131 | Založení parkového trávníku výsevem plochy do 1000 m2 v rovině a ve svahu do 1:5 | m2 | 25.9 |  | 0 | CS ÚRS 2019 01 |  | základní |  | 0 | 0 | 0 | 0 | 0 | 4 | K | 2 | ROZPOCET | 0 | 0 | 0 | 0 | 0 | 1 | 0 | 4 | 1174257480
| PP |  | Založení trávníku na půdě předem připravené plochy do 1000 m2 výsevem včetně utažení parkového v rovině nebo na svahu do 1:5 | [14 empty] | PP | 2
13 | M | 005724100 | osivo směs travní parková | kg | 1.4 |  | 0 | CS ÚRS 2019 01 |  | základní |  | 0 | 0.001 | 0.0014 | 0 | 0 | 8 | M | 2 | ROZPOCET | 0 | 0 | 0 | 0 | 0 | 1 | 0 | 4 | 662036139
| PP |  | osiva pícnin směsi travní balení obvykle 25 kg parková | [14 empty] | PP | 2
14 | K | 181951102 | Úprava pláně v hornině tř. 1 až 4 se zhutněním | m2 | 256.1 |  | 0 | CS ÚRS 2019 01 |  | základní |  | 0 | 0 | 0 | 0 | 0 | 4 | K | 2 | ROZPOCET | 0 | 0 | 0 | 0 | 0 | 1 | 0 | 4 | -1806893179
| PP |  | Úprava pláně vyrovnáním výškových rozdílů v hornině tř. 1 až 4 se zhutněním | [14 empty] | PP | 2
15 | K | 1842151x | Odstranění dřevěných trámů | kus | 2 |  | 0 |  |  | základní |  | 0 | 0 | 0 | 0 | 0 | 4 | K | 2 | ROZPOCET | 0 | 0 | 0 | 0 | 0 | 1 | 0 | 4 | -1019000014
| D | 4 | Vodorovné konstrukce |  |  |  | 0 |  |  |  |  | 0 |  | 15.024 |  | 0 | 1 | D | 1 | ROZPOCET | [6 empty] | 0
16 | K | 465511521 | Dlažba z lomového kamene do malty s vyplněním spár maltou a vyspárováním plocha nad 20 m2 tl 30 mm | m2 | 20.9 |  | 0 | CS ÚRS 2019 01 |  | základní |  | 0 | 0.71885 | 15.024 | 0 | 0 | 4 | K | 2 | ROZPOCET | 0 | 0 | 0 | 0 | 0 | 1 | 0 | 4 | -2013266785
| PP |  | Dlažba z lomového kamene upraveného vodorovná nebo plocha ve sklonu do 1:2 s dodáním hmot do malty MC 10, s vyplněním spár maltou MC 10 a s vyspárováním maltou MCS v ploše přes 20 m2, tl. 30 mm | [14 empty] | PP | 2
| P |  | Poznámka k položce: nepravidelná žulová dlažba z řezaného kamene | [14 empty] | P | 2
| D | 5 | Komunikace pozemní |  |  |  | 0 |  |  |  |  | 0 |  | 168.7748 |  | 0 | 1 | D | 1 | ROZPOCET | [6 empty] | 0
17 | K | 564851111 | Podklad ze štěrkodrtě ŠD tl 150 mm | m2 | 20.9 |  | 0 | CS ÚRS 2019 01 |  | základní |  | 0 | 0 | 0 | 0 | 0 | 4 | K | 2 | ROZPOCET | 0 | 0 | 0 | 0 | 0 | 1 | 0 | 4 | 565859969
| PP |  | Podklad ze štěrkodrti ŠD s rozprostřením a zhutněním, po zhutnění tl. 150 mm | [14 empty] | PP | 2
18 | K | 564861111 | Podklad ze štěrkodrtě ŠD tl 200 mm | m2 | 235.2 |  | 0 | CS ÚRS 2019 01 |  | základní |  | 0 | 0 | 0 | 0 | 0 | 4 | K | 2 | ROZPOCET | 0 | 0 | 0 | 0 | 0 | 1 | 0 | 4 | 1003809279
| PP |  | Podklad ze štěrkodrti ŠD s rozprostřením a zhutněním, po zhutnění tl. 200 mm | [14 empty] | PP | 2
19 | K | 567132111 | Podklad ze směsi stmelené cementem SC C 8/10 (KSC I) tl 160 mm | m2 | 235.2 |  | 0 | CS ÚRS 2019 01 |  | základní |  | 0 | 0 | 0 | 0 | 0 | 4 | K | 2 | ROZPOCET | 0 | 0 | 0 | 0 | 0 | 1 | 0 | 4 | 980869670
| PP |  | Podklad ze směsi stmelené cementem bez dilatačních spár, s rozprostřením a zhutněním SC C 8/10 (KSC I), po zhutnění tl. 160 mm | [14 empty] | PP | 2
20 | K | 594511111 | Dlažba z lomového kamene s provedením lože z betonu, žulové odseky tl. 80mm | m2 | 235.2 |  | 0 | CS ÚRS 2019 01 |  | základní |  | 0 | 0.61404 | 144.4222 | 0 | 0 | 4 | K | 2 | ROZPOCET | 0 | 0 | 0 | 0 | 0 | 1 | 0 | 4 | 856296423
| PP |  | Dlažba nebo přídlažba z lomového kamene lomařsky upraveného v ploše vodorovné nebo ve sklonu tl. do 250 mm, bez vyplnění spár, s provedením lože tl. 50 mm z betonu | [14 empty] | PP | 2
| P |  | Poznámka k položce: žulové odseky tl. 80mm | [14 empty] | P | 2
21 | K | 599432111 | Vyplnění spár dlažby z lomového kamene drobným kamenivem | m2 | 235.2 |  | 0 | CS ÚRS 2019 01 |  | základní |  | 0 | 0.10354 | 24.3526 | 0 | 0 | 4 | K | 2 | ROZPOCET | 0 | 0 | 0 | 0 | 0 | 1 | 0 | 4 | 288629316
| PP |  | Vyplnění spár dlažby (přídlažby) z lomového kamene v jakémkoliv sklonu plochy a jakékoliv tloušťky kamenivem těženým | [14 empty] | PP | 2
| D | 9 | Ostatní konstrukce a práce, bourání |  |  |  | 0 |  |  |  |  | 0 |  | 32.5115 |  | 5.402 | 1 | D | 1 | ROZPOCET | [6 empty] | 0
22 | K | 916241213 | Osazení obrubníku kamenného stojatého s boční opěrou do lože z betonu prostého | m | 89.4 |  | 0 | CS ÚRS 2019 01 |  | základní |  | 0 | 0.14067 | 12.5759 | 0 | 0 | 4 | K | 2 | ROZPOCET | 0 | 0 | 0 | 0 | 0 | 1 | 0 | 4 | 932457505
| PP |  | Osazení obrubníku kamenného se zřízením lože, s vyplněním a zatřením spár cementovou maltou stojatého s boční opěrou z betonu prostého tř. C 12/15, do lože z betonu prostého téže značky | [14 empty] | PP | 2
23 | M | 583802110 | krajník silniční kamenný, (aAP) žula, KS3 13x20 x 30-80 | m | 90.3 |  | 0 | CS ÚRS 2019 01 |  | základní |  | 0 | 0.065 | 5.8695 | 0 | 0 | 8 | M | 2 | ROZPOCET | 0 | 0 | 0 | 0 | 0 | 1 | 0 | 4 | -1073920856
| PP |  | výrobky lomařské a kamenické pro komunikace (kostky dlažební, krajníky a obrubníky) krajníky silniční kamenné žula (skupina materiálu I/2) KS 3 13 x 20 x 30-80 cm | [14 empty] | PP | 2
24 | K | 919735112 | Řezání stávajícího živičného krytu hl do 100 mm | m | 5.3 |  | 0 | CS ÚRS 2019 01 |  | základní |  | 0 | 0 | 0 | 0 | 0 | 4 | K | 2 | ROZPOCET | 0 | 0 | 0 | 0 | 0 | 1 | 0 | 4 | 282971558
| PP |  | Řezání stávajícího živičného krytu nebo podkladu hloubky přes 50 do 100 mm | [14 empty] | PP | 2
25 | K | 9197944x | Osazení betonového patníku | kus | 5 |  | 0 |  |  | základní |  | 0 | 1.6168 | 8.0839 | 0 | 0 | 4 | K | 2 | ROZPOCET | 0 | 0 | 0 | 0 | 0 | 1 | 0 | 4 | 1134190595
26 | M | 7491030x | patník betonový 20 x 26,5 x 128,5 cm | kus | 5 |  | 0 |  |  | základní |  | 0 | 0.16 | 0.8 | 0 | 0 | 8 | M | 2 | ROZPOCET | 0 | 0 | 0 | 0 | 0 | 1 | 0 | 4 | -292188053
27 | K | 935932418 | Odvodňovací plastový žlab pro zatížení D400 vnitřní š 150 mm s roštem můstkovým z litiny a odtokem s napojením na kanalizaci | m | 10.7 |  | 0 | CS ÚRS 2019 01 |  | základní |  | 0 | 0.4354 | 4.6588 | 0 | 0 | 4 | K | 2 | ROZPOCET | 0 | 0 | 0 | 0 | 0 | 1 | 0 | 4 | 1509242939
| PP |  | Odvodňovací plastový žlab pro třídu zatížení D 400 vnitřní šířky 150 mm s krycím roštem můstkovým z litiny | [14 empty] | PP | 2
28 | K | 935932614 | Uliční vpusť | kus | 2 |  | 0 | CS ÚRS 2018 01 |  | základní |  | 0 | 0.26168 | 0.52336 | 0 | 0 | 4 | K | 2 | ROZPOCET | 0 | 0 | 0 | 0 | 0 | 1 | 0 | 4 | -1820717898
29 | K | 9660012x | Odstranění stolů | kus | 2 |  | 0 |  |  | základní |  | 0 | 0 | 0 | 0.482 | 0.964 | 4 | K | 2 | ROZPOCET | 0 | 0 | 0 | 0 | 0 | 1 | 0 | 4 | 1806153332
30 | K | 966001211 | Odstranění lavičky stabilní zabetonované | kus | 9 |  | 0 | CS ÚRS 2019 01 |  | základní |  | 0 | 0 | 0 | 0.482 | 4.338 | 4 | K | 2 | ROZPOCET | 0 | 0 | 0 | 0 | 0 | 1 | 0 | 4 | -335094619
| PP |  | Odstranění lavičky parkové stabilní zabetonované | [14 empty] | PP | 2
31 | K | 966001411 | Odstranění stojanu na kola kotveného šrouby | kus | 4 |  | 0 | CS ÚRS 2019 01 |  | základní |  | 0 | 0 | 0 | 0.025 | 0.1 | 4 | K | 2 | ROZPOCET | 0 | 0 | 0 | 0 | 0 | 1 | 0 | 4 | -1400764155
| PP |  | Odstranění stojanu na kola přichyceného kotevními šrouby | [14 empty] | PP | 2
| D | 997 | Přesun sutě |  |  |  | 0 |  |  |  |  | 0 |  | 0 |  | 0 | 1 | D | 1 | ROZPOCET | [6 empty] | 0
32 | K | 997221551 | Vodorovná doprava suti ze sypkých materiálů do 1 km | t | 4.52 |  | 0 | CS ÚRS 2019 01 |  | základní |  | 0 | 0 | 0 | 0 | 0 | 4 | K | 2 | ROZPOCET | 0 | 0 | 0 | 0 | 0 | 1 | 0 | 4 | 461937983
| PP |  | Vodorovná doprava suti bez naložení, ale se složením a s hrubým urovnáním ze sypkých materiálů, na vzdálenost do 1 km | [14 empty] | PP | 2
33 | K | 997221559 | Příplatek ZKD 1 km u vodorovné dopravy suti ze sypkých materiálů | t | 108.48 |  | 0 | CS ÚRS 2019 01 |  | základní |  | 0 | 0 | 0 | 0 | 0 | 4 | K | 2 | ROZPOCET | 0 | 0 | 0 | 0 | 0 | 1 | 0 | 4 | -229149963
| PP |  | Vodorovná doprava suti bez naložení, ale se složením a s hrubým urovnáním Příplatek k ceně za každý další i započatý 1 km přes 1 km | [14 empty] | PP | 2
34 | K | 997221571 | Vodorovná doprava vybouraných hmot do 1 km | t | 44.26 |  | 0 | CS ÚRS 2019 01 |  | základní |  | 0 | 0 | 0 | 0 | 0 | 4 | K | 2 | ROZPOCET | 0 | 0 | 0 | 0 | 0 | 1 | 0 | 4 | -1102440661
| PP |  | Vodorovná doprava vybouraných hmot bez naložení, ale se složením a s hrubým urovnáním na vzdálenost do 1 km | [14 empty] | PP | 2
35 | K | 997221579 | Příplatek ZKD 1 km u vodorovné dopravy vybouraných hmot | t | 1062.24 |  | 0 | CS ÚRS 2019 01 |  | základní |  | 0 | 0 | 0 | 0 | 0 | 4 | K | 2 | ROZPOCET | 0 | 0 | 0 | 0 | 0 | 1 | 0 | 4 | 236461485
| PP |  | Vodorovná doprava vybouraných hmot bez naložení, ale se složením a s hrubým urovnáním na vzdálenost Příplatek k ceně za každý další i započatý 1 km přes 1 km | [14 empty] | PP | 2
36 | K | 997221815 | Poplatek za uložení betonového odpadu na skládce (skládkovné) | t | 44.41 |  | 0 | CS ÚRS 2019 01 |  | základní |  | 0 | 0 | 0 | 0 | 0 | 4 | K | 2 | ROZPOCET | 0 | 0 | 0 | 0 | 0 | 1 | 0 | 4 | -163930774
| PP |  | Poplatek za uložení stavebního odpadu na skládce (skládkovné) betonového | [14 empty] | PP | 2
37 | K | 997221845 | Poplatek za uložení odpadu z asfaltových povrchů na skládce (skládkovné) | t | 4.52 |  | 0 | CS ÚRS 2019 01 |  | základní |  | 0 | 0 | 0 | 0 | 0 | 4 | K | 2 | ROZPOCET | 0 | 0 | 0 | 0 | 0 | 1 | 0 | 4 | 2142873336
| PP |  | Poplatek za uložení stavebního odpadu na skládce (skládkovné) z asfaltových povrchů | [14 empty] | PP | 2
| D | 998 | Přesun hmot |  |  |  | 0 |  |  |  |  | 0 |  | 0 |  | 0 | 1 | D | 1 | ROZPOCET | [6 empty] | 0
38 | K | 998223011 | Přesun hmot pro pozemní komunikace s krytem dlážděným | t | 216.312 |  | 0 | CS ÚRS 2019 01 |  | základní |  | 0 | 0 | 0 | 0 | 0 | 4 | K | 2 | ROZPOCET | 0 | 0 | 0 | 0 | 0 | 1 | 0 | 4 | -1202982967
| PP |  | Přesun hmot pro pozemní komunikace s krytem dlážděným dopravní vzdálenost do 200 m jakékoliv délky objektu | [14 empty] | PP | 2

## uzna - Uznatelné náklady
{4740bbec-0d47-42f5-a777-b0cac0aca8a6}
2
| KRYCÍ LIST SOUPISU PRACÍ | [7 empty] | v --- níže se nacházejí doplnkové a pomocné údaje k sestavám --- v | [8 empty] | False
Stavba:
Revitalizace a zatraktivnění pevnosti - Stavební úpravy a přístavba návštěvnického centra
Objekt:
so206 - SO 206 - Komunikace a zpevněné plochy
Soupis:
uzna - Uznatelné náklady
| KSO: |  |  |  |  | CC-CZ:
| Místo: |  | Dobrošov |  |  | Datum: | 4. 1. 2019
| Zadavatel: |  |  |  |  | IČ:
DIČ:
| Uchazeč: |  |  |  |  | IČ: | Vyplň údaj
|  | Vyplň údaj |  |  |  | DIČ: | Vyplň údaj
| Projektant: |  |  |  |  | IČ:
DIČ:
| Zpracovatel: |  |  |  |  | IČ:
DIČ:
Poznámka:
| Cena bez DPH | [5 empty] | 0
|  |  | Základ daně |  |  | Sazba daně | Výše daně
| DPH | základní | 0 |  |  | 21% | 0
|  | snížená | 0 |  |  | 15% | 0
|  | zákl. přenesená | 0 |  |  | 21% | 0
|  | sníž. přenesená | 0 |  |  | 15% | 0
|  | nulová | 0 |  |  | 0% | 0
| Cena s DPH |  |  | v | CZK |  | 0
REKAPITULACE ČLENĚNÍ SOUPISU PRACÍ
Stavba:
Revitalizace a zatraktivnění pevnosti - Stavební úpravy a přístavba návštěvnického centra
Objekt:
so206 - SO 206 - Komunikace a zpevněné plochy
Soupis:
uzna - Uznatelné náklady
Místo: |  |  | Dobrošov |  |  | Datum: | 4. 1. 2019
Zadavatel: | [5 empty] | Projektant:
Uchazeč: |  |  | Vyplň údaj |  |  | Zpracovatel:
Kód dílu - Popis | [6 empty] | Cena celkem [CZK]
Náklady ze soupisu prací | [6 empty] | 0 | [11 empty] | -1
| HSV - Práce a dodávky HSV | [5 empty] | 0
| 1 - Zemní práce | [5 empty] | 0
| 4 - Vodorovné konstrukce | [5 empty] | 0
| 5 - Komunikace pozemní | [5 empty] | 0
| 9 - Ostatní konstrukce a práce, bourání | [5 empty] | 0
| 997 - Přesun sutě | [5 empty] | 0
| 998 - Přesun hmot | [5 empty] | 0
SOUPIS PRACÍ
Stavba:
Revitalizace a zatraktivnění pevnosti - Stavební úpravy a přístavba návštěvnického centra
Objekt:
so206 - SO 206 - Komunikace a zpevněné plochy
Soupis:
uzna - Uznatelné náklady
Místo: |  |  | Dobrošov |  |  | Datum: | 4. 1. 2019
Zadavatel: | [5 empty] | Projektant:
Uchazeč: |  |  | Vyplň údaj |  |  | Zpracovatel:
PČ | Typ | Kód | Popis | MJ | Množství | J.cena [CZK] | Cena celkem [CZK] | Cenová soustava |  | DPH | J. Nh [h] | Nh celkem [h] | J. hmotnost [t] | Hmotnost celkem [t] | J. suť [t] | Suť Celkem [t]
Náklady soupisu celkem | [6 empty] | 0 |  |  |  |  | 0 |  | 276.1412 |  | 79.391 |  | D | -1 | [7 empty] | 0
| D | HSV | Práce a dodávky HSV |  |  |  | 0 |  |  |  |  | 0 |  | 276.1412 |  | 79.391 | 1 | D | 0 | ROZPOCET | [6 empty] | 0
| D | 1 | Zemní práce |  |  |  | 0 |  |  |  |  | 0 |  | 0.0063 |  | 79.391 | 1 | D | 1 | ROZPOCET | [6 empty] | 0
1 | K | 113106121 | Rozebrání dlažeb komunikací pro pěší z betonových nebo kamenných dlaždic | m2 | 257.4 |  | 0 | CS ÚRS 2019 01 |  | základní |  | 0 | 0 | 0 | 0.255 | 65.637 | 4 | K | 2 | ROZPOCET | 0 | 0 | 0 | 0 | 0 | 1 | 0 | 4 | -1926992883
| PP |  | Rozebrání dlažeb a dílců komunikací pro pěší, vozovek a ploch s přemístěním hmot na skládku na vzdálenost do 3 m nebo s naložením na dopravní prostředek komunikací pro pěší s ložem z kameniva nebo živice a s výplní spár z betonových nebo kameninových dlaždic, desek nebo tvarovek | [14 empty] | PP | 2
2 | K | 113107131 | Odstranění podkladu pl do 50 m2 z betonu prostého tl 150 mm | m2 | 0.5 |  | 0 | CS ÚRS 2019 01 |  | základní |  | 0 | 0 | 0 | 0.325 | 0.1625 | 4 | K | 2 | ROZPOCET | 0 | 0 | 0 | 0 | 0 | 1 | 0 | 4 | 1305429514
| PP |  | Odstranění podkladů nebo krytů s přemístěním hmot na skládku na vzdálenost do 3 m nebo s naložením na dopravní prostředek v ploše jednotlivě do 50 m2 z betonu prostého, o tl. vrstvy přes 100 do 150 mm | [14 empty] | PP | 2
3 | K | 113202111 | Vytrhání obrub krajníků obrubníků stojatých | m | 66.3 |  | 0 | CS ÚRS 2019 01 |  | základní |  | 0 | 0 | 0 | 0.205 | 13.5915 | 4 | K | 2 | ROZPOCET | 0 | 0 | 0 | 0 | 0 | 1 | 0 | 4 | 670573513
| PP |  | Vytrhání obrub s vybouráním lože, s přemístěním hmot na skládku na vzdálenost do 3 m nebo s naložením na dopravní prostředek z krajníků nebo obrubníků stojatých | [14 empty] | PP | 2
4 | K | 122101401 | Vykopávky v zemníku na suchu v hornině tř. 1 a 2 objem do 100 m3 | m3 | 17.83 |  | 0 | CS ÚRS 2019 01 |  | základní |  | 0 | 0 | 0 | 0 | 0 | 4 | K | 2 | ROZPOCET | 0 | 0 | 0 | 0 | 0 | 1 | 0 | 4 | 1633173297
| PP |  | Vykopávky v zemnících na suchu s přehozením výkopku na vzdálenost do 3 m nebo s naložením na dopravní prostředek v horninách tř. 1 a 2 do 100 m3 | [14 empty] | PP | 2
5 | K | 122202202 | Odkopávky a prokopávky nezapažené pro silnice objemu do 1000 m3 v hornině tř. 3 | m3 | 119.6 |  | 0 | CS ÚRS 2019 01 |  | základní |  | 0 | 0 | 0 | 0 | 0 | 4 | K | 2 | ROZPOCET | 0 | 0 | 0 | 0 | 0 | 1 | 0 | 4 | -1468573412
| PP |  | Odkopávky a prokopávky nezapažené pro silnice s přemístěním výkopku v příčných profilech na vzdálenost do 15 m nebo s naložením na dopravní prostředek v hornině tř. 3 přes 100 do 1 000 m3 | [14 empty] | PP | 2
6 | K | 162701105 | Vodorovné přemístění do 10000 m výkopku/sypaniny z horniny tř. 1 až 4 | m3 | 137.43 |  | 0 | CS ÚRS 2019 01 |  | základní |  | 0 | 0 | 0 | 0 | 0 | 4 | K | 2 | ROZPOCET | 0 | 0 | 0 | 0 | 0 | 1 | 0 | 4 | 1468572923
| PP |  | Vodorovné přemístění výkopku nebo sypaniny po suchu na obvyklém dopravním prostředku, bez naložení výkopku, avšak se složením bez rozhrnutí z horniny tř. 1 až 4 na vzdálenost přes 9 000 do 10 000 m | [14 empty] | PP | 2
7 | K | 171201201 | Uložení sypaniny na skládky | m3 | 119.6 |  | 0 | CS ÚRS 2019 01 |  | základní |  | 0 | 0 | 0 | 0 | 0 | 4 | K | 2 | ROZPOCET | 0 | 0 | 0 | 0 | 0 | 1 | 0 | 4 | -1987669864
| PP |  | Uložení sypaniny na skládky | [14 empty] | PP | 2
8 | K | 171201211 | Poplatek za uložení odpadu ze sypaniny na skládce (skládkovné) | t | 215.28 |  | 0 | CS ÚRS 2019 01 |  | základní |  | 0 | 0 | 0 | 0 | 0 | 4 | K | 2 | ROZPOCET | 0 | 0 | 0 | 0 | 0 | 1 | 0 | 4 | -1501859309
| PP |  | Uložení sypaniny poplatek za uložení sypaniny na skládce (skládkovné) | [14 empty] | PP | 2
9 | K | 181111111 | Plošná úprava terénu do 500 m2 zemina tř 1 až 4 nerovnosti do +/- 100 mm v rovinně a svahu do 1:5 | m2 | 118.9 |  | 0 | CS ÚRS 2019 01 |  | základní |  | 0 | 0 | 0 | 0 | 0 | 4 | K | 2 | ROZPOCET | 0 | 0 | 0 | 0 | 0 | 1 | 0 | 4 | -686967707
| PP |  | Plošná úprava terénu v zemině tř. 1 až 4 s urovnáním povrchu bez doplnění ornice souvislé plochy do 500 m2 při nerovnostech terénu přes +/-50 do +/- 100 mm v rovině nebo na svahu do 1:5 | [14 empty] | PP | 2
10 | K | 181301102 | Rozprostření ornice tl vrstvy do 150 mm pl do 500 m2 v rovině nebo ve svahu do 1:5 | m2 | 118.9 |  | 0 | CS ÚRS 2019 01 |  | základní |  | 0 | 0 | 0 | 0 | 0 | 4 | K | 2 | ROZPOCET | 0 | 0 | 0 | 0 | 0 | 1 | 0 | 4 | -1353741745
| PP |  | Rozprostření a urovnání ornice v rovině nebo ve svahu sklonu do 1:5 při souvislé ploše do 500 m2, tl. vrstvy přes 100 do 150 mm | [14 empty] | PP | 2
11 | K | 181411131 | Založení parkového trávníku výsevem plochy do 1000 m2 v rovině a ve svahu do 1:5 | m2 | 118.9 |  | 0 | CS ÚRS 2019 01 |  | základní |  | 0 | 0 | 0 | 0 | 0 | 4 | K | 2 | ROZPOCET | 0 | 0 | 0 | 0 | 0 | 1 | 0 | 4 | -885788845
| PP |  | Založení trávníku na půdě předem připravené plochy do 1000 m2 výsevem včetně utažení parkového v rovině nebo na svahu do 1:5 | [14 empty] | PP | 2
12 | M | 005724100 | osivo směs travní parková | kg | 6.3 |  | 0 | CS ÚRS 2019 01 |  | základní |  | 0 | 0.001 | 0.0063 | 0 | 0 | 8 | M | 2 | ROZPOCET | 0 | 0 | 0 | 0 | 0 | 1 | 0 | 4 | -1212437131
| PP |  | osiva pícnin směsi travní balení obvykle 25 kg parková | [14 empty] | PP | 2
13 | K | 181951102 | Úprava pláně v hornině tř. 1 až 4 se zhutněním | m2 | 321.5 |  | 0 | CS ÚRS 2019 01 |  | základní |  | 0 | 0 | 0 | 0 | 0 | 4 | K | 2 | ROZPOCET | 0 | 0 | 0 | 0 | 0 | 1 | 0 | 4 | 1731351349
| PP |  | Úprava pláně vyrovnáním výškových rozdílů v hornině tř. 1 až 4 se zhutněním | [14 empty] | PP | 2
| D | 4 | Vodorovné konstrukce |  |  |  | 0 |  |  |  |  | 0 |  | 56.5016 |  | 0 | 1 | D | 1 | ROZPOCET | [6 empty] | 0
14 | K | 465511521 | Dlažba z lomového kamene do malty s vyplněním spár maltou a vyspárováním plocha nad 20 m2 tl 30 mm | m2 | 78.6 |  | 0 | CS ÚRS 2019 01 |  | základní |  | 0 | 0.71885 | 56.5016 | 0 | 0 | 4 | K | 2 | ROZPOCET | 0 | 0 | 0 | 0 | 0 | 1 | 0 | 4 | -609929653
| PP |  | Dlažba z lomového kamene upraveného vodorovná nebo plocha ve sklonu do 1:2 s dodáním hmot do malty MC 10, s vyplněním spár maltou MC 10 a s vyspárováním maltou MCS v ploše přes 20 m2, tl. 30 mm | [14 empty] | PP | 2
| P |  | Poznámka k položce: nepravidelná žulová dlažba z řezaného kamene | [14 empty] | P | 2
| D | 5 | Komunikace pozemní |  |  |  | 0 |  |  |  |  | 0 |  | 174.3002 |  | 0 | 1 | D | 1 | ROZPOCET | [6 empty] | 0
15 | K | 564851111 | Podklad ze štěrkodrtě ŠD tl 150 mm | m2 | 78.6 |  | 0 | CS ÚRS 2019 01 |  | základní |  | 0 | 0 | 0 | 0 | 0 | 4 | K | 2 | ROZPOCET | 0 | 0 | 0 | 0 | 0 | 1 | 0 | 4 | -283165255
| PP |  | Podklad ze štěrkodrti ŠD s rozprostřením a zhutněním, po zhutnění tl. 150 mm | [14 empty] | PP | 2
16 | K | 564861111 | Podklad ze štěrkodrtě ŠD tl 200 mm | m2 | 242.9 |  | 0 | CS ÚRS 2019 01 |  | základní |  | 0 | 0 | 0 | 0 | 0 | 4 | K | 2 | ROZPOCET | 0 | 0 | 0 | 0 | 0 | 1 | 0 | 4 | 1196041991
| PP |  | Podklad ze štěrkodrti ŠD s rozprostřením a zhutněním, po zhutnění tl. 200 mm | [14 empty] | PP | 2
17 | K | 567132111 | Podklad ze směsi stmelené cementem SC C 8/10 (KSC I) tl 160 mm | m2 | 242.9 |  | 0 | CS ÚRS 2019 01 |  | základní |  | 0 | 0 | 0 | 0 | 0 | 4 | K | 2 | ROZPOCET | 0 | 0 | 0 | 0 | 0 | 1 | 0 | 4 | 43506865
| PP |  | Podklad ze směsi stmelené cementem bez dilatačních spár, s rozprostřením a zhutněním SC C 8/10 (KSC I), po zhutnění tl. 160 mm | [14 empty] | PP | 2
18 | K | 594511111 | Dlažba z lomového kamene s provedením lože z betonu, žulové odseky tl. 80mm | m2 | 242.9 |  | 0 | CS ÚRS 2019 01 |  | základní |  | 0 | 0.61404 | 149.1503 | 0 | 0 | 4 | K | 2 | ROZPOCET | 0 | 0 | 0 | 0 | 0 | 1 | 0 | 4 | -1620650819
| PP |  | Dlažba nebo přídlažba z lomového kamene lomařsky upraveného v ploše vodorovné nebo ve sklonu tl. do 250 mm, bez vyplnění spár, s provedením lože tl. 50 mm z betonu | [14 empty] | PP | 2
| P |  | Poznámka k položce: žulové odseky tl. 80mm | [14 empty] | P | 2
19 | K | 599432111 | Vyplnění spár dlažby z lomového kamene drobným kamenivem | m2 | 242.9 |  | 0 | CS ÚRS 2019 01 |  | základní |  | 0 | 0.10354 | 25.1499 | 0 | 0 | 4 | K | 2 | ROZPOCET | 0 | 0 | 0 | 0 | 0 | 1 | 0 | 4 | -866804421
| PP |  | Vyplnění spár dlažby (přídlažby) z lomového kamene v jakémkoliv sklonu plochy a jakékoliv tloušťky kamenivem těženým | [14 empty] | PP | 2
| D | 9 | Ostatní konstrukce a práce, bourání |  |  |  | 0 |  |  |  |  | 0 |  | 45.3331 |  | 0 | 1 | D | 1 | ROZPOCET | [6 empty] | 0
20 | K | 916241213 | Osazení obrubníku kamenného stojatého s boční opěrou do lože z betonu prostého | m | 208.6 |  | 0 | CS ÚRS 2019 01 |  | základní |  | 0 | 0.14067 | 29.3438 | 0 | 0 | 4 | K | 2 | ROZPOCET | 0 | 0 | 0 | 0 | 0 | 1 | 0 | 4 | -690528992
| PP |  | Osazení obrubníku kamenného se zřízením lože, s vyplněním a zatřením spár cementovou maltou stojatého s boční opěrou z betonu prostého tř. C 12/15, do lože z betonu prostého téže značky | [14 empty] | PP | 2
21 | M | 583802110 | krajník silniční kamenný, (aAP) žula, KS3 13x20 x 30-80 | m | 210.69 |  | 0 | CS ÚRS 2019 01 |  | základní |  | 0 | 0.065 | 13.6949 | 0 | 0 | 8 | M | 2 | ROZPOCET | 0 | 0 | 0 | 0 | 0 | 1 | 0 | 4 | 129654975
| PP |  | výrobky lomařské a kamenické pro komunikace (kostky dlažební, krajníky a obrubníky) krajníky silniční kamenné žula (skupina materiálu I/2) KS 3 13 x 20 x 30-80 cm | [14 empty] | PP | 2
22 | K | 9197944x | Osazení betonového patníku | kus | 1 |  | 0 |  |  | základní |  | 0 | 1.6168 | 1.6168 | 0 | 0 | 4 | K | 2 | ROZPOCET | 0 | 0 | 0 | 0 | 0 | 1 | 0 | 4 | 1450275579
23 | M | 7491030x | patník betonový 20 x 26,5 x 128,5 cm | kus | 1 |  | 0 |  |  | základní |  | 0 | 0.16 | 0.16 | 0 | 0 | 8 | M | 2 | ROZPOCET | 0 | 0 | 0 | 0 | 0 | 1 | 0 | 4 | -1970068315
24 | K | 935932614 | Uliční vpusť | kus | 1 |  | 0 | CS ÚRS 2018 01 |  | základní |  | 0 | 0.26168 | 0.26168 | 0 | 0 | 4 | K | 2 | ROZPOCET | 0 | 0 | 0 | 0 | 0 | 1 | 0 | 4 | -1057395129
25 | K | 93617431 | Montáž stojanu na kola pro 3 kola kotevními šrouby na pevný podklad | kus | 5 |  | 0 |  |  | základní |  | 0 | 0.0012 | 0.006 | 0 | 0 | 4 | K | 2 | ROZPOCET | 0 | 0 | 0 | 0 | 0 | 1 | 0 | 4 | 1389131194
| PP |  | Montáž stojanu na kola přichyceného kotevními šrouby pro 3 kola | [14 empty] | PP | 2
26 | M | 592101510 | Betonový stojan na kola jednostranný, pro 3 kola, beton vel. 95x50x25cm | kus | 5 |  | 0 |  |  | základní |  | 0 | 0.05 | 0.25 | 0 | 0 | 8 | M | 2 | ROZPOCET | 0 | 0 | 0 | 0 | 0 | 1 | 0 | 4 | -1797733027
| D | 997 | Přesun sutě |  |  |  | 0 |  |  |  |  | 0 |  | 0 |  | 0 | 1 | D | 1 | ROZPOCET | [6 empty] | 0
27 | K | 997221551 | Vodorovná doprava suti ze sypkých materiálů do 1 km | t | 0.11 |  | 0 | CS ÚRS 2019 01 |  | základní |  | 0 | 0 | 0 | 0 | 0 | 4 | K | 2 | ROZPOCET | 0 | 0 | 0 | 0 | 0 | 1 | 0 | 4 | 682326058
| PP |  | Vodorovná doprava suti bez naložení, ale se složením a s hrubým urovnáním ze sypkých materiálů, na vzdálenost do 1 km | [14 empty] | PP | 2
28 | K | 997221559 | Příplatek ZKD 1 km u vodorovné dopravy suti ze sypkých materiálů | t | 2.64 |  | 0 | CS ÚRS 2019 01 |  | základní |  | 0 | 0 | 0 | 0 | 0 | 4 | K | 2 | ROZPOCET | 0 | 0 | 0 | 0 | 0 | 1 | 0 | 4 | -939819730
| PP |  | Vodorovná doprava suti bez naložení, ale se složením a s hrubým urovnáním Příplatek k ceně za každý další i započatý 1 km přes 1 km | [14 empty] | PP | 2
29 | K | 997221571 | Vodorovná doprava vybouraných hmot do 1 km | t | 79.23 |  | 0 | CS ÚRS 2019 01 |  | základní |  | 0 | 0 | 0 | 0 | 0 | 4 | K | 2 | ROZPOCET | 0 | 0 | 0 | 0 | 0 | 1 | 0 | 4 | 392520161
| PP |  | Vodorovná doprava vybouraných hmot bez naložení, ale se složením a s hrubým urovnáním na vzdálenost do 1 km | [14 empty] | PP | 2
30 | K | 997221579 | Příplatek ZKD 1 km u vodorovné dopravy vybouraných hmot | t | 1901.52 |  | 0 | CS ÚRS 2019 01 |  | základní |  | 0 | 0 | 0 | 0 | 0 | 4 | K | 2 | ROZPOCET | 0 | 0 | 0 | 0 | 0 | 1 | 0 | 4 | 1739224342
| PP |  | Vodorovná doprava vybouraných hmot bez naložení, ale se složením a s hrubým urovnáním na vzdálenost Příplatek k ceně za každý další i započatý 1 km přes 1 km | [14 empty] | PP | 2
31 | K | 997221815 | Poplatek za uložení betonového odpadu na skládce (skládkovné) | t | 79.391 |  | 0 | CS ÚRS 2019 01 |  | základní |  | 0 | 0 | 0 | 0 | 0 | 4 | K | 2 | ROZPOCET | 0 | 0 | 0 | 0 | 0 | 1 | 0 | 4 | 551750516
| PP |  | Poplatek za uložení stavebního odpadu na skládce (skládkovné) betonového | [14 empty] | PP | 2
| D | 998 | Přesun hmot |  |  |  | 0 |  |  |  |  | 0 |  | 0 |  | 0 | 1 | D | 1 | ROZPOCET | [6 empty] | 0
32 | K | 998223011 | Přesun hmot pro pozemní komunikace s krytem dlážděným | t | 276.141 |  | 0 | CS ÚRS 2019 01 |  | základní |  | 0 | 0 | 0 | 0 | 0 | 4 | K | 2 | ROZPOCET | 0 | 0 | 0 | 0 | 0 | 1 | 0 | 4 | -318830018
| PP |  | Přesun hmot pro pozemní komunikace s krytem dlážděným dopravní vzdálenost do 200 m jakékoliv délky objektu | [14 empty] | PP | 2

## vo - Soupis předpokládaný...
{0c98faa6-a312-419d-95f4-a4f125952667}
2
| KRYCÍ LIST SOUPISU PRACÍ | [7 empty] | v --- níže se nacházejí doplnkové a pomocné údaje k sestavám --- v | [8 empty] | False
Stavba:
Revitalizace a zatraktivnění pevnosti - Stavební úpravy a přístavba návštěvnického centra
Objekt:
so207 - SO 207 - Venkovní osvětlení
Soupis:
vo - Soupis předpokládaných prací
| KSO: |  |  |  |  | CC-CZ:
| Místo: |  | Dobrošov |  |  | Datum: | 4. 1. 2019
| Zadavatel: |  |  |  |  | IČ:
DIČ:
| Uchazeč: |  |  |  |  | IČ: | Vyplň údaj
|  | Vyplň údaj |  |  |  | DIČ: | Vyplň údaj
| Projektant: |  |  |  |  | IČ:
DIČ:
| Zpracovatel: |  |  |  |  | IČ:
DIČ:
Poznámka:
| Cena bez DPH | [5 empty] | 0
|  |  | Základ daně |  |  | Sazba daně | Výše daně
| DPH | základní | 0 |  |  | 21% | 0
|  | snížená | 0 |  |  | 15% | 0
|  | zákl. přenesená | 0 |  |  | 21% | 0
|  | sníž. přenesená | 0 |  |  | 15% | 0
|  | nulová | 0 |  |  | 0% | 0
| Cena s DPH |  |  | v | CZK |  | 0
REKAPITULACE ČLENĚNÍ SOUPISU PRACÍ
Stavba:
Revitalizace a zatraktivnění pevnosti - Stavební úpravy a přístavba návštěvnického centra
Objekt:
so207 - SO 207 - Venkovní osvětlení
Soupis:
vo - Soupis předpokládaných prací
Místo: |  |  | Dobrošov |  |  | Datum: | 4. 1. 2019
Zadavatel: | [5 empty] | Projektant:
Uchazeč: |  |  | Vyplň údaj |  |  | Zpracovatel:
Kód dílu - Popis | [6 empty] | Cena celkem [CZK]
Náklady ze soupisu prací | [6 empty] | 0 | [11 empty] | -1
| D1 - SVÍTIDLO VO VČETNĚ ZDROJE | [5 empty] | 0
| D2 - OSVĚTLOVACÍ STOŽÁR, ŽÁROVĚ ZN. | [5 empty] | 0
| D3 - STOŽAROVÁ VÝZBROJ | [5 empty] | 0
| D4 - Ostatní práce | [5 empty] | 0
| D5 - KABEL SILOVÝ,IZOLACE PVC | [5 empty] | 0
| D6 - Ukončení vodičů izolovaných s označením a zapojením v rozváděči nebo na přístroji | [5 empty] | 0
| D7 - OCELOVÝ DRÁT POZINKOVANÝ | [5 empty] | 0
| D8 - Připojovací svorka | [5 empty] | 0
| D9 - LANO OCELOVÉ POZINKOVANÉ | [5 empty] | 0
| D10 - CHRÁNIČKY HDPE | [5 empty] | 0
| D11 - UKONČENÍ KABELŮ SMRŠŤOVACÍ ZÁKLOPKOU | [5 empty] | 0
| D12 - HODINOVE ZUCTOVACI SAZBY | [5 empty] | 0
| D13 - KOORDINACE POSTUPU PRACI | [5 empty] | 0
| D14 - PROVEDENI REVIZNICH ZKOUSEK | [5 empty] | 0
| D15 - Zemní práce | [5 empty] | 0
| D16 - JÁMA PRO STOŽÁRY VER.OSVĚTLENÍ | [5 empty] | 0
| D17 - POUZDROVÝ ZÁKL.PRO STOŽ.VENK. | [5 empty] | 0
| D18 - ZÁHOZ JÁMY,UPĚCHOVÁNÍ,ÚPRAVA | [5 empty] | 0
| D19 - VYTÝČENÍ TRATI | [5 empty] | 0
| D20 - HLOUBENÍ KABELOVÉ RÝHY | [5 empty] | 0
| D21 - ZŘÍZENÍ KABELOVÉHO LOŽE | [5 empty] | 0
| D22 - FOLIE VÝSTRAŽNÁ Z PVC | [5 empty] | 0
| D23 - KABELOVÝ PROSTUP Z PVC TRUBKY | [5 empty] | 0
| D24 - ZÁHOZ KABELOVÉ RÝHY | [5 empty] | 0
| D25 - ÚPRAVA POVRCHU | [5 empty] | 0
SOUPIS PRACÍ
Stavba:
Revitalizace a zatraktivnění pevnosti - Stavební úpravy a přístavba návštěvnického centra
Objekt:
so207 - SO 207 - Venkovní osvětlení
Soupis:
vo - Soupis předpokládaných prací
Místo: |  |  | Dobrošov |  |  | Datum: | 4. 1. 2019
Zadavatel: | [5 empty] | Projektant:
Uchazeč: |  |  | Vyplň údaj |  |  | Zpracovatel:
PČ | Typ | Kód | Popis | MJ | Množství | J.cena [CZK] | Cena celkem [CZK] | Cenová soustava |  | DPH | J. Nh [h] | Nh celkem [h] | J. hmotnost [t] | Hmotnost celkem [t] | J. suť [t] | Suť Celkem [t]
Náklady soupisu celkem | [6 empty] | 0 |  |  |  |  | 0 |  | 0 |  | 0 |  | D | -1 | [7 empty] | 0
| D | D1 | SVÍTIDLO VO VČETNĚ ZDROJE |  |  |  | 0 |  |  |  |  | 0 |  | 0 |  | 0 | 1 | D | 0 | ROZPOCET | [6 empty] | 0
1 | K | Pol112 | LED34W, IP66, IK08, 230V, bez regulace | ks | 7 |  | 0 |  |  | základní |  | 0 | 0 | 0 | 0 | 0 | 64 | K | 1 | ROZPOCET | 0 | 0 | 0 | 0 | 0 | 1 | 0 | 64 | 2
| PP |  | LED34W, IP66, IK08, 230V, bez regulace | [14 empty] | PP | 1
| D | D2 | OSVĚTLOVACÍ STOŽÁR, ŽÁROVĚ ZN. |  |  |  | 0 |  |  |  |  | 0 |  | 0 |  | 0 | 1 | D | 0 | ROZPOCET | [6 empty] | 0
2 | K | Pol113 | K5, h=5m nad terénem | ks | 7 |  | 0 |  |  | základní |  | 0 | 0 | 0 | 0 | 0 | 64 | K | 1 | ROZPOCET | 0 | 0 | 0 | 0 | 0 | 1 | 0 | 64 | 4
| PP |  | K5, h=5m nad terénem | [14 empty] | PP | 1
| D | D3 | STOŽAROVÁ VÝZBROJ |  |  |  | 0 |  |  |  |  | 0 |  | 0 |  | 0 | 1 | D | 0 | ROZPOCET | [6 empty] | 0
3 | K | Pol114 | montáž,zapojení | ks | 7 |  | 0 |  |  | základní |  | 0 | 0 | 0 | 0 | 0 | 64 | K | 1 | ROZPOCET | 0 | 0 | 0 | 0 | 0 | 1 | 0 | 64 | 6
| PP |  | montáž,zapojení | [14 empty] | PP | 1
| D | D4 | Ostatní práce |  |  |  | 0 |  |  |  |  | 0 |  | 0 |  | 0 | 1 | D | 0 | ROZPOCET | [6 empty] | 0
4 | K | D4.01 | Doprava | Kč | 1 |  | 0 |  |  | základní |  | 0 | 0 | 0 | 0 | 0 | 64 | K | 1 | ROZPOCET | 0 | 0 | 0 | 0 | 0 | 1 | 0 | 64 | -2012951026
| PP |  | Doprava | [14 empty] | PP | 1
5 | K | D4.02 | PPV | Kč | 1 |  | 0 |  |  | základní |  | 0 | 0 | 0 | 0 | 0 | 64 | K | 1 | ROZPOCET | 0 | 0 | 0 | 0 | 0 | 1 | 0 | 64 | -1537796612
| PP |  | PPV | [14 empty] | PP | 1
6 | K | D4.03 | Přesun | Kč | 1 |  | 0 |  |  | základní |  | 0 | 0 | 0 | 0 | 0 | 64 | K | 1 | ROZPOCET | 0 | 0 | 0 | 0 | 0 | 1 | 0 | 64 | -664028646
| PP |  | Přesun | [14 empty] | PP | 1
7 | K | D4.04 | Podružný materiál | Kč | 1 |  | 0 |  |  | základní |  | 0 | 0 | 0 | 0 | 0 | 64 | K | 1 | ROZPOCET | 0 | 0 | 0 | 0 | 0 | 1 | 0 | 64 | -57109717
| D | D5 | KABEL SILOVÝ,IZOLACE PVC |  |  |  | 0 |  |  |  |  | 0 |  | 0 |  | 0 | 1 | D | 0 | ROZPOCET | [6 empty] | 0
8 | K | Pol115 | CYKY 3Cx1.5 mm2, pevně | m | 70 |  | 0 |  |  | základní |  | 0 | 0 | 0 | 0 | 0 | 64 | K | 1 | ROZPOCET | 0 | 0 | 0 | 0 | 0 | 1 | 0 | 64 | 8
| PP |  | CYKY 3Cx1.5 mm2, pevně | [14 empty] | PP | 1
9 | K | Pol116 | CYKY 4Bx10 mm2 , volně | m | 248 |  | 0 |  |  | základní |  | 0 | 0 | 0 | 0 | 0 | 64 | K | 1 | ROZPOCET | 0 | 0 | 0 | 0 | 0 | 1 | 0 | 64 | 10
| PP |  | CYKY 4Bx10 mm2 , volně | [14 empty] | PP | 1
| D | D6 | Ukončení vodičů izolovaných s označením a zapojením v rozváděči nebo na přístroji |  |  |  | 0 |  |  |  |  | 0 |  | 0 |  | 0 | 1 | D | 0 | ROZPOCET | [6 empty] | 0
10 | K | Pol117 | 16 mm2 | ks | 4 |  | 0 |  |  | základní |  | 0 | 0 | 0 | 0 | 0 | 64 | K | 1 | ROZPOCET | 0 | 0 | 0 | 0 | 0 | 1 | 0 | 64 | 12
| PP |  | 16 mm2 | [14 empty] | PP | 1
| D | D7 | OCELOVÝ DRÁT POZINKOVANÝ |  |  |  | 0 |  |  |  |  | 0 |  | 0 |  | 0 | 1 | D | 0 | ROZPOCET | [6 empty] | 0
11 | K | Pol118 | Drát 10 drát o 10mm(0,62kg/m), volně | m | 220 |  | 0 |  |  | základní |  | 0 | 0 | 0 | 0 | 0 | 64 | K | 1 | ROZPOCET | 0 | 0 | 0 | 0 | 0 | 1 | 0 | 64 | 14
| PP |  | Drát 10 drát o 10mm(0,62kg/m), volně | [14 empty] | PP | 1
| D | D8 | Připojovací svorka |  |  |  | 0 |  |  |  |  | 0 |  | 0 |  | 0 | 1 | D | 0 | ROZPOCET | [6 empty] | 0
12 | K | Pol119 | SP1 | ks | 7 |  | 0 |  |  | základní |  | 0 | 0 | 0 | 0 | 0 | 64 | K | 1 | ROZPOCET | 0 | 0 | 0 | 0 | 0 | 1 | 0 | 64 | 16
| PP |  | SP1 | [14 empty] | PP | 1
13 | K | Pol120 | SS | ks | 20 |  | 0 |  |  | základní |  | 0 | 0 | 0 | 0 | 0 | 64 | K | 1 | ROZPOCET | 0 | 0 | 0 | 0 | 0 | 1 | 0 | 64 | 18
| PP |  | SS | [14 empty] | PP | 1
| D | D9 | LANO OCELOVÉ POZINKOVANÉ |  |  |  | 0 |  |  |  |  | 0 |  | 0 |  | 0 | 1 | D | 0 | ROZPOCET | [6 empty] | 0
14 | K | Pol121 | D 2.5mm včetně ukončení | m | 50 |  | 0 |  |  | základní |  | 0 | 0 | 0 | 0 | 0 | 64 | K | 1 | ROZPOCET | 0 | 0 | 0 | 0 | 0 | 1 | 0 | 64 | 20
| PP |  | D 2.5mm včetně ukončení | [14 empty] | PP | 1
| D | D10 | CHRÁNIČKY HDPE |  |  |  | 0 |  |  |  |  | 0 |  | 0 |  | 0 | 1 | D | 0 | ROZPOCET | [6 empty] | 0
15 | K | Pol122 | 40/33mm | m | 28 |  | 0 |  |  | základní |  | 0 | 0 | 0 | 0 | 0 | 64 | K | 1 | ROZPOCET | 0 | 0 | 0 | 0 | 0 | 1 | 0 | 64 | 22
| PP |  | 40/33mm | [14 empty] | PP | 1
| D | D11 | UKONČENÍ KABELŮ SMRŠŤOVACÍ ZÁKLOPKOU |  |  |  | 0 |  |  |  |  | 0 |  | 0 |  | 0 | 1 | D | 0 | ROZPOCET | [6 empty] | 0
16 | K | Pol123 | 4x25 mm2 | ks | 14 |  | 0 |  |  | základní |  | 0 | 0 | 0 | 0 | 0 | 64 | K | 1 | ROZPOCET | 0 | 0 | 0 | 0 | 0 | 1 | 0 | 64 | 24
| PP |  | 4x25 mm2 | [14 empty] | PP | 1
| D | D12 | HODINOVE ZUCTOVACI SAZBY |  |  |  | 0 |  |  |  |  | 0 |  | 0 |  | 0 | 1 | D | 0 | ROZPOCET | [6 empty] | 0
17 | K | Pol124 | Priprava ke komplexni zkousce | hod | 1 |  | 0 |  |  | základní |  | 0 | 0 | 0 | 0 | 0 | 64 | K | 1 | ROZPOCET | 0 | 0 | 0 | 0 | 0 | 1 | 0 | 64 | 26
| PP |  | Priprava ke komplexni zkousce | [14 empty] | PP | 1
18 | K | Pol125 | Zkusebni provoz | hod | 1 |  | 0 |  |  | základní |  | 0 | 0 | 0 | 0 | 0 | 64 | K | 1 | ROZPOCET | 0 | 0 | 0 | 0 | 0 | 1 | 0 | 64 | 28
| PP |  | Zkusebni provoz | [14 empty] | PP | 1
19 | K | Pol126 | Zabezpeceni pracoviste | hod | 20 |  | 0 |  |  | základní |  | 0 | 0 | 0 | 0 | 0 | 64 | K | 1 | ROZPOCET | 0 | 0 | 0 | 0 | 0 | 1 | 0 | 64 | 30
| PP |  | Zabezpeceni pracoviste | [14 empty] | PP | 1
| D | D13 | KOORDINACE POSTUPU PRACI |  |  |  | 0 |  |  |  |  | 0 |  | 0 |  | 0 | 1 | D | 0 | ROZPOCET | [6 empty] | 0
20 | K | Pol127 | S ostatnimi profesemi | hod | 5 |  | 0 |  |  | základní |  | 0 | 0 | 0 | 0 | 0 | 64 | K | 1 | ROZPOCET | 0 | 0 | 0 | 0 | 0 | 1 | 0 | 64 | 32
| PP |  | S ostatnimi profesemi | [14 empty] | PP | 1
| D | D14 | PROVEDENI REVIZNICH ZKOUSEK |  |  |  | 0 |  |  |  |  | 0 |  | 0 |  | 0 | 1 | D | 0 | ROZPOCET | [6 empty] | 0
21 | K | Pol128 | Revizni technik | hod | 10 |  | 0 |  |  | základní |  | 0 | 0 | 0 | 0 | 0 | 64 | K | 1 | ROZPOCET | 0 | 0 | 0 | 0 | 0 | 1 | 0 | 64 | 34
| PP |  | Revizni technik | [14 empty] | PP | 1
| P |  | Poznámka k položce: Podružný materiál | [14 empty] | P | 1
| D | D15 | Zemní práce |  |  |  | 0 |  |  |  |  | 0 |  | 0 |  | 0 | 1 | D | 0 | ROZPOCET | [6 empty] | 0
| D | D16 | JÁMA PRO STOŽÁRY VER.OSVĚTLENÍ |  |  |  | 0 |  |  |  |  | 0 |  | 0 |  | 0 | 1 | D | 1 | ROZPOCET | [6 empty] | 0
22 | K | Pol129 | Zemina třídy 3,ručně | m3 | 7 |  | 0 |  |  | základní |  | 0 | 0 | 0 | 0 | 0 | 64 | K | 2 | ROZPOCET | 0 | 0 | 0 | 0 | 0 | 1 | 0 | 64 | 36
| PP |  | Zemina třídy 3,ručně | [14 empty] | PP | 2
| D | D17 | POUZDROVÝ ZÁKL.PRO STOŽ.VENK. |  |  |  | 0 |  |  |  |  | 0 |  | 0 |  | 0 | 1 | D | 1 | ROZPOCET | [6 empty] | 0
23 | K | Pol130 | D 350x1500 mm | ks | 7 |  | 0 |  |  | základní |  | 0 | 0 | 0 | 0 | 0 | 64 | K | 2 | ROZPOCET | 0 | 0 | 0 | 0 | 0 | 1 | 0 | 64 | 38
| PP |  | D 350x1500 mm | [14 empty] | PP | 2
| D | D18 | ZÁHOZ JÁMY,UPĚCHOVÁNÍ,ÚPRAVA |  |  |  | 0 |  |  |  |  | 0 |  | 0 |  | 0 | 1 | D | 1 | ROZPOCET | [6 empty] | 0
24 | K | Pol131 | V zemine třídy 3-4 | m3 | 7 |  | 0 |  |  | základní |  | 0 | 0 | 0 | 0 | 0 | 64 | K | 2 | ROZPOCET | 0 | 0 | 0 | 0 | 0 | 1 | 0 | 64 | 40
| PP |  | V zemine třídy 3-4 | [14 empty] | PP | 2
| D | D19 | VYTÝČENÍ TRATI |  |  |  | 0 |  |  |  |  | 0 |  | 0 |  | 0 | 1 | D | 1 | ROZPOCET | [6 empty] | 0
25 | K | Pol132 | Venkovní vedení nn v přehledném terénu | km | 0.15 |  | 0 |  |  | základní |  | 0 | 0 | 0 | 0 | 0 | 64 | K | 2 | ROZPOCET | 0 | 0 | 0 | 0 | 0 | 1 | 0 | 64 | 42
| PP |  | Venkovní vedení nn v přehledném terénu | [14 empty] | PP | 2
| D | D20 | HLOUBENÍ KABELOVÉ RÝHY |  |  |  | 0 |  |  |  |  | 0 |  | 0 |  | 0 | 1 | D | 1 | ROZPOCET | [6 empty] | 0
26 | K | Pol133 | Zemina třídy 4, šíře 350mm,hloubka 800mm | m | 130 |  | 0 |  |  | základní |  | 0 | 0 | 0 | 0 | 0 | 64 | K | 2 | ROZPOCET | 0 | 0 | 0 | 0 | 0 | 1 | 0 | 64 | 44
| PP |  | Zemina třídy 4, šíře 350mm,hloubka 800mm | [14 empty] | PP | 2
27 | K | Pol134 | Zemina třídy 4, šíře 500mm,hloubka 1100mm | m | 14 |  | 0 |  |  | základní |  | 0 | 0 | 0 | 0 | 0 | 64 | K | 2 | ROZPOCET | 0 | 0 | 0 | 0 | 0 | 1 | 0 | 64 | 46
| PP |  | Zemina třídy 4, šíře 500mm,hloubka 1100mm | [14 empty] | PP | 2
| D | D21 | ZŘÍZENÍ KABELOVÉHO LOŽE |  |  |  | 0 |  |  |  |  | 0 |  | 0 |  | 0 | 1 | D | 1 | ROZPOCET | [6 empty] | 0
28 | K | Pol135 | Z kopaného písku, bez zakrytí, šíře do 65cm,tloušťka 10cm | m | 130 |  | 0 |  |  | základní |  | 0 | 0 | 0 | 0 | 0 | 64 | K | 2 | ROZPOCET | 0 | 0 | 0 | 0 | 0 | 1 | 0 | 64 | 48
| PP |  | Z kopaného písku, bez zakrytí, šíře do 65cm,tloušťka 10cm | [14 empty] | PP | 2
| D | D22 | FOLIE VÝSTRAŽNÁ Z PVC |  |  |  | 0 |  |  |  |  | 0 |  | 0 |  | 0 | 1 | D | 1 | ROZPOCET | [6 empty] | 0
29 | K | Pol136 | Do šířky 20cm | m | 150 |  | 0 |  |  | základní |  | 0 | 0 | 0 | 0 | 0 | 64 | K | 2 | ROZPOCET | 0 | 0 | 0 | 0 | 0 | 1 | 0 | 64 | 50
| PP |  | Do šířky 20cm | [14 empty] | PP | 2
| D | D23 | KABELOVÝ PROSTUP Z PVC TRUBKY |  |  |  | 0 |  |  |  |  | 0 |  | 0 |  | 0 | 1 | D | 1 | ROZPOCET | [6 empty] | 0
30 | K | Pol137 | Světlost do 10,5 cm | m | 15 |  | 0 |  |  | základní |  | 0 | 0 | 0 | 0 | 0 | 64 | K | 2 | ROZPOCET | 0 | 0 | 0 | 0 | 0 | 1 | 0 | 64 | 52
| PP |  | Světlost do 10,5 cm | [14 empty] | PP | 2
| D | D24 | ZÁHOZ KABELOVÉ RÝHY |  |  |  | 0 |  |  |  |  | 0 |  | 0 |  | 0 | 1 | D | 1 | ROZPOCET | [6 empty] | 0
31 | K | Pol138 | Zemina třídy 4, šíře 350mm,hloubka 700mm | m | 130 |  | 0 |  |  | základní |  | 0 | 0 | 0 | 0 | 0 | 64 | K | 2 | ROZPOCET | 0 | 0 | 0 | 0 | 0 | 1 | 0 | 64 | 54
| PP |  | Zemina třídy 4, šíře 350mm,hloubka 700mm | [14 empty] | PP | 2
32 | K | Pol139 | Zemina třídy 4, šíře 500mm,hloubka 1000mm | m | 14 |  | 0 |  |  | základní |  | 0 | 0 | 0 | 0 | 0 | 64 | K | 2 | ROZPOCET | 0 | 0 | 0 | 0 | 0 | 1 | 0 | 64 | 56
| PP |  | Zemina třídy 4, šíře 500mm,hloubka 1000mm | [14 empty] | PP | 2
| D | D25 | ÚPRAVA POVRCHU |  |  |  | 0 |  |  |  |  | 0 |  | 0 |  | 0 | 1 | D | 1 | ROZPOCET | [6 empty] | 0
33 | K | Pol140 | Provizorní úprava terénu v zemina třídy 3 | m2 | 53 |  | 0 |  |  | základní |  | 0 | 0 | 0 | 0 | 0 | 64 | K | 2 | ROZPOCET | 0 | 0 | 0 | 0 | 0 | 1 | 0 | 64 | 58
| PP |  | Provizorní úprava terénu v zemina třídy 3 | [14 empty] | PP | 2

## stav - Předpokládaný soup...
[18 empty] | {772af6be-497b-41a3-b910-9a57a7e15f0c} | [5 empty] | a1 | 25,89 | 2
2
| KRYCÍ LIST SOUPISU PRACÍ | [7 empty] | v --- níže se nacházejí doplnkové a pomocné údaje k sestavám --- v | [8 empty] | False
Stavba:
Revitalizace a zatraktivnění pevnosti - Stavební úpravy a přístavba návštěvnického centra
Objekt:
so208 - SO 208 - Sadové úpravy
Soupis:
stav - Předpokládaný soupis prací
| KSO: |  |  |  |  | CC-CZ:
| Místo: |  | Dobrošov |  |  | Datum: | 4. 1. 2019
| Zadavatel: |  |  |  |  | IČ:
DIČ:
| Uchazeč: |  |  |  |  | IČ: | Vyplň údaj
|  | Vyplň údaj |  |  |  | DIČ: | Vyplň údaj
| Projektant: |  |  |  |  | IČ:
DIČ:
| Zpracovatel: |  |  |  |  | IČ:
DIČ:
Poznámka:
| Cena bez DPH | [5 empty] | 0
|  |  | Základ daně |  |  | Sazba daně | Výše daně
| DPH | základní | 0 |  |  | 21% | 0
|  | snížená | 0 |  |  | 15% | 0
|  | zákl. přenesená | 0 |  |  | 21% | 0
|  | sníž. přenesená | 0 |  |  | 15% | 0
|  | nulová | 0 |  |  | 0% | 0
| Cena s DPH |  |  | v | CZK |  | 0
REKAPITULACE ČLENĚNÍ SOUPISU PRACÍ
Stavba:
Revitalizace a zatraktivnění pevnosti - Stavební úpravy a přístavba návštěvnického centra
Objekt:
so208 - SO 208 - Sadové úpravy
Soupis:
stav - Předpokládaný soupis prací
Místo: |  |  | Dobrošov |  |  | Datum: | 4. 1. 2019
Zadavatel: | [5 empty] | Projektant:
Uchazeč: |  |  | Vyplň údaj |  |  | Zpracovatel:
Kód dílu - Popis | [6 empty] | Cena celkem [CZK]
Náklady ze soupisu prací | [6 empty] | 0 | [11 empty] | -1
| HSV - Práce a dodávky HSV | [5 empty] | 0
| 1 - Zemní práce | [5 empty] | 0
| 4 - Vodorovné konstrukce | [5 empty] | 0
| 5 - Komunikace pozemní | [5 empty] | 0
| 9 - Ostatní konstrukce a práce-bourání | [5 empty] | 0
| 998 - Přesun hmot | [5 empty] | 0
SOUPIS PRACÍ
Stavba:
Revitalizace a zatraktivnění pevnosti - Stavební úpravy a přístavba návštěvnického centra
Objekt:
so208 - SO 208 - Sadové úpravy
Soupis:
stav - Předpokládaný soupis prací
Místo: |  |  | Dobrošov |  |  | Datum: | 4. 1. 2019
Zadavatel: | [5 empty] | Projektant:
Uchazeč: |  |  | Vyplň údaj |  |  | Zpracovatel:
PČ | Typ | Kód | Popis | MJ | Množství | J.cena [CZK] | Cena celkem [CZK] | Cenová soustava |  | DPH | J. Nh [h] | Nh celkem [h] | J. hmotnost [t] | Hmotnost celkem [t] | J. suť [t] | Suť Celkem [t]
Náklady soupisu celkem | [6 empty] | 0 |  |  |  |  | 0 |  | 25.7735 |  | 0 |  | D | -1 | [13 empty] | 0
| D | HSV | Práce a dodávky HSV |  |  |  | 0 |  |  |  |  | 0 |  | 25.7735 |  | 0 | 1 | D | 0 |  |  |  | ROZPOCET | [9 empty] | 0
| D | 1 | Zemní práce |  |  |  | 0 |  |  |  |  | 0 |  | 0.23398 |  | 0 | 1 | D | 1 |  |  |  | ROZPOCET | [9 empty] | 0
1 | K | 122202202 | Odkopávky a prokopávky nezapažené pro silnice objemu do 1000 m3 v hornině tř. 3 | m3 | 25.89 |  | 0 | CS ÚRS 2019 01 |  | základní |  | 0 | 0 | 0 | 0 | 0 | 4 | K | 2 |  |  |  | ROZPOCET |  |  |  | 0 | 0 | 0 | 0 | 0 | 1 | 0 | 4 | 2102386442
| PP |  | Odkopávky a prokopávky nezapažené pro silnice s přemístěním výkopku v příčných profilech na vzdálenost do 15 m nebo s naložením na dopravní prostředek v hornině tř. 3 přes 100 do 1 000 m3 | [14 empty] | PP | 2
| VV | a1 | (24+10+20+4)*0,2+71,45*0,2 |  | 25.89 | [12 empty] | VV | 2 | 2 | True | 1 | ROZPOCET
2 | K | 162701105 | Vodorovné přemístění do 10000 m výkopku/sypaniny z horniny tř. 1 až 4 | m3 | 25.89 |  | 0 | CS ÚRS 2019 01 |  | základní |  | 0 | 0 | 0 | 0 | 0 | 4 | K | 2 |  |  |  | ROZPOCET |  |  |  | 0 | 0 | 0 | 0 | 0 | 1 | 0 | 4 | -2010826639
| PP |  | Vodorovné přemístění výkopku nebo sypaniny po suchu na obvyklém dopravním prostředku, bez naložení výkopku, avšak se složením bez rozhrnutí z horniny tř. 1 až 4 na vzdálenost přes 9 000 do 10 000 m | [14 empty] | PP | 2
| VV |  | a1 |  | 25.89 | [12 empty] | VV | 2 | 2 | True | 1 | ROZPOCET
3 | K | 171201201 | Uložení sypaniny na skládky | m3 | 25.89 |  | 0 | CS ÚRS 2019 01 |  | základní |  | 0 | 0 | 0 | 0 | 0 | 4 | K | 2 |  |  |  | ROZPOCET |  |  |  | 0 | 0 | 0 | 0 | 0 | 1 | 0 | 4 | -710054141
| PP |  | Uložení sypaniny na skládky | [14 empty] | PP | 2
| VV |  | a1 |  | 25.89 | [12 empty] | VV | 2 | 2 | True | 1 | ROZPOCET
4 | K | 171201211 | Poplatek za uložení odpadu ze sypaniny na skládce (skládkovné) | t | 46.602 |  | 0 | CS ÚRS 2019 01 |  | základní |  | 0 | 0 | 0 | 0 | 0 | 4 | K | 2 |  |  |  | ROZPOCET |  |  |  | 0 | 0 | 0 | 0 | 0 | 1 | 0 | 4 | -550838163
| PP |  | Uložení sypaniny poplatek za uložení sypaniny na skládce (skládkovné) | [14 empty] | PP | 2
| VV |  | a1*1,8 |  | 46.602 | [12 empty] | VV | 2 | 2 | True | 1 | ROZPOCET
5 | K | 181111111 | Plošná úprava terénu do 500 m2 zemina tř 1 až 4 nerovnosti do +/- 100 mm v rovinně a svahu do 1:5 | m2 | 129.45 |  | 0 | CS ÚRS 2019 01 |  | základní |  | 0 | 0 | 0 | 0 | 0 | 4 | K | 2 |  |  |  | ROZPOCET |  |  |  | 0 | 0 | 0 | 0 | 0 | 1 | 0 | 4 | 1577703680
| PP |  | Plošná úprava terénu do 500 m2 zemina tř 1 až 4 nerovnosti do +/- 100 mm v rovinně a svahu do 1:5 | [14 empty] | PP | 2
| VV |  | 71,45+24+20+10+4 |  | 129.45 | [12 empty] | VV | 2 | 2 | True | 1 | ROZPOCET
6 | K | 181951102 | Úprava pláně v hornině tř. 1 až 4 se zhutněním | m2 | 129.45 |  | 0 | CS ÚRS 2019 01 |  | základní |  | 0 | 0 | 0 | 0 | 0 | 4 | K | 2 |  |  |  | ROZPOCET |  |  |  | 0 | 0 | 0 | 0 | 0 | 1 | 0 | 4 | 1684201033
| PP |  | Úprava pláně vyrovnáním výškových rozdílů v hornině tř. 1 až 4 se zhutněním | [14 empty] | PP | 2
| VV |  | "c" 129,45 |  | 129.45 | [12 empty] | VV | 2 | 2 | True | 1 | ROZPOCET
7 | K | 18310121x | Jamky pro výsadbu s výměnou 50 % půdy zeminy tř 1 až 4 objem do 0,01 m3 v rovině a svahu do 1:5 | kus | 79 |  | 0 | CS ÚRS 2019 01 |  | základní |  | 0 | 0 | 0 | 0 | 0 | 4 | K | 2 |  |  |  | ROZPOCET |  |  |  | 0 | 0 | 0 | 0 | 0 | 1 | 0 | 4 | 1065915682
| PP |  | Hloubení jamek pro vysazování rostlin v zemině tř.1 až 4 s výměnou půdy na 50% v rovině nebo na svahu do 1:5, objemu do 0,01 m3 | [14 empty] | PP | 2
| VV |  | 21+6+19+2+15+16 |  | 79 | [12 empty] | VV | 2 | 2 | True | 1 | ROZPOCET
8 | M | 103715000 | substrát zahradnický B VL na výměnu výsadbových jamek - dle skut | m3 | 0.733 |  | 0 | CS ÚRS 2019 01 |  | základní |  | 0 | 0.21 | 0.15393 | 0 | 0 | 8 | M | 2 |  |  |  | ROZPOCET |  |  |  | 0 | 0 | 0 | 0 | 0 | 1 | 0 | 4 | 820650275
| PP |  | hnojiva humusová substrát zahradnický B VL | [14 empty] | PP | 2
| VV |  | "jamky" (0,01*79+0,05*1+0,125*5)*0,5 |  | 0.733 | [12 empty] | VV | 2 | 2 | True | 0 | ROZPOCET
| VV |  | Součet |  | 0.733 | [12 empty] | VV | 2 | 4 | True | 1 | ROZPOCET
9 | K | 183101213 | Jamky pro výsadbu s výměnou 50 % půdy zeminy tř 1 až 4 objem do 0,05 m3 v rovině a svahu do 1:5 | kus | 10 |  | 0 | CS ÚRS 2019 01 |  | základní |  | 0 | 0 | 0 | 0 | 0 | 4 | K | 2 |  |  |  | ROZPOCET |  |  |  | 0 | 0 | 0 | 0 | 0 | 1 | 0 | 4 | 666129326
| PP |  | Jamky pro výsadbu s výměnou 50 % půdy zeminy tř 1 až 4 objem do 0,05 m3 v rovině a svahu do 1:5 | [14 empty] | PP | 2
| VV |  | 10 |  | 10 | [12 empty] | VV | 2 | 2 | True | 1 | ROZPOCET
10 | M | 026504 | Viburnum opulus ´Nanum´ kalina obecná v 20/30 | kus | 10 |  | 0 |  |  | základní |  | 0 | 0.0035 | 0.035 | 0 | 0 | 8 | M | 2 |  |  |  | ROZPOCET |  |  |  | 0 | 0 | 0 | 0 | 0 | 1 | 0 | 4 | -167831638
11 | K | 183101214 | Jamky pro výsadbu s výměnou 50 % půdy zeminy tř 1 až 4 objem do 0,125 m3 v rovině a svahu do 1:5 | kus | 5 |  | 0 | CS ÚRS 2019 01 |  | základní |  | 0 | 0 | 0 | 0 | 0 | 4 | K | 2 |  |  |  | ROZPOCET |  |  |  | 0 | 0 | 0 | 0 | 0 | 1 | 0 | 4 | -1615907820
| PP |  | Hloubení jamek pro vysazování rostlin v zemině tř.1 až 4 s výměnou půdy z 50% v rovině nebo na svahu do 1:5, objemu přes 0,05 do 0,125 m3 | [14 empty] | PP | 2
12 | M | 0050060x | Laburnum alpinum ´Sunspire´ ( štědřenec alpský), v 80/100 | kus | 1 |  | 0 |  |  | základní |  | 0 | 0 | 0 | 0 | 0 | 8 | M | 2 |  |  |  | ROZPOCET |  |  |  | 0 | 0 | 0 | 0 | 0 | 1 | 0 | 4 | 496600470
| PP |  | Laburnum alpinum ´Sunspire´ ( štědřenec alpský), v 80/100 | [14 empty] | PP | 2
13 | M | 0050061x | Pinus sylvestris ´Globosa Viridis´ ( borovice lesní) v 40/60 | kus | 4 |  | 0 |  |  | základní |  | 0 | 0 | 0 | 0 | 0 | 8 | M | 2 |  |  |  | ROZPOCET |  |  |  | 0 | 0 | 0 | 0 | 0 | 1 | 0 | 4 | -1121108807
14 | K | 184102111 | Výsadba dřeviny s balem D do 0,2 m do jamky se zalitím v rovině a svahu do 1:5 | kus | 10 |  | 0 | CS ÚRS 2019 01 |  | základní |  | 0 | 0 | 0 | 0 | 0 | 4 | K | 2 |  |  |  | ROZPOCET |  |  |  | 0 | 0 | 0 | 0 | 0 | 1 | 0 | 4 | -218322436
| PP |  | Výsadba dřeviny s balem do předem vyhloubené jamky se zalitím v rovině nebo na svahu do 1:5, při průměru balu přes 100 do 200 mm | [14 empty] | PP | 2
15 | K | 184102114 | Výsadba dřeviny s balem D do 0,5 m do jamky se zalitím v rovině a svahu do 1:5 | kus | 5 |  | 0 | CS ÚRS 2019 01 |  | základní |  | 0 | 0 | 0 | 0 | 0 | 4 | K | 2 |  |  |  | ROZPOCET |  |  |  | 0 | 0 | 0 | 0 | 0 | 1 | 0 | 4 | -910869034
| PP |  | Výsadba dřeviny s balem do předem vyhloubené jamky se zalitím v rovině nebo na svahu do 1:5, při průměru balu přes 400 do 500 mm | [14 empty] | PP | 2
16 | K | 184102211 | Výsadba keře bez balu v do 1 m do jamky se zalitím v rovině a svahu do 1:5 | kus | 79 |  | 0 | CS ÚRS 2019 01 |  | základní |  | 0 | 0 | 0 | 0 | 0 | 4 | K | 2 |  |  |  | ROZPOCET |  |  |  | 0 | 0 | 0 | 0 | 0 | 1 | 0 | 4 | -73067145
| PP |  | Výsadba keře bez balu v do 1 m do jamky se zalitím v rovině a svahu do 1:5 | [14 empty] | PP | 2
| VV |  | 79 |  | 79 | [12 empty] | VV | 2 | 2 | True | 1 | ROZPOCET
17 | M | 026501 | Taxus baccata ´Repandens´ (tis červený) v 20/30 | kus | 21 |  | 0 |  |  | základní |  | 0 | 0.00035 | 0.00735 | 0 | 0 | 8 | M | 2 |  |  |  | ROZPOCET |  |  |  | 0 | 0 | 0 | 0 | 0 | 1 | 0 | 4 | 1143575327
18 | M | 026502 | Taxus baccata ´Fastigiata Aurea´ (tis červený) v 40/60 | kus | 6 |  | 0 |  |  | základní |  | 0 | 0.00035 | 0.0021 | 0 | 0 | 8 | M | 2 |  |  |  | ROZPOCET |  |  |  | 0 | 0 | 0 | 0 | 0 | 1 | 0 | 4 | 2010899973
19 | M | 026503 | Pinus mugo ´Winter Gold´ ( borovice kleč) v 20/30 | kus | 19 |  | 0 |  |  | základní |  | 0 | 0.00035 | 0.00665 | 0 | 0 | 8 | M | 2 |  |  |  | ROZPOCET |  |  |  | 0 | 0 | 0 | 0 | 0 | 1 | 0 | 4 | -345560493
20 | M | 026505 | Taxus baccata ´Fastigiata Robusta´ tis červený v 20/30 | kus | 2 |  | 0 |  |  | základní |  | 0 | 0.00035 | 0.0007 | 0 | 0 | 8 | M | 2 |  |  |  | ROZPOCET |  |  |  | 0 | 0 | 0 | 0 | 0 | 1 | 0 | 4 | -925046451
21 | M | 026506 | Euphorbia polychroma ( pryšec mnohobarvý) | kus | 15 |  | 0 |  |  | základní |  | 0 | 0.00035 | 0.00525 | 0 | 0 | 8 | M | 2 |  |  |  | ROZPOCET |  |  |  | 0 | 0 | 0 | 0 | 0 | 1 | 0 | 4 | -1370629054
22 | M | 026507 | Carex elata ´Aurea´ (ostřice vyvýšená) | kus | 16 |  | 0 |  |  | základní |  | 0 | 0.00035 | 0.0056 | 0 | 0 | 8 | M | 2 |  |  |  | ROZPOCET |  |  |  | 0 | 0 | 0 | 0 | 0 | 1 | 0 | 4 | -1468504931
23 | K | 184911 | Rozprostření valounů okrasných velikosti do 0,25 m3 v rovině a svahu do 1:5 - d+m do betonu | kus | 15 |  | 0 |  |  | základní |  | 0 | 0 | 0 | 0 | 0 | 4 | K | 2 |  |  |  | ROZPOCET |  |  |  | 0 | 0 | 0 | 0 | 0 | 1 | 0 | 4 | 180794334
| PP |  | Rozprostření valounů okrasných velikosti do 0,25 m3 v rovině a svahu do 1:5 - d+m do betonu | [14 empty] | PP | 2
24 | K | 184911311 | Položení mulčovací textilie v rovině a svahu do 1:5 | m2 | 58 |  | 0 | CS ÚRS 2019 01 |  | základní |  | 0 | 0 | 0 | 0 | 0 | 4 | K | 2 |  |  |  | ROZPOCET |  |  |  | 0 | 0 | 0 | 0 | 0 | 1 | 0 | 4 | 2099581791
| PP |  | Položení mulčovací textilie proti prorůstání plevelů kolem vysázených rostlin v rovině nebo na svahu do 1:5 | [14 empty] | PP | 2
25 | M | 6931126x | geotextilie netkaná (polypropylen) proti prorůstání kořínků | m2 | 58 |  | 0 |  |  | základní |  | 0 | 0.0003 | 0.0174 | 0 | 0 | 8 | M | 2 |  |  |  | ROZPOCET |  |  |  | 0 | 0 | 0 | 0 | 0 | 1 | 0 | 4 | 1611469880
| PP |  | geotextilie netkaná (polypropylen) proti prorůstání kořínků | [14 empty] | PP | 2
26 | K | 185851121 | Dovoz vody pro zálivku rostlin za vzdálenost do 1000 m | m3 | 4.7 |  | 0 | CS ÚRS 2019 01 |  | základní |  | 0 | 0 | 0 | 0 | 0 | 4 | K | 2 |  |  |  | ROZPOCET |  |  |  | 0 | 0 | 0 | 0 | 0 | 1 | 0 | 4 | -1225526860
| PP |  | Dovoz vody pro zálivku rostlin za vzdálenost do 1000 m | [14 empty] | PP | 2
| VV |  | 94*0,05 |  | 4.7 | [12 empty] | VV | 2 | 2 | True | 1 | ROZPOCET
27 | K | 186011x | Následná péče po dobu 3 roky (odplevelení, chem postřik, zalévání, ochrana před okusem zvěří apod) | Kč | 1 |  | 0 |  |  | základní |  | 0 | 0 | 0 | 0 | 0 | 4 | K | 2 |  |  |  | ROZPOCET |  |  |  | 0 | 0 | 0 | 0 | 0 | 1 | 0 | 4 | 1907542088
| PP |  | Následná péče po dobu 3 roky (odplevelení, chem postřik, zalévání, ochrana před okusem zvěří apod) | [14 empty] | PP | 2
| D | 4 | Vodorovné konstrukce |  |  |  | 0 |  |  |  |  | 0 |  | 0 |  | 0 | 1 | D | 1 |  |  |  | ROZPOCET | [9 empty] | 0
28 | K | 465511521 | Dlažba z lomového kamene do malty s vyplněním spár maltou a vyspárováním plocha nad 20 m2 tl 30 mm | m2 | 71.45 |  | 0 | CS ÚRS 2019 01 |  | základní |  | 0 | 0 | 0 | 0 | 0 | 4 | K | 2 |  |  |  | ROZPOCET |  |  |  | 0 | 0 | 0 | 0 | 0 | 1 | 0 | 4 | 1119293588
| PP |  | Dlažba z lomového kamene upraveného vodorovná nebo plocha ve sklonu do 1:2 s dodáním hmot do malty MC 10, s vyplněním spár maltou MC 10 a s vyspárováním maltou MCS v ploše přes 20 m2, tl. 30 mm | [14 empty] | PP | 2
| P |  | Poznámka k položce: nepravidelná žulová dlažba z řezaného kamene | [14 empty] | P | 2
| D | 5 | Komunikace pozemní |  |  |  | 0 |  |  |  |  | 0 |  | 23.664 |  | 0 | 1 | D | 1 |  |  |  | ROZPOCET | [9 empty] | 0
29 | K | 564851111 | Podklad ze štěrkodrtě ŠD tl 150 mm | m2 | 71.45 |  | 0 | CS ÚRS 2019 01 |  | základní |  | 0 | 0 | 0 | 0 | 0 | 4 | K | 2 |  |  |  | ROZPOCET |  |  |  | 0 | 0 | 0 | 0 | 0 | 1 | 0 | 4 | -337751287
| PP |  | Podklad ze štěrkodrti ŠD s rozprostřením a zhutněním, po zhutnění tl. 150 mm | [14 empty] | PP | 2
30 | K | 571908111 | Kryt vymývaným dekoračním kamenivem (kačírkem) tl 200 mm | m2 | 58 |  | 0 | CS ÚRS 2019 01 |  | základní |  | 0 | 0.408 | 23.664 | 0 | 0 | 4 | K | 2 |  |  |  | ROZPOCET |  |  |  | 0 | 0 | 0 | 0 | 0 | 1 | 0 | 4 | -1361429071
| PP |  | Kryt vymývaným dekoračním kamenivem (kačírkem) tl. 200 mm | [14 empty] | PP | 2
| VV |  | "su" 24+20+10+4 |  | 58 | [12 empty] | VV | 2 | 2 | True | 1 | ROZPOCET
| D | 9 | Ostatní konstrukce a práce-bourání |  |  |  | 0 |  |  |  |  | 0 |  | 1.8755 |  | 0 | 1 | D | 1 |  |  |  | ROZPOCET | [9 empty] | 0
31 | K | 936104211 | Montáž odpadkového koše do betonové patky | kus | 2 |  | 0 | CS ÚRS 2019 01 |  | základní |  | 0 | 0.07287 | 0.14574 | 0 | 0 | 4 | K | 2 |  |  |  | ROZPOCET |  |  |  | 0 | 0 | 0 | 0 | 0 | 1 | 0 | 4 | -1251348682
| PP |  | Montáž odpadkového koše do betonové patky | [14 empty] | PP | 2
32 | M | 7491013 | koš odpadkový vel 510/290/1100mm, ocel kce, žár zink+vypalovaný lak nebo obklad dřevo, plech tl. 4mm, objem 55l, nerez zhášeč cigaret, hmotnost 66kg, základ, kotvení | kus | 2 |  | 0 |  |  | základní |  | 0 | 0.01 | 0.02 | 0 | 0 | 8 | M | 2 |  |  |  | ROZPOCET |  |  |  | 0 | 0 | 0 | 0 | 0 | 1 | 0 | 4 | 825398961
33 | K | 936124112 | Montáž lavičky stabilní parkové se zabetonováním noh | kus | 4 |  | 0 | CS ÚRS 2019 01 |  | základní |  | 0 | 0.35744 | 1.4298 | 0 | 0 | 4 | K | 2 |  |  |  | ROZPOCET |  |  |  | 0 | 0 | 0 | 0 | 0 | 1 | 0 | 4 | -1470546879
| PP |  | Montáž lavičky stabilní parkové se zabetonováním noh | [14 empty] | PP | 2
34 | M | 749101070 | lavička vel. 1800/550/820mm, ocel kce žár zink+vypalovaný lak, sedák+opěradlo desky borovice tl. 33mm, hmotnost 36kg, základ, kotvení | kus | 4 |  | 0 | CS ÚRS 2018 01 |  | základní |  | 0 | 0.07 | 0.28 | 0 | 0 | 8 | M | 2 |  |  |  | ROZPOCET |  |  |  | 0 | 0 | 0 | 0 | 0 | 1 | 0 | 4 | 40817758
| D | 998 | Přesun hmot |  |  |  | 0 |  |  |  |  | 0 |  | 0 |  | 0 | 1 | D | 1 |  |  |  | ROZPOCET | [9 empty] | 0
35 | K | 998231311 | Přesun hmot pro sadovnické a krajinářské úpravy vodorovně do 5000 m | t | 26.059 |  | 0 | CS ÚRS 2019 01 |  | základní |  | 0 | 0 | 0 | 0 | 0 | 4 | K | 2 |  |  |  | ROZPOCET |  |  |  | 0 | 0 | 0 | 0 | 0 | 1 | 0 | 4 | -893912853
| PP |  | Přesun hmot pro sadovnické a krajinářské úpravy dopravní vzdálenost do 5000 m | [14 empty] | PP | 2

## stav - Stavební část_02
[18 empty] | {3d08e534-4cdc-4437-995a-3b7fc02e14b7} | [5 empty] | a1 | 41,08 | 2
[18 empty] | 2 | [5 empty] | a10 | 33,2 | 2
| KRYCÍ LIST SOUPISU PRACÍ | [7 empty] | v --- níže se nacházejí doplnkové a pomocné údaje k sestavám --- v | [8 empty] | False | [5 empty] | a2 | 98,1 | 2
[24 empty] | a3 | 145,696 | 2
| Stavba: | [22 empty] | a4 | 39,164 | 2
|  | Revitalizace a zatraktivnění pevnosti - Stavební úpravy a přístavba návštěvnického centra | [21 empty] | a7 | 15,4 | 2
Objekt:
so209 - SO 209 - Venkovní retenční nádrž
Soupis:
stav - Stavební část
| KSO: |  |  |  |  | CC-CZ:
| Místo: |  | Dobrošov |  |  | Datum: | 4. 1. 2019
| Zadavatel: |  |  |  |  | IČ:
DIČ:
| Uchazeč: |  |  |  |  | IČ: | Vyplň údaj
|  | Vyplň údaj |  |  |  | DIČ: | Vyplň údaj
| Projektant: |  |  |  |  | IČ:
DIČ:
| Zpracovatel: |  |  |  |  | IČ:
DIČ:
Poznámka:
| Cena bez DPH | [5 empty] | 0
|  |  | Základ daně |  |  | Sazba daně | Výše daně
| DPH | základní | 0 |  |  | 21% | 0
|  | snížená | 0 |  |  | 15% | 0
|  | zákl. přenesená | 0 |  |  | 21% | 0
|  | sníž. přenesená | 0 |  |  | 15% | 0
|  | nulová | 0 |  |  | 0% | 0
| Cena s DPH |  |  | v | CZK |  | 0
REKAPITULACE ČLENĚNÍ SOUPISU PRACÍ
Stavba:
Revitalizace a zatraktivnění pevnosti - Stavební úpravy a přístavba návštěvnického centra
Objekt:
so209 - SO 209 - Venkovní retenční nádrž
Soupis:
stav - Stavební část
Místo: |  |  | Dobrošov |  |  | Datum: | 4. 1. 2019
Zadavatel: | [5 empty] | Projektant:
Uchazeč: |  |  | Vyplň údaj |  |  | Zpracovatel:
Kód dílu - Popis | [6 empty] | Cena celkem [CZK]
Náklady ze soupisu prací | [6 empty] | 0 | [11 empty] | -1
| HSV - Práce a dodávky HSV | [5 empty] | 0
| 1 - Zemní práce | [5 empty] | 0
| 2 - Zakládání | [5 empty] | 0
| 3 - Svislé a kompletní konstrukce | [5 empty] | 0
| 6 - Úpravy povrchů, podlahy a osazování výplní | [5 empty] | 0
| 9 - Ostatní konstrukce a práce, bourání | [5 empty] | 0
| 998 - Přesun hmot | [5 empty] | 0
| PSV - Práce a dodávky PSV | [5 empty] | 0
| 711 - Izolace proti vodě, vlhkosti a plynům | [5 empty] | 0
SOUPIS PRACÍ
Stavba:
Revitalizace a zatraktivnění pevnosti - Stavební úpravy a přístavba návštěvnického centra
Objekt:
so209 - SO 209 - Venkovní retenční nádrž
Soupis:
stav - Stavební část
Místo: |  |  | Dobrošov |  |  | Datum: | 4. 1. 2019
Zadavatel: | [5 empty] | Projektant:
Uchazeč: |  |  | Vyplň údaj |  |  | Zpracovatel:
PČ | Typ | Kód | Popis | MJ | Množství | J.cena [CZK] | Cena celkem [CZK] | Cenová soustava |  | DPH | J. Nh [h] | Nh celkem [h] | J. hmotnost [t] | Hmotnost celkem [t] | J. suť [t] | Suť Celkem [t]
Náklady soupisu celkem | [6 empty] | 0 |  |  |  |  | 0 |  | 39.8047 |  | 0 |  | D | -1 | [13 empty] | 0
| D | HSV | Práce a dodávky HSV |  |  |  | 0 |  |  |  |  | 0 |  | 39.7821 |  | 0 | 1 | D | 0 |  |  |  | ROZPOCET | [9 empty] | 0
| D | 1 | Zemní práce |  |  |  | 0 |  |  |  |  | 0 |  | 0.14617 |  | 0 | 1 | D | 1 |  |  |  | ROZPOCET | [9 empty] | 0
1 | K | 121101103 | Sejmutí ornice s přemístěním na vzdálenost do 250 m | m3 | 4.108 |  | 0 | CS ÚRS 2019 01 |  | základní |  | 0 | 0 | 0 | 0 | 0 | 4 | K | 2 |  |  |  | ROZPOCET |  |  |  | 0 | 0 | 0 | 0 | 0 | 1 | 0 | 4 | 512900836
| PP |  | Sejmutí ornice nebo lesní půdy s vodorovným přemístěním na hromady v místě upotřebení nebo na dočasné či trvalé skládky se složením, na vzdálenost přes 100 do 250 m | [14 empty] | PP | 2
| VV | a1 | 7,9*5,2 |  | 41.08 | [12 empty] | VV | 2 | 2 | True | 0 | ROZPOCET
| VV |  | a1*0,1 |  | 4.108 | [12 empty] | VV | 2 | 2 | True | 1 | ROZPOCET
2 | K | 131201102 | Hloubení jam nezapažených v hornině tř. 3 objemu do 1000 m3 | m3 | 92.43 |  | 0 | CS ÚRS 2019 01 |  | základní |  | 0 | 0 | 0 | 0 | 0 | 4 | K | 2 |  |  |  | ROZPOCET |  |  |  | 0 | 0 | 0 | 0 | 0 | 1 | 0 | 4 | 923952435
| PP |  | Hloubení nezapažených jam a zářezů s urovnáním dna do předepsaného profilu a spádu v hornině tř. 3 přes 100 do 1 000 m3 | [14 empty] | PP | 2
| VV |  | a1*4,5*0,5 |  | 92.43 | [12 empty] | VV | 2 | 2 | True | 1 | ROZPOCET
3 | K | 131201109 | Příplatek za lepivost u hloubení jam nezapažených v hornině tř. 3 | m3 | 92.43 |  | 0 | CS ÚRS 2019 01 |  | základní |  | 0 | 0 | 0 | 0 | 0 | 4 | K | 2 |  |  |  | ROZPOCET |  |  |  | 0 | 0 | 0 | 0 | 0 | 1 | 0 | 4 | 1586236806
| PP |  | Hloubení nezapažených jam a zářezů s urovnáním dna do předepsaného profilu a spádu Příplatek k cenám za lepivost horniny tř. 3 | [14 empty] | PP | 2
| VV |  | a1*4,5*0,5 |  | 92.43 | [12 empty] | VV | 2 | 2 | True | 1 | ROZPOCET
4 | K | 131301102 | Hloubení jam nezapažených v hornině tř. 4 objemu do 1000 m3 | m3 | 92.43 |  | 0 | CS ÚRS 2019 01 |  | základní |  | 0 | 0 | 0 | 0 | 0 | 4 | K | 2 |  |  |  | ROZPOCET |  |  |  | 0 | 0 | 0 | 0 | 0 | 1 | 0 | 4 | 1002524143
| PP |  | Hloubení nezapažených jam a zářezů s urovnáním dna do předepsaného profilu a spádu v hornině tř. 4 přes 100 do 1 000 m3 | [14 empty] | PP | 2
| VV |  | a1*4,5*0,5 |  | 92.43 | [12 empty] | VV | 2 | 2 | True | 1 | ROZPOCET
5 | K | 131301109 | Příplatek za lepivost u hloubení jam nezapažených v hornině tř. 4 | m3 | 92.43 |  | 0 | CS ÚRS 2019 01 |  | základní |  | 0 | 0 | 0 | 0 | 0 | 4 | K | 2 |  |  |  | ROZPOCET |  |  |  | 0 | 0 | 0 | 0 | 0 | 1 | 0 | 4 | -437438546
| PP |  | Hloubení nezapažených jam a zářezů s urovnáním dna do předepsaného profilu a spádu Příplatek k cenám za lepivost horniny tř. 4 | [14 empty] | PP | 2
| VV |  | a1*4,5*0,5 |  | 92.43 | [12 empty] | VV | 2 | 2 | True | 1 | ROZPOCET
6 | K | 151101201 | Zřízení příložného pažení stěn výkopu hl do 4 m | m2 | 98.1 |  | 0 | CS ÚRS 2019 01 |  | základní |  | 0 | 0.0007 | 0.06867 | 0 | 0 | 4 | K | 2 |  |  |  | ROZPOCET |  |  |  | 0 | 0 | 0 | 0 | 0 | 1 | 0 | 4 | -1437790861
| PP |  | Zřízení pažení stěn výkopu bez rozepření nebo vzepření příložné, hloubky do 4 m | [14 empty] | PP | 2
| VV | a2 | (5,7+5,2)*2*4,5 |  | 98.1 | [12 empty] | VV | 2 | 2 | True | 1 | ROZPOCET
7 | K | 151101211 | Odstranění příložného pažení stěn hl do 4 m | m2 | 98.1 |  | 0 | CS ÚRS 2019 01 |  | základní |  | 0 | 0 | 0 | 0 | 0 | 4 | K | 2 |  |  |  | ROZPOCET |  |  |  | 0 | 0 | 0 | 0 | 0 | 1 | 0 | 4 | 1552442307
| PP |  | Odstranění pažení stěn výkopu s uložením pažin na vzdálenost do 3 m od okraje výkopu příložné, hloubky do 4 m | [14 empty] | PP | 2
| VV |  | a2 |  | 98.1 | [12 empty] | VV | 2 | 2 | True | 1 | ROZPOCET
8 | K | 151101401 | Zřízení vzepření stěn při pažení příložném hl do 4 m | m2 | 98.1 |  | 0 | CS ÚRS 2019 01 |  | základní |  | 0 | 0.00079 | 0.077499 | 0 | 0 | 4 | K | 2 |  |  |  | ROZPOCET |  |  |  | 0 | 0 | 0 | 0 | 0 | 1 | 0 | 4 | -567271378
| PP |  | Zřízení vzepření zapažených stěn výkopů s potřebným přepažováním při roubení příložném, hloubky do 4 m | [14 empty] | PP | 2
| VV |  | a2 |  | 98.1 | [12 empty] | VV | 2 | 2 | True | 1 | ROZPOCET
9 | K | 151101411 | Odstranění vzepření stěn při pažení příložném hl do 4 m | m2 | 98.1 |  | 0 | CS ÚRS 2019 01 |  | základní |  | 0 | 0 | 0 | 0 | 0 | 4 | K | 2 |  |  |  | ROZPOCET |  |  |  | 0 | 0 | 0 | 0 | 0 | 1 | 0 | 4 | 698840008
| PP |  | Odstranění vzepření stěn výkopů s uložením materiálu na vzdálenost do 3 m od kraje výkopu při roubení příložném, hloubky do 4 m | [14 empty] | PP | 2
| VV |  | a2 |  | 98.1 | [12 empty] | VV | 2 | 2 | True | 1 | ROZPOCET
10 | K | 151401601 | Přepažování vzepření při pažení příložném hl do 4 m | m2 | 98.1 |  | 0 | CS ÚRS 2019 01 |  | základní |  | 0 | 0 | 0 | 0 | 0 | 4 | K | 2 |  |  |  | ROZPOCET |  |  |  | 0 | 0 | 0 | 0 | 0 | 1 | 0 | 4 | -406637638
| PP |  | Přepažování vzepření zapažených stěn výkopů při roubení příložném, hloubky do 4 m | [14 empty] | PP | 2
| VV |  | a2 |  | 98.1 | [12 empty] | VV | 2 | 2 | True | 1 | ROZPOCET
11 | K | 161101102 | Svislé přemístění výkopku z horniny tř. 1 až 4 hl výkopu do 4 m | m3 | 29.578 |  | 0 | CS ÚRS 2019 01 |  | základní |  | 0 | 0 | 0 | 0 | 0 | 4 | K | 2 |  |  |  | ROZPOCET |  |  |  | 0 | 0 | 0 | 0 | 0 | 1 | 0 | 4 | -163150229
| PP |  | Svislé přemístění výkopku bez naložení do dopravní nádoby avšak s vyprázdněním dopravní nádoby na hromadu nebo do dopravního prostředku z horniny tř. 1 až 4, při hloubce výkopu přes 2,5 do 4 m | [14 empty] | PP | 2
| VV |  | a1*4,5*0,16 |  | 29.578 | [12 empty] | VV | 2 | 2 | True | 1 | ROZPOCET
12 | K | 162201101 | Vodorovné přemístění do 20 m výkopku/sypaniny z horniny tř. 1 až 4 | m3 | 291.392 |  | 0 | CS ÚRS 2019 01 |  | základní |  | 0 | 0 | 0 | 0 | 0 | 4 | K | 2 |  |  |  | ROZPOCET |  |  |  | 0 | 0 | 0 | 0 | 0 | 1 | 0 | 4 | 882824376
| PP |  | Vodorovné přemístění výkopku nebo sypaniny po suchu na obvyklém dopravním prostředku, bez naložení výkopku, avšak se složením bez rozhrnutí z horniny tř. 1 až 4 na vzdálenost do 20 m | [14 empty] | PP | 2
| VV |  | a3*2 |  | 291.392 | [12 empty] | VV | 2 | 2 | True | 1 | ROZPOCET
13 | K | 162701105 | Vodorovné přemístění do 10000 m výkopku/sypaniny z horniny tř. 1 až 4 | m3 | 39.164 |  | 0 | CS ÚRS 2019 01 |  | základní |  | 0 | 0 | 0 | 0 | 0 | 4 | K | 2 |  |  |  | ROZPOCET |  |  |  | 0 | 0 | 0 | 0 | 0 | 1 | 0 | 4 | -675802067
| PP |  | Vodorovné přemístění výkopku nebo sypaniny po suchu na obvyklém dopravním prostředku, bez naložení výkopku, avšak se složením bez rozhrnutí z horniny tř. 1 až 4 na vzdálenost přes 9 000 do 10 000 m | [14 empty] | PP | 2
| VV | a4 | a1*4,5-a3 |  | 39.164 | [12 empty] | VV | 2 | 2 | True | 1 | ROZPOCET
14 | K | 167101101 | Nakládání výkopku z hornin tř. 1 až 4 do 100 m3 | m3 | 145.696 |  | 0 | CS ÚRS 2019 01 |  | základní |  | 0 | 0 | 0 | 0 | 0 | 4 | K | 2 |  |  |  | ROZPOCET |  |  |  | 0 | 0 | 0 | 0 | 0 | 1 | 0 | 4 | 765921462
| PP |  | Nakládání, skládání a překládání neulehlého výkopku nebo sypaniny nakládání, množství do 100 m3, z hornin tř. 1 až 4 | [14 empty] | PP | 2
| VV |  | a3 |  | 145.696 | [12 empty] | VV | 2 | 2 | True | 1 | ROZPOCET
15 | K | 171201201 | Uložení sypaniny na skládky | m3 | 39.164 |  | 0 | CS ÚRS 2019 01 |  | základní |  | 0 | 0 | 0 | 0 | 0 | 4 | K | 2 |  |  |  | ROZPOCET |  |  |  | 0 | 0 | 0 | 0 | 0 | 1 | 0 | 4 | 1693885584
| PP |  | Uložení sypaniny na skládky | [14 empty] | PP | 2
| VV |  | a4 |  | 39.164 | [12 empty] | VV | 2 | 2 | True | 1 | ROZPOCET
16 | K | 171201211 | Poplatek za uložení odpadu ze sypaniny na skládce (skládkovné) | t | 70.495 |  | 0 | CS ÚRS 2019 01 |  | základní |  | 0 | 0 | 0 | 0 | 0 | 4 | K | 2 |  |  |  | ROZPOCET |  |  |  | 0 | 0 | 0 | 0 | 0 | 1 | 0 | 4 | 977848782
| PP |  | Uložení sypaniny poplatek za uložení sypaniny na skládce (skládkovné) | [14 empty] | PP | 2
| VV |  | a4*1,8 |  | 70.495 | [12 empty] | VV | 2 | 2 | True | 1 | ROZPOCET
17 | K | 174101101 | Zásyp jam, šachet rýh nebo kolem objektů sypaninou se zhutněním | m3 | 145.696 |  | 0 | CS ÚRS 2019 01 |  | základní |  | 0 | 0 | 0 | 0 | 0 | 4 | K | 2 |  |  |  | ROZPOCET |  |  |  | 0 | 0 | 0 | 0 | 0 | 1 | 0 | 4 | -1486659054
| PP |  | Zásyp sypaninou z jakékoliv horniny s uložením výkopku ve vrstvách se zhutněním jam, šachet, rýh nebo kolem objektů v těchto vykopávkách | [14 empty] | PP | 2
| VV | a3 | a1*4,5-5,5*2,8*2,0-5,2*2,8*0,4-5,5*2,8*0,1-1*1*0,5*2 |  | 145.696 | [12 empty] | VV | 2 | 2 | True | 1 | ROZPOCET
18 | K | 181951102 | Úprava pláně v hornině tř. 1 až 4 se zhutněním | m2 | 41.08 |  | 0 | CS ÚRS 2019 01 |  | základní |  | 0 | 0 | 0 | 0 | 0 | 4 | K | 2 |  |  |  | ROZPOCET |  |  |  | 0 | 0 | 0 | 0 | 0 | 1 | 0 | 4 | 655215618
| PP |  | Úprava pláně vyrovnáním výškových rozdílů v hornině tř. 1 až 4 se zhutněním | [14 empty] | PP | 2
| VV |  | a1 |  | 41.08 | [12 empty] | VV | 2 | 2 | True | 1 | ROZPOCET
| D | 2 | Zakládání |  |  |  | 0 |  |  |  |  | 0 |  | 17.8952 |  | 0 | 1 | D | 1 |  |  |  | ROZPOCET | [9 empty] | 0
19 | K | 271562211 | Podsyp pod základové konstrukce se zhutněním z drobného kameniva frakce 0 až 4 mm | m3 | 4.108 |  | 0 | CS ÚRS 2019 01 |  | základní |  | 0 | 1.98 | 8.1338 | 0 | 0 | 4 | K | 2 |  |  |  | ROZPOCET |  |  |  | 0 | 0 | 0 | 0 | 0 | 1 | 0 | 4 | -632594529
| PP |  | Podsyp pod základové konstrukce se zhutněním a urovnáním povrchu z kameniva drobného, frakce 0 - 4 mm | [14 empty] | PP | 2
| VV |  | a1*0,1 |  | 4.108 | [12 empty] | VV | 2 | 2 | True | 1 | ROZPOCET
20 | K | 271572211 | Podsyp pod základové konstrukce se zhutněním z netříděného štěrkopísku | m3 | 4.93 |  | 0 | CS ÚRS 2019 01 |  | základní |  | 0 | 1.98 | 9.7614 | 0 | 0 | 4 | K | 2 |  |  |  | ROZPOCET |  |  |  | 0 | 0 | 0 | 0 | 0 | 1 | 0 | 4 | 975010153
| PP |  | Podsyp pod základové konstrukce se zhutněním a urovnáním povrchu ze štěrkopísku netříděného | [14 empty] | PP | 2
| VV |  | a1*0,12 |  | 4.93 | [12 empty] | VV | 2 | 2 | True | 1 | ROZPOCET
21 | K | 273311125 | Základové desky z betonu prostého C 16/20 | m3 | 2.655 |  | 0 | CS ÚRS 2019 01 |  | základní |  | 0 | 0 | 0 | 0 | 0 | 4 | K | 2 |  |  |  | ROZPOCET |  |  |  | 0 | 0 | 0 | 0 | 0 | 1 | 0 | 4 | -2041413648
| PP |  | Základové konstrukce z betonu prostého desky ve výkopu nebo na hlavách pilot C 16/20 | [14 empty] | PP | 2
| VV |  | 5,7*3*0,15*1,035 |  | 2.655 | [12 empty] | VV | 2 | 2 | True | 1 | ROZPOCET
| D | 3 | Svislé a kompletní konstrukce |  |  |  | 0 |  |  |  |  | 0 |  | 21.655 |  | 0 | 1 | D | 1 |  |  |  | ROZPOCET | [9 empty] | 0
22 | K | 38811011x | D+M prefabrikované vodotěsné nádrže vel. 5500x2800x2000mm vč dopravy, kompletace na stavbě, spojovacího a těsnícího materiálu a poplast stupadel, tl. stěn 150mm, škrtící úsek DN125 dl 1000mm - dle TZ | kus | 1 |  | 0 |  |  | základní |  | 0 | 19.78 | 19.78 | 0 | 0 | 4 | K | 2 |  |  |  | ROZPOCET |  |  |  | 0 | 0 | 0 | 0 | 0 | 1 | 0 | 4 | 1980810831
| PP |  | D+M prefabrikované nádrže vel. 5500x2800x2250mm vč dopravy, kompletace na stavbě, spojovacího a těsnícího materiálu a poplast stupadel | [14 empty] | PP | 2
| VV |  | 1 |  | 1 | [12 empty] | VV | 2 | 2 | True | 1 | ROZPOCET
23 | K | 38811012x | D+M vstupní komínek prefabrikovaný dle TZ vč těsnění (skruž v 250 3x, konus 1x, vyrovnávací prstenec pr 600 2x, poklop litinový pr 600 D400) | kus | 1 |  | 0 |  |  | základní |  | 0 | 1.875 | 1.875 | 0 | 0 | 4 | K | 2 |  |  |  | ROZPOCET |  |  |  | 0 | 0 | 0 | 0 | 0 | 1 | 0 | 4 | 2003058234
| PP |  | D+M vstupní komínek prefabrikovaný dle nabídky vč těsnění vel cca 1x1x1m | [14 empty] | PP | 2
| D | 6 | Úpravy povrchů, podlahy a osazování výplní |  |  |  | 0 |  |  |  |  | 0 |  | 0.025647 |  | 0 | 1 | D | 1 |  |  |  | ROZPOCET | [9 empty] | 0
24 | K | 622612101 | Ochranný nátěr silikonový hydrofobizační jednonásobný stěn z pohledového betonu ručně | m2 | 85.49 |  | 0 | CS ÚRS 2015 01 |  | základní |  | 0 | 0.0003 | 0.025647 | 0 | 0 | 4 | K | 2 |  |  |  | ROZPOCET |  |  |  | 0 | 0 | 0 | 0 | 0 | 1 | 0 | 4 | 1073486843
| PP |  | Ochranný nátěr ploch pohledového betonu nanášený ručně silikonový hydrofobizační, transparentní jednonásobný stěn | [14 empty] | PP | 2
| VV |  | (5,5+2,8)*2*2+(5,2+2,5)*2*1,85+5,2*2,1-0,6*0,6*2+1*4*1*2+0,7*4*1*2 |  | 85.49 | [12 empty] | VV | 2 | 2 | True | 1 | ROZPOCET
| D | 9 | Ostatní konstrukce a práce, bourání |  |  |  | 0 |  |  |  |  | 0 |  | 0.060044 |  | 0 | 1 | D | 1 |  |  |  | ROZPOCET | [9 empty] | 0
25 | K | 952903112 | Vyčištění objektů ČOV, nádrží, žlabů a kanálů při v do 3,5 m | m2 | 15.4 |  | 0 | CS ÚRS 2019 01 |  | základní |  | 0 | 1e-05 | 0.000154 | 0 | 0 | 4 | K | 2 |  |  |  | ROZPOCET |  |  |  | 0 | 0 | 0 | 0 | 0 | 1 | 0 | 4 | 2001417334
| PP |  | Vyčištění objektů čistíren odpadních vod, nádrží, žlabů nebo kanálů světlé výšky prostoru do 3,5 m | [14 empty] | PP | 2
| VV |  | 5,5*2,8 |  | 15.4 | [12 empty] | VV | 2 | 2 | True | 1 | ROZPOCET
26 | K | 953171021 | Osazování poklopů litinových nebo ocelových hmotnosti do 50 kg - nádrže | kus | 1 |  | 0 | CS ÚRS 2019 01 |  | základní |  | 0 | 0.00459 | 0.00459 | 0 | 0 | 4 | K | 2 |  |  |  | ROZPOCET |  |  |  | 0 | 0 | 0 | 0 | 0 | 1 | 0 | 4 | 647601136
| PP |  | Osazování kovových předmětů poklopů litinových nebo ocelových včetně rámů, hmotnosti do 50 kg | [14 empty] | PP | 2
27 | M | 552423x | Poklop vodotěsný litinový zateplený uzamykatelný pr 600mm D400 | kus | 1 |  | 0 |  |  | základní |  | 0 | 0.0553 | 0.0553 | 0 | 0 | 8 | M | 2 |  |  |  | ROZPOCET |  |  |  | 0 | 0 | 0 | 0 | 0 | 1 | 0 | 4 | 1983242361
28 | K | 95318018x | D+M žebřík š. 400, dl. 2000mm, výsuvné madlo, z kompozitních materiálů | kus | 1 |  | 0 |  |  | základní |  | 0 | 0 | 0 | 0 | 0 | 4 | K | 2 |  |  |  | ROZPOCET |  |  |  | 0 | 0 | 0 | 0 | 0 | 1 | 0 | 4 | 1154331124
| PP |  | D+M žebřík š. 400, dl. 2000mm, výsuvné madlo, z kompozitních materiálů | [14 empty] | PP | 2
29 | K | 95318019x | D+M větrací trubka pvc pr 110mm dl. 800mm, krycí víčko pochozí, mřížka větrací | kus | 1 |  | 0 |  |  | základní |  | 0 | 0 | 0 | 0 | 0 | 4 | K | 2 |  |  |  | ROZPOCET |  |  |  | 0 | 0 | 0 | 0 | 0 | 1 | 0 | 4 | 858953867
| PP |  | D+M větrací trubka pvc pr 110mm dl. 800mm, krycí víčko pochozí, mřížka větrací | [14 empty] | PP | 2
| D | 998 | Přesun hmot |  |  |  | 0 |  |  |  |  | 0 |  | 0 |  | 0 | 1 | D | 1 |  |  |  | ROZPOCET | [9 empty] | 0
30 | K | 998142251 | Přesun hmot pro nádrže, jímky, zásobníky a jámy betonové monolitické v do 25 m | t | 39.782 |  | 0 | CS ÚRS 2019 01 |  | základní |  | 0 | 0 | 0 | 0 | 0 | 4 | K | 2 |  |  |  | ROZPOCET |  |  |  | 0 | 0 | 0 | 0 | 0 | 1 | 0 | 4 | 163616874
| PP |  | Přesun hmot pro nádrže, jímky, zásobníky a jámy pozemní mimo zemědělství se svislou nosnou konstrukcí monolitickou betonovou tyčovou nebo plošnou vodorovná dopravní vzdálenost do 50 m výšky do 25 m | [14 empty] | PP | 2
| D | PSV | Práce a dodávky PSV |  |  |  | 0 |  |  |  |  | 0 |  | 0.022578 |  | 0 | 2 | D | 0 |  |  |  | ROZPOCET | [9 empty] | 0
| D | 711 | Izolace proti vodě, vlhkosti a plynům |  |  |  | 0 |  |  |  |  | 0 |  | 0.022578 |  | 0 | 2 | D | 1 |  |  |  | ROZPOCET | [9 empty] | 0
31 | K | 711491171 | Provedení izolace proti tlakové vodě vodorovné z textilií vrstva podkladní | m2 | 15.4 |  | 0 | CS ÚRS 2019 01 |  | základní |  | 0 | 0 | 0 | 0 | 0 | 16 | K | 2 |  |  |  | ROZPOCET |  |  |  | 0 | 0 | 0 | 0 | 0 | 1 | 0 | 16 | 813682892
| PP |  | Provedení izolace proti povrchové a podpovrchové tlakové vodě ostatní na ploše vodorovné V z textilií, vrstvy podkladní | [14 empty] | PP | 2
| VV | a7 | 5,5*2,8 |  | 15.4 | [12 empty] | VV | 2 | 2 | True | 1 | ROZPOCET
32 | M | 693111460 | textilie 300 g/m2 do š 8,8 m | m2 | 75.26 |  | 0 | CS ÚRS 2019 01 |  | základní |  | 0 | 0.0003 | 0.022578 | 0 | 0 | 32 | M | 2 |  |  |  | ROZPOCET |  |  |  | 0 | 0 | 0 | 0 | 0 | 1 | 0 | 16 | -1700264264
| PP |  | geotextilie geotextilie netkané (polypropylenová vlákna) se základní ÚV stabilizací šíře do 8,8 m 63/ 30 300 g/m2 | [14 empty] | PP | 2
| VV |  | a7*2*1,15+a10*1,2 |  | 75.26 | [12 empty] | VV | 2 | 2 | True | 1 | ROZPOCET
33 | K | 711491172 | Provedení izolace proti tlakové vodě vodorovné z textilií vrstva ochranná | m2 | 15.4 |  | 0 | CS ÚRS 2019 01 |  | základní |  | 0 | 0 | 0 | 0 | 0 | 16 | K | 2 |  |  |  | ROZPOCET |  |  |  | 0 | 0 | 0 | 0 | 0 | 1 | 0 | 16 | -946014409
| PP |  | Provedení izolace proti povrchové a podpovrchové tlakové vodě ostatní na ploše vodorovné V z textilií, vrstvy ochranné | [14 empty] | PP | 2
| VV |  | a7 |  | 15.4 | [12 empty] | VV | 2 | 2 | True | 1 | ROZPOCET
34 | K | 711491272 | Provedení izolace proti tlakové vodě svislé z textilií vrstva ochranná | m2 | 33.2 |  | 0 | CS ÚRS 2019 01 |  | základní |  | 0 | 0 | 0 | 0 | 0 | 16 | K | 2 |  |  |  | ROZPOCET |  |  |  | 0 | 0 | 0 | 0 | 0 | 1 | 0 | 16 | 1091918317
| PP |  | Provedení izolace proti povrchové a podpovrchové tlakové vodě ostatní na ploše svislé S z textilií, vrstvy ochranné | [14 empty] | PP | 2
| VV | a10 | (5,5+2,8)*2*2 |  | 33.2 | [12 empty] | VV | 2 | 2 | True | 1 | ROZPOCET
35 | K | 998711101 | Přesun hmot tonážní pro izolace proti vodě, vlhkosti a plynům v objektech výšky do 6 m | t | 0.023 |  | 0 | CS ÚRS 2019 01 |  | základní |  | 0 | 0 | 0 | 0 | 0 | 16 | K | 2 |  |  |  | ROZPOCET |  |  |  | 0 | 0 | 0 | 0 | 0 | 1 | 0 | 16 | -1983953027
| PP |  | Přesun hmot pro izolace proti vodě, vlhkosti a plynům stanovený z hmotnosti přesunovaného materiálu vodorovná dopravní vzdálenost do 50 m v objektech výšky do 6 m | [14 empty] | PP | 2

## stav - Stavební část_03
[18 empty] | {acf95c23-3c62-4067-9cbd-66593be57fba} | [5 empty] | a1 | 41,08 | 2
[18 empty] | 2 | [5 empty] | a10 | 35,69 | 2
| KRYCÍ LIST SOUPISU PRACÍ | [7 empty] | v --- níže se nacházejí doplnkové a pomocné údaje k sestavám --- v | [8 empty] | False | [5 empty] | a2 | 78,6 | 2
[24 empty] | a3 | 79,72 | 2
| Stavba: | [22 empty] | a4 | 43,52 | 2
|  | Revitalizace a zatraktivnění pevnosti - Stavební úpravy a přístavba návštěvnického centra | [21 empty] | a6 | 127,96 | 2
| Objekt: | [22 empty] | a7 | 15,4 | 2
so210 - SO 210 - Venkovní požární nádrž
Soupis:
stav - Stavební část
| KSO: |  |  |  |  | CC-CZ:
| Místo: |  | Dobrošov |  |  | Datum: | 4. 1. 2019
| Zadavatel: |  |  |  |  | IČ:
DIČ:
| Uchazeč: |  |  |  |  | IČ: | Vyplň údaj
|  | Vyplň údaj |  |  |  | DIČ: | Vyplň údaj
| Projektant: |  |  |  |  | IČ:
DIČ:
| Zpracovatel: |  |  |  |  | IČ:
DIČ:
Poznámka:
| Cena bez DPH | [5 empty] | 0
|  |  | Základ daně |  |  | Sazba daně | Výše daně
| DPH | základní | 0 |  |  | 21% | 0
|  | snížená | 0 |  |  | 15% | 0
|  | zákl. přenesená | 0 |  |  | 21% | 0
|  | sníž. přenesená | 0 |  |  | 15% | 0
|  | nulová | 0 |  |  | 0% | 0
| Cena s DPH |  |  | v | CZK |  | 0
REKAPITULACE ČLENĚNÍ SOUPISU PRACÍ
Stavba:
Revitalizace a zatraktivnění pevnosti - Stavební úpravy a přístavba návštěvnického centra
Objekt:
so210 - SO 210 - Venkovní požární nádrž
Soupis:
stav - Stavební část
Místo: |  |  | Dobrošov |  |  | Datum: | 4. 1. 2019
Zadavatel: | [5 empty] | Projektant:
Uchazeč: |  |  | Vyplň údaj |  |  | Zpracovatel:
Kód dílu - Popis | [6 empty] | Cena celkem [CZK]
Náklady ze soupisu prací | [6 empty] | 0 | [11 empty] | -1
| HSV - Práce a dodávky HSV | [5 empty] | 0
| 1 - Zemní práce | [5 empty] | 0
| 2 - Zakládání | [5 empty] | 0
| 3 - Svislé a kompletní konstrukce | [5 empty] | 0
| 6 - Úpravy povrchů, podlahy a osazování výplní | [5 empty] | 0
| 9 - Ostatní konstrukce a práce, bourání | [5 empty] | 0
| 998 - Přesun hmot | [5 empty] | 0
| PSV - Práce a dodávky PSV | [5 empty] | 0
| 711 - Izolace proti vodě, vlhkosti a plynům | [5 empty] | 0
SOUPIS PRACÍ
Stavba:
Revitalizace a zatraktivnění pevnosti - Stavební úpravy a přístavba návštěvnického centra
Objekt:
so210 - SO 210 - Venkovní požární nádrž
Soupis:
stav - Stavební část
Místo: |  |  | Dobrošov |  |  | Datum: | 4. 1. 2019
Zadavatel: | [5 empty] | Projektant:
Uchazeč: |  |  | Vyplň údaj |  |  | Zpracovatel:
PČ | Typ | Kód | Popis | MJ | Množství | J.cena [CZK] | Cena celkem [CZK] | Cenová soustava |  | DPH | J. Nh [h] | Nh celkem [h] | J. hmotnost [t] | Hmotnost celkem [t] | J. suť [t] | Suť Celkem [t]
Náklady soupisu celkem | [6 empty] | 0 |  |  |  |  | 0 |  | 29.3428 |  | 0 |  | D | -1 | [13 empty] | 0
| D | HSV | Práce a dodávky HSV |  |  |  | 0 |  |  |  |  | 0 |  | 29.3193 |  | 0 | 1 | D | 0 |  |  |  | ROZPOCET | [9 empty] | 0
| D | 1 | Zemní práce |  |  |  | 0 |  |  |  |  | 0 |  | 0.11711 |  | 0 | 1 | D | 1 |  |  |  | ROZPOCET | [9 empty] | 0
1 | K | 121101103 | Sejmutí ornice s přemístěním na vzdálenost do 250 m | m3 | 4.108 |  | 0 | CS ÚRS 2019 01 |  | základní |  | 0 | 0 | 0 | 0 | 0 | 4 | K | 2 |  |  |  | ROZPOCET |  |  |  | 0 | 0 | 0 | 0 | 0 | 1 | 0 | 4 | -392308528
| PP |  | Sejmutí ornice nebo lesní půdy s vodorovným přemístěním na hromady v místě upotřebení nebo na dočasné či trvalé skládky se složením, na vzdálenost přes 100 do 250 m | [14 empty] | PP | 2
| VV | a1 | 7,9*5,2 |  | 41.08 | [12 empty] | VV | 2 | 2 | True | 0 | ROZPOCET
| VV |  | a1*0,1 |  | 4.108 | [12 empty] | VV | 2 | 2 | True | 1 | ROZPOCET
2 | K | 131201102 | Hloubení jam nezapažených v hornině tř. 3 objemu do 1000 m3 | m3 | 61.62 |  | 0 | CS ÚRS 2019 01 |  | základní |  | 0 | 0 | 0 | 0 | 0 | 4 | K | 2 |  |  |  | ROZPOCET |  |  |  | 0 | 0 | 0 | 0 | 0 | 1 | 0 | 4 | 296888936
| PP |  | Hloubení nezapažených jam a zářezů s urovnáním dna do předepsaného profilu a spádu v hornině tř. 3 přes 100 do 1 000 m3 | [14 empty] | PP | 2
| VV |  | a1*3*0,5 |  | 61.62 | [12 empty] | VV | 2 | 2 | True | 1 | ROZPOCET
3 | K | 131201109 | Příplatek za lepivost u hloubení jam nezapažených v hornině tř. 3 | m3 | 61.62 |  | 0 | CS ÚRS 2019 01 |  | základní |  | 0 | 0 | 0 | 0 | 0 | 4 | K | 2 |  |  |  | ROZPOCET |  |  |  | 0 | 0 | 0 | 0 | 0 | 1 | 0 | 4 | -1407536762
| PP |  | Hloubení nezapažených jam a zářezů s urovnáním dna do předepsaného profilu a spádu Příplatek k cenám za lepivost horniny tř. 3 | [14 empty] | PP | 2
| VV |  | a1*3*0,5 |  | 61.62 | [12 empty] | VV | 2 | 2 | True | 1 | ROZPOCET
4 | K | 131301102 | Hloubení jam nezapažených v hornině tř. 4 objemu do 1000 m3 | m3 | 61.62 |  | 0 | CS ÚRS 2019 01 |  | základní |  | 0 | 0 | 0 | 0 | 0 | 4 | K | 2 |  |  |  | ROZPOCET |  |  |  | 0 | 0 | 0 | 0 | 0 | 1 | 0 | 4 | -428600812
| PP |  | Hloubení nezapažených jam a zářezů s urovnáním dna do předepsaného profilu a spádu v hornině tř. 4 přes 100 do 1 000 m3 | [14 empty] | PP | 2
| VV |  | a1*3*0,5 |  | 61.62 | [12 empty] | VV | 2 | 2 | True | 1 | ROZPOCET
5 | K | 131301109 | Příplatek za lepivost u hloubení jam nezapažených v hornině tř. 4 | m3 | 61.62 |  | 0 | CS ÚRS 2019 01 |  | základní |  | 0 | 0 | 0 | 0 | 0 | 4 | K | 2 |  |  |  | ROZPOCET |  |  |  | 0 | 0 | 0 | 0 | 0 | 1 | 0 | 4 | 1735309281
| PP |  | Hloubení nezapažených jam a zářezů s urovnáním dna do předepsaného profilu a spádu Příplatek k cenám za lepivost horniny tř. 4 | [14 empty] | PP | 2
| VV |  | a1*3*0,5 |  | 61.62 | [12 empty] | VV | 2 | 2 | True | 1 | ROZPOCET
6 | K | 151101201 | Zřízení příložného pažení stěn výkopu hl do 4 m | m2 | 78.6 |  | 0 | CS ÚRS 2019 01 |  | základní |  | 0 | 0.0007 | 0.05502 | 0 | 0 | 4 | K | 2 |  |  |  | ROZPOCET |  |  |  | 0 | 0 | 0 | 0 | 0 | 1 | 0 | 4 | 1841982464
| PP |  | Zřízení pažení stěn výkopu bez rozepření nebo vzepření příložné, hloubky do 4 m | [14 empty] | PP | 2
| VV | a2 | (7,9+5,2)*3*2 |  | 78.6 | [12 empty] | VV | 2 | 2 | True | 1 | ROZPOCET
7 | K | 151101211 | Odstranění příložného pažení stěn hl do 4 m | m2 | 78.6 |  | 0 | CS ÚRS 2019 01 |  | základní |  | 0 | 0 | 0 | 0 | 0 | 4 | K | 2 |  |  |  | ROZPOCET |  |  |  | 0 | 0 | 0 | 0 | 0 | 1 | 0 | 4 | -162976407
| PP |  | Odstranění pažení stěn výkopu s uložením pažin na vzdálenost do 3 m od okraje výkopu příložné, hloubky do 4 m | [14 empty] | PP | 2
| VV |  | a2 |  | 78.6 | [12 empty] | VV | 2 | 2 | True | 1 | ROZPOCET
8 | K | 151101401 | Zřízení vzepření stěn při pažení příložném hl do 4 m | m2 | 78.6 |  | 0 | CS ÚRS 2019 01 |  | základní |  | 0 | 0.00079 | 0.062094 | 0 | 0 | 4 | K | 2 |  |  |  | ROZPOCET |  |  |  | 0 | 0 | 0 | 0 | 0 | 1 | 0 | 4 | -912652249
| PP |  | Zřízení vzepření zapažených stěn výkopů s potřebným přepažováním při roubení příložném, hloubky do 4 m | [14 empty] | PP | 2
| VV |  | a2 |  | 78.6 | [12 empty] | VV | 2 | 2 | True | 1 | ROZPOCET
9 | K | 151101411 | Odstranění vzepření stěn při pažení příložném hl do 4 m | m2 | 78.6 |  | 0 | CS ÚRS 2019 01 |  | základní |  | 0 | 0 | 0 | 0 | 0 | 4 | K | 2 |  |  |  | ROZPOCET |  |  |  | 0 | 0 | 0 | 0 | 0 | 1 | 0 | 4 | 216643280
| PP |  | Odstranění vzepření stěn výkopů s uložením materiálu na vzdálenost do 3 m od kraje výkopu při roubení příložném, hloubky do 4 m | [14 empty] | PP | 2
| VV |  | a2 |  | 78.6 | [12 empty] | VV | 2 | 2 | True | 1 | ROZPOCET
10 | K | 151401601 | Přepažování vzepření při pažení příložném hl do 4 m | m2 | 78.6 |  | 0 | CS ÚRS 2019 01 |  | základní |  | 0 | 0 | 0 | 0 | 0 | 4 | K | 2 |  |  |  | ROZPOCET |  |  |  | 0 | 0 | 0 | 0 | 0 | 1 | 0 | 4 | -1481566821
| PP |  | Přepažování vzepření zapažených stěn výkopů při roubení příložném, hloubky do 4 m | [14 empty] | PP | 2
| VV |  | a2 |  | 78.6 | [12 empty] | VV | 2 | 2 | True | 1 | ROZPOCET
11 | K | 161101102 | Svislé přemístění výkopku z horniny tř. 1 až 4 hl výkopu do 4 m | m3 | 19.718 |  | 0 | CS ÚRS 2019 01 |  | základní |  | 0 | 0 | 0 | 0 | 0 | 4 | K | 2 |  |  |  | ROZPOCET |  |  |  | 0 | 0 | 0 | 0 | 0 | 1 | 0 | 4 | -2094732970
| PP |  | Svislé přemístění výkopku bez naložení do dopravní nádoby avšak s vyprázdněním dopravní nádoby na hromadu nebo do dopravního prostředku z horniny tř. 1 až 4, při hloubce výkopu přes 2,5 do 4 m | [14 empty] | PP | 2
| VV |  | a1*3*0,16 |  | 19.718 | [12 empty] | VV | 2 | 2 | True | 1 | ROZPOCET
12 | K | 162201101 | Vodorovné přemístění do 20 m výkopku/sypaniny z horniny tř. 1 až 4 | m3 | 159.44 |  | 0 | CS ÚRS 2019 01 |  | základní |  | 0 | 0 | 0 | 0 | 0 | 4 | K | 2 |  |  |  | ROZPOCET |  |  |  | 0 | 0 | 0 | 0 | 0 | 1 | 0 | 4 | -327287610
| PP |  | Vodorovné přemístění výkopku nebo sypaniny po suchu na obvyklém dopravním prostředku, bez naložení výkopku, avšak se složením bez rozhrnutí z horniny tř. 1 až 4 na vzdálenost do 20 m | [14 empty] | PP | 2
| VV |  | a3*2 |  | 159.44 | [12 empty] | VV | 2 | 2 | True | 1 | ROZPOCET
13 | K | 162701105 | Vodorovné přemístění do 10000 m výkopku/sypaniny z horniny tř. 1 až 4 | m3 | 43.52 |  | 0 | CS ÚRS 2019 01 |  | základní |  | 0 | 0 | 0 | 0 | 0 | 4 | K | 2 |  |  |  | ROZPOCET |  |  |  | 0 | 0 | 0 | 0 | 0 | 1 | 0 | 4 | 605196399
| PP |  | Vodorovné přemístění výkopku nebo sypaniny po suchu na obvyklém dopravním prostředku, bez naložení výkopku, avšak se složením bez rozhrnutí z horniny tř. 1 až 4 na vzdálenost přes 9 000 do 10 000 m | [14 empty] | PP | 2
| VV | a4 | a1*3-a3 |  | 43.52 | [12 empty] | VV | 2 | 2 | True | 1 | ROZPOCET
14 | K | 167101101 | Nakládání výkopku z hornin tř. 1 až 4 do 100 m3 | m3 | 79.72 |  | 0 | CS ÚRS 2019 01 |  | základní |  | 0 | 0 | 0 | 0 | 0 | 4 | K | 2 |  |  |  | ROZPOCET |  |  |  | 0 | 0 | 0 | 0 | 0 | 1 | 0 | 4 | 1653438693
| PP |  | Nakládání, skládání a překládání neulehlého výkopku nebo sypaniny nakládání, množství do 100 m3, z hornin tř. 1 až 4 | [14 empty] | PP | 2
| VV |  | a3 |  | 79.72 | [12 empty] | VV | 2 | 2 | True | 1 | ROZPOCET
15 | K | 171201201 | Uložení sypaniny na skládky | m3 | 43.52 |  | 0 | CS ÚRS 2019 01 |  | základní |  | 0 | 0 | 0 | 0 | 0 | 4 | K | 2 |  |  |  | ROZPOCET |  |  |  | 0 | 0 | 0 | 0 | 0 | 1 | 0 | 4 | 1509269605
| PP |  | Uložení sypaniny na skládky | [14 empty] | PP | 2
| VV |  | a4 |  | 43.52 | [12 empty] | VV | 2 | 2 | True | 1 | ROZPOCET
16 | K | 171201211 | Poplatek za uložení odpadu ze sypaniny na skládce (skládkovné) | t | 78.336 |  | 0 | CS ÚRS 2019 01 |  | základní |  | 0 | 0 | 0 | 0 | 0 | 4 | K | 2 |  |  |  | ROZPOCET |  |  |  | 0 | 0 | 0 | 0 | 0 | 1 | 0 | 4 | -1456868141
| PP |  | Uložení sypaniny poplatek za uložení sypaniny na skládce (skládkovné) | [14 empty] | PP | 2
| VV |  | a4*1,8 |  | 78.336 | [12 empty] | VV | 2 | 2 | True | 1 | ROZPOCET
17 | K | 174101101 | Zásyp jam, šachet rýh nebo kolem objektů sypaninou se zhutněním | m3 | 79.72 |  | 0 | CS ÚRS 2019 01 |  | základní |  | 0 | 0 | 0 | 0 | 0 | 4 | K | 2 |  |  |  | ROZPOCET |  |  |  | 0 | 0 | 0 | 0 | 0 | 1 | 0 | 4 | 150656932
| PP |  | Zásyp sypaninou z jakékoliv horniny s uložením výkopku ve vrstvách se zhutněním jam, šachet, rýh nebo kolem objektů v těchto vykopávkách | [14 empty] | PP | 2
| VV | a3 | a1*3-5,5*2,8*2,25-5,5*2,8*0,4-5,7*3*0,1-1*1*1 |  | 79.72 | [12 empty] | VV | 2 | 2 | True | 1 | ROZPOCET
18 | K | 181951102 | Úprava pláně v hornině tř. 1 až 4 se zhutněním | m2 | 41.08 |  | 0 | CS ÚRS 2019 01 |  | základní |  | 0 | 0 | 0 | 0 | 0 | 4 | K | 2 |  |  |  | ROZPOCET |  |  |  | 0 | 0 | 0 | 0 | 0 | 1 | 0 | 4 | -1621439210
| PP |  | Úprava pláně vyrovnáním výškových rozdílů v hornině tř. 1 až 4 se zhutněním | [14 empty] | PP | 2
| VV |  | a1 |  | 41.08 | [12 empty] | VV | 2 | 2 | True | 1 | ROZPOCET
| D | 2 | Zakládání |  |  |  | 0 |  |  |  |  | 0 |  | 7.4488 |  | 0 | 1 | D | 1 |  |  |  | ROZPOCET | [9 empty] | 0
19 | K | 271562211 | Podsyp pod základové konstrukce se zhutněním z drobného kameniva frakce 0 až 4 mm | m3 | 1.71 |  | 0 | CS ÚRS 2019 01 |  | základní |  | 0 | 1.98 | 3.3858 | 0 | 0 | 4 | K | 2 |  |  |  | ROZPOCET |  |  |  | 0 | 0 | 0 | 0 | 0 | 1 | 0 | 4 | 576567468
| PP |  | Podsyp pod základové konstrukce se zhutněním a urovnáním povrchu z kameniva drobného, frakce 0 - 4 mm | [14 empty] | PP | 2
| VV |  | 5,7*3*0,1 |  | 1.71 | [12 empty] | VV | 2 | 2 | True | 1 | ROZPOCET
20 | K | 271572211 | Podsyp pod základové konstrukce se zhutněním z netříděného štěrkopísku | m3 | 2.052 |  | 0 | CS ÚRS 2019 01 |  | základní |  | 0 | 1.98 | 4.063 | 0 | 0 | 4 | K | 2 |  |  |  | ROZPOCET |  |  |  | 0 | 0 | 0 | 0 | 0 | 1 | 0 | 4 | 1727135176
| PP |  | Podsyp pod základové konstrukce se zhutněním a urovnáním povrchu ze štěrkopísku netříděného | [14 empty] | PP | 2
| VV |  | 5,7*3*0,12 |  | 2.052 | [12 empty] | VV | 2 | 2 | True | 1 | ROZPOCET
21 | K | 273311125 | Základové desky z betonu prostého C 16/20 | m3 | 2.655 |  | 0 | CS ÚRS 2019 01 |  | základní |  | 0 | 0 | 0 | 0 | 0 | 4 | K | 2 |  |  |  | ROZPOCET |  |  |  | 0 | 0 | 0 | 0 | 0 | 1 | 0 | 4 | 1004069897
| PP |  | Základové konstrukce z betonu prostého desky ve výkopu nebo na hlavách pilot C 16/20 | [14 empty] | PP | 2
| VV |  | 5,7*3*0,15*1,035 |  | 2.655 | [12 empty] | VV | 2 | 2 | True | 1 | ROZPOCET
| D | 3 | Svislé a kompletní konstrukce |  |  |  | 0 |  |  |  |  | 0 |  | 21.655 |  | 0 | 1 | D | 1 |  |  |  | ROZPOCET | [9 empty] | 0
22 | K | 38811011x | D+M prefabrikované vodotěsné nádrže vel. 5500x2800x2250mm vč dopravy, kompletace na stavbě, spojovacího a těsnícího materiálu a poplast stupadel, plovákový ventil, trvalé sací potrubí DN110 dl 4500mm+savicový uzávěr+stěka podlahy ve spádu 0-5cm | kus | 1 |  | 0 |  |  | základní |  | 0 | 19.78 | 19.78 | 0 | 0 | 4 | K | 2 |  |  |  | ROZPOCET |  |  |  | 0 | 0 | 0 | 0 | 0 | 1 | 0 | 4 | 1147999838
| VV |  | 1 |  | 1 | [12 empty] | VV | 2 | 2 | True | 1 | ROZPOCET
23 | K | 38811012x | D+M vstupní komínek prefabrikovaný dle TZ z beton skruží s litinovým odvětraným poklopem D400 vč těsnění (skruž 250 mm 1x, konus 1x, 2x vyrov prstenec pr 600) | kus | 1 |  | 0 |  |  | základní |  | 0 | 1.875 | 1.875 | 0 | 0 | 4 | K | 2 |  |  |  | ROZPOCET |  |  |  | 0 | 0 | 0 | 0 | 0 | 1 | 0 | 4 | 1345929560
| PP |  | D+M vstupní komínek prefabrikovaný dle nabídky vč těsnění vel cca 1x1x1m | [14 empty] | PP | 2
| D | 6 | Úpravy povrchů, podlahy a osazování výplní |  |  |  | 0 |  |  |  |  | 0 |  | 0.038388 |  | 0 | 1 | D | 1 |  |  |  | ROZPOCET | [9 empty] | 0
24 | K | 62261210x | Ochranný nátěr silikonový hydrofobizační jednonásobný stěn z pohledového betonu ručně | m2 | 127.96 |  | 0 |  |  | základní |  | 0 | 0.0003 | 0.038388 | 0 | 0 | 4 | K | 2 |  |  |  | ROZPOCET |  |  |  | 0 | 0 | 0 | 0 | 0 | 1 | 0 | 4 | -289575132
| PP |  | Ochranný nátěr ploch pohledového betonu nanášený ručně silikonový hydrofobizační, transparentní jednonásobný stěn | [14 empty] | PP | 2
| VV |  | a6 |  | 127.96 | [12 empty] | VV | 2 | 2 | True | 1 | ROZPOCET
| D | 9 | Ostatní konstrukce a práce, bourání |  |  |  | 0 |  |  |  |  | 0 |  | 0.060044 |  | 0 | 1 | D | 1 |  |  |  | ROZPOCET | [9 empty] | 0
25 | K | 952903112 | Vyčištění objektů ČOV, nádrží, žlabů a kanálů při v do 3,5 m | m2 | 15.4 |  | 0 | CS ÚRS 2019 01 |  | základní |  | 0 | 1e-05 | 0.000154 | 0 | 0 | 4 | K | 2 |  |  |  | ROZPOCET |  |  |  | 0 | 0 | 0 | 0 | 0 | 1 | 0 | 4 | 2068962322
| PP |  | Vyčištění objektů čistíren odpadních vod, nádrží, žlabů nebo kanálů světlé výšky prostoru do 3,5 m | [14 empty] | PP | 2
| VV |  | 5,5*2,8 |  | 15.4 | [12 empty] | VV | 2 | 2 | True | 1 | ROZPOCET
26 | K | 953171021 | Osazování poklopů litinových nebo ocelových hmotnosti do 50 kg - nádrže | kus | 1 |  | 0 | CS ÚRS 2019 01 |  | základní |  | 0 | 0.00459 | 0.00459 | 0 | 0 | 4 | K | 2 |  |  |  | ROZPOCET |  |  |  | 0 | 0 | 0 | 0 | 0 | 1 | 0 | 4 | 1241427955
| PP |  | Osazování kovových předmětů poklopů litinových nebo ocelových včetně rámů, hmotnosti do 50 kg | [14 empty] | PP | 2
27 | M | 552423x | Poklop vodotěsný litinový uzamykatelný pr 600mm, D400 | kus | 1 |  | 0 |  |  | základní |  | 0 | 0.0553 | 0.0553 | 0 | 0 | 8 | M | 2 |  |  |  | ROZPOCET |  |  |  | 0 | 0 | 0 | 0 | 0 | 1 | 0 | 4 | 1103427318
28 | K | 95318018x | D+M žebřík š. 400, dl. 2000mm, výsuvné madlo, z kompozitních materiálů | kus | 2 |  | 0 |  |  | základní |  | 0 | 0 | 0 | 0 | 0 | 4 | K | 2 |  |  |  | ROZPOCET |  |  |  | 0 | 0 | 0 | 0 | 0 | 1 | 0 | 4 | -945814149
29 | K | 95318019x | D+M větrací trubka pvc pr 110mm dl. 800mm, krycí víčko pochozí, mřížka větrací | kus | 2 |  | 0 |  |  | základní |  | 0 | 0 | 0 | 0 | 0 | 4 | K | 2 |  |  |  | ROZPOCET |  |  |  | 0 | 0 | 0 | 0 | 0 | 1 | 0 | 4 | 1903274727
30 | K | 954011 | D+M označení požární nádrže dle PBŘ - označení odběrného místa formou tabulky na sloupku se základem | kus | 1 |  | 0 |  |  | základní |  | 0 | 0 | 0 | 0 | 0 | 4 | K | 2 |  |  |  | ROZPOCET |  |  |  | 0 | 0 | 0 | 0 | 0 | 1 | 0 | 4 | -438264846
| PP |  | D+M označení požární nádrže dle PBŘ - označení odběrného místa formou tabulky na sloupku se základem | [14 empty] | PP | 2
| D | 998 | Přesun hmot |  |  |  | 0 |  |  |  |  | 0 |  | 0 |  | 0 | 1 | D | 1 |  |  |  | ROZPOCET | [9 empty] | 0
31 | K | 998142251 | Přesun hmot pro nádrže, jímky, zásobníky a jámy betonové monolitické v do 25 m | t | 29.319 |  | 0 | CS ÚRS 2019 01 |  | základní |  | 0 | 0 | 0 | 0 | 0 | 4 | K | 2 |  |  |  | ROZPOCET |  |  |  | 0 | 0 | 0 | 0 | 0 | 1 | 0 | 4 | 685438645
| PP |  | Přesun hmot pro nádrže, jímky, zásobníky a jámy pozemní mimo zemědělství se svislou nosnou konstrukcí monolitickou betonovou tyčovou nebo plošnou vodorovná dopravní vzdálenost do 50 m výšky do 25 m | [14 empty] | PP | 2
| D | PSV | Práce a dodávky PSV |  |  |  | 0 |  |  |  |  | 0 |  | 0.023474 |  | 0 | 2 | D | 0 |  |  |  | ROZPOCET | [9 empty] | 0
| D | 711 | Izolace proti vodě, vlhkosti a plynům |  |  |  | 0 |  |  |  |  | 0 |  | 0.023474 |  | 0 | 2 | D | 1 |  |  |  | ROZPOCET | [9 empty] | 0
32 | K | 711491171 | Provedení izolace proti tlakové vodě vodorovné z textilií vrstva podkladní | m2 | 15.4 |  | 0 | CS ÚRS 2019 01 |  | základní |  | 0 | 0 | 0 | 0 | 0 | 16 | K | 2 |  |  |  | ROZPOCET |  |  |  | 0 | 0 | 0 | 0 | 0 | 1 | 0 | 16 | -139616579
| PP |  | Provedení izolace proti povrchové a podpovrchové tlakové vodě ostatní na ploše vodorovné V z textilií, vrstvy podkladní | [14 empty] | PP | 2
| VV | a7 | 5,5*2,8 |  | 15.4 | [12 empty] | VV | 2 | 2 | True | 1 | ROZPOCET
33 | M | 693111460 | textilie 300 g/m2 do š 8,8 m | m2 | 78.248 |  | 0 | CS ÚRS 2019 01 |  | základní |  | 0 | 0.0003 | 0.023474 | 0 | 0 | 32 | M | 2 |  |  |  | ROZPOCET |  |  |  | 0 | 0 | 0 | 0 | 0 | 1 | 0 | 16 | 1781109757
| PP |  | geotextilie geotextilie netkané (polypropylenová vlákna) se základní ÚV stabilizací šíře do 8,8 m 63/ 30 300 g/m2 | [14 empty] | PP | 2
| VV |  | a7*2*1,15+a10*1,2 |  | 78.248 | [12 empty] | VV | 2 | 2 | True | 1 | ROZPOCET
34 | K | 711491172 | Provedení izolace proti tlakové vodě vodorovné z textilií vrstva ochranná | m2 | 15.4 |  | 0 | CS ÚRS 2019 01 |  | základní |  | 0 | 0 | 0 | 0 | 0 | 16 | K | 2 |  |  |  | ROZPOCET |  |  |  | 0 | 0 | 0 | 0 | 0 | 1 | 0 | 16 | 1859604871
| PP |  | Provedení izolace proti povrchové a podpovrchové tlakové vodě ostatní na ploše vodorovné V z textilií, vrstvy ochranné | [14 empty] | PP | 2
| VV |  | a7 |  | 15.4 | [12 empty] | VV | 2 | 2 | True | 1 | ROZPOCET
35 | K | 711491272 | Provedení izolace proti tlakové vodě svislé z textilií vrstva ochranná | m2 | 35.69 |  | 0 | CS ÚRS 2019 01 |  | základní |  | 0 | 0 | 0 | 0 | 0 | 16 | K | 2 |  |  |  | ROZPOCET |  |  |  | 0 | 0 | 0 | 0 | 0 | 1 | 0 | 16 | -1006351903
| PP |  | Provedení izolace proti povrchové a podpovrchové tlakové vodě ostatní na ploše svislé S z textilií, vrstvy ochranné | [14 empty] | PP | 2
| VV | a10 | (5,5+2,8)*2*2,15 |  | 35.69 | [12 empty] | VV | 2 | 2 | True | 1 | ROZPOCET
36 | K | 998711101 | Přesun hmot tonážní pro izolace proti vodě, vlhkosti a plynům v objektech výšky do 6 m | t | 0.023 |  | 0 | CS ÚRS 2019 01 |  | základní |  | 0 | 0 | 0 | 0 | 0 | 16 | K | 2 |  |  |  | ROZPOCET |  |  |  | 0 | 0 | 0 | 0 | 0 | 1 | 0 | 16 | 2014689074
| PP |  | Přesun hmot pro izolace proti vodě, vlhkosti a plynům stanovený z hmotnosti přesunovaného materiálu vodorovná dopravní vzdálenost do 50 m v objektech výšky do 6 m | [14 empty] | PP | 2

## vrn - Vedlejší a ostatní ...
{422a3524-558e-4471-8d56-2b5546d3435d}
2
| KRYCÍ LIST SOUPISU PRACÍ | [7 empty] | v --- níže se nacházejí doplnkové a pomocné údaje k sestavám --- v | [8 empty] | False
Stavba:
Revitalizace a zatraktivnění pevnosti - Stavební úpravy a přístavba návštěvnického centra
Objekt:
vrn - Vedlejší a ostatní náklady
| KSO: |  |  |  |  | CC-CZ:
| Místo: |  | Dobrošov |  |  | Datum: | 4. 1. 2019
| Zadavatel: |  |  |  |  | IČ:
DIČ:
| Uchazeč: |  |  |  |  | IČ: | Vyplň údaj
|  | Vyplň údaj |  |  |  | DIČ: | Vyplň údaj
| Projektant: |  |  |  |  | IČ:
DIČ:
| Zpracovatel: |  |  |  |  | IČ:
DIČ:
Poznámka:
| Cena bez DPH | [5 empty] | 0
|  |  | Základ daně |  |  | Sazba daně | Výše daně
| DPH | základní | 0 |  |  | 21% | 0
|  | snížená | 0 |  |  | 15% | 0
|  | zákl. přenesená | 0 |  |  | 21% | 0
|  | sníž. přenesená | 0 |  |  | 15% | 0
|  | nulová | 0 |  |  | 0% | 0
| Cena s DPH |  |  | v | CZK |  | 0
REKAPITULACE ČLENĚNÍ SOUPISU PRACÍ
Stavba:
Revitalizace a zatraktivnění pevnosti - Stavební úpravy a přístavba návštěvnického centra
Objekt:
vrn - Vedlejší a ostatní náklady
Místo: |  |  | Dobrošov |  |  | Datum: | 4. 1. 2019
Zadavatel: | [5 empty] | Projektant:
Uchazeč: |  |  | Vyplň údaj |  |  | Zpracovatel:
Kód dílu - Popis | [6 empty] | Cena celkem [CZK]
Náklady ze soupisu prací | [6 empty] | 0 | [11 empty] | -1
| VRN - Vedlejší rozpočtové náklady | [5 empty] | 0
| 0 - Vedlejší rozpočtové náklady | [5 empty] | 0
| VRN1 - Průzkumné, geodetické a projektové práce | [5 empty] | 0
| VRN3 - Zařízení staveniště | [5 empty] | 0
| VRN4 - Inženýrská činnost | [5 empty] | 0
SOUPIS PRACÍ
Stavba:
Revitalizace a zatraktivnění pevnosti - Stavební úpravy a přístavba návštěvnického centra
Objekt:
vrn - Vedlejší a ostatní náklady
Místo: |  |  | Dobrošov |  |  | Datum: | 4. 1. 2019
Zadavatel: | [5 empty] | Projektant:
Uchazeč: |  |  | Vyplň údaj |  |  | Zpracovatel:
PČ | Typ | Kód | Popis | MJ | Množství | J.cena [CZK] | Cena celkem [CZK] | Cenová soustava |  | DPH | J. Nh [h] | Nh celkem [h] | J. hmotnost [t] | Hmotnost celkem [t] | J. suť [t] | Suť Celkem [t]
Náklady soupisu celkem | [6 empty] | 0 |  |  |  |  | 0 |  | 0 |  | 0 |  | D | -1 | [7 empty] | 0
| D | VRN | Vedlejší rozpočtové náklady |  |  |  | 0 |  |  |  |  | 0 |  | 0 |  | 0 | 5 | D | 0 | ROZPOCET | [6 empty] | 0
| D | 0 | Vedlejší rozpočtové náklady |  |  |  | 0 |  |  |  |  | 0 |  | 0 |  | 0 | 5 | D | 1 | ROZPOCET | [6 empty] | 0
1 | K | 011324000 | Archeologický průzkum | Kč | 1 |  | 0 | CS ÚRS 2013 01 |  | základní |  | 0 | 0 | 0 | 0 | 0 | 1024 | K | 2 | ROZPOCET | 0 | 0 | 0 | 0 | 0 | 1 | 0 | 1024 | -1050189477
| PP |  | Průzkumné, geodetické a projektové práce průzkumné práce archeologická činnost archeologický průzkum | [14 empty] | PP | 2
2 | K | 012203000 | Geodetické práce při provádění stavby | Kč | 1 |  | 0 | CS ÚRS 2013 01 |  | základní |  | 0 | 0 | 0 | 0 | 0 | 1024 | K | 2 | ROZPOCET | 0 | 0 | 0 | 0 | 0 | 1 | 0 | 1024 | -1776351372
| PP |  | Průzkumné, geodetické a projektové práce geodetické práce při provádění stavby | [14 empty] | PP | 2
3 | K | 012303000 | Geodetické práce po výstavbě vč geometrického plánu | Kč | 1 |  | 0 | CS ÚRS 2013 01 |  | základní |  | 0 | 0 | 0 | 0 | 0 | 1024 | K | 2 | ROZPOCET | 0 | 0 | 0 | 0 | 0 | 1 | 0 | 1024 | -1403847426
| PP |  | Průzkumné, geodetické a projektové práce geodetické práce po výstavbě | [14 empty] | PP | 2
4 | K | 013254000 | Dokumentace skutečného provedení stavby | Kč | 1 |  | 0 | CS ÚRS 2013 01 |  | základní |  | 0 | 0 | 0 | 0 | 0 | 1024 | K | 2 | ROZPOCET | 0 | 0 | 0 | 0 | 0 | 1 | 0 | 1024 | 1255241900
| PP |  | Průzkumné, geodetické a projektové práce projektové práce dokumentace stavby (výkresová a textová) skutečného provedení stavby | [14 empty] | PP | 2
| D | VRN1 | Průzkumné, geodetické a projektové práce |  |  |  | 0 |  |  |  |  | 0 |  | 0 |  | 0 | 5 | D | 1 | ROZPOCET | [6 empty] | 0
5 | K | 0111030 | Posouzení a návrhy statika | kč | 1 |  | 0 |  |  | základní |  | 0 | 0 | 0 | 0 | 0 | 1024 | K | 2 | ROZPOCET | 0 | 0 | 0 | 0 | 0 | 1 | 0 | 1024 | 1952977295
| PP |  | Posouzení a návrhy statika | [14 empty] | PP | 2
6 | K | 0111140 | Inženýrsko-geologický průzkum | kč | 1 |  | 0 |  |  | základní |  | 0 | 0 | 0 | 0 | 0 | 1024 | K | 2 | ROZPOCET | 0 | 0 | 0 | 0 | 0 | 1 | 0 | 1024 | -1020030705
| PP |  | Posudky a návrhy geologa | [14 empty] | PP | 2
7 | K | 013294000 | Ostatní dokumentace | kč | 1 |  | 0 | CS ÚRS 2019 01 |  | základní |  | 0 | 0 | 0 | 0 | 0 | 1024 | K | 2 | ROZPOCET | 0 | 0 | 0 | 0 | 0 | 1 | 0 | 1024 | -1006710313
| PP |  | Ostatní dokumentace - výrobní a dílenská | [14 empty] | PP | 2
| D | VRN3 | Zařízení staveniště |  |  |  | 0 |  |  |  |  | 0 |  | 0 |  | 0 | 5 | D | 1 | ROZPOCET | [6 empty] | 0
8 | K | 030001000 | Zařízení staveniště | Kč | 1 |  | 0 | CS ÚRS 2015 01 |  | základní |  | 0 | 0 | 0 | 0 | 0 | 1024 | K | 2 | ROZPOCET | 0 | 0 | 0 | 0 | 0 | 1 | 0 | 1024 | 1549776507
| PP |  | Základní rozdělení průvodních činností a nákladů zařízení staveniště | [14 empty] | PP | 2
| D | VRN4 | Inženýrská činnost |  |  |  | 0 |  |  |  |  | 0 |  | 0 |  | 0 | 5 | D | 1 | ROZPOCET | [6 empty] | 0
9 | K | 043103000 | Zkoušky bez rozlišení | Kč | 1 |  | 0 | CS ÚRS 2015 01 |  | základní |  | 0 | 0 | 0 | 0 | 0 | 1024 | K | 2 | ROZPOCET | 0 | 0 | 0 | 0 | 0 | 1 | 0 | 1024 | 585412972
| PP |  | Inženýrská činnost zkoušky a ostatní měření zkoušky bez rozlišení | [14 empty] | PP | 2
10 | K | 045303000 | Koordinační činnost | kč | 1 |  | 0 | CS ÚRS 2019 01 |  | základní |  | 0 | 0 | 0 | 0 | 0 | 1024 | K | 2 | ROZPOCET | 0 | 0 | 0 | 0 | 0 | 1 | 0 | 1024 | -1362520538
| PP |  | Koordinační činnost | [14 empty] | PP | 2