## slepý rozpočet
Příloha č.2 Výzvy k podání nabídek
ZAKÁZKY MALÉHO ROZSAHU NA DODÁVKU S NÁZVEM: „Robotické stavebnice“
s vymezením předmětu zakázky k sestavení nabídkové ceny
Dodavatel vyplní tento dokument na žlutě označených místech
Technická specifikace a položkový rozpočet
Zadavatel: | [6 empty] | Krkonošské gymnázium a Střední odborná škola, IČO 60153245
Dodavatel: | [6 empty] | Název a IČO dodavatele
Zadavatel si vlastními silami ověří specifikace nabízeného zboží. Dodavatel může být nápomocen tím, že nad rámec nabídky poskytne firemní dokumentaci či hypertextový odkaz se specifikacemi nabízeného zboží.
| Název položky | Počet | Cena/ks | 15 | 20 | Sazba | Cena/ks | Cena celkem | Požadovaná specifikace (specifikováno zadavatelem) | Dodavatelem deklarovaný název zařízení a modelové označení včetně délky záruční doby v měsících
položky |  | kusů | bez DPH |  |  | DPH | s DPH | s DPH
1 | Robotická stavebnice | 3 | 0 | #REF! | #REF! | 21% | 0 | 0 | • 18 nezávislých pohonných jednotek s momentem síly minimálně 1,5 Nm (12V), pohybový rozsah min. 300° a možností rotace 360° • gyroskopický senzor a IR senzor • modul pro bezdrátovou komunikaci a dálkové ovládání • senzor pro měření vzdálenosti • plastové konstrukční díly pro těla robotů v počtu min 100ks • řídící jednotka s minimálně 5 vstupy a pěti výstupy, pomocí které se ovládají pohony (motorky) • spojovací materiál v počtu minimálně 1000ks • propojovací kabeláž o počtu minimálně 20ks • akumulátor a nabíječka • řídící jednotky musí být programovatelné v jazyce R+ nebo C nebo C++ • řídící jednotky musí být programovatelné přes grafické rozhraní a sw bude součástí dodávky • manuál pro stavbu základních modelů • Záruka minimálně 24 měsíců, musí se jednat o nové bezvadné zboží
2 | dodatečná řídící jednotka | 3 | 0 | #REF! | #REF! | 21% | 0 | 0 | • dodatečná řídící jednotka identická s řídící jednotkou v robotické stavebnici • Záruka minimálně 24 měsíců, musí se jednat o nové bezvadné zboží
3 | dodatečný gyrosenzor | 3 | 0 | #REF! | #REF! | 21% | 0 | 0 | • dodatečný gyrosenzor identický s gyrosenzorem v robotické stavebnici • Záruka minimálně 24 měsíců, musí se jednat o nové bezvadné zboží
4 | dodatečný pohon (motorek) s vyššími otáčkami | 18 | 0 | #REF! | #REF! | 21% | 0 | 0 | • dodatečný pohon (motorek) s nižším kroutícím momentem, ale vyššími otáčkami (min 360 otáček/min) kompatibilní mechanicky i elektricky s díly v robotické stavebnici • Záruka minimálně 24 měsíců, musí se jednat o nové bezvadné zboží
NABÍDKOVÁ CENA CELKEM KČ VČETNĚ DPH | [7 empty] | 0