## slepý rozpočet
Příloha č.2 Výzvy k podání nabídek
ZAKÁZKY MALÉHO ROZSAHU NA DODÁVKU S NÁZVEM: „Mikroskopy a příslušenství“
s vymezením předmětu zakázky k sestavení nabídkové ceny
Dodavatel vyplní tento dokument na žlutě označených místech
Technická specifikace a položkový rozpočet
Zadavatel: | [6 empty] | Krkonošské gymnázium a Střední odborná škola, IČO 60153245
Dodavatel: | [6 empty] | Název a IČO dodavatele
Zadavatel si vlastními silami ověří specifikace nabízeného zboží. Dodavatel může být nápomocen tím, že nad rámec nabídky poskytne firemní dokumentaci či hypertextový odkaz se specifikacemi nabízeného zboží.
| Název položky | Počet | Cena/ks | 15 | 20 | Sazba | Cena/ks | Cena celkem | Požadovaná specifikace (specifikováno zadavatelem) | Dodavatelem deklarovaný název zařízení a modelové označení včetně délky záruční doby v měsících
položky |  | kusů | bez DPH |  |  | DPH | s DPH | s DPH
1 | Trinokulární mikroskop s polarizací | 1 | 0 | #REF! | #REF! | 21% | 0 | 0 | • Trinokulární hlavice • 2ks širokoúhlé okuláry 10x/20 mm s doostřováním obou okulárů minimálně v rozsahu ±4 D a s děličem světla • Revolverová hlavice pro 4 planachromatické objektivy se zvětšením 4x; 10x; 40x; 100x • (celkové optické zvětšení 40x – 1000x) • Stativ: kovový s úchytem pro přenášení • Stůl: mechanický, 135 x 135mm nebo větší • Zaostřování: koaxiální hrubý a jemný zaostřovací systém • Kondenzor: Abbe N.A. 1,25, zaostřovací, irisová aperturní clona, slot pro kontrastní destičky • Kolektor: s polní clonou, držák filtru s převlečnou maticí • Osvětlení: pomocí výměnného světelného zdroje typu LED nebo halogen o minimálním výkonu 3W s plynulou regulací intenzity jasu • Polarizační sada: jednoduchý analyzátor/polarizátor součástí dodávky • Záruka minimálně 24 měsíců, musí se jednat o nové bezvadné zboží
2 | Kamera k mikroskopu s polarizací | 1 | 0 | #REF! | #REF! | 21% | 0 | 0 | • Kompatibilní s trinokulárním mikroskopem • Kompatibilní s LED monitorem • Kompatibilní s opticko-mechanickým C-Mount adaptérem ke trinokulárnímu mikroskopu s polarizací • Rozlišení 2Mpx nebo 1920x1080pix nebo větší • Datový výstup: HDMI nebo USB • Slot na paměťovou SD kartu • Záruka minimálně 24 měsíců, musí se jednat o nové bezvadné zboží
3 | Opticko-mechanický C-Mount adapter | 1 | 0 | #REF! | #REF! | 21% | 0 | 0 | • Kompatibilní s mikroskopem s polarizací a kamerou k mikroskopu s polarizací • Záruka minimálně 24 měsíců, musí se jednat o nové bezvadné zboží
4 | HD LED panel (monitor) | 1 | 0 | #REF! | #REF! | 21% | 0 | 0 | • Kompatibilní s kamerou k mikroskopu s polarizací • Rozlišení HD (1920x1080) • Úhlopříčka 32“ nebo větší • Vstupy: USB, VGA a HDMI • Typ panelu: IPS • VESA kompatibilní • Zabudované reproduktory • Záruka minimálně 24 měsíců, musí se jednat o nové bezvadné zboží
5 | Trinokulární stereoskopický mikroskop pro makroskopii | 1 | 0 | #REF! | #REF! | 21% | 0 | 0 | • Optický systém: Greenough zoom • Okuláry: okulár N-WF 10x/23 mm (2 ks), dioptrická korekce u obou okulárů v rozsahu minimálně ± 4D • ZOOM: poměr 6,7:1 nebo větší • Rozměry pracovní plochy stolu minimálně 300 x 200 mm, pérové držáky preparátu • Osvětlení: dopadající a procházející o minimálním výkonu 3W LED s nezávislou plynulou regulací intenzity jasu • Záruka minimálně 24 měsíců, musí se jednat o nové bezvadné zboží
6 | Fotoadapter pro připojení zrcadlovky ke stereomikroskopu | 1 | 0 | #REF! | #REF! | 21% | 0 | 0 | • kompatibilní s trinokulárním stereoskopickým mikroskopem pro makroskopii • kompatibilní s jednookou zrcadlovkou pro makroskopii • Záruka minimálně 24 měsíců, musí se jednat o nové bezvadné zboží
7 | Jednooká zrcadlovka pro makroskopii | 1 | 0 | #REF! | #REF! | 21% | 0 | 0 | • rozlišení snímače formátu full frame nebo APS-C minimálně 20 Mpx; rozměry snímače minimálně 22x14mm • dotykový displej výklopný ve dvou osách usnadňující práci žákovi s fyzickým hendikepem • podpora formátů RAW, JPG a MOV • časosběrné snímání • stavový LCD displej na horní hraně těla zobrazující nabití akumulátoru • maximální váha těla bez akumulátoru 550g • Záruka minimálně 24 měsíců, musí se jednat o nové bezvadné zboží
8 | Opticky stabilizovaný objektiv typu zoom | 1 | 0 | #REF! | #REF! | 21% | 0 | 0 | • plně kompatibilní s jednookou zrcadlovkou pro makroskopii od stejného výrobce jako jednooká zrcadlovka pro makroskopii • opticky stabilizovaný full frame objektiv typu zoom 16-35mm f/4,0 nebo světelnější • Záruka minimálně 24 měsíců, musí se jednat o nové bezvadné zboží
9 | Opticky stabilizovaný makro objektiv | 1 | 0 | #REF! | #REF! | 21% | 0 | 0 | • plně kompatibilní s jednookou zrcadlovkou pro makroskopii od stejného výrobce jako jednooká zrcadlovka pro makroskopii • opticky stabilizovaný full frame makroobjektiv s pevnou ohniskovou vzdáleností mezi 99 mm a 106 mm a clonou F/2,8 nebo světelnější • Záruka minimálně 24 měsíců, musí se jednat o nové bezvadné zboží
10 | Kruhový blesk pro makrofotografii | 1 | 0 | #REF! | #REF! | 21% | 0 | 0 | • plně kompatibilní s jednookou zrcadlovkou pro makroskopii od stejného výrobce jako jednooká zrcadlovka pro makroskopii • kruhový blesk pro makrofotografování se směrným číslem 12 nebo vyšším kompatibilní s makroobjektivem (mechanickou kompatibilitu s makroobjektivem lze zajistit i redukčním kroužkem, který potom musím být součástí dodávky) • Záruka minimálně 24 měsíců, musí se jednat o nové bezvadné zboží
NABÍDKOVÁ CENA CELKEM KČ VČETNĚ DPH | [7 empty] | 0