## Ro
Název objektu: |  | Dětský domov Nechanice, Hrádecká 267, Nechanice
oprava elektroinstalace
Název dílu: |  | silnoproudá elektrotechnika
Při zpracování nabídky je nutné využít všech částí (dílů) projektu stavby, tj. technické zprávy, seznamu pozic, výkresů, tabulek a specifikací materiálů všech profesí.
Součástí nabídkové ceny musí být veškeré náklady, aby cena byla konečná a zahrnovala celou dodávku a montáž, včetně výrobní dokumentace, revizní práce a zhotovení dokumentace skutečného provedení.
Každá uchazečem vyplněná položka musí obsahovat veškeré technicky a logicky dovoditelné součásti dodávky a montáže (včetně údajů o podmínkách a úhradě licencí potřebných SW).
Dodávky a montáže uvedené v nabídce musí být včetně veškerého souvisejícího doplňkového, podružného a montážního materiálu, tak, aby celé zařízení bylo funkční a splňovalo všechny předpisy, které se na ně vztahují.
Označení výrobků konkrétním výrobcem v projektu vyjadřuje standard požadované kvality (zák.č.137/2006Sb). Pokud uchazeč nabídne produkt od jiného výrobce je povinen dodržet standard a zároveň přejímá odpovědnost za správnost náhrady - splnění všech parametrů a koordinaci se všemi navazujícími profesemi.
Veškeré el. zařízení se rozumí dodané kompletní včetně montáže, včetně pomocného a upevňovacího materiálu a příslušného SW.
Součástí ceny není celková výmalba dotčených prostor (místností).
Rekapitulace
|  |  | 3.np | 0
|  |  | 2.np | 0
|  |  | 1.np | 0
|  |  | 1.pp | 0
|  |  | Celkem | 0
Čís. pol. | Číselné zatřídění | Popis položky | Počet měr. jednotek | Měrná jednotka | Jednotková cena v Kč | Celková cena v Kč
Elektroinstalace - 3.nadzemní podlaží
1 |  | Úprava hlavního rozváděče HR (v 1.np) - vývody do patrových rozváděčů | 1 | ks |  | 0
2 |  | Rozváděč R.3 | 1 | ks |  | 0
3 |  | A-svítidlo LED EVO5000M3CW, IP20 | 14 | ks |  | 0
4 |  | B-svítidlo ANETA 4710 LED, IP20 | 7 | ks |  | 0
5 |  | C-svítidlo ANETA 290 LED, IP44 | 4 | ks |  | 0
6 |  | D-svítidlo ANETA-S 260 LED, IP20, s mikrovlným senzorem | 9 | ks |  | 0
7 |  | N-nouzové svítidlo s piktogramem a vlastním zdrojem, autonomie 1hod | 3 | ks |  | 0
8 |  | Spínač 230V, 10A, AC, řazení 1, IP40, kompletní, včetně rámečku | 8 | ks |  | 0
9 |  | Spínač 230V, 10A, AC, řazení 5, IP40, kompletní, včetně rámečku | 4 | ks |  | 0
10 |  | Zásuvka 16A, 230V, AC, IP40, kompletní, vč. rámečku | 35 | ks |  | 0
11 |  | Zásuvka 16A, 230V, AC, IP40, se svodičem přepětí, kompletní, vč. rámečku | 3 | ks |  | 0
12 |  | Krabice přístrojová | 50 | ks |  | 0
13 |  | Krabice univerzální KU 68-1903 | 25 | ks |  | 0
14 |  | Kabel CYKY 3Jx1,5 včetně prořezu a ukončení | 370 | m |  | 0
15 |  | Kabel CYKY 3ox1,5 včetně prořezu a ukončení | 95 | m |  | 0
16 |  | Kabel CYKY 3Jx2,5 včetně prořezu a ukončení | 290 | m |  | 0
17 |  | Kabel CYKY 5Jx2,5 včetně prořezu a ukončení | 20 | m |  | 0
18 |  | Kabel CYKY 5Jx6 včetně prořezu a ukončení | 30 | m |  | 0
19 |  | Montážní práce | 1 | ks |  | 0
20 |  | Demontáž a ekologická likvidace stávajících elektrorozvodů, zaslepení vývodů | 42 | hod |  | 0
21 |  | Zabezpečení pracoviště | 42 | hod |  | 0
22 |  | Napojení na stávající zařízení | 17 | hod |  | 0
23 |  | Sekání rýh pro kabely do šířky 300mm, průchody podlahou | 110 | m |  | 0
24 |  | Zapravení a zaštukování rýhy | 110 | m |  | 0
25 |  | Utěsnění prostupů kabelů mezi jednotlivými prostory požární ucpávkou | 8 | ks |  | 0
26 |  | Koordinace s ostatními profesemi | 17 | hod |  | 0
27 |  | Funkční odzkoušení zařízení | 8 | hod |  | 0
28 |  | Zhotovení výrobní dokumentace | 17 | hod |  | 0
29 |  | Zhotovení dokumentace skutečného provedení | 17 | hod |  | 0
30 |  | Výchozí revize | 8 | hod |  | 0
31 |  | Spolupráce s revizním technikem | 8 | hod |  | 0
39 |  | CELKEM |  |  |  | 0
Čís. pol. | Číselné zatřídění | Popis položky | Počet měr. jednotek | Měrná jednotka | Jednotková cena v Kč | Celková cena v Kč
Elektroinstalace - 2.nadzemní podlaží
1 |  | Rozváděč R.2 | 1 | ks |  | 0
2 |  | A-svítidlo LED EVO5000M3CW, IP20 | 1 | ks |  | 0
3 |  | B-svítidlo ANETA 4710 LED, IP20 | 11 | ks |  | 0
4 |  | C-svítidlo ANETA 290 LED, IP44 | 4 | ks |  | 0
5 |  | D-svítidlo ANETA-S 260 LED, IP20, s mikrovlným senzorem | 12 | ks |  | 0
6 |  | N-nouzové svítidlo s piktogramem a vlastním zdrojem, autonomie 1hod | 6 | ks |  | 0
7 |  | E-svítidlo ANETA 560 LED, IP20 | 1 | ks |  | 0
8 |  | Spínač 230V, 10A, AC, řazení 1, IP40, kompletní, včetně rámečku | 10 | ks |  | 0
9 |  | Spínač 230V, 10A, AC, řazení 5, IP40, kompletní, včetně rámečku | 3 | ks |  | 0
10 |  | Zásuvka 16A, 230V, AC, IP40, kompletní, vč. rámečku | 48 | ks |  | 0
11 |  | Zásuvka 16A, 230V, AC, IP40, se svodičem přepětí, kompletní, vč. rámečku | 2 | ks |  | 0
12 |  | Krabice přístrojová | 50 | ks |  | 0
13 |  | Krabice univerzální KU 68-1903 | 25 | ks |  | 0
14 |  | Kabel CYKY 3Jx1,5 včetně prořezu a ukončení | 320 | m |  | 0
15 |  | Kabel CYKY 3ox1,5 včetně prořezu a ukončení | 80 | m |  | 0
16 |  | Kabel CYKY 3Jx2,5 včetně prořezu a ukončení | 380 | m |  | 0
17 |  | Kabel CYKY 5Jx2,5 včetně prořezu a ukončení | 20 | m |  | 0
18 |  | Kabel CYKY 5Jx6 včetně prořezu a ukončení | 25 | m |  | 0
19 |  | Montážní práce | 1 | ks |  | 0
20 |  | Demontáž a ekologická likvidace stávajících elektrorozvodů, zaslepení vývodů | 42 | hod |  | 0
21 |  | Zabezpečení pracoviště | 42 | hod |  | 0
22 |  | Napojení na stávající zařízení | 17 | hod |  | 0
23 |  | Sekání rýh pro kabely do šířky 300mm, průchody podlahou | 100 | m |  | 0
24 |  | Zapravení a zaštukování rýhy | 100 | m |  | 0
25 |  | Utěsnění prostupů kabelů mezi jednotlivými prostory požární ucpávkou | 8 | ks |  | 0
26 |  | Koordinace s ostatními profesemi | 17 | hod |  | 0
27 |  | Funkční odzkoušení zařízení | 8 | hod |  | 0
28 |  | Zhotovení výrobní dokumentace | 17 | hod |  | 0
29 |  | Zhotovení dokumentace skutečného provedení | 17 | hod |  | 0
30 |  | Výchozí revize | 8 | hod |  | 0
31 |  | Spolupráce s revizním technikem | 8 | hod |  | 0
32 |  | CELKEM |  |  |  | 0
Čís. pol. | Číselné zatřídění | Popis položky | Počet měr. jednotek | Měrná jednotka | Jednotková cena v Kč | Celková cena v Kč
Elektroinstalace - 1.nadzemní podlaží
1 |  | Rozváděč R.1 | 1 | ks |  | 0
2 |  | B-svítidlo ANETA 4710 LED, IP20 | 12 | ks |  | 0
3 |  | C-svítidlo ANETA 290 LED, IP44 | 5 | ks |  | 0
4 |  | D-svítidlo ANETA-S 260 LED, IP20, s mikrovlným senzorem | 11 | ks |  | 0
5 |  | N-nouzové svítidlo s piktogramem a vlastním zdrojem, autonomie 1hod | 6 | ks |  | 0
6 |  | E-svítidlo ANETA 560 LED, IP20 | 1 | ks |  | 0
7 |  | Spínač 230V, 10A, AC, řazení 1, IP40, kompletní, včetně rámečku | 13 | ks |  | 0
8 |  | Spínač 230V, 10A, AC, řazení 5, IP40, kompletní, včetně rámečku | 1 | ks |  | 0
|  | Spínač 230V, 10A, AC, řazení 6, IP40, kompletní, včetně rámečku | 4 | ks |  | 0
9 |  | Zásuvka 16A, 230V, AC, IP40, kompletní, vč. rámečku | 42 | ks |  | 0
10 |  | Zásuvka 16A, 230V, AC, IP40, se svodičem přepětí, kompletní, vč. rámečku | 1 | ks |  | 0
11 |  | Krabice přístrojová | 61 | ks |  | 0
12 |  | Krabice univerzální KU 68-1903 | 25 | ks |  | 0
13 |  | Kabel CYKY 3Jx1,5 včetně prořezu a ukončení | 300 | m |  | 0
14 |  | Kabel CYKY 3ox1,5 včetně prořezu a ukončení | 80 | m |  | 0
15 |  | Kabel CYKY 3Jx2,5 včetně prořezu a ukončení | 350 | m |  | 0
16 |  | Kabel CYKY 5Jx2,5 včetně prořezu a ukončení | 40 | m |  | 0
17 |  | Kabel CYKY 5Jx6 včetně prořezu a ukončení | 40 | m |  | 0
18 |  | Montážní práce | 1 | ks |  | 0
19 |  | Demontáž a ekologická likvidace stávajících elektrorozvodů, zaslepení vývodů | 42 | hod |  | 0
20 |  | Zabezpečení pracoviště | 42 | hod |  | 0
21 |  | Napojení na stávající zařízení | 17 | hod |  | 0
22 |  | Sekání rýh pro kabely do šířky 300mm, průchody podlahou | 100 | m |  | 0
23 |  | Zapravení a zaštukování rýhy | 100 | m |  | 0
24 |  | Utěsnění prostupů kabelů mezi jednotlivými prostory požární ucpávkou | 8 | ks |  | 0
25 |  | Koordinace s ostatními profesemi | 17 | hod |  | 0
26 |  | Funkční odzkoušení zařízení | 8 | hod |  | 0
27 |  | Zhotovení výrobní dokumentace | 17 | hod |  | 0
28 |  | Zhotovení dokumentace skutečného provedení | 17 | hod |  | 0
29 |  | Výchozí revize | 8 | hod |  | 0
30 |  | Spolupráce s revizním technikem | 8 | hod |  | 0
31 |  | CELKEM |  |  |  | 0
Čís. pol. | Číselné zatřídění | Popis položky | Počet měr. jednotek | Měrná jednotka | Jednotková cena v Kč | Celková cena v Kč
Elektroinstalace - 1.podzemní podlaží
1 |  | Rozváděč R.-1 | 1 | ks |  | 0
2 |  | F-svítidlo LED VLO2500M1N/NF/R, IP65 | 21 | ks |  | 0
3 |  | N-nouzové svítidlo s piktogramem a vlastním zdrojem, autonomie 1hod | 4 | ks |  | 0
4 |  | Spínač 230V, 10A, AC, řazení 1, IP44 | 8 | ks |  | 0
5 |  | Tlačítko 230V, 10A, AC, IP44 | 3 | ks |  | 0
6 |  | Zásuvka 16A, 230V, AC, IP44 | 15 | ks |  | 0
7 |  | Vypínač 3f, 400V,63A v krytu, uzamykatelný | 3 | ks |  | 0
8 |  | Krabice na povrch 8101 | 18 | ks |  | 0
9 |  | Kabel CYKY 3Jx1,5 včetně prořezu a ukončení | 190 | m |  | 0
10 |  | Kabel CYKY 3ox1,5 včetně prořezu a ukončení | 40 | m |  | 0
11 |  | Kabel CYKY 3Jx2,5 včetně prořezu a ukončení | 150 | m |  | 0
12 |  | Kabel CYKY 5Jx2,5 včetně prořezu a ukončení | 90 | m |  | 0
13 |  | Kabel CYKY 5Jx6 včetně prořezu a ukončení | 15 | m |  | 0
14 |  | Upevnění kabelů dle zvyklostí montážní firmy | 1 | kpl |  | 0
14 |  | Montážní práce | 1 | ks |  | 0
15 |  | Demontáž a ekologická likvidace stávajících elektrorozvodů, zaslepení vývodů | 42 | hod |  | 0
16 |  | Zabezpečení pracoviště | 42 | hod |  | 0
17 |  | Napojení na stávající zařízení | 17 | hod |  | 0
18 |  | Sekání rýh pro kabely do šířky 300mm, průchody stropem | 50 | m |  | 0
19 |  | Zapravení a zaštukování rýhy | 50 | m |  | 0
20 |  | Utěsnění prostupů kabelů mezi jednotlivými prostory požární ucpávkou | 8 | ks |  | 0
21 |  | Koordinace s ostatními profesemi | 17 | hod |  | 0
22 |  | Funkční odzkoušení zařízení | 8 | hod |  | 0
23 |  | Zhotovení výrobní dokumentace | 17 | hod |  | 0
24 |  | Zhotovení dokumentace skutečného provedení | 17 | hod |  | 0
25 |  | Výchozí revize | 8 | hod |  | 0
26 |  | Spolupráce s revizním technikem | 8 | hod |  | 0
27 |  | CELKEM |  |  |  | 0