## Rekapitulace
Stavba: | Modernizace a dostavba Oblastní nemocnice Náchod | Zpracovatel: | Helika, a.s.
Stupeň: | 0 etapa Oceněný soupis prací+ technickí specifikace |  | Beranových 65, Praha 9, 199 21
Investor: | Královehradecký kraj |  | tel. 420 281 097 222, fax.
| Název jednotlivých částí |  |  |  | Cena
| Rekapitulace |  |  |  | 0
| 0 Etapa |  |  |  | 0
| SO 014.010 Architektonicko-stavební řešení |  |  |  | 0
| SO 014.040 ZTI |  |  | 0
| SO 014.080 Elektrorozvody |  |  |  | 0
| SO 014.090 Objekt "N1" - odpadové hospodářství-slaboproudé rozvody |  |  |  | 0
| SO 014.140 Technologické vybavení objektu |  |  |  | 0
| SO 018.010 Architektonicko-stavební řešení |  |  |  | 0
| SO 018.010.01 Zabezpečení stavební jámy |  |  |  | 0
| SO 018.020 Konstrukční řešení |  |  |  | 0
| SO 018.080 Elektrorozvody |  |  |  | 0
| SO 026.010 Architektonicko-stavební řešení |  |  |  | 0
| SO 026.080 Elektrorozvody |  |  |  | 0
| SO 026.090 Stavební úpravy Budova D - nový vstup slaboproudé rozvody |  |  |  | 0
| SO 101.01 Demolice odpadového hospodářství |  |  |  | 0
| SO 102 Kácení zeleně |  |  |  | 0
| SO 201.01 Zrušení kanalizace v oblouku komunikace a odpadového hospodářství |  |  |  | 0
| SO 209.05 Zrušení rozvodu VO z budovy "G" |  |  |  | 0
| SO 210.01 Zrušení kabelového vedení areálových telef. Rozvodů |  |  |  | 0
| SO 212.01 Zrušení plynovodu - úsek mezi šachtou Š3 a budovou G |  |  |  | 0
| SO 301.02 Přeložka stožáru VO u vjezdu do budovi D |  |  |  | 0
| SO 302.01 Přeložka přípojky plynovodu z ulice Nemocniční |  |  |  | 0
| SO 403.01 Dešť. kanalizace mezi šachtami D1.05PR - D1.14, D1.15 |  |  |  | 0
| SO 403.04 Provizorní propojení dešť. kanalizace do jednotné kanalizace |  |  |  | 0
| SO 403.06 Dešť. kanalizace z K - mezi šachtami D1.06 - D3.01 |  |  |  | 0
| SO 403.08 Dočasné napojení stávající kanalizace v prostoru objektu I do šachty D3.01 |  |  |  | 0
| SO 403.09 Splašk. kanalizace mezi šachtami D1.05PR - J1.10 vč. připojení objektu N1 |  |  |  | 0
| SO 403.13 Připojení splaškové kanalizace od budov H a údržby do šachty J1.07 |  |  |  | 0
| SO 403.15 Odvedení dešť. vod od N1 do šachty D1.13 |  |  |  | 0
| SO 403.16 Drenážní kanalizace u obj. N1 |  |  |  | 0
| SO 403.17 Odvedení dešť. vod ze zpev. ploch u vjezdu V3 do šachty D5.01 |  |  |  | 0
| SO 404.01 Vodovodní přípojka z šachty Š7 do objektu N1 |  |  |  | 0
| SO 405.01 Přeložka plynovodu - úsek mezi šachtou Š3 a G |  |  |  | 0
| SO 408.01 Přípojka vedení NN z šachty 7 k obj. N1 a k závoře vjezdu V3 |  |  |  | 0
| SO 409.01 Přípojka optického kabelu z šachty 7 k obj. N1 |  |  |  | 0
| SO 409.06 Hlasová komunikace a EKV pro vjezd V3 slaboproudé rozvody |  |  |  | 0
| SO 410.01 Přeložka a nový rozvod VO mezi budovami L a H |  |  |  | 0
| SO 410.02 Přeložka VO v prostoru u budovy G nové VO pro komunikace a plochy u obj. N1 |  |  |  | 0
| So 601.01 Páteřní komumnikace a chodník v úseku mezi budovami "L" a "H" |  |  |  | 0
| SO 601.02 Komunikace u objektu "O" |  |  |  | 0
| SO 601.04 Komunikace, parkoviště a zpevněné plochy u budov "N1" a "G" |  |  |  | 0
| SO 601.09 Zpevněná plocha nového vjezduu budovy "D" |  |  |  | 0
| SO 601.10 Odvodnění zpevněné plochy nového vjezdu |  |  |  | 0
SO 703.01 Opěrná zeď podél páteřní komunikace mezi šachtou Š3 a budovou J
| SO 703.02 Zárubní zdi podél komunikace mezi La H |  |  |  | 0
| SO 703.03 Zárubní zed u budovy G |  |  |  | 0
SO 703.04 Zárubní zeďu objektu N1a N2
| SO 902 Sadové úpravy |  |  |  | 0
| SO 903.01 Úprava oplocení u vjezdů do areálu |  |  |  | 0
| SO 903.02 Vjezdová brána V3 |  |  |  | 0
| Vedlejší náklady |  |  |  | 0
Zařízení staveniště
Dílenská dokumentace
| Ostatní náklady |  |  |  | 0
Inženýrská činnost
Dokumentace skutečného provedení stavby
| Celková cena bez DPH |  |  |  | 0
| sazba DPH | 21 | % |  | 0
| Celková cena včetně DPH |  |  |  | 0

## SO 014.010 Architektonicko-
| Stavba: | Modernizace a dostavba Oblastní nemocnice Náchod | Zpracovatel: | Helika, a.s.
| Stupeň: | 0 etapa Oceněný soupis prací+ technickí specifikace |  | Beranových 65, Praha 9, 199 21
| Investor: | Královehradecký kraj |  | tel. 420 281 097 222, fax.
Čís. pol. | Číselné zatřídění | Popis položky | Počet měr. jednotek | Měrná jednotka | Jednotková cena v Kč | Celková cena v Kč | Montovaná hmotnost |  | Demontovaná hmotnost
|  | SO 014.010 Architektonicko-stavební řešení |  |  | celkem | 0 | jedn. | celkem | jedn. | celkem
|  | Zemní práce |  |  |  | 0
1. | 131 20-1102 | Hloubení jam nezapažených v hornině tř. 3 objemu do 1000 m3 | 290 | m3 |  | 0 | 0 | 0 | 0 | 0
"provedení jámy pro základové konstrukce od kóty +-0,000 až po základovou spáru
2. | 131 20-1109 | Příplatek za lepivost u hloubení jam nezapažených v hornině tř. 3 | 290 | m3 |  | 0 | 0 | 0
3. | 162 70-1105 | Vodorovné přemístění do 10000 m výkopku z horniny tř. 1 až 4 (dle výběru zhotovitele) | 290 | m3 |  | 0 | 0 | 0
4. | 162 70-1109 | Příplatek k vodorovnému přemístění výkopku z horniny tř. 1 až 4 ZKD 1000 m přes 10000 m | 2901 | m3 |  | 0 | 0 | 0 | 0 | 0
|  | "celkem 20 km | [7 empty] | 0
5. | 171 20-1211 | Poplatek za uložení odpadu ze sypaniny na skládce (skládkovné) - dle výběru zhotovitele | 522.126 | t |  | 0 | 0 | 0
6. | 215 90-1101 | Zhutnění podloží z hornin soudržných do 92% PS nebo nesoudržných sypkých I (d) do 0,8 | 280 | m2 |  | 0 | 0 | 0
0
|  | Zakládání |  |  |  | 0
1. | 271 57-2211 | Násyp pod základové konstrukce se zhutněním z netříděného štěrkopísku | 101 | m3 |  | 0 | 0 | 0 | 0 | 0
"provedení podsypu pod podkladní betonovou mazaninu
2. | 273 31-3511 | Základové desky z betonu tř. C 12/15 | 42 | m3 |  | 0 | 0 | 0 | 0 | 0
"provedení podkladní betonové mazaniny pod žb základovou deskou (v tl. 150 mm) a pod patkami v (tl. 100 mm)
3. | 273 32-1311 | Základové desky ze ŽB tř. C 16/20 | 113 | m3 |  | 0 | 0 | 0
4. | 275 32-1311 | Základové patky ze ŽB tř. C 16/20 | 6 | m3 |  | 0 | 0 | 0
5. | 275 35-1215 | Zřízení bednění stěn základových desek a patek | 35 | m2 |  | 0 | 0 | 0
6. | 275 35-1216 | Odstranění bednění stěn základových desek a patek | 35 | m2 |  | 0 | 0 | 0
7. | 273 36-2021 | Výztuž základových desek a patek svařovanými sítěmi Kari | 6.828 | t |  | 0 | 0 | 0 | 0 | 0
|  | "síť KARI 8/100/100 = 7,9 kg/m2 | [7 empty] | 0
8. | 272 35-3102 | Prostupy pro ZTI v základové desce včetně utěsnění ve 2. kategorii těsnosti (pomocí bobtnavé pásky) | 5 | ks |  | 0 | 0 | 0
0
|  | Svislé a kompletní konstrukce |  |  |  | 0
1. | 311 10-1213 | Vytvoření prostupů do 0,10 m2 ve zdech nosných | 2 | m |  | 0 | 0 | 0
2. | 311 23-8219 | Zdivo nosné vnější keramické tl 440 mm P+D na MC 10 - ztížené provedení = obezdívání ocelových, slo | 44 | m2 |  | 0 | 0 | 0
3. | 311 23-8116 | Zdivo nosné vnitřní keramické tl 300 mm P+D na MC 10 | 149 | m2 |  | 0 | 0 | 0
4. | 311 35-1105 | Zřízení oboustranného bednění zdí | 0.49 | m2 |  | 0 | 0 | 0
5. | 311 35-1106 | Odstranění oboustranného bednění zdí | 0.49 | m2 |  | 0 | 0 | 0
6. | 317 16-8123 | Překlad keramický plochý š 14,5 cm dl 150 cm | 1 | ks |  | 0 | 0 | 0
7. | 317 16-8131 | Překlad keramický vysoký v 23,8 cm dl 125 cm | 11 | ks |  | 0 | 0 | 0
8. | 317 16-8132 | Překlad keramický vysoký v 23,8 cm dl 150 cm | 3 | ks |  | 0 | 0 | 0
9. | 317 16-8136 | Překlad keramický vysoký v 23,8 cm dl 250 cm | 8 | ks |  | 0 | 0 | 0
10. | 317 16-8170 | Překlad keramický vysoký v 23,8 cm dl 350 cm | 4 | ks |  | 0 | 0 | 0
11. | 342 24-8113 | Příčky keramické tl 140 mm na MVC 5 | 13 | m2 |  | 0 | 0 | 0
0
|  | Stropy a stropní konstrukce |  |  |  | 0
1. | 417 32-1515 | Ztužující pásy a věnce ze ŽB tř. C 25/30 | 3 | m3 |  | 0 | 0 | 0 | 0 | 0
|  | "viz schema věnců | [7 empty] | 0
2. | 417 35-1115 | Zřízení bednění ztužujících věnců | 18 | m2 |  | 0 | 0 | 0
3. | 417 35-1116 | Odstranění bednění ztužujících věnců | 18 | m2 |  | 0 | 0 | 0
4. | 417 36-1221 | Výztuž ztužujících pásů a věnců betonářskou ocelí 10 216 | 0.073 | t |  | 0 | 0 | 0
5. | 417 36-1821 | Výztuž ztužujících pásů a věnců betonářskou ocelí 10 505 | 0.224 | t |  | 0 | 0 | 0
6. | 346 99-1125 | Tepelná izolace věnce polystyrénovými deskami tl 50 mm | 1 | m2 |  | 0 | 0 | 0
0
|  | Úprava povrchů vnitřních |  |  |  | 0
1. | 612 14-2002 | Potažení vnitřních stěn sklovláknitým pletivem | 330 | m2 |  | 0 | 0 | 0
2. | 612 32-1121 | Vápenocementová omítka hladká jednovrstvá vnitřních stěn nanášená ručně tl. do 10 mm | 64 | m2 |  | 0 | 0 | 0
3. | 612 32-1141 | Vápenocementová omítka štuková dvouvrstvá vnitřních stěn nanášená ručně, tloušťka jádrové om | 266 | m2 |  | 0 | 0 | 0
4. | 612 32-1191 | Příplatek k vápenocementové omítce vnitřních stěn za každých dalších 5 mm tloušťky ručně | 330 | m2 |  | 0 | 0 | 0
0
|  | Úprava povrchů vnějších |  |  |  | 0
1. | 622 14-2002 | Potažení vnějších stěn sklovláknitým pletivem - ztužení podkladu pod silikátovou omítku | 20 | m2 |  | 0 | 0 | 0
2. | 622 51-1111 | Tenkovrstvá mozaiková střednězrnná omítka vnějších stěn | 2 | m2 |  | 0 | 0 | 0
3. | 622 32-1121 | Vápenocementová omítka hladká jednovrstvá vnějších stěn nanášená ručně tl. do 15 mm | 79 | m2 |  | 0 | 0 | 0 | 0 | 0
|  | "jádrová omítka fasády | [7 empty] | 0
4. | 622 52-1011 | Tenkovrstvá silikátová zrnitá omítka tl. 1,5 mm vnějších stěn včetně penetrace podkladu | 20 | m2 |  | 0 | 0 | 0
0
|  | Podlahy a podlahové konstrukce |  |  |  | 0
1. | 632 45-1033 | Vyrovnávací potěr tl do 40 mm z MC 15 provedený v ploše | 12 | m2 |  | 0 | 0 | 0
2. | 632 45-1034 | Vyrovnávací potěr tl do 50 mm z MC 15 provedený v ploše | 1 | m2 |  | 0 | 0 | 0
3. | 631 31-1115 | Mazanina tl do 80 mm z betonu prostého tř. C 20/25 | 0.92 | m3 |  | 0 | 0 | 0
4. | 631 31-1125 | Mazanina tl do 120 mm z betonu prostého tř. C 20/25 | 21 | m3 |  | 0 | 0 | 0
5. | 631 31-9171 | Příplatek k mazanině tl do 80 mm za stržení povrchu spodní vrstvy před vložením výztuže | 1 | m3 |  | 0 | 0 | 0
6. | 631 31-9173 | Příplatek k mazanině tl do 120 mm za stržení povrchu spodní vrstvy před vložením výztuže | 21 | m3 |  | 0 | 0 | 0
7. | 631 36-2021 | Výztuž mazanin svařovanými sítěmi Kari | 0.852 | t |  | 0 | 0 | 0 | 0 | 0
|  | "síť KARI 6/150/150 = 3,033 kg/m2 | [7 empty] | 0
8. | 631 31-9011 | Příplatek k mazanině tl do 80 mm za přehlazení povrchu | 1 | m3 |  | 0 | 0 | 0
9. | 631 31-9012 | Příplatek k mazanině tl do 120 mm za přehlazení povrchu | 21 | m3 |  | 0 | 0 | 0
0
|  | Lešsnín a stavební výtahy |  |  |  | 0
1. | 941 11-1131 | Montáž lešení řadového trubkového lehkého s podlahami zatížení do 200 kg/m2 š do 1,5 m v do 10 | 196 | m2 |  | 0 | 0 | 0
2. | 941 11-1231 | Příplatek k lešení řadovému trubkovému lehkému s podlahami š 1,5 m v 10 m za první a ZKD den použit | 5886 | m2 |  | 0 | 0 | 0
3. | 941 11-1831 | Demontáž lešení řadového trubkového lehkého s podlahami zatížení do 200 kg/m2 š do 1,5 m v do 10 | 196 | m2 |  | 0 | 0 | 0
4. | 944 51-1111 | Montáž ochranné sítě z textilie z umělých vláken | 196 | m2 |  | 0 | 0 | 0
5. | 944 51-1211 | Příplatek k ochranné síti za první a ZKD den použití | 5886 | m2 |  | 0 | 0 | 0
6. | 944 51-1811 | Demontáž ochranné sítě z textilie z umělých vláken | 196 | m2 |  | 0 | 0 | 0
0
|  | Různé dokončující konstrukce a práce pozemních sta |  |  |  | 0
1. | 950 01 | D+m, Systémová buňka z PUR panelů - sendvičové stěnové panely tl. 100 mm s izolačním jádrem, vypl | 1 | ks |  | 0 | 0 | 0 | 0 | 0
|  | "panely kladeny svisle, spojovány typovými zámky, kotvení k nosné stěně nerezovými šrouby | [7 empty] | 0
2. | 952 90-1221 | Vyčištění budov průmyslových objektů při jakékoliv výšce podlaží | 255 | m2 |  | 0 | 0 | 0
3. | 959 01 | D+m, ozn. 5 - plastové větrací mřížky 250x250 mm s pevnou žaluzií a síťkou proti hmyzu - viz půdorys | 8 | ks |  | 0 | 0 | 0
4. | 959 02 | D+m, ozn. 6 - plastové větrací mřížky 154x154 mm s pevnou žaluzií a síťkou proti hmyzu - viz půdorys | 1 | ks |  | 0 | 0 | 0
0
|  | Přesun hmot |  |  |  | 0
1. | 998 01-1001 | Přesun hmot pro budovy zděné v do 6 m | 711.179 | t |  | 0 | 0 | 0
0
|  | Izolace proti vodě, vlhkosti a plynům |  |  |  | 0
1. | 711 11-1001 | Provedení izolace proti zemní vlhkosti vodorovné za studena nátěrem penetračním | 283 | m2 |  | 0 | 0 | 0
2. | 711 11-2001 | Provedení izolace proti zemní vlhkosti svislé za studena nátěrem penetračním | 49 | m2 |  | 0 | 0 | 0
3. | 111 63-1500 | Lak asfaltový ALP- 9 kg | 0.102 | t |  | 0 | 0 | 0 | 0 | 0
|  | Spotřeba 0,3-0,4 kg/m2 dle povrchu, ředidlo technický benzín | [7 empty] | 0
4. | 711 11-3115 | Hydroizolační nátěr v sociálním zařízení | 6 | m2 |  | 0 | 0 | 0
5. | 711 14-1559 | Provedení izolace proti zemní vlhkosti pásy přitavením vodorovné NAIP | 328 | m2 |  | 0 | 0 | 0
6. | 711 13-1101 | Provedení izolace proti zemní vlhkosti pásy na sucho vodorovné AIP nebo tkaninou | 10 | m2 |  | 0 | 0 | 0
7. | 711 14-2559 | Provedení izolace proti zemní vlhkosti pásy přitavením svislé NAIP | 49 | m2 |  | 0 | 0 | 0
8. | 628 33-1590 | Pás těžký asfaltovaný vyztužený skleněnou vložkou | 448 | m2 |  | 0 | 0 | 0
9. | 711 16-1331 | Izolace proti zemní vlhkosti foliemi s odvodňovací funkcí (nopová fólie) | 27 | m2 |  | 0 | 0 | 0
0
10. | 998 71-1201 | Přesun hmot procentní pro izolace proti vodě, vlhkosti a plynům v objektech v do 6 m | 3.05 | % |  | 0
|  | Izolace tepelné |  |  |  | 0
1. | 713 12-1111 | Montáž izolace tepelné podlah volně kladenými rohožemi, pásy, dílci, deskami 1 vrstva | 28 | m2 |  | 0 | 0 | 0
2. | 283 72-3020 | Deska z pěnového polystyrenu bílá EPS 100 S 1000 x 1000 x 30 mm | 16 | m2 |  | 0 | 0 | 0
3. | 283 72-3050 | Deska z pěnového polystyrenu bílá EPS 100 S 1000 x 1000 x 50 mm | 13 | m2 |  | 0 | 0 | 0
4. | 713 13-1141 | Montáž izolace tepelné stěn a základů lepením rohoží, pásů, dílců, desek | 41 | m2 |  | 0 | 0 | 0
5. | 283 76-0100 | Deska polystyrénová soklová 1000 x 500 x 20 mm (XPS) | 21 | m2 |  | 0 | 0 | 0
6. | 283 76-0120 | Deska polystyrénová soklová 1000 x 500 x 40 mm (XPS) | 21 | m2 |  | 0 | 0 | 0
7. | 713 13-1151 | Montáž izolace tepelné stěn volně vloženými rohožemi, pásy, dílci, deskami 1 vrstva | 1 | m2 |  | 0 | 0 | 0
8. | 631 53-7830 | Deska izolační minerální tl. 20 mm | 1 | m2 |  | 0 | 0 | 0
9. | 713 14-1161 | Montáž izolace tepelné podlah tl do 130 mm - mechanické kotvení | 45 | m2 |  | 0 | 0 | 0
10. | 631 41-3310 | Deska izolační minerální pochozí tl.40 mm | 46 | m2 |  | 0 | 0 | 0
11. | 713 14-1211 | Montáž izolace tepelné střech plochých volně položené atikový klín | 32 | m |  | 0 | 0 | 0
12. | 631 52-9060 | Klín atikový přechodný tl.80 x 80 mm | 32 | m |  | 0 | 0 | 0
13. | 713 19-1132 | Překrytí izolace tepelné separační fólií tl 0,2 mm u podlah, střech nebo vrchem stropů | 33 | m2 |  | 0 | 0 | 0
0
14. | 998 71-3201 | Přesun hmot procentní pro izolace tepelné v objektech v do 6 m | 1.77 | % |  | 0
|  | Konstrukce tesařské |  |  |  | 0
1. | 762 34-1026 | Bednění střech rovných z desek OSB tl 22 mm na pero a drážku šroubovaných, D+m, včetně spojovacíc | 347 | m2 |  | 0 | 0 | 0
2. | 762 51-2245 | Montáž podlahové kce podkladové z desek cementotřískových šroubovaných včetně spojovacích | 45 | m2 |  | 0 | 0 | 0
3. | 607 21-5180 | Deska cementotřísková jakost I tl 16 mm | 49 | m2 |  | 0 | 0 | 0
0
4. | 998 76-2202 | Přesun hmot procentní pro kce tesařské v objektech v do 12 m | 5.58 | % |  | 0
|  | Konstrukce suché výstavby |  |  |  | 0
1. | 763 12-1438 | SDK stěna předsazená tl 150 mm (instalační předstěna) , ocelové profily, deska 1xA 15 bez TI | 5 | m2 |  | 0 | 0 | 0
2. | 763 13-1452 | SDK podhled deska 1xH2 15,0 mm - TI 100 mm dvouvrstvá spodní kce profil CD+UD | 15 | m2 |  | 0 | 0 | 0 | 0 | 0
"ocelový samonosný rošt podhledu vyplněný minerální vatou tl. 100 mm, sádrokartonové desky tl. 15 mm do vlhkého prostředí
3. | 763 13-1452 | Podhled deska cementotřísková 16,0 mm - TI 100 mm dvouvrstvá spodní kce profil CD+UD | 30 | m2 |  | 0 | 0 | 0 | 0 | 0
|  | "ocelový samonosný rošt podhledu vyplněný minerální vatou tl. 100 mm, cementotřískové desky tl. 16 mm | [7 empty] | 0
4. | 765 90-1232 | Zakrytí střech, podhledů parotěsnou zábranou folií AL SP 170 s reflexní vrstvou | 50 | m2 |  | 0 | 0 | 0
0
5. | 998 76-3401 | Přesun hmot procentní pro sádrokartonové konstrukce v objektech v do 6 m | 1.42 | % |  | 0
|  | Konstrukce klempířské |  |  |  | 0
1. | 764 31-1201 | Krytina Pz střešní z tabulí 2000x1000 mm tl. 0,8 mm sklonu do 30° na dvojitou stojatou drážku | 347 | m2 |  | 0 | 0 | 0
2. | 764 32-2240 | Oplechování Pz okapů tvrdá krytina rš 550 mm | 34 | m |  | 0 | 0 | 0
3. | 764 32-1230 | Oplechování Pz okapové boční římsy rš 650 mm | 34 | m |  | 0 | 0 | 0
4. | 764 39-1240 | Střešní prvky Pz - závětrná lišta rš 800 mm | 54 | m |  | 0 | 0 | 0
5. | 764 41-0260 | Oplechování parapetů Pz rš 400 mm včetně rohů | 1 | m |  | 0 | 0 | 0
6. | 764 41-0280 | Oplechování parapetů Pz rš 700 mm včetně rohů a podkladní hydroizolace | 8 | m |  | 0 | 0 | 0
7. | 764 41-0280 | Oplechování parapetů Pz rš 800 mm včetně rohů a podkladní hydroizolace | 8 | m |  | 0 | 0 | 0
8. | 764 35-2203 | Žlab Pz podokapní půlkruhový rš 330 mm | 1 | m |  | 0 | 0 | 0
0
9. | 998 76-4201 | Přesun hmot procentní pro konstrukce klempířské v objektech v do 6 m | 1.52 | % |  | 0
|  | Konstrukce truklářské |  |  |  | 0
1. | 766 41-2213 | D+m, Obložení vnějších stěn palubkami z měkkého dřeva tl. 22 mm na dřevěném dvojitém roštu z latí, | 9 | m2 |  | 0 | 0 | 0
0
2. | 998 76-6201 | Přesun hmot procentní pro konstrukce truhlářské v objektech v do 6 m | 0.74 | % |  | 0
|  | Konstrukce zámečnické |  |  |  | 0
1. | 7670001 | D+m, ozn. 1/Z - záchytný systém proti pádu ze střechy - dl. 33,71+8,8 m +roh = OK z ocel. úhelní | 1 | kpl |  | 0 | 0 | 0
2. | 7670002 | D+m, ozn. 2/Z, 3/Z, 4/Z + JZ strana - ocelové pletivo s podkonstrukcí = OK z ocel. jeklů a ocelo | 32 | m2 |  | 0 | 0 | 0 | 0 | 0
"JV strana - podstřešní část
3. | 7670003 | D+m, ozn. 5/Z - dvoukřídlová ocelová vrata 3340x3700 mm = z ocelového rámu a pletiva včetně o | 6 | ks |  | 0 | 0 | 0
4. | 7670004 | D+m, ozn. 6/Z - dvoukřídlová ocelová vrata 3000x2500 mm = z ocelového rámu a pletiva včetně o | 1 | ks |  | 0 | 0 | 0
5. | 7670005 | D+m, ozn. 7/Z - dvoukřídlové ocelové dveře 1900x1970 mm = plechová křídla plná včetně ocelové | 2 | ks |  | 0 | 0 | 0
6. | 7670006 | D+m, ozn. 8/Z - konstrukční úhelník pro oplechování = ocelový úhelník přivařený ke kci stř | 20 | ks |  | 0 | 0 | 0
7. | 7670011 | D+m, ozn. 1 - exteriérové ocelové dveře, stavební otvor 1000x2500 mm = jednokřídlové opláštěné, pozi | 1 | ks |  | 0 | 0 | 0 | 0 | 0
|  | Zárubně, prahu a povrchové úpravy | [7 empty] | 0
8. | 7670012 | D+m, ozn. 2 - interiérové dřevěné dveře 800x1970 mm = jednokřídlové laminové plné bezfalcové včetně | 1 | ks |  | 0 | 0 | 0
9. | 7670013 | D+m, ozn. 3 - interiérové dřevěné dveře 700x1970 mm = jednokřídlové laminové plné bezfalcové včetně | 1 | ks |  | 0 | 0 | 0
10. | 7670014 | D+m, ozn. 4 - hliníkové okno 1200x1600 mm = rám z vícekomorové kce, izolační dvojsklo Un=1,4 včetně, | 1 | ks |  | 0 | 0 | 0
11. | 7670021 | D+m, přenosný hasící přístroj práškový 6 kg | 2 | ks |  | 0 | 0 | 0
12. | 7670022 | D+m, lišta z nerezového plechu tl. 1 mm - r.š. 150 mm, dl. 46,82 včetně zatmelení bitumenovým tmelem | 47 | m |  | 0 | 0 | 0
0
13. | 998 76-7201 | Přesun hmot procentní pro zámečnické konstrukce v objektech v do 6 m | 1.7 | % |  | 0
|  | Podlahy povlakové |  |  |  | 0
1. | 776 51-1000 | Lepení pásů povlakových podlah pryžových - včetně soklíků a penetrace | 12 | m2 |  | 0 | 0 | 0
2. | 284 12-2850 | Podlahovina PVC tl. 2 mm (např. Lino Fatra/Praktik | 13 | m2 |  | 0 | 0 | 0
0
3. | 998 77-6201 | Přesun hmot procentní pro podlahy povlakové v objektech v do 6 m | 0.37 | % |  | 0
|  | Podlahy lité |  |  |  | 0
1. | 777 51-0041 | Podlahy ze stěrky epoxydové tl 3 mm včetně penetrace | 243 | m2 |  | 0 | 0 | 0
2. | 777 55-1112 | Samonivelační stěrka tl. 3 mm | 12 | m2 |  | 0 | 0 | 0
0
3. | 998 77-7201 | Přesun hmot procentní pro podlahy lité v objektech v do 6 m | 2832.45 | % |  | 0
|  | Dokončující práce - obklady z kamene |  |  |  | 0
1. | 782 13-1150 | Montáž obkladu kámen tvrdý stěn desky tloušťky 150 mm na spec. flexibilní maltu - kotvit po 1 m trny | 49 | m2 |  | 0 | 0 | 0
2. | 782 | Kamenný obklad tl. 150 mm - např. Porfyr nepravidelný tvar, šedý | 51 | m2 |  | 0 | 0 | 0
0
3. | 998 78-2201 | Přesun hmot procentní pro obklady kamenné v objektech v do 6 m | 2.21 | % |  | 0
|  | Dokončující práce - nátěry |  |  |  | 0
1. | 783 52-2222 | Nátěry syntetické klempířských kcí 1x reaktivní, 1x základní, 2x email | 444 | m2 |  | 0 | 0 | 0
2. | 783 62-1111 | Nátěry syntetické truhlářských konstrukcí dvojnásobné, 1x základ, 2x email a 1x tmelení | 9 | m2 |  | 0 | 0 | 0
3. | 783 81-4110 | Nátěry olejové betonových povrchů dvojnásobné včetně vyrovnání podkladu a penetrace | 14 | m2 |  | 0 | 0 | 0
4. | 783 85-1212 | Nátěry epoxidové omítek stěn dvojnásobné včetně vyrovnání podkladu a penetrace | 11 | m2 |  | 0 | 0 | 0 | 0 | 0
|  | "sokl výšky 300 mm - betonový povrch opěrné stěny | [5 empty] | 0 |  | 0
|  | Dokončující práce - malby |  |  |  | 0
1. | 784 45-3501 | Malby směsi bílé omyvatelné, otěruvzdorné, prodyšné, dvojnásobné s penetrací místnost v do 3, | 485 | m2 |  | 0 | 0 | 0 | 0 | 0
|  | "na stěnách "na podhledech | [5 empty] | 0 |  | 0
|  | Montáž ocelových konstrukcí |  |  |  | 0
1. | 43 | Ocelová konstrukce včetně povrchové úpravy - viz stavebně konstrukční řešení (výkaz materiálu) | 11635 | kg |  | 0 | 0 | 0
2. | 43 | Kotevní prvky HILTI - viz stavebně konstrukční řešení (výkaz materiálu) | 1 | ks |  | 0 | 0 | 0
0

## SO 014.040 ZTI
| Stavba: | Modernizace a dostavba Oblastní nemocnice Náchod | Zpracovatel: | Helika, a.s.
| Stupeň: | Dokumentace pro výběr dodavatele stavby - Výkaz výměr |  | Beranových 65, Praha 9, 199 21
| Investor: | Královehradecký kraj |  | tel. 420 281 097 222, fax.
Čís. pol. | Číselné zatřídění | Popis položky | Počet měr. jednotek | Měrná jednotka | Jednotková cena v Kč | Celková cena v Kč | Montovaná hmotnost |  | Demontovaná hmotnost
|  | SO 014.040 ZTI |  |  | celkem | 0 | jedn. | celkem | jedn. | celkem
|  | Vnitřní kanalizace |  |  |  | 0
1. | 721 17-3401 | Potrubí kanalizační plastové svodné systém kg DN 100 | 4 | m |  | 0 | 0 | 0 | 0 | 0
Potrubí z plastových trub kg Systém (SN4) svodné (ležaté) DN 100 Aktualizace-Název v DZ: Kanal potrubí svodné kg DN 100,
2. | 721 17-3402 | Potrubí kanalizační plastové svodné systém kg DN 125 | 14 | m |  | 0 | 0 | 0
Potrubí z plastových trub kg Systém (SN4) svodné (ležaté) DN 125 Aktualizace-Název v DZ: Potrubí FRIAPHON zvuk tlumicí připojovací DN 50,
3. | 721 17-4025 | Potrubí kanalizační z PP odpadní systém HT DN 100 | 7 | m |  | 0 | 0 | 0
Potrubí z plastových trub HT Systém (polypropylenové PPs) odpadní (svislé) DN 100 Aktualizace-Název v DZ: Kanal potrubí PP odpadní HT DN 100,
4. | 721 17-4042 | Potrubí kanalizační z PP připojovací systém HT DN 40 | 1 | m |  | 0 | 0 | 0 | 0 | 0
Potrubí z plastových trub HT Systém (polypropylenové PPs) připojovací DN 40 Aktualizace-Název v DZ: Kanal potrubí PP připoj HT DN 40,
5. | 721 17-4043 | Potrubí kanalizační z PP připojovací systém HT DN 50 | 3 | m |  | 0 | 0 | 0
Potrubí z plastových trub HT Systém (polypropylenové PPs) připojovací DN 50 Aktualizace-Název v DZ: Kanal potrubí PP připoj HT DN 50,
6. | 721 19-4104 | Vyvedení a upevnění odpadních výpustek DN 40 | 2 | ks |  | 0 | 0 | 0
Zřízení přípojek na potrubí vyvedení a upevnění odpadních výpustek DN 40 Aktualizace-Název v DZ: Vyvedení odpadních výpustek D 40 x 1,8,
7. | 721 19-4109 | Vyvedení a upevnění odpadních výpustek DN 100 | 2 | ks |  | 0
Zřízení přípojek na potrubí vyvedení a upevnění odpadních výpustek DN 100 Aktualizace-Název v DZ: Vyvedení odpadních výpustek D 110 x 2,3,
8. | 721 21-1421 | Vpusť podlahová se svislým odtokem DN 50/75/110 mřížka nerez 115x115 | 1 | ks |  | 0
Podlahové vpusti sesvislým odtokem DN 50/75/110, výškově stavitelný nástavec s rámečkem pro mřížku 123x123, mřížka nerez 115x115, zápachový uzávěr i pro suchý stav, pevná izolační příruba, izolační souprava pro stěrkovou hydroizolaci. Aktualizace-Název v DZ: Vpusť podl svis DN 50/75/110+mř 115,
9. | 721 21-1611 | Vtok dvorní se svislým odtokem a zápachovou klapkou DN 110/160 mříž litina 226x226 | 1 | ks |  | 0 | 0 | 0 | 0 | 0
Podlahové vpusti dvorní vtoky (vpusti) sesvislým odtokem a zápachovou klapkou DN 110, mříž litina 226x226, plastový rám 240x240. Aktualizace-Název v DZ: Vtok dvůr svis DN 110/160+klapka,
10. | 721 21-1913 | Montáž vpustí podlahových DN 110 | 2 | ks |  | 0 | 0 | 0 | 0 | 0
Podlahové vpusti montáž podlahových vpustí DN 110 Aktualizace-Název v DZ: Mtž vpusť podlahová DN 110,
11. | 721 22-6522 | Kalich pro úkapy se zápachovou uzávěrkou a přídavným uzávěrem (kuličkou) | 2 | ks |  | 0 | 0 | 0
Kalich-sifon pro úkapy se zápachovou uzávěrkou a přídavným uzávěrem (kuličkou) .
12. | 721 27-3153 | Hlavice ventilační polypropylen PP DN 110 | 1 | ks |  | 0 | 0 | 0
Ventilační hlavice zpolypropylenu (PP) DN 110 Aktualizace-Název v DZ: Hlavice ventilační PP DN 110,
13. | 721 29-0111 | Zkouška těsnosti potrubí kanalizace vodou do DN 125 | 18 | m |  | 0 | 0 | 0
Zkouška těsnosti kanalizace v objektech vodou do DN 125 Aktualizace-Název v DZ: Zkouška těsnosti kanalizace vodou DN 125,
14. | 721 29-0123 | Zkouška těsnosti potrubí kanalizace kouřem do DN 300 | 11 | m |  | 0 | 0 | 0
Zkouška těsnosti kanalizace v objektech kouřem do DN 300 Aktualizace-Název v DZ: Zkouška těsnosti kanalizace kouřem DN 300,
15. | 998 72-1101 | Přesun hmot tonážní pro vnitřní kanalizace v objektech v do 6 m | 0.053 | t |  | 0 | 0 | 0 | 0 | 0
|  | Přesun hmot pro vnitřní kanalizace stanovený zhmotnosti přesunovaného materiálu vodorovná dopravní vzdálenost do 50 m v objektech výšky do 6 m Aktualizace-Název v DZ: Přesun hmot pro vnitřní kanalizaci, výšky do 6 m, | [5 empty] | 0 |  | 0
|  | Vnitřní vodovod |  |  |  | 0
1. | 722 13-0233 | Potrubí vodovodní ocelové závitové pozinkované svařované běžné DN 25 | 0.5 | m |  | 0
Potrubí z ocelových trubek pozinkovaných závitových svařovaných běžných DN 25 Aktualizace-Název v DZ: Potrubí z trub.závit.pozink.svařovan. 11343, DN 25,
2. | 722 13-0234 | Potrubí vodovodní ocelové závitové pozinkované svařované běžné DN 32 | 4 | m |  | 0 | 0 | 0
Potrubí z ocelových trubek pozinkovaných závitových svařovaných běžných DN 32 Aktualizace-Název v DZ: Potrubí z trub.závit.pozink.svařovan. 11343, DN 32,
3. | 722 13-0236 | Potrubí vodovodní ocelové závitové pozinkované svařované běžné DN 50 | 2 | m |  | 0 | 0 | 0
Potrubí z ocelových trubek pozinkovaných závitových svařovaných běžných DN 50 Aktualizace-Název v DZ: Potrubí z trub.závit.pozink.svařovan. 11343, DN 50,
4. | 722 17-4022 | Potrubí vodovodní plastové PPR svar polyfuze PN 20 D 20 x 3,4 mm | 26 | m |  | 0 | 0 | 0
Potrubí zplastových trubek zpolypropylenu (PPR) svařovaných polyfuzně PN 20 (SDR 6) D 20 x 3,4 Aktualizace-Název v DZ: Potr vod PPR PN20 svar polyfuz D 20,
5. | 722 17-4023 | Potrubí vodovodní plastové PPR svar polyfuze PN 20 D 25 x 4,2 mm | 5 | m |  | 0 | 0 | 0
Potrubí zplastových trubek zpolypropylenu (PPR) svařovaných polyfuzně PN 20 (SDR 6) D 25 x 4,2 Aktualizace-Název v DZ: Potr vod PPR PN20 svar polyfuz D 25,
6. | 722 18-1241 | Ochrana vodovodního potrubí přilepenými tepelně izolačními trubicemi z PE tl do 20 mm DN do 22 mm | 26 | m |  | 0 | 0 | 0
Ochrana potrubí tepelně izolačními trubicemi zpěnového polyetylenu PE přilepenými vpříčných a podélných spojích, tloušťky izolace přes 15 do 20 mm, vnitřního průměru DN do 22 mm Aktualizace-Název v DZ: Izolace návleková MIRELON STABIL tl. stěny 6 mm,
7. | 722 18-1242 | Ochrana vodovodního potrubí přilepenými tepelně izolačními trubicemi z PE tl do 20 mm DN do 42 mm | 9 | m |  | 0 | 0 | 0
Ochrana potrubí tepelně izolačními trubicemi zpěnového polyetylenu PE přilepenými vpříčných a podélných spojích, tloušťky izolace přes 15 do 20 mm, vnitřního průměru DN přes 22 do 42 mm Aktualizace-Název v DZ: Izolace návleková MIRELON STABIL tl. stěny 9 mm,
8. | 722 18-1243 | Ochrana vodovodního potrubí přilepenými tepelně izolačními trubicemi z PE tl do 20 mm DN do 62 mm | 2 | m |  | 0 | 0 | 0
Ochrana potrubí tepelně izolačními trubicemi zpěnového polyetylenu PE přilepenými vpříčných a podélných spojích, tloušťky izolace přes 15 do 20 mm, vnitřního průměru DN přes 42 do 62 mm Aktualizace-Název v DZ: Izolace návleková MIRELON STABIL tl. stěny 13 mm,
9. | 722 19-0401 | Vyvedení a upevnění výpustku do DN 25 | 13 | ks |  | 0 | 0 | 0
Zřízení přípojek na potrubí vyvedení a upevnění výpustek do DN 25 Aktualizace-Název v DZ: Vyvedení a upevnění výpustek DN 15,
10. | 722 22-0111 | Nástěnka pro výtokový ventil G 1/2 s jedním závitem | 6 | ks |  | 0 | 0 | 0
Armatury s jedním závitem nástěnky pro výtokový ventil G 1/2 Aktualizace-Název v DZ: Nástěnka K 247, pro výtokový ventil G 1/2,
11. | 722 22-0121 | Nástěnka pro baterii G 1/2 s jedním závitem | 3 | ks |  | 0 | 0 | 0
Armatury s jedním závitem nástěnky pro baterii G 1/2 Aktualizace-Název v DZ: Nástěnka K 247, pro baterii G 1/2,
12. | 722 22-4111 | Kohout plnicí nebo vypouštěcí G 1/2 PN 6 s jedním závitem | 2 | ks |  | 0 | 0 | 0
Armatury s jedním závitem kohouty plnicí a vypouštěcí PN 6 G 1/2 Aktualizace-Název v DZ: Kohouty plnicí a vypouštěcí DN 15,
13. | 722 23-0102 | Ventil přímý G 3/4 se dvěma závity | 4 | ks |  | 0
Armatury se dvěma závity ventily přímé (Ke 83 t) G 3/4 Aktualizace-Název v DZ: Ventil přímý G 3/4 2 závity,
14. | 722 23-0104 | Ventil přímý G 5/4 se dvěma závity | 1 | ks |  | 0
Armatury se dvěma závity ventily přímé (Ke 83 t) G 5/4 Aktualizace-Název v DZ: Ventil přímý G 5/4 2 závity,
15. | 722 23-0106 | Ventil přímý G 2 se dvěma závity | 1 | ks |  | 0 | 0 | 0 | 0 | 0
|  | Armatury se dvěma závity ventily přímé (Ke 83 t) G 2 Aktualizace-Název v DZ: Ventil přímý G 2 2 závity, | [7 empty] | 0
16. | 722 23-1073 | Ventil zpětný G 3/4 PN 10 do 110°C se dvěma závity | 2 | ks |  | 0 | 0 | 0
Armatury se dvěma závity ventily zpětné (R 60) PN 10 do 110 st.C G 3/4 Aktualizace-Název v DZ: Ventil zpětný G3/4 PN10-110°C 2 záv,
17. | 722 23-1075 | Ventil zpětný G 1 1/4 PN 10 do 110°C se dvěma závity | 1 | ks |  | 0 | 0 | 0
Armatury se dvěma závity ventily zpětné (R 60) PN 10 do 110 st.C G 1 1/4 Aktualizace-Název v DZ: Ventil zpět G11/4 PN10-110°C 2 záv,
18. | 722 23-1142 | Ventil závitový pojistný rohový G 3/4 | 1 | ks |  | 0 | 0 | 0
Armatury se dvěma závity ventily pojistné rohové (R 140 Giacomini) G 3/4 Aktualizace-Název v DZ: Ventil pojist roh G 3/4,
19. | 722 23-9102 | Montáž armatur vodovodních se dvěma závity G 3/4 | 7 | ks |  | 0 | 0 | 0
Armatury se dvěma závity montáž vodovodních armatur sedvěma závity ostatních typů G 3/4 Aktualizace-Název v DZ: Montáž vodovodních armatur 2 závity, G 3/4,
20. | 722 23-9104 | Montáž armatur vodovodních se dvěma závity G 5/4 | 2 | ks |  | 0 | 0 | 0
Armatury se dvěma závity montáž vodovodních armatur sedvěma závity ostatních typů G 5/4 Aktualizace-Název v DZ: Montáž vodovodních armatur 2 závity, G 5/4,
21. | 722 23-9106 | Montáž armatur vodovodních se dvěma závity G 2 | 1 | ks |  | 0
Armatury se dvěma závity montáž vodovodních armatur sedvěma závity ostatních typů G 2 Aktualizace-Název v DZ: Montáž vodovodních armatur 2 závity, G 2,
22. | 722 25-0133 | Hydrantový systém s tvarově stálou hadicí D 25 x 30 m celoplechový | 1 | ks |  | 0
Požární příslušenství a armatury hydrantový systém s tvarově stálou hadicí celoplechový D 25 x 30 m Aktualizace-Název v DZ: Hydrant systém celoplech D 25x30 m,
23. | 722 26-2221 | Vodoměr závitový jednovtokový suchoběžný do 40°C G 1/2 x 80 mm Qn 1,5 m3/s horizontální | 1 | ks |  | 0 | 0 | 0
Vodoměry pro vodu do 40 st.C závitové horizontální jednovtokové suchoběžné G 1/2 x 80 mm Qn 1,5 Aktualizace-Název v DZ: Vodoměr závit -40°C G 1/2x80 mm,
24. | 722 29-0226 | Zkouška těsnosti vodovodního potrubí závitového do DN 50 | 37 | m |  | 0 | 0 | 0
Zkoušky, proplach a desinfekce vodovodního potrubí zkoušky těsnosti vodovodního potrubí závitového do DN 50 Aktualizace-Název v DZ: Zkouška tlaku potrubí závitového DN 50,
25. | 722 29-0234 | Proplach a dezinfekce vodovodního potrubí do DN 80 | 37 | m |  | 0 | 0 | 0
Zkoušky, proplach a desinfekce vodovodního potrubí proplach a desinfekce vodovodního potrubí do DN 80 Aktualizace-Název v DZ: Proplach a dezinfekce vodovod.potrubí DN 80,
26. | 998 72-2101 | Přesun hmot tonážní tonážní pro vnitřní vodovod v objektech v do 6 m | 0.106 | t |  | 0 | 0 | 0
|  | Přesun hmot pro vnitřní vodovod stanovený zhmotnosti přesunovaného materiálu vodorovná dopravní vzdálenost do 50 m v objektech výšky do 6 m Aktualizace-Název v DZ: Přesun hmot pro vnitřní vodovod, výšky do 6 m, | [5 empty] | 0
|  | Zařizovací předměty |  |  |  | 0
1. | 725 11-1131 | Splachovač nádržkový plastový vysokopoložený | 1 | ks |  | 0 | 0 | 0
Zařízení záchodů splachovače nádržkové plastové vysokopoložené, rohový ventil Aktualizace-Název v DZ: Splachovač nádrž plast vysoko,
2. | 725 11-2021 | Klozet keramický závěsný na nosné stěny s hlubokým splachováním odpad vodorovný | 1 | ks |  | 0 | 0 | 0
Zařízení záchodů - klozety keramické závěsné na nosné stěny shlubokým splachováním odpad vodorovný, sedátko z duroplastu Aktualizace-Název v DZ: Klozet závěsný hlub splach odp svis,
3. | 725 11-9101 | Montáž splachovače nádržkového plastového vysokopoloženého | 1 | ks |  | 0 | 0 | 0 | 0 | 0
Zařízení záchodů montáž splachovačů ostatních typů nádržkových plastových vysokopoložených Aktualizace-Název v DZ: Mtž splach nádrž plast vysoko,
4. | 725 11-9123 | Montáž klozetových mís závěsných na nosné stěny | 1 | ks |  | 0 | 0 | 0
Zařízení záchodů montáž klozetových mís závěsných na nosné stěny Aktualizace-Název v DZ: Mtž klozet mísa závěsná nosná stěna,
5. | 725 21-1602 | Umyvadlo keramické připevněné na stěnu šrouby bílé bez krytu na sifon 550 mm | 1 | ks |  | 0
Umyvadla keramická bez výtokových armatur připevněná na stěnu šrouby bílá bez sloupu nebo krytu na sifon 550 mm Aktualizace-Název v DZ: Umyvadlo keram bez krytu 550 mm,
6. | 725 21-1701 | Umývátko keramické stěnové 400 mm | 1 | ks |  | 0
Umyvadla - umývátka keramická stěnová 400 mm Aktualizace-Název v DZ: Umývátko keram stěnové 400 mm,
7. | 725 21-9102 | Montáž umyvadla připevněného na šrouby do zdiva | 2 | ks |  | 0 | 0 | 0
Umyvadla montáž umyvadel ostatních typů na šrouby do zdiva Aktualizace-Název v DZ: Mtž umyvadla na šrouby,
8. | 725 24-5163 | Zástěna sprchová zásuvná třídílná se dvěma posuvnými díly do výšky 2000 mm a šířky 1000 mm | 1 | ks |  | 0 | 0 | 0
Sprchové vaničky, boxy, kouty a zástěny - zástěny sprchové do výšky 2000 mm dveře zásuvné třídílné se dvěma posuvnými díly, šířky 1000 mm, výplň umělé hmoty Aktualizace-Název v DZ: Zástěna sprch zásuv 3 díl š1000 mm,
9. | 725 24-9103 | Montáž koutu sprchového | 1 | ks |  | 0 | 0 | 0
Sprchové vaničky, boxy, kouty a zástěny - montáž sprchových koutů Aktualizace-Název v DZ: Montáž sprchových koutů,
10. | 725 33-1111 | Výlevka bez výtokových armatur keramická se sklopnou plastovou mřížkou 425 mm | 1 | ks |  | 0 | 0 | 0
Výlevky bez výtokových armatur a splachovací nádrže keramické se sklopnou plastovou mřížkou 425 mm Aktualizace-Název v DZ: Výlevka keramická plastová 425 mm,
11. | 725 33-9111 | Montáž výlevky | 1 | ks |  | 0 | 0 | 0
Výlevky montáž výlevky Aktualizace-Název v DZ: Mtž výlevka,
12. | 725 53-2112 | Elektrický ohřívač zásobníkový akumulační závěsný svislý 50 l / 2 kW | 1 | ks |  | 0 | 0 | 0
Elektrické ohřívače zásobníkové beztlakové přepadové akumulační spojistným ventilem závěsné svislé objem nádrže (příkon) 50 l (2,0 kW) Aktualizace-Název v DZ: El ohřívač akum závěs svi 50 l/2 kW,
13. | 725 53-9202 | Montáž ohřívačů zásobníkových závěsných tlakových do 50 litrů | 1 | ks |  | 0 | 0 | 0 | 0 | 0
Elektrické ohřívače zásobníkové montáž tlakových ohřívačů závěsných (svislých nebo vodorovných) přes 15 do 50 l Aktualizace-Název v DZ: Mtž ohřívač zásobník závěsný -50 l,
14. | 725 81-3111 | Ventil rohový bez připojovací trubičky nebo flexi hadičky G 1/2 | 2 | ks |  | 0 | 0 | 0
Ventily rohové bez připojovací trubičky nebo flexi hadičky G 1/2 Aktualizace-Název v DZ: Ventil roh bez trub nebo flex G 1/2,
15. | 725 81-3112 | Ventil rohový pračkový G 3/4 | 2 | ks |  | 0 | 0 | 0
Ventily rohové pračkové G 3/4 se zajištěním proti zpětnému toku, šroubení na hadici Aktualizace-Název v DZ: Ventil roh pračka G 3/4,
16. | 725 81-9202 | Montáž ventilů nástěnných G 3/4 | 1 | ks |  | 0
Ventily montáž ventilů ostatních typů nástěnných G 3/4 Aktualizace-Název v DZ: Montáž ventilu nástěnného G 3/4,
17. | 725 81-9402 | Montáž ventilů rohových G 1/2 bez připojovací trubičky | 2 | ks |  | 0
Ventily montáž ventilů ostatních typů rohových bez připojovací trubičky G 1/2 Aktualizace-Název v DZ: Montáž ventilu rohového bez trubičky G 1/2,
18. | 725 82-1315 | Baterie dřezové nástěnné pákové s otáčivým plochým ústím a délkou ramínka 225 mm | 2 | ks |  | 0 | 0 | 0
Baterie dřezové a umyvadlové nástěnné pákové s otáčivým plochým ústím a délkou ramínka 225 mm Aktualizace-Název v DZ: Baterie dřez stěna páka pl ú dl 225,
19. | 725 82-2611 | Baterie umyvadlové stojánkové pákové bez výpusti | 1 | ks |  | 0 | 0 | 0
Baterie umyvadlové stojánkové pákové bez výpusti Aktualizace-Název v DZ: Baterie umyv stoj páka-výpusť,
20. | 725 82-9101 | Montáž baterie nástěnné dřezové pákové a klasické | 2 | ks |  | 0 | 0 | 0
Baterie dřezové - montáž ostatních typů nástěnných pákových nebo klasických Aktualizace-Název v DZ: Mtž batere dřez stěna páka+klas,
21. | 725 82-9131 | Montáž baterie umyvadlové stojánkové G 1/2 ostatní typ | 1 | ks |  | 0 | 0 | 0
Baterie umyvadlové - montáž ostatních typů stojánkových G 1/2 Aktualizace-Název v DZ: Mtž baterie umyv stoj G 1/2,
22. | 725 84-1322 | Baterie sprchové nástěnné klasické s roztečí 150 mm | 1 | ks |  | 0 | 0 | 0
Baterie sprchové klasické s roztečí 150 mm, sprchová souprava - hadice, sprchová růžice, sprchová tyč s držákem sprchy, mýdelník Aktualizace-Název v DZ: Baterie sprcha stěna klasik roz 150,
23. | 725 84-9411 | Montáž baterie sprchové nástěnné s nastavitelnou výškou sprchy | 1 | ks |  | 0 | 0 | 0
Baterie sprchové - montáž nástěnných baterií snastavitelnou výškou sprchy Aktualizace-Název v DZ: Mtž baterie sprcha stěna nastav v,
24. | 725 86-1102 | Zápachová uzávěrka pro umyvadla DN 40 | 2 | ks |  | 0
Zápachové uzávěrky zařizovacích předmětů pro umyvadla DN 40 plastové Aktualizace-Název v DZ: Zápachová uzávěrka umyvadlo DN 40,
25. | 725 86-9101 | Montáž zápachových uzávěrek umyvadlových do DN 40 | 2 | ks |  | 0
Zápachové uzávěrky zařizovacích předmětů - montáž zápachových uzávěrek umyvadlových do DN 40 Aktualizace-Název v DZ: Montáž uzávěrek zápach.umyvadlových D 32,
26. | 725 98-0122 | Dvířka 15/30 | 2 | ks |  | 0 | 0 | 0 | 0 | 0
|  | Dvířka 15/30 Aktualizace-Název v DZ: Dvířka z plastu, 200 x 300 mm, | [7 empty] | 0
27. | 998 72-5101 | Přesun hmot tonážní pro zařizovací předměty v objektech v do 6 m | 0.151 | t |  | 0 | 0 | 0
|  | Přesun hmot pro zařizovací předměty stanovený zhmotnosti přesunovaného materiálu vodorovná dopravní vzdálenost do 50 m v objektech výšky do 6 m Aktualizace-Název v DZ: Přesun hmot pro zařizovací předměty, výšky do 6 m, | [5 empty] | 0
|  | Předstěnové izolace |  |  |  | 0
1. | 726 13-1001 | Instalační předstěna - pro umyvadlo v 98 mm se stojánkovou baterií do lehkých stěn s kovovou kcí | 1 | ks |  | 0
Předstěnové instalační systémy do lehkých stěn skovovou konstrukcí pro umyvadla stavební výšky 980 mm se stojánkovou baterií
2. | 726 13-1001 | Instalační předstěna - pro umyvadlo v 130 mm s nástěnnou baterií do lehkých stěn s kovovou kcí | 1 | ks |  | 0
Předstěnové instalační systémy do lehkých stěn skovovou konstrukcí pro umyvadla stavební výšky 1300 mm s nástěnnou baterií
3. | 726 13-1033 | Instalační předstěna - pro nástěnné armatury | 3 | ks |  | 0 | 0 | 0
Předstěnové instalační systémy do lehkých stěn skovovou konstrukcí pro nástěnné armatury - baterie
4. | 726 13-1041 | Instalační předstěna - klozet závěsný v 1120 mm s ovládáním zepředu do lehkých stěn s kovovou kcí | 1 | ks |  | 0
Předstěnové instalační systémy do lehkých stěn skovovou konstrukcí pro závěsné klozety ovládání zepředu, stavební výšky 1120 mm, ovládací tlačítko pro dvě množství spláchnutí plastové
5. | 726 13-1201 | Instalační předstěna - montáž umyvadla do lehkých stěn s kovovou kcí | 2 | ks |  | 0
Předstěnové instalační systémy do lehkých stěn skovovou konstrukcí -montáž ostatních typů umyvadel
6. | 726 13-1204 | Instalační předstěna - montáž klozetu do lehkých stěn s kovovou kcí | 1 | ks |  | 0 | 0 | 0
Předstěnové instalační systémy do lehkých stěn skovovou konstrukcí -montáž ostatních typů klozetů
7. | 998 72-6111 | Přesun hmot tonážní pro instalační prefabrikáty v objektech v do 6 m | 0.078 | t |  | 0 | 0 | 0
|  | Přesun hmot pro instalační prefabrikáty stanovený zhmotnosti přesunovaného materiálu vodorovná dopravní vzdálenost do 50 m v objektech výšky do 6 m | [5 empty] | 0

## SO 014.080 Elektrorozvody
| Stavba: | Modernizace a dostavba Oblastní nemocnice Náchod | Zpracovatel: | Helika, a.s.
| Stupeň: | 0 etapa Oceněný soupis prací+ technickí specifikace |  | Beranových 65, Praha 9, 199 21
| Investor: | Královehradecký kraj |  | tel. 420 281 097 222, fax.
Čís. pol. | Číselné zatřídění | Popis položky | Počet měr. jednotek | Měrná jednotka | Jednotková cena v Kč | Celková cena v Kč | Montovaná hmotnost |  | Demontovaná hmotnost
|  | SO 014.080 Elektrorozvody |  |  | celkem | 0 | jedn. | celkem | jedn. | celkem
|  | Dodávky a rozvaděče |  |  |  | 0
1. |  | Pojistková skříň pro osazení do fasády, IP65, 2x pojistky 14/3. Víko skříně průhledové. | 1 | ks |  | 0 | 0 | 0
2. |  | Rozvaděč RMS-1, přístrojové osazení dle výkresu jednopólového schéma. Rozvodnice řadová s počtem, | 1 | ks |  | 0 | 0 | 0
3. |  | Elektrický infrapanel pro osazení na strop, 600 W, 230 V, IP44. | 3 | ks |  | 0 | 0 | 0
4. |  | Elektrický topný konvektor 700 W, 230 V, IP20, s vlastním termostatem, včetně montáže | 2 | ks |  | 0 | 0 | 0
5. |  | Prostorový termostat průmyslový IP65, -5°C + 20°C, včetně montáže | 1 | ks |  | 0 | 0 | 0
6. |  | Ventilátor axiální plastový pro osazení do stěny, 50 W, 230 V, IP21, s osazeným doběhovým relé, včetně | 1 | ks |  | 0 | 0 | 0 | 0 | 0
|  | Kusové a délkové položky materiálu spočteny z půdorysu výkresu D1.014-003 a D1.014-005, programem ACAD LT. | [5 empty] | 0 |  | 0
|  | Instalační krabice a trubky |  |  |  | 0
1. |  | Krabice přístrojová 68 mm KU1901 | 6 | ks |  | 0 | 0 | 0
2. |  | Krabice rozbočná 68 mm KU1903 | 6 | ks |  | 0 | 0 | 0
3. |  | Krabice rozbočná na povrch IP44, sorkovnice 4x 5x2,5 mm2. | 20 | ks |  | 0 | 0 | 0
4. |  | Svorkovnice centrálního uzemňovacího bodu, 1xFeZn ?10 mm, 5x 16 mm2, 10x 6 mm2 | 1 | ks |  | 0 | 0 | 0
0
|  | Kompletní instalační přístroje |  |  |  | 0
1. |  | Spínač 1 pólový, řazení 1, 10 A, 230 V, bílá | 3 | ks |  | 0 | 0 | 0
2. |  | Spínač 1 pólový, řazení 1, 10 A, 230 V, IP44, na povrch | 17 | ks |  | 0 | 0 | 0
3. |  | Spínač seriový řazení 5, 10 A, 230 V, IP44, na povrch | 2 | ks |  | 0 | 0 | 0
4. |  | Zásuvka 16 A, 230 V, bílá | 5 | ks |  | 0 | 0 | 0
5. |  | Zásuvka 16 A, 230 V, bílá pod om., s přepěťovou ochr., 3.stupeň | 1 | ks |  | 0 | 0 | 0
6. |  | Zásuvka 16 A, 230 V, IP44, na povrch | 8 | ks |  | 0 | 0 | 0
7. |  | Zásuvka 16 A, 230 V, IP44, na povrch, 400 V, 16 A, 3 pól. | 6 | ks |  | 0 | 0 | 0
0
|  | Kabely a vodiče |  |  |  | 0
1. |  | Kabel s dvojitou izolací PVC CYKY O2x1,5 mm2, samozhášivý | 45 | m |  | 0 | 0 | 0
2. |  | Kabel s dvojitou izolací PVC CYKY O3x1,5 mm2, samozhášivý | 20 | m |  | 0 | 0 | 0
3. |  | Kabel s dvojitou izolací PVC CYKY J3x1,5 mm2, samozhášivý | 335 | m |  | 0 | 0 | 0
4. |  | Kabel s dvojitou izolací PVC CYKY J3x2,5 mm2, samozhášivý | 155 | m |  | 0 | 0 | 0
5. |  | Kabel s dvojitou izolací PVC CYKY J5x2,5 mm2, samozhášivý | 85 | m |  | 0 | 0 | 0
6. |  | Kabel s dvojitou izolací PVC CYKY J5x16 mm2, samozhášivý | 20 | m |  | 0 | 0 | 0
7. |  | Kabel s izolací PVC CY 6 mm2, žlutozelený, samozhášivý | 25 | m |  | 0 | 0 | 0
8. |  | Kabel s izolací PVC CY 16 mm2, žlutozelený, samozhášivý | 5 | m |  | 0 | 0 | 0
0
|  | Nosné ocelové tvarovací drátěné žlaby |  |  |  | 0
1. |  | Kabelový žlab drátěný 50/62 mm pro volné uložení vodičů. Včetně podpěrných stěnových prvků, , spojov | 25 | m |  | 0 | 0 | 0 | 0 | 0
Rohových prvků.
2. |  | Kabelový žlab drátěný 50/100 mm pro volné uložení vodičů. Včetně podpěrných stěnových prvků, , spojo | 10 | m |  | 0 | 0 | 0 | 0 | 0
|  | Rohových prvků. | [5 empty] | 0 |  | 0
|  | Svítidla |  |  |  | 0
1. |  | A-Svítidlo zářivkové průmyslové, 2x58 W, IP66, polykarbonát, včetně zdrojů T8 a el. předřadníků, | 2 | ks |  | 0 | 0 | 0
2. |  | B-Svítidlo zářivkové průmyslové, 2x58 W, IP65, polykarbonát, včetně zdrojů T8 a el. předřadníků | 20 | ks |  | 0 | 0 | 0
3. |  | C-Svítidlo zářivkové průmyslové, 2x36 W, IP65, polykarbonát, včetně zdrojů T8 a el. předřadníků | 2 | ks |  | 0 | 0 | 0
4. |  | D-Svítidlo zářivkové průmyslové, 2x18 W, IP44, polykarbonát, včetně zdrojů T8 a el. předřadníků | 2 | ks |  | 0 | 0 | 0
5. |  | N-Nouzové svítidlo s vlastním zdrojem 1 hod, NiCd, 9 W, 334 lm, IP44, polykarbonát, piktogram | 2 | ks |  | 0 | 0 | 0
0
|  | Hromosvod a uzemnění |  |  |  | 0
1. |  | Zemnící pásek FeZn 30x4 mm, neizolovaný | 115 | m |  | 0 | 0 | 0
2. |  | Zemnící vodič FeZn O10 mm, neizolovaný | 30 | m |  | 0 | 0 | 0
3. |  | Svodový vodič AlMgSi O8 mm, neizolovaný | 20 | m |  | 0 | 0 | 0
4. |  | Uzemňovací svorka FeZn SR02 | 4 | ks |  | 0 | 0 | 0
5. |  | Uzemňovací svorka FeZn SR03 | 14 | ks |  | 0 | 0 | 0
6. |  | Přístrojová svorka FeZn SP1 | 6 | ks |  | 0 | 0 | 0
7. |  | Okapová svorka FeZn SO | 1 | ks |  | 0 | 0 | 0
8. |  | Spojovací svorka FeZn SS | 12 | ks |  | 0 | 0 | 0
9. |  | Zkušební svorka SZ NEREZ | 6 | ks |  | 0 | 0 | 0
10. |  | Ochranný úhelník FeZn včetně 3 kotev | 6 | ks |  | 0 | 0 | 0
11. |  | Podpěra svodového vodiče PV01 | 15 | ks |  | 0 | 0 | 0 | 0 | 0
|  | Kusové a délkové položky materiálu spočteny z půdorysu výkresu D1.014-003 a D1.014-004, programem ACAD LT. | [5 empty] | 0 |  | 0
|  | Montáž rozvodnic a dodávek |  |  |  | 0
1. |  | Montáž pojistkové skříně do fasádní niky pomocí šroubového uchycení do hmoždinek. | 1 | ks |  | 0 | 0 | 0
2. |  | Montáž pojistkové skříně do fasádní niky pomocí šroubového uchycení do hmoždinek. | 1 | ks |  | 0 | 0 | 0
3. |  | Montáž infrapanelu na strop pomocí 4 hmoždinek, hmotnost panelu do 6 kg. | 3 | ks |  | 0 | 0 | 0
4. |  | Montá el. topného konvektoru 700 W, 230 V, IP20, s vlastním termostatem. Osazení na stěnu, uchycení, | 2 | ks |  | 0 | 0 | 0
5. |  | Montáž termostatu na stěnu, uchycení 2 hmoždinkami. | 1 | ks |  | 0 | 0 | 0
6. |  | Montáž axiálního ventilátoru do připravené trubky ve zdivu. Uchycení 4 hmoždinkamo do zdiva. | 1 | ks |  | 0 | 0 | 0
0
|  | Montážní práceINSTALAČNÍ KRABICE A TRUBKy |  |  |  | 0
1. |  | Krabice přístrojová 68 mm KU1901, osazená do zdiva | 6 | ks |  | 0 | 0 | 0
2. |  | Krabice rozbočná 68 mm KU1903, osazená do zdiva | 6 | ks |  | 0 | 0 | 0
3. |  | Krabice rozbočná na povrch IP44, sorkovnice 4x 5x2,5 mm2, upevněna na hmoždinky | 20 | ks |  | 0 | 0 | 0
4. |  | Montáž svorkovnice centrálního uzemňovacího bodu na stěnu. Uchcení 4 hmoždinkami. | 1 | ks |  | 0 | 0 | 0
0
|  | Montážní práce KOMPLETNÍ INSTALAČNÍ PŘÍSTROJE |  |  |  | 0
1. |  | Spínač 1 pólový, řazení 1, 10 A, 230 V, bílá, včetně kolébky a rámečku. | 3 | ks |  | 0 | 0 | 0
2. |  | Spínač 1 pólový, řazení 1, 10 A, 230 V, IP44, na povrch, uchycení hmoždinkami. | 17 | ks |  | 0 | 0 | 0
3. |  | Spínač seriový řazení 5, 10 A, 230 V, IP44, na povrch, uchycení hmoždinkami. | 2 | ks |  | 0 | 0 | 0
4. |  | Zásuvka 16 A, 230 V, bílá, včetně rámečku a krytky, osazení do zdiva. | 5 | ks |  | 0 | 0 | 0
5. |  | Zásuvka 16 A, 230 V, bílá pod om., s přepěťovou ochr., 3.stupeň, osazení do zdiva. | 1 | ks |  | 0 | 0 | 0
6. |  | Zásuvka 16 A, 230 V, IP44, na povrch, uchycení hmoždinkami. | 8 | ks |  | 0 | 0 | 0
7. |  | Zásuvka 16 A, 230 V, IP44, na povrch, 400 V, 16 A, 3 pól., uchycení hmoždinkami. | 6 | ks |  | 0 | 0 | 0
0
|  | Montážní práce KABELY |  |  |  | 0
1. |  | Kabel s dvojitou izolací PVC CYKY O2x1,5 mm2, pevné uchycení na stěnu pomocí upevňovací příchytk | 45 | m |  | 0 | 0 | 0
2. |  | Kabel s dvojitou izolací PVC CYKY O3x1,5 mm2, pevné uchycení na stěnu pomocí upevňovací příchytk | 20 | m |  | 0 | 0 | 0
3. |  | Kabel s dvojitou izolací PVC CYKY J3x1,5 mm2, pevné uchycení na stěnu pomocí upevňovací příchytk | 335 | m |  | 0 | 0 | 0
4. |  | Kabel s dvojitou izolací PVC CYKY J3x2,5 mm2, pevné uchycení na stěnu pomocí upevňovací příchytk | 155 | m |  | 0 | 0 | 0
5. |  | Kabel s dvojitou izolací PVC CYKY J5x2,5 mm2, pevné uchycení na stěnu pomocí upevňovací příchytk | 85 | m |  | 0 | 0 | 0
6. |  | Kabel s dvojitou izolací PVC CYKY J5x16 mm2, pevné uchycení na stěnu pomocí upevňovací příchytky s, | 20 | m |  | 0 | 0 | 0
7. |  | Vodič jednožilový CY 6 žlutozelený, uložený volně nebo pod omítkou. | 25 | m |  | 0 | 0 | 0
8. |  | Vodič jednožilový CY 16 žlutozelený, uložený volně nebo pod omítkou. | 5 | m |  | 0 | 0 | 0
0
|  | Montážní práce NOSNÉ OCELOVÉ TVAROVACÍ DRÁTĚNÉ ŽLA |  |  |  | 0
1. |  | Kabelový žlab drátěný 50/62 mm pro volné uložení vodičů. Osazení žlabu na podpěrné konzoly, ukotvení dle výrobce | 25 | m |  | 0 | 0 | 0 | 0 | 0
2. |  | Kabelový žlab drátěný 50/100 mm pro volné uložení vodičů. Osazení žlabu na podpěrné konzoly, ukotvení dle výrobce | 10 | m |  | 0 | 0 | 0 | 0 | 0
[8 empty] | 0 |  | 0
|  | Montážní práce SVÍTIDLA |  |  |  | 0
1. |  | A-Svítidlo zářivkové průmyslové, 2x58 W, IP66, polykarbonát, montáž na povrch na strop pomocí, hm | 2 | ks |  | 0 | 0 | 0
2. |  | B-Svítidlo zářivkové průmyslové, 2x58 W, IP65, polykarbonát, montáž na povrch na strop pomocí, hm | 20 | ks |  | 0 | 0 | 0
3. |  | C-Svítidlo zářivkové průmyslové, 2x36 W, IP65, polykarbonát, montáž na povrch na strop pomocí, hm | 2 | ks |  | 0 | 0 | 0
4. |  | D-Svítidlo zářivkové průmyslové, 2x18 W, IP44, polykarbonát, montáž na povrch na strop pomocí, hm | 2 | ks |  | 0 | 0 | 0
5. |  | N-Nouzové svítidlo s vlastním zdrojem 1 hod, NiCd, 9 W, 334 lm, IP44, polykarbonát, piktogram, montáž, | 2 | ks |  | 0 | 0 | 0
0
|  | Montážní práce HROMOSVOD A UZEMNĚNÍ |  |  |  | 0
1. |  | Zemnící pásek FeZn 30x4 mm, uložen volně do podkladního betonu | 115 | m |  | 0 | 0 | 0
2. |  | Zemnící vodič FeZn O10 mm, uložen volně, antikorozní ochrana nátěrem v místě přechodu do j | 30 | m |  | 0 | 0 | 0
3. |  | Svodový vodič AlMgSi O8 mm, upevněn podpěrami ve zdivu, po 75 cm. | 20 | m |  | 0 | 0 | 0
4. |  | Uzemňovací svorka FeZn SR02, antikorozní úprava spoje v zemi | 4 | ks |  | 0 | 0 | 0
5. |  | Uzemňovací svorka FeZn SR03, antikorozní úprava spoje v zemi | 14 | ks |  | 0 | 0 | 0
6. |  | Přístrojová svorka FeZn SP1, šroubový spoj s vodivou částí | 6 | ks |  | 0 | 0 | 0
7. |  | Okapová svorka FeZn SO | 1 | ks |  | 0 | 0 | 0
8. |  | Spojovací svorka FeZn SS | 12 | ks |  | 0 | 0 | 0
9. |  | Zkušební svorka SZ NEREZ | 6 | ks |  | 0 | 0 | 0
10. |  | Ochranný úhelník FeZn včetně 3 kotev do zdiva | 6 | ks |  | 0 | 0 | 0
11. |  | Podpěra svodového vodiče PV01 do zdiva | 15 | ks |  | 0 | 0 | 0 | 0 | 0
|  | Kusové a délkové položky materiálu spočteny z půdorysu výkresu D1.014-003 a D1.014-004, programem ACAD LT. | [5 empty] | 0 |  | 0
|  | HZS, revize a stavební přípomoce |  |  |  | 0
1. |  | Výchozí revize, revizní zpráva | 4 | hod |  | 0 | 0 | 0
2. |  | Sekání přístrojových kapes a kabelových drážek v cihlovém zdivu, začištění | 3 | hod |  | 0 | 0 | 0 | 0 | 0
|  | Kusové a délkové položky materiálu spočteny z půdorysu výkresu D1.014-003 a D1.014-004, programem ACAD LT. | [5 empty] | 0 |  | 0

## SO 014.090 Objekt "N1" - odpado
| Stavba: | Modernizace a dostavba Oblastní nemocnice Náchod | Zpracovatel: | Helika, a.s.
| Stupeň: | 0 etapa Oceněný soupis prací+ technickí specifikace |  | Beranových 65, Praha 9, 199 21
| Investor: | Královehradecký kraj |  | tel. 420 281 097 222, fax.
Čís. pol. | Číselné zatřídění | Popis položky | Počet měr. jednotek | Měrná jednotka | Jednotková cena v Kč | Celková cena v Kč | Montovaná hmotnost |  | Demontovaná hmotnost
|  | SO 014.090 Objekt "N1" - odpadové hospodářství-slaboproudé rozvody |  |  | celkem | 0 | jedn. | celkem | jedn. | celkem
|  | Datový rozvaděč RDN - materiál |  |  |  | 0
1. |  | 19" datový rozvaděč, 18 U | 1 | ks |  | 0
19" datový rozvaděč, 18 U, dvoudílný 500 mm
2. |  | 19'' rozvodný panel 2 U 8x230 V - 3 m | 1 | ks |  | 0
19'' rozvodný panel 2 U 8x230 V - 3 m, přepěťová ochrana, vypínač, pojistka, černá barva
3. |  | Panel zaslepovací do rozvaděče / 1 U | 1 | ks |  | 0
Panel zaslepovací do rozvaděče / 1 U
4. |  | Police ukládací 19" hloubka 250 mm, | 1 | ks |  | 0
Police ukládací 19" hloubka 250 mm, max. nosnost do 15 kg
5. |  | Redukce výstupu UPS / 5 spotř. 2 m | 1 | ks |  | 0
Redukce výstupu UPS / 5 spotř. 2 m
6. |  | Panel vyvazovací 1 U 5úchytů (ring run) | 4 | ks |  | 0
Panel vyvazovací 1 U 5úchytů (ring run)
|  | Optické trasy - materiál |  |  |  | 0
1. |  | 19' optická vana 1 U | 2 | ks |  | 0
19' optická vana 1 U bez čelního panelu
2. |  | Čelní panel pro optickou vanu 1 U | 2 | ks |  | 0
Čelní panel pro optickou vanu 1 U pro max. 24 SC spojek
3. |  | Kazeta pro 12 ochran sváru Corning | 2 | ks |  | 0
Kazeta pro 12 ochran sváru Corning
4. |  | Adapter MM SC/SC | 24 | ks |  | 0
Adapter MM SC/SC plastové tělo SIMPLEX
5. |  | Záslepka SC konektoru | 24 | ks |  | 0
Záslepka SC konektoru
6. |  | Trubička ochrany sváru | 24 | ks |  | 0
Trubička ochrany sváru 60 mm Corning
7. |  | Pigtail 50/125, SC, OM3, 1 m | 24 | ks |  | 0
Pigtail 50/125, SC, OM3, 1 m
|  | Strukturovaná kabeláž - materiál |  |  |  | 0
1. |  | Panel propoj UTP C5 E 24 portů | 1 | ks |  | 0
Panel propoj UTP C5 E 24 portů
2. |  | Molex Tango modul, 2xRJ45 | 2 | ks |  | 0
Molex Tango modul, 2xRJ45 DataGate+ kat.5 e UTP, černý s prachovou krytkou
3. |  | Kryt datové zásuvky, barva bílá | 2 | ks |  | 0
Kryt datové zásuvky, barva bílá
4. |  | Rámeček jednonásobný, barva bílá | 2 | ks |  | 0
Rámeček jednonásobný, barva bílá
5. |  | Kabel UTP C5 E 4 páry LSZH | 50 | m |  | 0
Kabel UTP C5 E 4 páry LSZH
6. |  | Návleky číselné - PARTEX | 24 | ks |  | 0
Návleky číselné - PARTEX
7. |  | Kabel propoj UTP C5 E 1 m zelený | 2 | ks |  | 0
Kabel propoj UTP C5 E 1 m zelený
8. |  | Kabel propoj UTP C5 E 1 m žlutý | 1 | ks |  | 0
Kabel propoj UTP C5 E 1 m žlutý
9. |  | Kabel propoj UTP C5 E 3 m šedý | 2 | ks |  | 0
Kabel propoj UTP C5 E 3 m šedý
|  | Vnitřní trasy - materiál |  |  |  | 0
1. |  | Ohebná PVC trubka pro montáž na povrch i pod omítku, vnější průměr 32 mm, | 150 | m |  | 0
Ohebná PVC trubka pro montáž na povrch i pod omítku, vnější průměr 32 mm, vnitřní průměr 26,3 mm, nízká mechanická odolnost, barva světlešedá
2. |  | Ohebná PVC trubka pro montáž na povrch i pod omítku, vnější průměr 28,5 mm, | 20 | m |  | 0
Ohebná PVC trubka pro montáž na povrch i pod omítku, vnější průměr 28,5 mm, vnitřní průměr 22,9 mm, nízká mechanická odolnost, barva bílá
3. |  | Ohebná PVC trubka pro montáž na povrch i pod omítku, vnější průměr 34,5 mm, | 20 | m |  | 0
Ohebná PVC trubka pro montáž na povrch i pod omítku, vnější průměr 34,5 mm, vnitřní průměr 28,4 mm, nízká mechanická odolnost, barva bílá
4. |  | Elektroinstalační přístrojová krabice, pro montáž do zdi, průměr 73 mm, hloubka 73 mm, | 5 | ks |  | 0
Elektroinstalační přístrojová krabice, pro montáž do zdi, průměr 73 mm, hloubka 73 mm, materiál samozhášivé PVC
5. |  | Elektroinstalační krabice s víkem, pro montáž do zdi, 150x150x77 mm, | 2 | ks |  | 0
Elektroinstalační krabice s víkem, pro montáž do zdi, 150x150x77 mm, materiál samozhášivé PVC, barva víka bílá
6. |  | Elektroinstalační krabice s víkem, pro montáž do zdi, 234x176x79 mm, | 1 | ks |  | 0
Elektroinstalační krabice s víkem, pro montáž do zdi, 234x176x79 mm, materiál samozhášivé PVC, barva víka bílá
7. |  | Kovový skupinový držák kabelů pro montáž na strop i na stěnu, rozměry 85x50 mm, | 50 | ks |  | 0
Kovový skupinový držák kabelů pro montáž na strop i na stěnu, rozměry 85x50 mm, včetně kotvícího materiálu
8. |  | Pásek stahovací 4,8 x200 mm | 500 | ks |  | 0
Pásek stahovací 4,8 x200 mm
|  | Datový rozvaděč RDN - montáž |  |  |  | 0
1. |  | Rozvaděč 18 U dvoudílný 500 mm | 1 | ks |  | 0
Rozvaděč 18 U dvoudílný 500 mm
2. |  | 19'' rozvodný panel 2 U 8x230 V - 3 m, | 1 | ks |  | 0
19'' rozvodný panel 2 U 8x230 V - 3 m, přepěťová ochrana, vypínač, pojistka, černá barva
3. |  | Panel zaslepovací do rozvaděče / 1 U | 1 | ks |  | 0
Panel zaslepovací do rozvaděče / 1 U
4. |  | Police ukládací 19" hloubka 250 mm, | 1 | ks |  | 0
Police ukládací 19" hloubka 250 mm, max. nosnost do 15 kg
5. |  | Redukce výstupu UPS / | 1 | ks |  | 0
Redukce výstupu UPS / 5 spotř. 2 m
6. |  | Panel vyvazovací 1 U 5úchytů | 4 | ks |  | 0
Panel vyvazovací 1 U 5úchytů (ring run)
|  | Optické trasy - montáž |  |  |  | 0
1. |  | 19' optická vana 1 U | 2 | ks |  | 0
19' optická vana 1 U bez čelního panelu
2. |  | Čelní panel pro optickou vanu 1 U | 2 | ks |  | 0
Čelní panel pro optickou vanu 1 U pro max. 24 SC spojek
3. |  | Kazeta pro 12 ochran sváru | 2 | ks |  | 0
Kazeta pro 12 ochran sváru Corning
4. |  | Adapter MM SC/SC | 24 | ks |  | 0
Adapter MM SC/SC plastové tělo SIMPLEX
5. |  | Záslepka SC konektoru | 24 | ks |  | 0
Záslepka SC konektoru
6. |  | Svar optického vlákna | 24 | ks |  | 0
Svar optického vlákna
7. |  | Proměření FO svaru, měřící protokol | 24 | ks |  | 0
Proměření FO svaru, měřící protokol
|  | Strukturovaná kabeláž - montáž |  |  |  | 0
1. |  | Panel propoj UTP C5 E 24 portů | 1 | ks |  | 0
Panel propoj UTP C5 E 24 portů
2. |  | Ukončení kabelu v rozvaděči - UTP | 4 | ks |  | 0
Ukončení kabelu v rozvaděči - UTP
3. |  | Proměření TP kabelu, měřící protokol | 4 | ks |  | 0
Proměření TP kabelu, měřící protokol
4. |  | Molex Tango modul, 2xRJ45 | 2 | ks |  | 0
Molex Tango modul, 2xRJ45 DataGate+ kat.5 e UTP, černý s prachovou krytkou
5. |  | Kryt datové zásuvky, barva bílá | 2 | ks |  | 0
Kryt datové zásuvky, barva bílá
6. |  | Kabel UTP C5 E 4 páry LSZH, | 50 | m |  | 0
Kabel UTP C5 E 4 páry LSZH, ( do trubky)
|  | Vnitřní trasy - montáž |  |  |  | 0
1. |  | Instalace PVC trubky ohebné vnější průměr 32 mm na povrch | 150 | m |  | 0
Instalace PVC trubky ohebné vnější průměr 32 mm na povrch
2. |  | Instalace PVC trubky ohebné vnější průměr 28,5 mm do zdi, cihla | 20 | m |  | 0
Instalace PVC trubky ohebné vnější průměr 28,5 mm do zdi, cihla
3. |  | Instalace PVC trubky ohebné vnější průměr 34,5 mm do zdi, cihla | 20 | m |  | 0
Instalace PVC trubky ohebné vnější průměr 34,5 mm do zdi, cihla
4. |  | Elektroinstalační přístrojová krabice, pro montáž do zdi, průměr 73 mm, hloubka 73 mm, | 5 | ks |  | 0
Elektroinstalační přístrojová krabice, pro montáž do zdi, průměr 73 mm, hloubka 73 mm, materiál samozhášivé PVC
5. |  | Elektroinstalační krabice s víkem, pro montáž do zdi, 150x150x77 mm, | 2 | ks |  | 0
Elektroinstalační krabice s víkem, pro montáž do zdi, 150x150x77 mm, materiál samozhášivé PVC, barva víka bílá
6. |  | Elektroinstalační krabice s víkem, pro montáž do zdi, 234x176x79 mm, | 1 | ks |  | 0
Elektroinstalační krabice s víkem, pro montáž do zdi, 234x176x79 mm, materiál samozhášivé PVC, barva víka bílá
7. |  | Kovový skupinový držák kabelů pro montáž na strop i na stěnu, rozměry 85x50 mm, | 50 | ks |  | 0
Kovový skupinový držák kabelů pro montáž na strop i na stěnu, rozměry 85x50 mm, včetně kotvícího materiálu
|  | Ostatní náklady - montáž |  |  |  | 0
1. |  | Stavební přípomoci | 18 | hod |  | 0
Stavební přípomoci -sekání přístrojových kapes a kabelových drážek v cihlovém zdivu, začištění
2. |  | Spolupráce s ostatními profesemi stavby | 20 | hod |  | 0
3. |  | Zaškolení uživetele | 8 | hod |  | 0
4. |  | Projekt skutečného provedení | 1 | ks |  | 0
5. |  | Výměry a seznam materiálu byl vypracován oddělenou nástavbou Aut°CAD LT s možností exportu do formátu .txt, nebo .xls (Excel) | 0 |  |  | 0

## SO 014.140 Technologické vybave
| Stavba: | Modernizace a dostavba Oblastní nemocnice Náchod | Zpracovatel: | Helika, a.s.
| Stupeň: | 0 etapa Oceněný soupis prací+ technickí specifikace |  | Beranových 65, Praha 9, 199 21
| Investor: | Královehradecký kraj |  | tel. 420 281 097 222, fax.
Čís. pol. | Číselné zatřídění | Popis položky | Počet měr. jednotek | Měrná jednotka | Jednotková cena v Kč | Celková cena v Kč | Montovaná hmotnost |  | Demontovaná hmotnost
|  | SO 014.140 Technologické vybavení objektu |  |  | celkem | 0 | jedn. | celkem | jedn. | celkem
|  | Místnost N.08.004 - Chlazený sklad odpadu |  |  |  | 0
1. |  | Chladící box na odpad, bez podlahy s blokovou chladící jednotkou | 1 | ks |  | 0
Chladící box pro uložení odpadu ze sendvičových panelů s polyuretan. izolací, bez podlahy, vnitřní rozměr ~3500x3700x2600 mm, 2 x otočné dveře 1000x2000 mm s pákovým mechanismem a zámkem, s chladící jednotkou (chlazení na teplotu cca +2 až +4°C) , venkovní kondenzační jednotka (hluk do cca 40 dBA v 7 m) , konzola pro montáž na stěnu, výparník, montážní materiál, potrubí, kondenzátní potrubí, izolace, elektropříslušenství, rozvaděč, osvětlení ve vnitřním prostoru boxu, el. kabeláž vč. mont. příslušenství. Dodávka vč. montáže (zhotovení prostupů pro el. kabeláž a potrubí, po montáži začištění prostupů) . Finální povrchová úprava - materiálový standard pozink. plech, nástřik, odstín RAL // // panely standard - spec. izolační panely s polyuretan. izolací (tl. stěny - panelu 80 mm) . Potrubní rozvody, vč. montážního, spojovacího a závěsového materiálu, izolací, ev. nátěrů, přírub, tvarovek, tlakových zkoušek. Značení potrubí. Požární ucpávky. Zaregulování. Vnější stěna
boxu směrem do skladu - ochrana proti otlučení kontejnery na odpad - plochá lišta ve dvou výškových úrovních / vnitřní část boxu - ochrana proti otlučení kontejnery - kpl okolo celého boxu. Finální povrchová úprava všech vnějších prvků. Vzdálenost boxu (výparníku) od venkovní chl. jednotky ~ do 10 m (potrubní trasa do sousední místnosti do cca 20 m) .
|  | Sklady odpadu - základní vybavení |  |  |  | 0
1. |  | Podlahová váha můstková lakovaná s nerezovou vážní plochou do 150 kg o rozměru 600x600 mm | 1 | ks |  | 0
Podlahová váha můstková lakovaná s nerezovou vážní plochou do 150 kg o rozměru 600x600 mm s odnímatelným držákem vážící jednotky výšky 660 mm. Provedení - volně stojící na podlaze. Konstrukce z FE profilů a horní vážní kryt z nerezu. Technická data - váživost do 150 kg / dílek - přesnost (g) dle požadavků / rozměr vážní plochy 600x600 mm / certifikace pro obchodní vážení (ES ověření) / provedení vážní plochy nerez / provedení konstrukce lakovaná ocel / prostředí - suché, prašné, -10°C až +40°C / rozměr váhy š x v x h 600x120x600 mm / umístění - na podlahu / krytí – IP 65 / příslušenství - vážní jednotka pro obchodní vážení s LCD displejem, standard - provoz z el. sítě 230 V, současně možnost provozu z vestavěného akumulátoru / režim - počítání kusů, sčítání navážek, automatické sčítání a odesílání dat, limitní vážení s nastavením horního a dolního limitu pro kontrolu tolerance hmotnosti materiálu nebo počtu kusů, volba režimu akustického signálu v limitu nebo mimo
limit, nastavení vážení pro dva rozsahy // // LCD displej o velikosti cca 52 mm s modrým LED podsvícením, čitelný pod úhlem až 170° / plastový držák na trubku o průměru 38 mm, který se dá naklápět do požadovaného úhlu / držák na stěnu, technická data - volitelná váživost (kg) , volitelný dílek – přesnost (g) / certifikace - pro obchodní vážení / materiálové provedení – plast / napájení 230 V + alternativní napájení AKU 6 V, vestavěný AKU s přísl. / komunikační rozhraní - RS232 / prostředí - suché, prašné, -10°C až +40°C / rozměr cca š x v x h 250 x 150 x 100 mm / možnost odesílání dat do PC a na externí tiskárnu / krytí IP-54.
2. |  | Záchytná vana s roštem 1200 x 800 mm. | 2 | ks |  | 0
Záchytná vana s roštem 1200 x 800 x 250/350 mm, záchytný objem 220 l. Standard - celolakovaná svařovaná konstrukce s odnímatelnou roštovou podlahou (žárově zinkovaný rošt) .
3. |  | Regál se záchytnou vanou - vaničkový regál | 2 | ks |  | 0
Regál se záchytnou vanou - vaničkový regál. Standard - bezšroubový stavebnicový systém, součástí každého základního i přístavbového pole jsou čtyři police ve formě záchytné vany - nepropustnost van je zaručena přeplátováním bočnic a následným zaletováním, přestavitelnost van po 25 mm, materiál - pozinkovaná ocel, rozměry (šxhxv) mm - cca 1010x436x2000 mm, počet vaniček – 4 ks, záchytný objem - 4x20 l. Nosnost police/regálu - 40/200 kg. Montáž, štítkování.
4. |  | Modulový skladový kontejner | 1 | ks |  | 0
Modulový skladový kontejner. Rozměr 2 x 3 m x 2,35 m (šxhxv) . Standard - celolakovaná svařovaná konstrukce s uzamykatelnými dveřmi, roštová podlaha (se žárově zinkovanými rošty) , bezpečnostní záchytná vana – cca 800 l, samonosná konstrukce, sklad přenosný jeřábem, vysokozdvižným vozíkem, dveře 1200 x 2000 mm, uzamykatelné, bezpečnostní zámek, větrání – mřížky při podlaze a stropu (v protilehlých stěnách) . Příslušenství - nájezdová rampa (pozink) .
|  | Ostatní příslušenství |  |  |  | 0
1. |  | Nástěnná lékárnička s náplní | 1 | ks |  | 0
Nástěnná lékárnička s náplní, plastová nástěnná lékárnička se zrcadlem, zámek, 4 přihrádky, 2 přihrádky na dvířkách zevnitř, rozměr cca 320 x 400 x 140 mm, náplň typ 05 (pro středně riziková pracoviště - sklady, dílenské - servisní provozy) , montážní materiál, logo.

## SO 018.010 Architektonicko-stav
| Stavba: | Modernizace a dostavba Oblastní nemocnice Náchod | Zpracovatel: | Helika, a.s.
| Stupeň: | 0 etapa Oceněný soupis prací+ technickí specifikace |  | Beranových 65, Praha 9, 199 21
| Investor: | Královehradecký kraj |  | tel. 420 281 097 222, fax.
Čís. pol. | Číselné zatřídění | Popis položky | Počet měr. jednotek | Měrná jednotka | Jednotková cena v Kč | Celková cena v Kč | Montovaná hmotnost |  | Demontovaná hmotnost
|  | SO 018.010 Architektonicko-stavební řešení |  |  | celkem | 0 | jedn. | celkem | jedn. | celkem
|  | Zemní práce |  |  |  | 0
1. | 131 20-1203 | Hloubení jam zapažených v hornině tř. 3 objemu přes 1000 do 5000 m3 | 2324 | m3 |  | 0 | 0 | 0
2. | 131 20-1209 | Příplatek za lepivost u hloubení jam zapažených v hornině tř. 3 | 2324 | m3 |  | 0 | 0 | 0
3. | 161 10-1105 | Svislé přemístění výkopku z horniny tř. 1 až 4 hl výkopu do 10 m | 2324 | m3 |  | 0 | 0 | 0
4. | 162 30-1102 | Vodorovné přemístění do 1000 m výkopku z horniny tř. 1 až 4 | 2200 | m3 |  | 0 | 0 | 0 | 0 | 0
"odvoz výkopku na meziskládku - pro zpětné zásypy" 1100 "zpětný odvoz na zásypy a obsypy" 1100
5. | 162 70-1105 | Vodorovné přemístění do 10000 m výkopku z horniny tř. 1 až 4 (dle výběru zhotovitele) | 1224 | m3 |  | 0 | 0 | 0 | 0 | 0
"odvoz přebytečného výkopku na skládku" 2324,1-1100
6. | 162 70-1109 | Příplatek k vodorovnému přemístění výkopku z horniny tř. 1 až 4 ZKD 1000 m přes 10000 m | 12241 | m3 |  | 0 | 0 | 0 | 0 | 0
"celkem 20 km
7. | 167 10-1102 | Nakládání výkopku z hornin tř. 1 až 4 přes 100 m3 | 1100 | m3 |  | 0 | 0 | 0
8. | 171 20-1211 | Poplatek za uložení odpadu ze sypaniny na skládce (skládkovné) - dle výběru zhotovitele | 2203.38 | t |  | 0 | 0 | 0 | 0 | 0
|  | 1224,1*1,8 | [7 empty] | 0
9. | 174 10-1101 | Násypy a zásypy jam nebo kolem objektů sypaninou se zhutněním | 1100 | m3 |  | 0 | 0 | 0
10. | 215 90-1101 | Zhutnění podloží z hornin soudržných do 92% PS nebo nesoudržných sypkých I (d) do 0,8 | 262 | m2 |  | 0 | 0 | 0
0
|  | Zakládání |  |  |  | 0
1. | 271 57-2211 | Násyp pod základové konstrukce se zhutněním z netříděného štěrkopísku | 71 | m3 |  | 0 | 0 | 0 | 0 | 0
"provedení podsypu pod podkladní betonovou mazaninu v tl. 270 mm
2. | 273 31-3511 | Základové desky z betonu tř. C 12/15 | 39 | m3 |  | 0 | 0 | 0 | 0 | 0
|  | "provedení podkladní betonové mazaniny pod žb základovou deskou (v tl. 150 mm) | [5 empty] | 0 |  | 0
|  | Svislé a kompletní konstrukce |  |  |  | 0
1. | 346 24-4811 | Přizdívky izolační tl 65 mm z cihel dl 290 mm pevnosti P 20 na MC 10 | 68 | m2 |  | 0 | 0 | 0
0
|  | Podlahy a podlahové konstrukce |  |  |  | 0
1. | 632 45-1033 | Vyrovnávací potěr tl do 40 mm z MC 15 provedený v ploše | 185 | m2 |  | 0 | 0 | 0
0
|  | Lešení a stavební výtahy |  |  |  | 0
1. | 941 11-1111 | Montáž lešení řadového trubkového lehkého s podlahami zatížení do 200 kg/m2 š do 0,9 m v do 10 | 220 | m2 |  | 0 | 0 | 0
2. | 941 11-1211 | Příplatek k lešení řadovému trubkovému lehkému s podlahami š 0,9 m v 10 m za první a ZKD den použit | 6600 | m2 |  | 0 | 0 | 0
3. | 941 11-1811 | Demontáž lešení řadového trubkového lehkého s podlahami zatížení do 200 kg/m2 š do 0,9 m v do 10 | 220 | m2 |  | 0 | 0 | 0
4. | 949 10-1112 | Lešení pomocné pro objekty pozemních staveb s lešeňovou podlahou v do 3,5 m zatížení do 150 kg/m | 285 | m2 |  | 0 | 0 | 0
0
|  | Různé dokončovací konstrukce a práce pozemní stavb |  |  |  | 0
1. | 952 90-1221 | Vyčištění budov průmyslových objektů při jakékoliv výšce podlaží | 219 | m2 |  | 0 | 0 | 0 | 0 | 0
|  | "podlahová plocha objektu | [5 empty] | 0 |  | 0
|  | Bourání konstrukcí |  |  |  | 0
1. | 963 05-1110 | Bourání ŽB schodiště (předložní schodiště do objektu L) | 2 | m3 |  | 0 | 0 | 0
2. | 979 08-3117 | Vodorovné přemístění suti s naložením a složením na skládku do 6000 m (dle výběru zhotovitele) | 4.536 | t |  | 0 | 0 | 0
3. | 979 08-3191 | Příplatek k vodorovnému přemístění suti s naložením a složením na skládku ZKD 1000 m nad 600 | 63.504 | t |  | 0 | 0 | 0
4. | 969001 | Poplatek za skládku - dle výběru zhotovitele | 4.536 | t |  | 0 | 0 | 0
0
|  | Přesun hmot |  |  |  | 0
1. | 998 01-2023 | Přesun hmot pro budovy monolitické v do 24 m | 258.514 | t |  | 0 | 0 | 0
0
|  | Izolace proti vodě, vlhkosti a plynům |  |  |  | 0
1. | 711 47-1052 | Provedení vodorovné izolace proti tlakové vodě termoplasty a textilním pásem s PE | 309 | m2 |  | 0 | 0 | 0 | 0 | 0
"2x montáž geotextílie + 1x montáž fólie "množství je základní plocha
2. | 711 47-2052 | Provedení svislé izolace proti tlakové vodě termoplasty a textilním pásem s PE | 506 | m2 |  | 0 | 0 | 0 | 0 | 0
"2x montáž geotextílie + 1x montáž fólie "množství je základní plocha "vnější svislá izolace po obvodě žb konstrukce
3. | 711 | Bentonitová rohož s PE fólií tl. 5 mm | 963 | m2 |  | 0 | 0 | 0 | 0 | 0
|  | "kompozit se skládá z fólie a z oboustranné geotextílie | [5 empty] | 0 |  | 0
4. | 998 71-1202 | Přesun hmot procentní pro izolace proti vodě, vlhkosti a plynům v objektech v do 12 m | 3.21 | % |  | 0
|  | Povlakové krytiny |  |  |  | 0
1. | 712 31-1101 | Provedení povlakové krytiny střech do 10° za studena lakem penetračním | 70 | m2 |  | 0 | 0 | 0
2. | 111 63-1500 | Lak asfaltový PENETRAL ALP- 9 kg | 0.022 | t |  | 0 | 0 | 0 | 0 | 0
|  | Spotřeba 0,3-0,4 kg/m2 dle povrchu, ředidlo technický benzín | [7 empty] | 0
3. | 712 34-1559 | Provedení povlakové krytiny střech do 10° pásy NAIP přitavením v plné ploše | 52 | m2 |  | 0 | 0 | 0
4. | 712 84-1559 | Provedení povlakové krytiny vytažením na konstrukce pásy přitavením NAIP | 18 | m2 |  | 0 | 0 | 0
5. | 712 | Asfaltový modifikovaný pás s Al vložkou | 81 | m2 |  | 0 | 0 | 0
0
6. | 998 71-2202 | Přesun hmot procentní pro krytiny povlakové v objektech v do 12 m | 3.15 | % |  | 0
|  | Izolace tepelné |  |  |  | 0
1. | 713 13-1141 | Montáž izolace tepelné stěn a základů lepením rohoží, pásů, dílců, desek | 506 | m2 |  | 0 | 0 | 0 | 0 | 0
"vnější svislá izolace po obvodě žb konstrukce
2. | 713 14-1121 | Montáž izolace tepelné střech plochých lepené bodově 1 vrstva rohoží, pásů, dílců, desek | 124 | m2 |  | 0 | 0 | 0
3. | 283 76-0160 | Deska polystyrénová soklová 1000 x 500 x 80 mm (XPS) | 618 | m2 |  | 0 | 0 | 0 | 0 | 0
"izolace stropní desky koridoru" 36,486*3,4*1,02 "vnější svislá izolace po obvodě žb konstrukce
4. | 283 76-0170 | Deska polystyrénová soklová 1000 x 500 x 100 mm (XPS) | 25 | m2 |  | 0 | 0 | 0
5. | 713 13-1151 | Montáž izolace tepelné stěn volně vloženými rohožemi, pásy, dílci, deskami 1 vrstva | 20 | m2 |  | 0 | 0 | 0
6. | 631 53-7830 | Deska izolační minerální tl. 20 mm | 20 | m2 |  | 0 | 0 | 0 | 0 | 0
|  | 20*1,02 | [5 empty] | 0 |  | 0
7. | 998 71-3202 | Přesun hmot procentní pro izolace tepelné v objektech v do 12 m | 1.95 | % |  | 0
|  | Konstrukce klempířské |  |  |  | 0
1. | 764 45-4204 | Odpadní trouby Pz kruhové D 150 mm včetně utěsnění prostupu v žb konstrukci | 1 | m |  | 0 | 0 | 0
2. | 764 44-1210 | Chrlič dešťové vody Pz | 2 | ks |  | 0 | 0 | 0
0
3. | 998 76-4202 | Přesun hmot procentní pro konstrukce klempířské v objektech v do 12 m | 1.56 | % |  | 0
|  | Konstrukce záměčnické |  |  |  | 0
1. | 7670001 | D+m, ozn. Z1 - ocelové vyrovnávací schodiště včetně podesty, zábradlí a kotevních prvků včetně, | 1 | kpl |  | 0 | 0 | 0
0
2. | 998 76-7202 | Přesun hmot procentní pro zámečnické konstrukce v objektech v do 12 m | 1.79 | % |  | 0

## SO 018.010.01 Zabezpečení stave
| Stavba: | Modernizace a dostavba Oblastní nemocnice Náchod | Zpracovatel: | Helika, a.s.
| Stupeň: | 0 etapa Oceněný soupis prací+ technickí specifikace |  | Beranových 65, Praha 9, 199 21
| Investor: | Královehradecký kraj |  | tel. 420 281 097 222, fax.
Čís. pol. | Číselné zatřídění | Popis položky | Počet měr. jednotek | Měrná jednotka | Jednotková cena v Kč | Celková cena v Kč | Montovaná hmotnost |  | Demontovaná hmotnost
|  | SO 018.010.01 Zabezpečení stavební jámy |  |  | celkem | 0 | jedn. | celkem | jedn. | celkem
|  | Záporové pažení |  |  |  | 0
1. |  | Vrty pro zápory zapažené v hornině 2-3 prof. 630 mm: 12x9,80 + 38x11,80 + 2x11,30 = 588,60 | 589 | m |  | 0 | 0 | 0
2. |  | Beton C8/10 pro paty zápor: 0,311x (12x2,60 + 38x3, 10 + 2x2,40) = 47,83 | 48 | m3 |  | 0 | 0 | 0
3. |  | Zápory I č.320, dodávka a osazení: 12x10,0 + 36x12,0 + 2x8,5 = 569,00 m; 34,76 | 34.76 | t |  | 0 | 0 | 0
4. |  | Zápory 2xU č.300, dodávka, svaření do dvojic a osazení: 2x8,50 = 17,00 m; 1,62 | 1.62 | t |  | 0 | 0 | 0
5. |  | Převázky ocelové 2xU č.200, dodávka a osazení: 6x2,20 = 13,20; 0,72 | 0.72 | t |  | 0 | 0 | 0
6. |  | Převázky ocelové 2xU č.300, dodávka a osazení: 30x2,20 + 13x2,00 = 92,00; 8,74 | 8.74 | t |  | 0 | 0 | 0
7. |  | Rozpěry trubní ocelové, prof. 159/4,5 mm, dodávka vč. pomocného materiálu a osazení: 3x5,20 = 15,60, | 0.27 | t |  | 0 | 0 | 0
8. |  | Rozpěry trubní ocelové, prof. 219/6,0 mm, dodávka vč. pomocného materiálu a osazení: 15x5,00 = 75,00 | 2.37 | t |  | 0 | 0 | 0
9. |  | Kotvy pramencové, dočasné 2xLp 15,7 mm, dodávka, osazení do vrtů, injektáž a napnutí: 2x11,00 = 22, | 22 | m |  | 0 | 0 | 0
10. |  | Kotvy pramencové, dočasné 3xLp 15,7 mm, dodávka, osazení do vrtů, injektáž a napnutí: 6x13,00 + 1x1 | 89 | m |  | 0 | 0 | 0
11. |  | Kotvy pramencové, dočasné 4xLp 15,7 mm, dodávka, osazení do vrtů, injektáž a napnutí: 6x12,00 = 72, | 72 | m |  | 0 | 0 | 0
12. |  | Výdřeva tl. 100 mm, dodávka, osazení a zaplnění rubu: 25,21x7,40 + (44,00 + 21,78) x5,50 + 9,17x6,1 | 604 | m2 |  | 0 | 0 | 0
13. |  | Výdřeva tl. 120 mm, dodávka, osazení a zaplnění rubu: (44,00 + 21,78) x3,40 = 223,65 | 224 | m2 |  | 0 | 0 | 0
14. |  | Likvidace výdřevy tl. 100 mm vč. odvoz: 604,21 - 22x5,50 = 483,20 | 483 | m2 |  | 0 | 0 | 0
15. |  | Likvidace výdřevy tl. 120 mm vč. odvoz: 223,65 - 22x3,40 = 148,85 | 149 | m2 |  | 0 | 0 | 0
16. |  | Likvidace rozpěr trubních, ocelových prof. 159/4,5 mm vč. odvozu, 15,60 m, 0,27 | 0.27 | t |  | 0 | 0 | 0
17. |  | Likvidace rozpěr trubních, ocelových prof. 219/6,0 mm vč. odvozu, 75,00 m, 2,37 | 2.37 | t |  | 0 | 0 | 0
18. |  | Likvidace ocelových převázek 2xU č.200 vč. odvozu, 13,20 m; 0,72 | 0.72 | t |  | 0 | 0 | 0
19. |  | Likvidace ocelových převázek 2xU č.300 vč. odvozu, 92,00 m; 8,74 | 8.74 | t |  | 0 | 0 | 0
20. |  | Vytažení a odvoz zápor I č.320 mm: 569,00 - 12x10, 5 = 443,0 m; 27,06 | 443 | m |  | 0 | 0 | 0
21. |  | Vytažení a odvoz zápor 2xU č.300 mm: 17,00 m; 1,62 | 17 | m |  | 0 | 0 | 0
22. |  | Uříznutí zápor I č.320 v hloubce 1,50 m pod terénem, 12 ks | 12 | ks |  | 0 | 0 | 0
0

## SO 018.020 Konstrukční řešení
| Stavba: | Modernizace a dostavba Oblastní nemocnice Náchod | Zpracovatel: | Helika, a.s.
| Stupeň: | 0 etapa Oceněný soupis prací+ technickí specifikace |  | Beranových 65, Praha 9, 199 21
| Investor: | Královehradecký kraj |  | tel. 420 281 097 222, fax.
Čís. pol. | Číselné zatřídění | Popis položky | Počet měr. jednotek | Měrná jednotka | Jednotková cena v Kč | Celková cena v Kč | Montovaná hmotnost |  | Demontovaná hmotnost
|  | SO 018.020 Konstrukční řešení |  |  | celkem | 0 | jedn. | celkem | jedn. | celkem
|  | Zakládání |  |  |  | 0
1. | 273 32-1411 | Základové desky ze ŽB tř. C 20/25 | 76 | m3 |  | 0 | 0 | 0 | 0 | 0
"základová deska koridoru a vertikály
2. | 273 35-1215 | Zřízení bednění stěn základových desek | 50 | m2 |  | 0 | 0 | 0 | 0 | 0
"základová deska koridoru a vertikály
3. | 273 35-1216 | Odstranění bednění stěn základových desek | 50 | m2 |  | 0 | 0 | 0
4. | 273 36-2021 | Výztuž základových desek svařovanými sítěmi Kari | 3.589 | t |  | 0 | 0 | 0 | 0 | 0
|  | "2x síť KARI 8/100/100 = 7,9 kg/m2 | [5 empty] | 0 |  | 0
|  | Svislé a kompletní konstrukce |  |  |  | 0
1. | 311 23-8116 | Zdivo nosné z keramických tvárnic tl 300 mm pevnosti P 15 na MVC 5,0 | 8 | m2 |  | 0 | 0 | 0
2. | 311 32-1411 | Nosná zeď ze ŽB tř. C 25/30 bez výztuže | 182 | m3 |  | 0 | 0 | 0 | 0 | 0
"obvodové zdivo a zdivo spodní části výtahu "vnitřní zdivo "1. NP "2. NP "3. NP
3. | 311 35-1101 | Zřízení jednostranného bednění zdí nosných | 24 | m2 |  | 0 | 0 | 0 | 0 | 0
"3. np
4. | 311 35-1105 | Zřízení oboustranného bednění zdí nosných | 1284 | m2 |  | 0 | 0 | 0 | 0 | 0
"obvodové zdivo, zdivo spodní části výtahu a atika "vnitřní zdivo "1. np "2. np "3. np
5. | 311 35-1106 | Odstranění oboustranného bednění zdí nosných | 1284 | m2 |  | 0 | 0 | 0
6. | 311 36-2021 | Výztuž nosných zdí svařovanými sítěmi Kari | 12.359 | t |  | 0 | 0 | 0 | 0 | 0
|  | "2x síť KARI 8/100/100 = 7,9 kg/m2 "OBVODOVÉ ZDIVO, ZDIVO SPODNÍ ČÁSTI VÝTAHU A ATIKA "VNITŘNÍ ZDIVO "1. NP "2. NP "3. NP | [5 empty] | 0 |  | 0
|  | Vodorovné konstrukce |  |  |  | 0
1. | 411 32-1414 | Stropy deskové ze ŽB tř. C 25/30 | 69 | m3 |  | 0 | 0 | 0 | 0 | 0
"stropní desky vertikály
2. | 411 35-1101 | Zřízení bednění stropů deskových | 216 | m2 |  | 0 | 0 | 0 | 0 | 0
"stropní desky vertikály
3. | 411 35-1102 | Odstranění bednění stropů deskových | 206 | m2 |  | 0 | 0 | 0
4. | 411 35-4175 | Zřízení podpěrné konstrukce stropů v do 4 m pro zatížení do 20 kPa | 207 | m2 |  | 0 | 0 | 0 | 0 | 0
"stropní desky vertikály
5. | 411 35-4176 | Odstranění podpěrné konstrukce stropů v do 4 m pro zatížení do 20 kPa | 198 | m2 |  | 0 | 0 | 0
6. | 411 35-4185 | Příplatek k zřízení podpěrné konstrukci stropů pro zatížení do 20 kPa za výšku přes 4 do 6 m | 20 | m2 |  | 0 | 0 | 0 | 0 | 0
"stropní deska vertikály
7. | 411 35-4186 | Příplatek k odstranění podpěrné konstrukci stropů pro zatížení do 20 kPa za výšku přes 4 do 6 m | 20 | m2 |  | 0 | 0 | 0
8. | 411 36-1821 | Výztuž stropů betonářskou ocelí 10 505 | 1.426 | t |  | 0 | 0 | 0
9. | 411 36-2021 | Výztuž stropů svařovanými sítěmi Kari | 3.419 | t |  | 0 | 0 | 0 | 0 | 0
"2x síť KARI 8/100/100
10. | 430 32-1414 | Schodišťová konstrukce ze ŽB tř. C 25/30 | 8 | m3 |  | 0 | 0 | 0 | 0 | 0
"schodišťová deska + stupně
11. | 433 35-1131 | Zřízení bednění schodnic přímočarých schodišť v do 4 m včetně podpěrné konstrukce | 49 | m2 |  | 0 | 0 | 0 | 0 | 0
|  | "schodišťová deska+bočnice "podstupnice | [7 empty] | 0
12. | 433 35-1132 | Odstranění bednění schodnic přímočarých schodišť v do 4 m včetně podpěrné konstrukce | 49 | m2 |  | 0 | 0 | 0
13. | 433 35-1138 | Příplatek ke zřízení bednění schodnic křivočarých schodišť za podpěrnou konstrukci přes 4 do 6 m | 20 | m2 |  | 0 | 0 | 0
14. | 433 35-1139 | Příplatek k odstranění bednění schodnic křivočarých schodišť za podpěrnou konstrukci přes | 20 | m2 |  | 0 | 0 | 0
0
|  | Ostaní konstrukce a práce - bourání |  |  |  | 0
1. | 9001 | Pracovní spáry v základové desce bedněny perforovaným profilovaným plechem a těsněny těsníc | 3 | m |  | 0 | 0 | 0
2. | 9002 | Pracovní spáry desky stěny těsněny těsnícím plechem nebo PVC pásem | 240 | m |  | 0 | 0 | 0
3. | 9003 | Dilatační spáry tl. 20 mm těsněny vnějšími nebo vnitřními PVC dilatačními pásy šířky min. 320 mm | 55 | m |  | 0 | 0 | 0
4. | 9004 | Obvodové stěny opatřeny řízenými těsněnými smršťovacími spárami v rozteči cca 6 až 8 m | 90 | m |  | 0 | 0 | 0
0
|  | Přesun hmot |  |  |  | 0
1. | 998 01-2023 | Přesun hmot pro budovy monolitické v do 24 m | 849.152 | t |  | 0 | 0 | 0
|  | Z meziskladu do místa zabudování | [5 empty] | 0

## SO 018.080 Elektrorozvody
| Stavba: | Modernizace a dostavba Oblastní nemocnice Náchod | Zpracovatel: | Helika, a.s.
| Stupeň: | 0 etapa Oceněný soupis prací+ technickí specifikace |  | Beranových 65, Praha 9, 199 21
| Investor: | Královehradecký kraj |  | tel. 420 281 097 222, fax.
Čís. pol. | Číselné zatřídění | Popis položky | Počet měr. jednotek | Měrná jednotka | Jednotková cena v Kč | Celková cena v Kč | Montovaná hmotnost |  | Demontovaná hmotnost
|  | SO 018.080 Elektrorozvody |  |  | celkem | 0 | jedn. | celkem | jedn. | celkem
|  | Materiál elektroinstalační |  |  |  | 0
1. |  | Krabice univerzální 68 mm, KU1901 | 2 | ks |  | 0 | 0 | 0
2. |  | Krabice rozbočná 68 mm KU1903 | 3 | ks |  | 0 | 0 | 0
3. |  | Spínač střídavý řazení 6, 10 A, 230 V, bílá | 2 | ks |  | 0 | 0 | 0
4. |  | Kabel s s dvojitou izolací PVC CYKY O3x1,5 mm2 | 10 | m |  | 0 | 0 | 0
5. |  | Kabel s s dvojitou izolací PVC CYKY J3x1,5 mm2 | 5 | m |  | 0 | 0 | 0
6. |  | Zemnící pásek FeZn 30x4 mm | 135 | m |  | 0 | 0 | 0
7. |  | Zemnící vodič FeZn O 10 mm | 35 | m |  | 0 | 0 | 0
8. |  | Uzemňovací svorka FeZn SR02 | 12 | ks |  | 0 | 0 | 0
9. |  | Uzemňovací svorka FeZn SR03 | 14 | ks |  | 0 | 0 | 0
10. |  | Svítidlo zářivkové 14 W, E27, IP44, sklo opál mat | 1 | ks |  | 0 | 0 | 0 | 0 | 0
|  | Kusové a délkové položky materiálu spočteny z půdorysu výkresu programem ACAD LT. | [5 empty] | 0 |  | 0
|  | Montážní a demontážní práce |  |  |  | 0
1. |  | Krabice univerzální 68 mm, KU1901 | 2 | ks |  | 0 | 0 | 0
2. |  | Krabice rozbočná 68 mm KU1903 | 3 | ks |  | 0 | 0 | 0
3. |  | Spínač střídavý řazení 6, 10 A, 230 V, bílá | 2 | ks |  | 0 | 0 | 0
4. |  | Kabel s s dvojitou izolací PVC CYKY O3x1,5 mm2 | 10 | m |  | 0 | 0 | 0
5. |  | Kabel s s dvojitou izolací PVC CYKY J3x1,5 mm2 | 5 | m |  | 0 | 0 | 0
6. |  | Zemnící pásek FeZn 30x4 mm | 135 | m |  | 0 | 0 | 0
7. |  | Zemnící vodič FeZn O 10 mm | 35 | m |  | 0 | 0 | 0
8. |  | Uzemňovací svorka FeZn SR02 | 12 | ks |  | 0 | 0 | 0
9. |  | Uzemňovací svorka FeZn SR03 | 14 | ks |  | 0 | 0 | 0
10. |  | Svítidlo zářivkové přisazené IP44, stínítko opál mat | 2 | ks |  | 0 | 0 | 0
11. |  | Demontáž - svítidlo zářivkové přisazené IP44, stínítko opál mat | 1 | ks |  | 0 | 0 | 0 | 0 | 0
|  | Kusové a délkové položky materiálu spočteny z půdorysu výkresu programem ACAD LT. | [5 empty] | 0 |  | 0
|  | HZS, revize a stavební přípomoce |  |  |  | 0
1. |  | Výchozí revize, revizní zpráva | 2 | hod |  | 0 | 0 | 0
2. |  | Sekání přístrojových kapes a kabelových drážek v cihlovém zdivu, začištění | 2 | hod |  | 0 | 0 | 0 | 0 | 0
|  | Kusové a délkové položky materiálu spočteny z půdorysu výkresu programem ACAD LT. | [5 empty] | 0 |  | 0

## SO 026.010 Architektonicko-stav
| Stavba: | Modernizace a dostavba Oblastní nemocnice Náchod | Zpracovatel: | Helika, a.s.
| Stupeň: | 0 etapa Oceněný soupis prací+ technickí specifikace |  | Beranových 65, Praha 9, 199 21
| Investor: | Královehradecký kraj |  | tel. 420 281 097 222, fax.
Čís. pol. | Číselné zatřídění | Popis položky | Počet měr. jednotek | Měrná jednotka | Jednotková cena v Kč | Celková cena v Kč | Montovaná hmotnost |  | Demontovaná hmotnost
|  | SO 026.010 Architektonicko-stavební řešení |  |  | celkem | 0 | jedn. | celkem | jedn. | celkem
|  | Zemní práce |  |  |  | 0
1. | 275 31-3511 | Základové patky z betonu tř. C 12/15 | 0.74 | m3 |  | 0 | 0 | 0 | 0 | 0
"patky pro ocelový přístřešek
2. | 275 35-1215 | Zřízení bednění stěn základových patek | 8 | m2 |  | 0 | 0 | 0 | 0 | 0
|  | "patky pro ocelový přístřešek | [7 empty] | 0
3. | 275 35-1216 | Odstranění bednění stěn základových patek | 8 | m2 |  | 0 | 0 | 0
0
|  | Svislé a kompletní konstrukce |  |  |  | 0
1. | 342 24-8110 | Příčky POROTHERM tl 80 mm P+D pevnosti P 10 na MVC | 20 | m2 |  | 0 | 0 | 0
0
|  | Úprava povrchů, podlahy a osazování výplní |  |  |  | 0
1. | 612 32-1141 | Vápenocementová omítka štuková dvouvrstvá vnitřních stěn nanášená ručně, tloušťka jádrové om | 40 | m2 |  | 0 | 0 | 0
2. | 612 32-1191 | Příplatek k vápenocementové omítce vnitřních stěn za každých dalších 5 mm tloušťky ručně | 40 | m2 |  | 0 | 0 | 0
3. | 612 32-5302 | Vápenocementová štuková omítka ostění nebo nadpraží - vnitřní a vnější - doplnění omítek | 7 | m2 |  | 0 | 0 | 0
0
|  | Lešení a stavební výtahy |  |  |  | 0
1. | 949 10-1111 | Lešení pomocné pro objekty pozemních staveb s lešeňovou podlahou v do 1,9 m zatížení do 150 kg/m | 27 | m2 |  | 0 | 0 | 0
0
|  | Bourání konstrukcí |  |  |  | 0
1. | 968 06-2356 | Vybourání dřevěných rámů oken dvojitých včetně křídel pl do 4 m2 | 3 | m2 |  | 0 | 0 | 0
2. | 968 07-2455 | Vybourání kovových dveřních zárubní pl do 2 m2 včetně vyvěšení křídla dveří | 2 | m2 |  | 0 | 0 | 0
3. | 767 58-1802 | Demontáž podhledu z hliníkových lamel | 27 | m2 |  | 0 | 0 | 0
4. | 969001 | Demontáž jednoho pole prosklené stěny v ocelovém rámu | 4 | m2 |  | 0 | 0 | 0
5. | 962 03-2241 | Bourání zdiva z cihel pálených na MC | 4 | m3 |  | 0 | 0 | 0
6. | 979 08-2111 | Vnitrostaveništní vodorovná doprava suti a vybouraných hmot do 10 m | 8.389 | t |  | 0 | 0 | 0
7. | 979 08-3117 | Vodorovné přemístění suti s naložením a složením na skládku do 6000 m (dle výběru zhotovitele) | 8.389 | t |  | 0 | 0 | 0
8. | 979 08-3191 | Příplatek k vodorovnému přemístění suti s naložením a složením na skládku ZKD 1000 m nad 600 | 117.446 | t |  | 0 | 0 | 0
9. | 969011 | Poplatek za skládku 10 % příměsí - dle výběru zhotovitele | 8.389 | t |  | 0 | 0 | 0
0
|  | Podchycování konstrukcí |  |  |  | 0
1. | 975 02-1211 | Podchycení nadzákladového zdiva pod stropem tl zdiva do 450 mm | 6 | m |  | 0 | 0 | 0
0
|  | Přesun hmot |  |  |  | 0
1. | 998 01-7001 | Přesun hmot s omezením mechanizace pro budovy v do 6 m (ze staveništního meziskladu do místa, zabudo | 5.144 | t |  | 0 | 0 | 0
0
|  | Konstrukce zámečnické |  |  |  | 0
1. | 767001 | D+m, ozn. 1 P/Z - vchodové hliník. dvoukřídl. dveře do staveb. otvoru 1500x3000 mm s nadsvětlíkem, s, | 1 | ks |  | 0 | 0 | 0
2. | 767002 | D+m, ozn. 2 P/Z - vnitřní ocelohliník. dvoukřídl. dveře do staveb. otvoru 1520x2600 mm s nadsvětlíke | 1 | ks |  | 0 | 0 | 0
3. | 767003 | Přístřešek venkovní, 6,31 x 3,70 m /Střecha a západní stěna přístřešku (43,53 m2) překryty komůr | 1 | ks |  | 0 | 0 | 0 | 0 | 0
Přichycení k oc. konstrukci a vč. oplech. u stěny objektu "Dodávka a montáž (D+m) , včetně povrchové úpravy "Výpis prvků: "Ozn. P1 - sloupek 100/100/6 mm - dl. 3850 mm - ks 4 "Ozn. P2 - sloupek 100/100/6 mm - dl. 3980 mm - ks 1 "Ozn. P3 - sloupek 100/100/6 mm - dl. 4170 mm - ks 4 "Ozn. P4 - vaznice 100/120/6 mm - dl. 4430 mm - ks 4 "Ozn. P5 - podélný nosník 100/100/6 mm - dl. 6000 mm - ks 2 "Ozn. P6 - příčný nosník střechy 50/50/6 mm - dl. 1900 mm - ks 10 "Ozn. P7 - příčný nosník střechy 50/50/6 mm - dl. 2000 mm - ks 5 "Ozn. P8 - ztužující prvek 50/50/6 mm - dl. 1900 mm - ks 2 "Ozn. P9 - ztužující prvek 50/50/6 mm - dl. 2000 mm - ks 4 "Ozn. P10 - ztužující prvek 50/50/6 mm - dl. 1620 mm - ks 4 "Ozn. P11 - ocelová plotna 200/200/6 mm - ks 5 "Ozn. P12 - ocelová plotna 200/150/6 mm - ks 4 "kruhový plech D=300 mm pro osazení svítidel - ks 8
4. | 767004 | D+m, Dočišťovací rohož 3,1x2,5 m ze 100 % polypropylenového vlasu ve tvaru smyček, zatavenéh | 1 | ks |  | 0 | 0 | 0 | 0 | 0
|  | Volné položení na podlahu | [7 empty] | 0
5. | 767 58-4343 | D+m, Podhled z minerálních čtverců plochy přes 20 m2 | 27 | m2 |  | 0 | 0 | 0
0
6. | 998 76-7201 | Přesun hmot procentní pro zámečnické konstrukce v objektech v do 6 m | 1.7 | % |  | 0
|  | Podlahy z kamene |  |  |  | 0
1. | 772001 | D+m, Mramorová dlažba - doplnění stávající dlažby z umělého mramoru | 4 | m2 |  | 0 | 0 | 0
0
2. | 998 77-2201 | Přesun hmot procentní pro podlahy z kamene v objektech v do 6 m | 3.76 | % |  | 0
|  | Dokončovací práce - malby |  |  |  | 0
1. | 784 45-3501 | Malby směsi bílé omyvatelné, otěruvzdorné, prodyšné, dvojnásobné s penetrací místnost v do 3, | 110 | m2 |  | 0 | 0 | 0
0

## SO 026.080 Elektrorozvody
| Stavba: | Modernizace a dostavba Oblastní nemocnice Náchod | Zpracovatel: | Helika, a.s.
| Stupeň: | 0 etapa Oceněný soupis prací+ technickí specifikace |  | Beranových 65, Praha 9, 199 21
| Investor: | Královehradecký kraj |  | tel. 420 281 097 222, fax.
Čís. pol. | Číselné zatřídění | Popis položky | Počet měr. jednotek | Měrná jednotka | Jednotková cena v Kč | Celková cena v Kč | Montovaná hmotnost |  | Demontovaná hmotnost
|  | SO 026.080 Elektrorozvody |  |  | celkem | 0 | jedn. | celkem | jedn. | celkem
|  | Materiál elektroinstalační a svítidla |  |  |  | 0
1. |  | Krabice rozbočná 68 mm KU1903 | 3 | ks |  | 0 | 0 | 0
0
2. |  | Kabel s s dvojitou izolací PVC CYKY J3x1,5 mm2, napevno | 85 | m |  | 0
[6 empty] | 0 | 0 | 0
3. |  | Jistič 6 kA, 6 A/B/1 - pro napojení interkomu | 2 | ks |  | 0
[6 empty] | 0 | 0 | 0
4. |  | A-Svítidlo ploché stropní LED 36 W, IP20, sklo bílé TRIPLEX opál mat | 4 | ks |  | 0
[6 empty] | 0 | 0 | 0
5. |  | A1-Svítidlo ploché stropní LED 36 W, IP20, sklo bílé TRIPLEX opál mat, osazené senzorem pohybu | 1 | ks |  | 0
[6 empty] | 0 | 0 | 0
6. |  | AN-Svítidlo ploché stropní LED 20 W, IP20, sklo bílé TRIPLEX opál mat, osazené nouzovým modulem, 1 | 1 | ks |  | 0
[6 empty] | 0 | 0 | 0
7. |  | B-Svítidlo ploché stropní 150 ks LED 16 W, IP65, 1000 lm, třída I | 7 | ks |  | 0
[6 empty] | 0 | 0 | 0
8. |  | BN-Svítidlo ploché stropní 150 ks LED 16 W, IP65, 1000 lm, třída I, osazené senzorem pohybu | 1 | ks |  | 0
[6 empty] | 0 | 0 | 0
9. |  | N-Nouzové svítidlo s vlastním zdrojem 1 hod, NiCd, 9 W, 334 lm, IP44, polykarbonát, piktogram | 2 | ks |  | 0
|  | Kusové a délkové položky materiálu spočteny z půdorysu výkresu D1.026-003 programem ACAD LT. |  |  |  | 0 | 0 | 0
0
|  | Montážní práce |  |  |  | 0 | 0 | 0 | 0 | 0
1. |  | Krabice rozbočná 68 mm KU1903 | 3 | ks |  | 0 |  | 0 |  | 0
0
2. |  | Kabel s s dvojitou izolací PVC CYKY J3x1,5 mm2, napevno | 85 | m |  | 0
[6 empty] | 0 | 0 | 0
3. |  | Jistič 6 kA, 6 A/B/1 - pro napojení interkomu | 2 | ks |  | 0
[6 empty] | 0 | 0 | 0
4. |  | A-Svítidlo ploché stropní LED 36 W, IP20, sklo bílé TRIPLEX opál mat | 4 | ks |  | 0
[6 empty] | 0 | 0 | 0
5. |  | A1-Svítidlo ploché stropní LED 36 W, IP20, sklo bílé TRIPLEX opál mat, osazené senzorem pohybu | 1 | ks |  | 0
[6 empty] | 0 | 0 | 0
6. |  | AN-Svítidlo ploché stropní LED 20 W, IP20, sklo bílé TRIPLEX opál mat, osazené nouzovým modulem, 1 | 1 | ks |  | 0
[6 empty] | 0 | 0 | 0
7. |  | B-Svítidlo ploché stropní 150 ks LED 16 W, IP65, 1000 lm, třída I | 7 | ks |  | 0
[6 empty] | 0 | 0 | 0
8. |  | BN-Svítidlo ploché stropní 150 ks LED 16 W, IP65, 1000 lm, třída I, osazené senzorem pohybu | 1 | ks |  | 0
[6 empty] | 0 | 0 | 0
9. |  | N-Nouzové svítidlo s vlastním zdrojem 1 hod, NiCd, 9 W, 334 lm, IP44, polykarbonát, piktogram | 2 | ks |  | 0
|  | Kusové a délkové položky materiálu spočteny z půdorysu výkresu D1.026-003 programem ACAD LT. |  |  |  | 0 | 0 | 0
0
|  | HZS, stavební přípomoce |  |  |  | 0 | 0 | 0
1. |  | Výchozí revize, revizní zpráva | 2 | hod |  | 0
[6 empty] | 0 | 0 | 0
2. |  | Sekání přístrojových kapes a kabelových drážek v cihlovém zdivu, začištění | 8 | hod |  | 0
[6 empty] | 0 | 0 | 0 | 0 | 0
3. |  | Vyhledání a zajištění napájecího bodu osvětlení | 2 | hod |  | 0 |  | 0 |  | 0
|  | Kusové a délkové položky materiálu spočteny z půdorysu výkresu D1.026-003 programem ACAD LT. |  |  |  | 0

## SO 026.090 Stavební úpravy Budo
| Stavba: | Modernizace a dostavba Oblastní nemocnice Náchod | Zpracovatel: | Helika, a.s.
| Stupeň: | 0 etapa Oceněný soupis prací+ technickí specifikace |  | Beranových 65, Praha 9, 199 21
| Investor: | Královehradecký kraj |  | tel. 420 281 097 222, fax.
Čís. pol. | Číselné zatřídění | Popis položky | Počet měr. jednotek | Měrná jednotka | Jednotková cena v Kč | Celková cena v Kč | Montovaná hmotnost |  | Demontovaná hmotnost
|  | SO 026.090 Stavební úpravy Budova D - nový vstup slaboproudé rozvody |  |  | celkem | 0 | jedn. | celkem | jedn. | celkem
|  | Stavební úpravy Budova "D" - nový vstupí - materiál |  |  |  | 0
1. |  | Síťový napaječ 230 V/12 V, DIN | 1 | ks |  | 0
Síťový napaječ 230 V/12 V, DIN
2. |  | Plast.rozvodnice nástěnné provedení 550x850x140, | 1 | ks |  | 0
Plast.rozvodnice nástěnné provedení 550x850x140, 3 řady
3. |  | Elektrický zámek 12 V | 1 | ks |  | 0
Elektrický zámek 12 V
4. |  | Svorkovací krabice, nástěnná | 3 | ks |  | 0
Svorkovací krabice, nástěnná
5. |  | Lišta vkládací 40/40, včetně montážního materiálu | 50 | m |  | 0
Lišta vkládací 40/40, včetně montážního materiálu
6. |  | Kabel JYTY 2x1 | 60 | m |  | 0
Kabel JYTY 2x1
7. |  | Kabel UTP 4 p.cat5 e | 140 | m |  | 0
Kabel UTP 4 p.cat5 e
8. |  | Kabel KOAX 75 ohm | 140 | m |  | 0
Kabel KOAX 75 ohm
9. |  | Požární ucpávka | 1 | ks |  | 0
Požární ucpávka
|  | Stavební úpravy Budova "D" - nový vstupí - montáž |  |  |  | 0
1. |  | Síťový napaječ 230 V/12 V, DIN | 1 | ks |  | 0
Síťový napaječ 230 V/12 V, DIN
2. |  | Plast. rozvodnice nástěnné provedení 550x850x140, 3 řady | 1 | ks |  | 0
Plast. rozvodnice nástěnné provedení 550x850x140, 3 řady
3. |  | Elektrický zámek 12 V | 1 | ks |  | 0
Elektrický zámek 12 V
4. |  | Svorkovací krabice, nástěnná | 3 | ks |  | 0
Svorkovací krabice, nástěnná
5. |  | Lišta vkládací 40/40, včetně montážního materiálu | 50 | m |  | 0
Lišta vkládací 40/40, včetně montážního materiálu
6. |  | Kabel JYTY 2x1 | 60 | m |  | 0
Kabel JYTY 2x1
7. |  | Kabel UTP 4 p.cat5 e | 140 | m |  | 0
Kabel UTP 4 p.cat5 e
8. |  | Kabel KOAX 75 ohm | 140 | m |  | 0
Kabel KOAX 75 ohm
9. |  | Požární ucpávka | 1 | ks |  | 0
Požární ucpávka
|  | Ostatní náklady - montáž |  |  |  | 0
1. |  | Demontáž stávajícího tlačítkového tabla | 16 | hod |  | 0
Demontáž stávajícího tlačítkového tabla
2. |  | Napojení na stávající rozvod | 8 | hod |  | 0
Napojení na stávající rozvod
3. |  | Stavební přípomoci | 12 | hod |  | 0
- sekání přístrojových kapes a kabelových drážek v cihlovém zdivu, začištění

## SO 101.01 Demolice odpadového h
| Stavba: | Modernizace a dostavba Oblastní nemocnice Náchod | Zpracovatel: | Helika, a.s.
| Stupeň: | 0 etapa Oceněný soupis prací+ technickí specifikace |  | Beranových 65, Praha 9, 199 21
| Investor: | Královehradecký kraj |  | tel. 420 281 097 222, fax.
Čís. pol. | Číselné zatřídění | Popis položky | Počet měr. jednotek | Měrná jednotka | Jednotková cena v Kč | Celková cena v Kč | Montovaná hmotnost |  | Demontovaná hmotnost
|  | SO 101.01 Demolice odpadového hospodářství |  |  | celkem | 0 | jedn. | celkem | jedn. | celkem
|  | Zemní práce |  |  |  | 0
1. | 113 10-7222 | Odstranění podkladu pl přes 200 m2 z kameniva drceného tl 200 mm | 120 | m2 |  | 0 | 0 | 0 | 0 | 0
Odpadové hospodářství - část
2. | 113 10-7231 | Odstranění podkladu pl přes 200 m2 z betonu prostého tl 150 mm | 23 | m2 |  | 0 | 0 | 0 | 0 | 0
Odpadové hospodářství - část
3. | 113 10-7242 | Odstranění podkladu pl přes 200 m2 živičných tl 100 mm | 98 | m2 |  | 0 | 0 | 0 | 0 | 0
Odpadové hospodářství - část
4. | 120 90-1123 | Bourání zdiva z ŽB nebo předpjatého betonu | 31 | m3 |  | 0 | 0 | 0 | 0 | 0
Odpadové hospodářství - část železobetonová konstrukce pod úrovní terénu levá část střřední část prsvá část
5. | 162 70-1151 | Vodorovné přemístění do 6000 m výkopku z horniny tř. 5 až 7 | 68 | m3 |  | 0 | 0 | 0 | 0 | 0
Podklad kamenivo - plocha beton - plocha živice - plocha beton opěrná zeď pod terénem
6. | 162 70-1159 | Příplatek k vodorovnému přemístění výkopku z horniny tř. 5 až 7 ZKD 1000 m přes 10000 m | 2041 | m3 |  | 0 | 0 | 0 | 0 | 0
+30 km
7. | 199 00-0003 | Poplatek za skládku hornina 5 -7 | 58 | m3 |  | 0 | 0 | 0 | 0 | 0
Podklad kamenivo - plocha beton - plocha beton opěrná zeď pod terénem
8. | 979 99-0113 | Poplatek za skládku suti - obalovaný asfalt | 18.02 | t |  | 0 | 0 | 0 | 0 | 0
Živice - plocha živičná krytina
9. | 122 10-1101 | Odkopávky a prokopávky nezapažené v hornině tř. 1 a 2 objem do 100 m3 | 56 | m3 |  | 0 | 0 | 0 | 0 | 0
Oskopání operné stěny levá část pravá část
10. | 162 70-1101 | Vodorovné přemístění do 6000 m výkopku z horniny tř. 1 až 4 | 56 | m3 |  | 0 | 0 | 0
11. | 162 70-1109 | Příplatek k vodorovnému přemístění výkopku z horniny tř. 1 až 4 ZKD 1000 m přes 10000 m | 784 | m3 |  | 0 | 0 | 0 | 0 | 0
|  | +14 km | [7 empty] | 0
12. | 162 70-2199 | Poplatek za skládku hornina 5 -7 | 56 | m3 |  | 0 | 0 | 0
0
|  | Bourací práce |  |  |  | 0
1. | 968 07-2558 | Vybourání kovových vrat pl do 5 m2 | 19 | m2 |  | 0 | 0 | 0 | 0 | 0
Vrata 1 vrata 2
2. | 976 07-1111 | Vybourání kovových madel a zábradlí | 83 | m |  | 0 | 0 | 0 | 0 | 0
Zábradlí na opěrné zdi
3. | 966 07-7141 | Odstranění různých doplňkových ocelových konstrukcí hmotnosti do 500 kg | 3 | ks |  | 0 | 0 | 0
4. | 962 05-2211 | Bourání zdiva nadzákladového ze ŽB | 27 | m3 |  | 0 | 0 | 0 | 0 | 0
Odpadové hospodářství - část železobetonová konstrukce nad úrovní terénu levá část prsvá část oblouk
5. | 979 08-3117 | Vodorovné přemístění suti s naložením a složením na skládku do 6000 m | 77.23 | t |  | 0 | 0 | 0 | 0 | 0
Betonová suť zdivo cihelné ocelová konstrukce klempířské prvky povlaková krytina tesařské konstrukce
6. | 979 08-3191 | Příplatek k vodorovnému přemístění suti s naložením a složením na skládku ZKD 1000 m nad 600 | 1081.22 | t |  | 0 | 0 | 0
7. | 979 99-0103 | Poplatek za skládku suti - beton a stavební suť | 70.256 | t |  | 0 | 0 | 0 | 0 | 0
Beton nad terénem zdivo cihelné tesařské konstrukce
8. | 962 03-2231 | Bourání zdiva z cihel pálených nebo vápenopískových na MV nebo MVC | 2 | m3 |  | 0 | 0 | 0 | 0 | 0
|  | Odpadové hospodářství - část zděná konstrukce nad úrovní terénu střední část | [7 empty] | 0
9. | 919 73-5113 | Řezání stávajícího živičného krytu hl do 150 mm | 23 | m |  | 0 | 0 | 0
10. | 919 73-5123 | Řezání stávajícího betonového krytu hl do 150 mm | 7 | m |  | 0 | 0 | 0
0
|  | Povlakové krytiny |  |  |  | 0
1. | 712 30-0832 | Odstranění povlakové krytiny střech do 10° dvouvrstvé | 32 | m2 |  | 0 | 0 | 0
0
|  | Konstrukce tesařské |  |  |  | 0
1. | 762 33-1811 | Demontáž vázaných kcí krovů z hranolů průřezové plochy do 120 cm2 | 25 | m |  | 0 | 0 | 0 | 0 | 0
Odpadové hospodářství - přístřešek krokve
2. | 762 33-1812 | Demontáž vázaných kcí krovů z hranolů průřezové plochy do 224 cm2 | 60 | m |  | 0 | 0 | 0 | 0 | 0
Odpadové hospodářství - přístřešek vaznice sloupky vzpěry
3. | 762 34-1811 | Demontáž bednění střech z prken | 32 | m2 |  | 0 | 0 | 0 | 0 | 0
|  | Skladové hospodářství - střecha | [5 empty] | 0 |  | 0
|  | Konstrukce klempířské |  |  |  | 0
1. | 764 43-0840 | Demontáž oplechování zdí rš do 500 mm | 3 | m |  | 0 | 0 | 0 | 0 | 0
|  | Odpadové hospodářství - část oplechování zděné konstrukce střední část | [5 empty] | 0 |  | 0
|  | Práce a dodávky elektro |  |  |  | 0
1. |  | Odpojení objektu od elektřiny a demontáž elektrorozvaděče | 1 | ks |  | 0 | 0 | 0
0

## SO 102 Kácení zeleně
| Stavba: | Modernizace a dostavba Oblastní nemocnice Náchod | Zpracovatel: | Helika, a.s.
| Stupeň: | 0 etapa Oceněný soupis prací+ technickí specifikace |  | Beranových 65, Praha 9, 199 21
| Investor: | Královehradecký kraj |  | tel. 420 281 097 222, fax.
Čís. pol. | Číselné zatřídění | Popis položky | Počet měr. jednotek | Měrná jednotka | Jednotková cena v Kč | Celková cena v Kč | Montovaná hmotnost |  | Demontovaná hmotnost
|  | SO 102 Kácení zeleně |  |  | celkem | 0 | jedn. | celkem | jedn. | celkem
|  | Odstranění dřevin |  |  |  | 0
1. | 111 21-2121 | Odstranění nevhodných dřevin o průměru kmen do 100 mm a výšce nad 1 m | 544 | m2 |  | 0
Viz katalog popisů a směrných cen stavebních prací ÚRS Praha a.s. (823-1 Plochy a úprava území)
2. | 112 10-3221 | Pokácení stromu o průměru pařezu 100-200 mm ve svahu 1:5-1:2 a ztížených podmínkách | 54 | ks |  | 0
Viz katalog popisů a směrných cen stavebních prací ÚRS Praha a.s. (823-1 Plochy a úprava území)
3. | 112 10-3222 | Pokácení stromu o průměru pařezu 200-300 mm ve svahu 1:5-1:2 a ztížených podmínkách | 36 | ks |  | 0
Viz katalog popisů a směrných cen stavebních prací ÚRS Praha a.s. (823-1 Plochy a úprava území)
4. | 112 10-3223 | Pokácení stromu o průměru pařezu 300-400 mm ve svahu 1:5-1:2 a ztížených podmínkách | 27 | ks |  | 0
Viz katalog popisů a směrných cen stavebních prací ÚRS Praha a.s. (823-1 Plochy a úprava území)
5. | 112 10-3224 | Pokácení stromu o průměru pařezu 400-500 mm ve svahu 1:5-1:2 a ztížených podmínkách | 6 | ks |  | 0
Viz katalog popisů a směrných cen stavebních prací ÚRS Praha a.s. (823-1 Plochy a úprava území)
6. | 112 10-3225 | Pokácení stromu o průměru pařezu 500-600 mm ve svahu 1:5-1:2 a ztížených podmínkách | 4 | ks |  | 0
Viz katalog popisů a směrných cen stavebních prací ÚRS Praha a.s. (823-1 Plochy a úprava území)
7. | 112 10-3227 | Pokácení stromu o průměru pařezu 700-800 mm ve svahu 1:5-1:2 a ztížených podmínkách | 3 | ks |  | 0
Viz katalog popisů a směrných cen stavebních prací ÚRS Praha a.s. (823-1 Plochy a úprava území)
|  | Odstranění pařezů |  |  |  | 0
1. | 112 20-3221 | Odstranění pařezu 100-200 mm ve svahu 1:5-1:2 a ztížených podmínkách | 54 | ks |  | 0
Viz katalog popisů a směrných cen stavebních prací ÚRS Praha a.s. (823-1 Plochy a úprava území)
2. | 112 20-3222 | Odstranění pařezu 200-300 mm ve svahu 1:5-1:2 a ztížených podmínkách | 36 | ks |  | 0
Viz katalog popisů a směrných cen stavebních prací ÚRS Praha a.s. (823-1 Plochy a úprava území)
3. | 112 20-3223 | Odstranění pařezu 300-400 mm ve svahu 1:5-1:2 a ztížených podmínkách | 27 | ks |  | 0
Viz katalog popisů a směrných cen stavebních prací ÚRS Praha a.s. (823-1 Plochy a úprava území)
4. | 112 20-3224 | Odstranění pařezu 400-500 mm ve svahu 1:5-1:2 a ztížených podmínkách | 6 | ks |  | 0
Viz katalog popisů a směrných cen stavebních prací ÚRS Praha a.s. (823-1 Plochy a úprava území)
5. | 112 20-3225 | Odstranění pařezu 500-600 mm ve svahu 1:5-1:2 a ztížených podmínkách | 4 | ks |  | 0
Viz katalog popisů a směrných cen stavebních prací ÚRS Praha a.s. (823-1 Plochy a úprava území)
6. | 112 20-3227 | Odstranění pařezu 700-800 mm ve svahu 1:5-1:2 a ztížených podmínkách | 3 | ks |  | 0
Viz katalog popisů a směrných cen stavebních prací ÚRS Praha a.s. (823-1 Plochy a úprava území)
7. |  | Likvidace odpadu (pařezů) | 48 | m3 |  | 0

## SO 201.01 Zrušení kanalizace v
| Stavba: | Modernizace a dostavba Oblastní nemocnice Náchod | Zpracovatel: | Helika, a.s.
| Stupeň: | 0 etapa Oceněný soupis prací+ technickí specifikace |  | Beranových 65, Praha 9, 199 21
| Investor: | Královehradecký kraj |  | tel. 420 281 097 222, fax.
Čís. pol. | Číselné zatřídění | Popis položky | Počet měr. jednotek | Měrná jednotka | Jednotková cena v Kč | Celková cena v Kč | Montovaná hmotnost |  | Demontovaná hmotnost
|  | SO 201.01 Zrušení kanalizace v oblouku komunikace a odpadového hospodářství |  |  | celkem | 0 | jedn. | celkem | jedn. | celkem
|  | Zemní práce |  |  |  | 0
1. | 119 00-1401 | Dočasné zajištění potrubí ocelového nebo litinového DN do 200 | 2 | m |  | 0
Dočasné zajištění podzemního potrubí nebo vedení ve výkopišti ve stavu i poloze, ve kterých byla na začátku zemních prací a to s podepřením, vzepřením nebo vyvěšením, příp. s ochranným bedněním, se zřízením a odstraněním za jišťovací konstrukce, s opotřebením hmot potrubí ocelového nebo litinového, jmenovité světlosti DN do 200
2. | 119 00-1411 | Dočasné zajištění potrubí betonového, ŽB nebo kameninového DN do 200 | 14 | m |  | 0
Dočasné zajištění podzemního potrubí nebo vedení ve výkopišti ve stavu i poloze, ve kterých byla na začátku zemních prací a to s podepřením, vzepřením nebo vyvěšením, příp. s ochranným bedněním, se zřízením a odstraněním za jišťovací konstrukce, s opotřebením hmot potrubí betonového, kameninového nebo železobetonového, světlosti DN do 200
3. | 119 00-1412 | Dočasné zajištění potrubí betonového, ŽB nebo kameninového DN do 500 | 32 | m |  | 0
Dočasné zajištění podzemního potrubí nebo vedení ve výkopišti ve stavu i poloze, ve kterých byla na začátku zemních prací a to s podepřením, vzepřením nebo vyvěšením, příp. s ochranným bedněním, se zřízením a odstraněním za jišťovací konstrukce, s opotřebením hmot potrubí betonového, kameninového nebo železobetonového, světlosti DN přes 200 do 500
4. | 119 00-1421 | Dočasné zajištění kabelů a kabelových tratí ze 3 volně ložených kabelů | 16 | m |  | 0
Dočasné zajištění podzemního potrubí nebo vedení ve výkopišti ve stavu i poloze, ve kterých byla na začátku zemních prací a to s podepřením, vzepřením nebo vyvěšením, příp. s ochranným bedněním, se zřízením a odstraněním za jišťovací konstrukce, s opotřebením hmot kabelů a kabelových tratí z volně ložených kabelů a to do 3 kabelů
5. | 120 00-1101 | Příplatek za ztížení vykopávky v blízkosti podzemního vedení | 42 | m3 |  | 0
Příplatek k cenám vykopávek za ztížení vykopávky v blízkosti podzemního vedení nebo výbušnin v horninách jakékoliv třídy
6. | 120 90-1122 | Bourání zdiva z betonu prostého prokládaného kamenem ručně | 2 | m3 |  | 0
Bourání konstrukcí v odkopávkách a prokopávkách, korytech vodotečí, melioračních kanálech - ručně s přemístěním suti na hromady na vzdálenost do 20 m nebo s naložením na dopravní prostředek z betonu prostého prokládaného kamenem
7. | 120 90-1123 | Bourání zdiva z ŽB nebo předpjatého betonu ručně | 5 | m3 |  | 0
Bourání konstrukcí v odkopávkách a prokopávkách, korytech vodotečí, melioračních kanálech - ručně s přemístěním suti na hromady na vzdálenost do 20 m nebo s naložením na dopravní prostředek z betonu železového nebo předpjatého
8. | 132 20-1202 | Hloubení rýh š do 2000 mm v hornině tř. 3 objemu do 1000 m3 | 546 | m3 |  | 0
Hloubení zapažených i nezapažených rýh šířky přes 600 do 2 000 mm s urovnáním dna do předepsaného profilu a spádu v hornině tř. 3 přes 100 do 1 000 m3
9. | 132 20-1209 | Příplatek za lepivost k hloubení rýh š do 2000 mm v hornině tř. 3 | 273 | m3 |  | 0
Hloubení zapažených i nezapažených rýh šířky přes 600 do 2 000 mm s urovnáním dna do předepsaného profilu a spádu v hornině tř. 3 Příplatek kcenám za lepivost horniny tř. 3
10. | 151 10-1101 | Zřízení příložného pažení a rozepření stěn rýh hl do 2 m | 406 | m2 |  | 0
Zřízení pažení a rozepření stěn rýh pro podzemní vedení pro všechny šířky rýhy příložné pro jakoukoliv mezerovitost, hloubky do 2 m
11. | 151 10-1102 | Zřízení příložného pažení a rozepření stěn rýh hl do 4 m | 588 | m2 |  | 0
Zřízení pažení a rozepření stěn rýh pro podzemní vedení pro všechny šířky rýhy příložné pro jakoukoliv mezerovitost, hloubky do 4 m
12. | 151 10-1111 | Odstranění příložného pažení a rozepření stěn rýh hl do 2 m | 406 | m2 |  | 0
Odstranění pažení a rozepření stěn rýh pro podzemní vedení s uložením materiálu na vzdálenost do 3 m od kraje výkopu příložné, hloubky do 2 m
13. | 151 10-1112 | Odstranění příložného pažení a rozepření stěn rýh hl do 4 m | 588 | m2 |  | 0
Odstranění pažení a rozepření stěn rýh pro podzemní vedení s uložením materiálu na vzdálenost do 3 m od kraje výkopu příložné, hloubky přes 2 do 4 m
14. | 161 10-1101 | Svislé přemístění výkopku z horniny tř. 1 až 4 hl výkopu do 2,5 m | 470 | m3 |  | 0
Svislé přemístění výkopku bez naložení do dopravní nádoby avšak s vyprázdněním dopravní nádoby na hromadu nebo do dopravního prostředku z horniny tř. 1 až 4, při hloubce výkopu přes 1 do 2,5 m
15. | 161 10-1102 | Svislé přemístění výkopku z horniny tř. 1 až 4 hl výkopu do 4 m | 77 | m3 |  | 0
Svislé přemístění výkopku bez naložení do dopravní nádoby avšak s vyprázdněním dopravní nádoby na hromadu nebo do dopravního prostředku z horniny tř. 1 až 4, při hloubce výkopu přes 2,5 do 4 m
16. | 162 30-1101 | Vodorovné přemístění do 500 m výkopku/sypaniny z horniny tř. 1 až 4 | 546 | m3 |  | 0
Vodorovné přemístění výkopku nebo sypaniny po suchu na obvyklém dopravním prostředku, bez naložení výkopku, avšak se složením bez rozhrnutí z horniny tř. 1 až 4 na vzdálenost přes 50 do 500 m
17. | 174 10-1101 | Zásyp jam, šachet rýh nebo kolem objektů sypaninou se zhutněním | 546 | m3 |  | 0
Zásyp sypaninou z jakékoliv horniny s uložením výkopku ve vrstvách se zhutněním jam, šachet, rýh nebo kolem objektů v těchto vykopávkách
18. | 175 10-1101 | Obsypání potrubí bez prohození sypaniny z hornin tř. 1 až 4 uloženým do 3 m od kraje výkopu | 11 | m3 |  | 0
Obsypání potrubí sypaninou z vhodných hornin tř. 1 až 4 nebo materiálem připraveným podél výkopu ve vzdálenosti do 3 m od jeho kraje, pro jakoukoliv hloubku výkopu a míru zhutnění bez prohození sypaniny
19. | 583 33-6740 | Kamenivo těžené hrubé frakce 16-32 | 21.221 | t |  | 0
Kamenivo přírodní těžené pro stavební účely PTK (drobné, hrubé, štěrkopísky) kamenivo těžené hrubé d>=2 a D<=45 mm (ČSN EN 13043 ) d>=2 a D>=4 mm (ČSN EN 12620, ČSN EN 13139 ) d>=1 a D>=2 mm (ČSN EN 13242) frakce 16-32
|  | Svislé a kompletní konstrukce |  |  |  | 0
1. | 358 32-5114 | Bourání stoky kompletní nebo otvorů z železobetonu plochy do 4 m2 | 17 | m3 |  | 0
Bourání stoky kompletní nebo vybourání otvorů průřezové plochy do 4 m2 ve stokách ze zdiva z železobetonu
|  | Trubní vedení |  |  |  | 0
1. | 899 10-3211 | Demontáž poklopů litinových nebo ocelových včetně rámů hmotnosti přes 100 do 150 kg | 11 | ks |  | 0
Demontáž poklopů litinových a ocelových včetně rámů, hmotnosti jednotlivě přes 100 do 150 kg
2. | 899 20-3211 | Demontáž mříží litinových včetně rámů hmotnosti přes 100 do 150 kg | 8 | ks |  | 0
Demontáž mříží litinových včetně rámů, hmotnosti jednotlivě přes 100 do 150 kg
3. | 231 70-1401 | Pěna montážní polyuretanová | 16 | ks |  | 0
|  | Staveništní přesun hmot |  |  |  | 0
1. | 997 22-1571 | Vodorovná doprava vybouraných hmot do 1 km | 44.706 | t |  | 0
Vodorovná doprava vybouraných hmot bez naložení, ale se složením a s hrubým urovnáním na vzdálenost do 1 km
2. | 997 22-1579 | Příplatek ZKD 1 km u vodorovné dopravy vybouraných hmot | 223.53 | t |  | 0
Vodorovná doprava vybouraných hmot bez naložení, ale se složením a s hrubým urovnáním na vzdálenost Příplatek kceně za každý další i započatý 1 km přes 1 km
3. | 997 22-1612 | Nakládání vybouraných hmot na dopravní prostředky pro vodorovnou dopravu | 44.706 | t |  | 0
Nakládání na dopravní prostředky pro vodorovnou dopravu vybouraných hmot
4. | 997 22-1825 | Poplatek za uložení železobetonového odpadu na skládce (skládkovné) | 44.706 | t |  | 0
Poplatek za uložení stavebního odpadu na skládce (skládkovné) železobetonového

## SO 209.05 Zrušení rozvodu VO z
| Stavba: | Modernizace a dostavba Oblastní nemocnice Náchod | Zpracovatel: | Helika, a.s.
| Stupeň: | 0 etapa Oceněný soupis prací+ technickí specifikace |  | Beranových 65, Praha 9, 199 21
| Investor: | Královehradecký kraj |  | tel. 420 281 097 222, fax.
Čís. pol. | Číselné zatřídění | Popis položky | Počet měr. jednotek | Měrná jednotka | Jednotková cena v Kč | Celková cena v Kč | Montovaná hmotnost |  | Demontovaná hmotnost
|  | SO 209.05 Zrušení rozvodu VO z budovy "G" |  |  | celkem | 0 | jedn. | celkem | jedn. | celkem
|  | Demontáž a bourací práce |  |  |  | 0
1. |  | Demontáž stožáru VO včetně svítidla a svorkovnice | 3 | ks |  | 0 | 0 | 0
2. |  | Odpojení kabelu VO | 6 | ks |  | 0 | 0 | 0
3. |  | Bourání betonového základu stožáru VO včetně odvozu na skládku a likvidace | 3 | ks |  | 0 | 0 | 0 | 0 | 0
|  | Poznámka k položkám: Odměřeno v programu AUTOCAD z výkresové části objektu 209, díl 05. | [5 empty] | 0 |  | 0

## SO 210.01 Zrušení kabelového ve
| Stavba: | Modernizace a dostavba Oblastní nemocnice Náchod | Zpracovatel: | Helika, a.s.
| Stupeň: | 0 etapa Oceněný soupis prací+ technickí specifikace |  | Beranových 65, Praha 9, 199 21
| Investor: | Královehradecký kraj |  | tel. 420 281 097 222, fax.
Čís. pol. | Číselné zatřídění | Popis položky | Počet měr. jednotek | Měrná jednotka | Jednotková cena v Kč | Celková cena v Kč | Montovaná hmotnost |  | Demontovaná hmotnost
|  | SO 210.01 Zrušení kabelového vedení areálových telef. Rozvodů |  |  | celkem | 0 | jedn. | celkem | jedn. | celkem
|  | Zrušení kabelového vedení areálových telefonních rozvodů - materiál |  |  |  | 0
1. |  | Kabelová koncovka do 50 párů | 1 | ks |  | 0
|  | Ostatní náklady - montáž |  |  |  | 0
1. |  | Identifikace stávajících kabelů, vytyčení polohy | 14 | hod |  | 0
2. |  | Zaslepení telefonního kabelu (do horního areálu) kabelová koncovka do 50 párů | 10 | hod |  | 0
Výměry a seznam materiálu byl vypracován oddělenou nástavbou Aut°CAD LT s možností exportu do formátu .txt, nebo .xls (Excel)

## SO 212.01 - Zrušení plynovodu -
| Stavba: | Modernizace a dostavba Oblastní nemocnice Náchod | Zpracovatel: | Helika, a.s.
| Stupeň: | 0 etapa Oceněný soupis prací+ technickí specifikace |  | Beranových 65, Praha 9, 199 21
| Investor: | Královehradecký kraj |  | tel. 420 281 097 222, fax.
Čís. pol. | Číselné zatřídění | Popis položky | Počet měr. jednotek | Měrná jednotka | Jednotková cena v Kč | Celková cena v Kč | Montovaná hmotnost |  | Demontovaná hmotnost
|  | SO 212.01 - Zrušení plynovodu - úsek mezi šachtou Š3 a budovou G |  |  | celkem | 0 | jedn. | celkem | jedn. | celkem
|  | Zemní práce |  |  |  | 0
1. | 119 00-1401 | Dočasné zajištění potrubí ocelového nebo litinového DN do 200 | 8 | m |  | 0
Dočasné zajištění podzemního potrubí nebo vedení ve výkopišti ve stavu i poloze, ve kterých byla na začátku zemních prací a to s podepřením, vzepřením nebo vyvěšením, příp. s ochranným bedněním, se zřízením a odstraněním za jišťovací konstrukce, s opotřebením hmot potrubí ocelového nebo litinového, jmenovité světlosti DN do 200 Poznámka k souboru cen: 1. Ceny nelze použít pro dočasné zajištění potrubí v provozu pod tlakem přes 1 MPa a potrubí nebo jiných vedení vprovozu u nichž investor zakazuje použít při vykopávce kovové nástroje nebo nářadí. 2. Ztížení vykopávky v blízkosti vedení, potrubí a stok ve výkopišti nebo podél jeho stěn se oceňuje cenami souboru cen 120 00- . . a 130 00- . . Příplatky za ztížení vykopávky. Dočasné zajištění potrubí větších rozměrů než DN 500 se oceňuje individuálně.
2. | 119 00-1411 | Dočasné zajištění potrubí betonového, ŽB nebo kameninového DN do 200 | 6 | m |  | 0
Dočasné zajištění podzemního potrubí nebo vedení ve výkopišti ve stavu i poloze, ve kterých byla na začátku zemních prací a to s podepřením, vzepřením nebo vyvěšením, příp. s ochranným bedněním, se zřízením a odstraněním za jišťovací konstrukce, s opotřebením hmot potrubí betonového, kameninového nebo železobetonového, světlosti DN do 200 Poznámka k souboru cen: 1. Ceny nelze použít pro dočasné zajištění potrubí v provozu pod tlakem přes 1 MPa a potrubí nebo jiných vedení vprovozu u nichž investor zakazuje použít při vykopávce kovové nástroje nebo nářadí. 2. Ztížení vykopávky v blízkosti vedení, potrubí a stok ve výkopišti nebo podél jeho stěn se oceňuje cenami souboru cen 120 00- . . a 130 00- . . Příplatky za ztížení vykopávky. Dočasné zajištění potrubí větších rozměrů než DN 500 se oceňuje individuálně.
3. | 119 00-1421 | Dočasné zajištění kabelů a kabelových tratí ze 3 volně ložených kabelů | 24 | m |  | 0
Dočasné zajištění podzemního potrubí nebo vedení ve výkopišti ve stavu i poloze, ve kterých byla na začátku zemních prací a to s podepřením, vzepřením nebo vyvěšením, příp. s ochranným bedněním, se zřízením a odstraněním za jišťovací konstrukce, s opotřebením hmot kabelů a kabelových tratí z volně ložených kabelů a to do 3 kabelů Poznámka k souboru cen: 1. Ceny nelze použít pro dočasné zajištění potrubí v provozu pod tlakem přes 1 MPa a potrubí nebo jiných vedení vprovozu u nichž investor zakazuje použít při vykopávce kovové nástroje nebo nářadí. 2. Ztížení vykopávky v blízkosti vedení, potrubí a stok ve výkopišti nebo podél jeho stěn se oceňuje cenami souboru cen 120 00- . . a 130 00- . . Příplatky za ztížení vykopávky. Dočasné zajištění potrubí větších rozměrů než DN 500 se oceňuje individuálně.
4. | 120 00-1101 | Příplatek za ztížení vykopávky v blízkosti podzemního vedení | 14 | m3 |  | 0
Příplatek k cenám vykopávek za ztížení vykopávky v blízkosti podzemního vedení nebo výbušnin v horninách jakékoliv třídy Poznámka k souboru cen: 1. Cena je určena pro: a) podzemní vedení procházející odkopávkou nebo prokopávkou, korytem vodoteče, melioračním kanálem nebo uložené ve stěně výkopu při jakékoliv hloubce vedení pod původním terénem nebo jeho výšce nade dnem výkopu a jakémkoliv jeho směru ke stranám výkopu; b) výbušniny nezaložené dodavatelem. 2. Cenu lze použít i tehdy, narazí-li se na vedení nebo výbušninu až při vykopávce, a to pro objem výkopu, který je projektantem nebo investorem označen, vněmž by toto nebo jiné nepředvídané vedení nebo výbušnina mohlo být uloženo. Toto ustanovení neplatí pro objem tř. 6 a 7. 3. Cenu nelze použít pro ztížení vykopávky v blízkosti podzemních vedení nebo výbušnin, u nichž je projektem zakázáno použít při vykopávce kovové nástroje nebo nářadí. Tyto práce se ocení individuálně. 4. Množství ztížení vykopávky v blízkosti:
a) podzemního vedení, jehož půdorysná a výšková plocha: - je v projektu uvedena, určí se jako objem myšleného hranolu, jehož průřezem je obdélník, jehož horní vodorovná a obě svislé strany jsou ve vzdálenosti 0,5 m a dolní vodorovná strana je ve vzdálenosti 1 m od přilehlého vnějšího líce vedení, příp. jeho obalu a délka se rovná osové délce vedení ve výkopišti nebo délce vedení ve stěně výkopu. Vymezí-li projekt prostor, v němž je nutno při vykopávce postupovat opatrně větší, platí cena pro celý objem výkopku v tomto prostoru. Od takto zjištěného množství se odečítá objem vedení i s příp. se vyskytujícím obalem. - není v projektu uvedena, avšak která podle projektu nebo podle sdělení investora jsou pravděpodobně ve výkopišti uložena, se rovná objemu výkopu, který je projektem nebo investorem takto označen. b) výbušniny určí vždy projektant nebo investor, ať je v projektu uvedeno či neuvedeno. 5. Je-li vedení položeno ve výkopišti tak, že se vykopávka v celém výše
popsaném objemu nevykopává, např. blízko stěn nebo dna výkopu, oceňuje se ztížení vykopávky jen pro tu část objemu, v níž se vykopávka provádí. 6. Jsou-li ve výkopišti dvě vedení položena tak blízko sebe, že se výše uvedené objemy pro obě vedení pronikají, určí se množství ztížení vykopávky tak, aby se pronik započetl jen jednou. 7. Objem ztížení vykopávky se od celkového objemu výkopu neodečítá. 8. Dočasné zajištění různých podzemních vedení ve výkopišti se oceňuje cenami souboru cen 119 00-14 Dočasné zajištění podzemního potrubí nebo vedení ve výkopišti. 9. Množství jednotek ztížení vykopávky v blízkosti výbušnin nezaložených dodavatelem se určí přiměřeně podle poznámek č. 2 a 4.
5. | 132 20-1102 | Hloubení rýh š do 600 mm v hornině tř. 3 objemu přes 100 m3 | 170 | m3 |  | 0
Hloubení zapažených i nezapažených rýh šířky do 600 mm s urovnáním dna do předepsaného profilu a spádu v hornině tř. 3 přes 100 m3 Poznámka k souboru cen: 1. V cenách jsou započteny i náklady na přehození výkopku na přilehlém terénu na vzdálenost do 3 m od podélné osy rýhy nebo naložení na dopravní prostředek. 2. Ceny jsou určeny pro rýhy: a) šířky přes 200 do 300 mm a hloubky do 750 mm, b) šířky přes 300 do 400 mm a hloubky do 1 000 mm, c) šířky přes 400 do 500 mm a hloubky do 1 250 mm, d) šířky přes 500 do 600 mm a hloubky do 1 500 mm. 3. Náklady na svislé přemístění výkopku nad 1 m hloubky se určí dle ustanovení článku č. 3161 všeobecných podmínek katalogu.
6. | 132 20-1109 | Příplatek za lepivost k hloubení rýh š do 600 mm v hornině tř. 3 | 85 | m3 |  | 0
Hloubení zapažených i nezapažených rýh šířky do 600 mm s urovnáním dna do předepsaného profilu a spádu v hornině tř. 3 Příplatek k cenám za lepivost horniny tř. 3 Poznámka k souboru cen: 1. V cenách jsou započteny i náklady na přehození výkopku na přilehlém terénu na vzdálenost do 3 m od podélné osy rýhy nebo naložení na dopravní prostředek. 2. Ceny jsou určeny pro rýhy: a) šířky přes 200 do 300 mm a hloubky do 750 mm, b) šířky přes 300 do 400 mm a hloubky do 1 000 mm, c) šířky přes 400 do 500 mm a hloubky do 1 250 mm, d) šířky přes 500 do 600 mm a hloubky do 1 500 mm. 3. Náklady na svislé přemístění výkopku nad 1 m hloubky se určí dle ustanovení článku č. 3161 všeobecných podmínek katalogu.
7. | 151 10-1101 | Zřízení příložného pažení a rozepření stěn rýh hl do 2 m | 567 | m2 |  | 0
Zřízení pažení a rozepření stěn rýh pro podzemní vedení pro všechny šířky rýhy příložné pro jakoukoliv mezerovitost, hloubky do 2 m Poznámka k souboru cen: 1. Ceny jsou určeny pro roubení a rozepření stěn i jiných výkopů se svislými stěnami, pokud jsou tyto výkopy pro podzemní vedení rozměru do 1 250 mm. 2. Plocha mezer mezi pažinami příložného pažení se od plochy příložného pažení neodečítá; nezapažené plochy u pažení zátažného nebo hnaného se od plochy pažení odečítají. 3. Předepisuje-li projekt: a) ponechat pažení ve výkopu, oceňuje se toto pažení cenami souboru cen 151 . 0-19 Pažení stěn sponecháním a rozepření stěn cenami souboru cen 151 . 0-13 Zřízení rozepření zapažených stěn výkopů, b) vzepření stěn, oceňuje se toto odstranění pažení stěn výkopu cenami souboru cen 151 . 0-12 Pažení stěn a vzepření stěn cenami souboru cen 151 . 0-14 odstranění vzepření stěn, c) kotvení stěn, oceňuje se toto Odstranění pažení stěn cenami souboru cen 151 . 0-12 Pažení stěn a
kotvení stěn příslušnými cenami katalogu 800-2 Zvláštní zakládání objektů.
8. | 151 10-1111 | Odstranění příložného pažení a rozepření stěn rýh hl do 2 m | 567 | m2 |  | 0
Odstranění pažení a rozepření stěn rýh pro podzemní vedení s uložením materiálu na vzdálenost do 3 m od kraje výkopu příložné, hloubky do 2 m
9. | 161 10-1101 | Svislé přemístění výkopku z horniny tř. 1 až 4 hl výkopu do 2,5 m | 170 | m3 |  | 0
Svislé přemístění výkopku bez naložení do dopravní nádoby avšak s vyprázdněním dopravní nádoby na hromadu nebo do dopravního prostředku z horniny tř. 1 až 4, při hloubce výkopu přes 1 do 2,5 m Poznámka k souboru cen: 1. Ceny -1151 až -1158 lze použít i pro svislé přemístění materiálu a stavební suti z konstrukcí ze zdiva cihelného nebo kamenného, z betonu prostého, prokládaného, železového i předpjatého, pokud tyto konstrukce byly vybourány ve výkopišti. 2. Ceny pro hloubku přes 1 do 2,5 m, přes 2,5 m do 4 m atd. jsou určeny pro svislé přemístění výkopku od 0 do 2,5 m, od 0 do 4 m atd. 3. Množství materiálu i stavební suti z rozbouraných konstrukcí pro přemístění se rovná objemu konstrukcí před rozbouráním.
10. | 162 30-1101 | Vodorovné přemístění do 500 m výkopku/sypaniny z horniny tř. 1 až 4 | 170 | m3 |  | 0
Vodorovné přemístění výkopku nebo sypaniny po suchu na obvyklém dopravním prostředku, bez naložení výkopku, avšak se složením bez rozhrnutí z horniny tř. 1 až 4 na vzdálenost přes 50 do 500 m Poznámka k souboru cen: 1. Ceny nelze použít, předepisuje-li projekt přemístit výkopek na místo nepřístupné obvyklým dopravním prostředkům; toto přemístění se oceňuje individuálně. 2. V cenách jsou započteny i náhrady za jízdu loženého vozidla v terénu ve výkopišti nebo na násypišti. 3. V cenách nejsou započteny náklady na rozhrnutí výkopku na násypišti; toto rozhrnutí se oceňuje cenami souboru cen 171 . 0- . . Uložení sypaniny do násypů a 171 20-1201 Uložení sypaniny na skládky. 4. Je-li na dopravní dráze pro vodorovné přemístění nějaká překážka, pro kterou je nutno překládat výkopek zjednoho obvyklého dopravního prostředku na jiný obvyklý doprav- ní prostředek, oceňuje se toto lomené vodorovné přemístění výkopku v každém úseku samostatně příslušnou cenou tohoto souboru cen a
překládání výkopku cenami souboru cen 167 10-3 . Nakládání neulehlého výkopku zhromad s ohledem na ustanovení pozn. číslo 5. 5. Přemísťuje-li se výkopek z dočasných skládek vzdálených do 50 m, neoceňuje se nakládání výkopku, i když se provádí. Toto ustanovení neplatí, vylučuje-li projekt použití dozeru. 6. V cenách vodorovného přemístění sypaniny nejsou započteny náklady na dodávku materiálu, tyto se oceňují ve specifikaci.
11. | 174 10-1101 | Zásyp jam, šachet rýh nebo kolem objektů sypaninou se zhutněním | 170 | m3 |  | 0
Zásyp sypaninou z jakékoliv horniny s uložením výkopku ve vrstvách se zhutněním jam, šachet, rýh nebo kolem objektů v těchto vykopávkách Poznámka k souboru cen: 1. Ceny 174 10- . . jsou určeny pro zhutněné zásypy s mírou zhutnění: a) z hornin soudržných do 100 % PS, b) z hornin nesoudržných do I (d) 0,9, c) z hornin kamenitých pro jakoukoliv míru zhutnění. 2. Je-li projektem předepsáno vyšší zhutnění, podle bodu a) a b) poznámky č 1., ocení se zásyp individuálně. 3. Ceny nelze použít pro zásyp rýh pro drenážní trativody pro lesnicko-technické meliorace a zemědělské. Zásyp těchto rýh se oceňuje cenami souboru cen 174 20-3 . části A 03 Zemní práce pro objekty oborů 831 až 833. Nezhutněný zásyp odvodňovacích kanálů zbetonových a železobetonových trub v polních a lučních tratích se oceňuje cenou -1101 Zásyp sypaninou rýh bez ohledu na šířku kanálu; cena obsahuje i náklady na ruční nezhutněný zásyp výšky do 200 mm nad vrchol potrubí. 4. V cenách 10-1101, 10-1103, 20-1101
a 20-1103 je započteno přemístění sypaniny ze vzdálenosti 10 m od kraje výkopu nebo zasypávaného prostoru, měřeno k těžišti skládky. 5. V ceně 10-1102 je započteno přemístění sypaniny ze vzdálenosti 15 m od hrany zasypávaného prostoru, měřeno k těžišti skládky. 6. Objem zásypu je rozdíl objemu výkopu a objemu do něho vestavěných konstrukcí nebo uložených vedení i sjejich obklady a podklady (tento objem se nazývá objemem horniny vytlačené konstrukcí) . Objem potrubí do DN 180, příp. i s obalem, se od objemu zásypu neodečítá. Pro stanovení objemu zásypu se od objemu výkopu odečítá i objem obsypu potrubí oceňovaný cenami souboru cen 175 10-11 Obsyp potrubí, přichází-li v úvahu . 7. Odklizení zbylého výkopku po provedení zásypu zářezů se šikmými stěnami pro podzemní vedení nebo zásypu jam a rýh pro podzemní vedení se oceňuje, je-li objem zbylého výkopku: a) do 1 m3 na 1 m vedení a jedná se o výkopek neulehlý - cenami souboru cen 167 10-110 Nakládání výkopku nebo
sypaniny a 162 . 0-1 . Vodorovné přemístění výkopku. V případě, že se jedná o výkopek ulehlý - rozpojení a naložení výkopku cenami souboru cen 122 . 0-1 . souboru cen 162 . 0-1 . Vodorovné přemístění výkopku; b) přes 1 m3 na 1 m vedení, jestliže projekt předepíše, že se zbylý výkopek bude odklízet zároveň sprováděním vykopávky, pouze přemístění výkopku cenami souboru cen 162 . 0-1 . Vodorovné přemístění výkopku. Při zmíněném objemu zbylého výkopku se neoceňuje ani naložení ani rozpojení výkopku. Jestliže se zbylý výkopek neodklízí, nýbrž rozprostírá podél výkopu a nad výkopem, platí poznámka č. 8. 8. Rozprostření zbylého výkopku podél výkopu a nad výkopem po provedení zásypů zářezů se šikmými stěnami pro podzemní vedení nebo zásypu jam a rýh pro podzemní vedení se oceňuje: a) cenou 171 20-1101 Uložení sypaniny do nezhutněných násypů, není-li projektem předepsáno zhutnění rozprostřeného zbylého výkopku, b) cenou 171 10-1111 Uložení sypaniny do násypů z hornin
sypkých, je-li předepsáno zhutnění rozprostřeného zbylého výkopku, a to v objemu vypočteném podle poznámky č.6, příp. zmenšeném o objem výkopku, který byl již odklizen. 9. Míru zhutnění předepisuje projekt.
12. | 175 10-1101 | Obsypání potrubí bez prohození sypaniny z hornin tř. 1 až 4 uloženým do 3 m od kraje výkopu | 0.9 | m3 |  | 0
Obsypání potrubí sypaninou z vhodných hornin tř. 1 až 4 nebo materiálem připraveným podél výkopu ve vzdálenosti do 3 m od jeho kraje, pro jakoukoliv hloubku výkopu a míru zhutnění bez prohození sypaniny Poznámka k souboru cen: 1. Objem obsypu na 1 m délky potrubí se rovná šířce dna výkopu násobené součtem vnějšího průměru potrubí příp. i s obalem a projektované tloušťky obsypu nad, případně i pod potrubím. Pro odečítání objemu potrubí se započítávají všechny vestavěné konstrukce nebo uložené vedení i s jejich obklady a podklady (tento objem se nazývá objemem horniny vytlačené konstrukcí) . 2. Míru zhutnění předepisuje projekt. 3. Vcenách nejsou zahrnuty náklady na nakupovanou sypaninu. Tato se oceňuje ve specifikaci.
13. | 583 33-6740 | Kamenivo těžené hrubé frakce 16-32 | 1.67 | t |  | 0
Kamenivo přírodní těžené pro stavební účely PTK (drobné, hrubé, štěrkopísky) kamenivo těžené hrubé d>=2 a D<=45 mm (ČSN EN 13043 ) d>=2 a D>=4 mm (ČSN EN 12620, ČSN EN 13139 ) d>=1 a D>=2 mm (ČSN EN 13242) frakce 16-32
|  | Trubní vedení |  |  |  | 0
1. | 723 15-0801 | Demontáž potrubí ocelové hladké svařované do D 32 | 2 | m |  | 0
Demontáž potrubí svařovaného z ocelových trubek hladkých do D 32
2. | 723 15-0803 | Demontáž potrubí ocelové hladké svařované do D 76 | 38 | m |  | 0
Demontáž potrubí svařovaného z ocelových trubek hladkých přes 44,5 do D 76
3. | 723 15-0804 | Demontáž potrubí ocelové hladké svařované do D 108 | 178 | m |  | 0
Demontáž potrubí svařovaného z ocelových trubek hladkých přes 76 do D 108
4. | 775 19-0901 | Uzavření, otevření stávajícího STL plynovodního potrubí do DN100 při opravě | 2 | ks |  | 0
Uzavření, otevření stávajícího STL plynovodního potrubí do DN100 při opravě
5. | 733 19-3925 | Zaslepení potrubí ocelového hladkého dýnkem D 89 | 1 | ks |  | 0
Opravy rozvodů potrubí z trubek ocelových hladkých zaslepení potrubí dýnkem D 89
6. | 877 41-1121 | Montáž balonovacích souprav na potrubí z trubek ocelových svařovaných otevřený výkop DN80 | 1 | ks |  | 0
Montáž balonovacích tvarovek na potrubí z trubek z tlakového PE otevřený výkop vnější průměr 160 mm
7. | 286 53-0473 | Balonovací souprava přivařovací pro ocelová plynovodní potrubí DN80 | 1 | ks |  | 0
Balonovací tvarovka PE100 SDR11, d 160 mm
8. | 877 47-1121 | Demontáž balonovacích souprav na potrubí z trubek ocelových svařovaných otevřený výkop DN80 | 1 | ks |  | 0
Demontáž balonovacích tvarovek na potrubí z trubek z tlakového PE otevřený výkop vnější průměr 160 mm
9. | 286 53-0483 | Záslepka ocelová přivařovací pro balonovací soupravy DN80 | 1 | ks |  | 0
Elektrozáslepka pro balonovací tvarovky PE100 SDR11, d 75 mm
|  | Staveništní přesun hmot |  |  |  | 0
1. | 997 22-1571 | Vodorovná doprava vybouraných hmot do 1 km | 1.961 | t |  | 0
Vodorovná doprava vybouraných hmot bez naložení, ale se složením a s hrubým urovnáním na vzdálenost do 1 km Poznámka k souboru cen: 1. Ceny nelze použít pro vodorovnou dopravu vybouraných hmot po železnici, po vodě nebo neobvyklými dopravními prostředky. 2. Je-li na dopravní dráze pro vodorovnou dopravu vybouraných hmot překážka, pro kterou je nutno vybourané hmoty překládat z jednoho dopravního prostředku na druhý, oceňuje se tato doprava vkaždém úseku samostatně.
2. | 997 22-1579 | Příplatek ZKD 1 km u vodorovné dopravy vybouraných hmot | 9.805 | t |  | 0
Vodorovná doprava vybouraných hmot bez naložení, ale se složením a s hrubým urovnáním na vzdálenost Příplatek kceně za každý další i započatý 1 km přes 1 km Poznámka k souboru cen: 1. Ceny nelze použít pro vodorovnou dopravu vybouraných hmot po železnici, po vodě nebo neobvyklými dopravními prostředky. 2. Je-li na dopravní dráze pro vodorovnou dopravu vybouraných hmot překážka, pro kterou je nutno vybourané hmoty překládat z jednoho dopravního prostředku na druhý, oceňuje se tato doprava vkaždém úseku samostatně.
3. | 997 22-1612 | Nakládání vybouraných hmot na dopravní prostředky pro vodorovnou dopravu | 1.961 | t |  | 0
Nakládání na dopravní prostředky pro vodorovnou dopravu vybouraných hmot Poznámka k souboru cen: 1. Ceny lze použít i pro překládání při lomené dopravě. 2. Ceny nelze použít při dopravě po železnici, po vodě nebo neobvyklými dopravními prostředky.
4. | 997 22-1825 | Poplatek za uložení železobetonového odpadu na skládce (skládkovné) | 1.961 | t |  | 0
Poplatek za uložení stavebního odpadu na skládce (skládkovné) železobetonového Poznámka k souboru cen: 1. Ceny uvedené vsouboru cen lze po dohodě upravit. 2. Uložení odpadů neuvedených vsouboru cen se oceňuje individuálně. 3. Vcenách je započítán poplatek za ukládání odpadu dle zákona 185/2001 soub. 4. Případné drcení stavebního odpadu lze ocenit cenami souboru cen 997 00-60 Drcení stavebního odpadu zkatalogu 800-6 Demolice objektů.
|  | Revize vyhrazených technických zařízení |  |  |  | 0
1. | 580 50-6204 | Kontrola podzemního středotlakého plynovodu dl do 50 m | 1 | úsek |  | 0
Středotlaké plynovody kontrola plynovodu podzemního, délky do 50 m
2. | 580 50-6213 | Kontrola těsnosti spojů pěnotvorným roztokem středotlakých plynovodů | 3 | ks |  | 0
Středotlaké plynovody kontrola spojů pěnotvorným roztokem
3. | 580 50-6214 | Kontrola těsnosti spojů detekčním přístrojem středotlakých plynovodů | 3 | ks |  | 0
Středotlaké plynovody kontrola spojů detekčním přístrojem
4. | 580 50-6301 | Kontrola plynovodu před natlakováním DN do 80 dl do 20 m při tlakové zkoušce | 1 | úsek |  | 0
Opakovaná tlaková zkouška plynovodu kontrola před natlakováním plynovod DN do 80, délky do 20 m
5. | 580 50-6310 | Tlakování plynovodu DN do 80 dl do 20 m při tlakové zkoušce | 1 | úsek |  | 0
Opakovaná tlaková zkouška plynovodu tlakování plynovodu DN do 80, délky do 20 m
6. | 580 50-6319 | Provedení tlakové zkoušky plynovodu středotlakého | 1 | úsek |  | 0
Opakovaná tlaková zkouška plynovodu provedení tlakové zkoušky plynovodu středotlakého
7. | 580 50-6322 | Odvzdušnění plynovodu DN do 80 dl do 100 m | 3 | úsek |  | 0
Opakovaná tlaková zkouška plynovodu odvzdušnění plynovodu DN do 80, délky přes 20 do 100 m
8. | 580 50-6323 | Odvzdušnění plynovodu DN do 80 ZKD 50 m dl přes 100 m | 3 | úsek |  | 0
Opakovaná tlaková zkouška plynovodu odvzdušnění plynovodu DN do 80, délky za každých dalších i započatých 50 m přes 100 m

## SO 301.02 Přeložka stožáru VO u
| Stavba: | Modernizace a dostavba Oblastní nemocnice Náchod | Zpracovatel: | Helika, a.s.
| Stupeň: | 0 etapa Oceněný soupis prací+ technickí specifikace |  | Beranových 65, Praha 9, 199 21
| Investor: | Královehradecký kraj |  | tel. 420 281 097 222, fax.
Čís. pol. | Číselné zatřídění | Popis položky | Počet měr. jednotek | Měrná jednotka | Jednotková cena v Kč | Celková cena v Kč | Montovaná hmotnost |  | Demontovaná hmotnost
|  | SO 301.02 Přeložka stožáru VO u vjezdu do budovi D |  |  | celkem | 0 | jedn. | celkem | jedn. | celkem
|  | Demontáž a bourací práce |  |  |  | 0
1. |  | Demontáž stožáru VO včetně svítidla a svorkovnice | 1 | ks |  | 0 | 0 | 0
2. |  | Odpojení kabelu VO | 1 | ks |  | 0 | 0 | 0
3. |  | Bourání betonového základu stožáru VO | 1 | ks |  | 0 | 0 | 0
0
|  | Dodávka |  |  |  | 0
1. |  | Ocelový bezpaticový stožár VO pro přechody a výložníkem 6 m, žárově zink. | 1 | ks |  | 0 | 0 | 0
2. |  | Svítidlo pro přechody s metalhalogenidovou výbojkou 250 W, pravostranné | 1 | ks |  | 0 | 0 | 0
3. |  | Stožárová svorkovnice včetně jištění | 1 | ks |  | 0 | 0 | 0
4. |  | Kabel CYKY-J 3x2,5 včetně ukončení | 9 | m |  | 0 | 0 | 0
5. |  | Kabel CYKY-J 4x16 včetně ukončení | 6 | m |  | 0 | 0 | 0
6. |  | Kabelová spojka pro 4x16 | 1 | ks |  | 0 | 0 | 0
7. |  | Vodič FeZn d=10 mm | 4 | m |  | 0 | 0 | 0
8. |  | Svorka SP1 | 1 | ks |  | 0 | 0 | 0
9. |  | Svorka SS | 2 | ks |  | 0 | 0 | 0
10. |  | Kabelový žlab do zemní rýhy pro ochranu kabelu | 4 | m |  | 0 | 0 | 0
0
|  | Montážní práce |  |  |  | 0
1. |  | Ocelový bezpaticový stožár VO pro přechody s výložníkem 3 m, žárově zink. | 1 | ks |  | 0 | 0 | 0
2. |  | Svítidlo pro přechody s metalhalogenidovou výbojkou 250 W, pravostranné | 1 | ks |  | 0 | 0 | 0
3. |  | Stožárová svorkovnice včetně jištění | 1 | ks |  | 0 | 0 | 0
4. |  | Kabel CYKY-J 3x2,5 včetně ukončení | 9 | m |  | 0 | 0 | 0
5. |  | Kabel CYKY-J 4x16 včetně ukončení | 6 | m |  | 0 | 0 | 0
6. |  | Kabelová spojka pro 4x16 | 1 | ks |  | 0 | 0 | 0
7. |  | Vodič FeZn d=10 mm | 4 | m |  | 0 | 0 | 0
8. |  | Svorka SP1 | 1 | ks |  | 0 | 0 | 0
9. |  | Svorka SS | 2 | ks |  | 0 | 0 | 0
10. |  | Kabelový žlab do zemní rýhy pro ochranu kabelu | 4 | m |  | 0 | 0 | 0
0
|  | Zemní práce |  |  |  | 0
1. |  | Hloubení rýh do šíře 60 cm, zemina tř.3, do 100 m3 | 4 | m3 |  | 0 | 0 | 0
2. |  | Hloubení zapažených jam, zemina tř.3, do 100 m3 | 0.5 | m3 |  | 0 | 0 | 0
3. |  | Vodorovné přemístění výkopku. Zemina tř.1-4 do 10000 m | 4 | m3 |  | 0 | 0 | 0
4. |  | Zhotovení pouzdrového základu pro stožár VO, kompletní | 1 | ks |  | 0 | 0 | 0
5. |  | Zhotovení pískového lože tl.do 30 cm | 0.9 | m3 |  | 0 | 0 | 0
6. |  | Zához zeminy | 4 | m3 |  | 0 | 0 | 0
7. |  | Provizorní úprava povrchu, rozprostření zeminy, uhrabání | 2 | m2 |  | 0 | 0 | 0 | 0 | 0
|  | Poznámka k položkám: Odměřeno v programu AUTOCAD z výkresové části objektu 301, díl 02. | [5 empty] | 0 |  | 0

## SO 302.01 - Přeložka přípojky p
| Stavba: | Modernizace a dostavba Oblastní nemocnice Náchod | Zpracovatel: | Helika, a.s.
| Stupeň: | 0 etapa Oceněný soupis prací+ technickí specifikace |  | Beranových 65, Praha 9, 199 21
| Investor: | Královehradecký kraj |  | tel. 420 281 097 222, fax.
Čís. pol. | Číselné zatřídění | Popis položky | Počet měr. jednotek | Měrná jednotka | Jednotková cena v Kč | Celková cena v Kč | Montovaná hmotnost |  | Demontovaná hmotnost
|  | SO 302.01 - Přeložka přípojky plynovodu z ulice Nemocniční |  |  | celkem | 0 | jedn. | celkem | jedn. | celkem
|  | Zemní práce |  |  |  | 0
1. | 119 00-1401 | Dočasné zajištění potrubí ocelového nebo litinového DN do 200 | 2 | m |  | 0 | 0 | 0 | 0 | 0
Dočasné zajištění podzemního potrubí nebo vedení ve výkopišti ve stavu i poloze, ve kterých byla na začátku zemních prací a to s podepřením, vzepřením nebo vyvěšením, příp. s ochranným bedněním, se zřízením a odstraněním za jišťovací konstrukce, s opotřebením hmot potrubí ocelového nebo litinového, jmenovité světlosti DN do 200 Poznámka k souboru cen: 1. Ceny nelze použít pro dočasné zajištění potrubí v provozu pod tlakem přes 1 MPa a potrubí nebo jiných vedení vprovozu u nichž investor zakazuje použít při vykopávce kovové nástroje nebo nářadí. 2. Ztížení vykopávky v blízkosti vedení, potrubí a stok ve výkopišti nebo podél jeho stěn se oceňuje cenami souboru cen 120 00- . . a 130 00- . . Příplatky za ztížení vykopávky. Dočasné zajištění potrubí větších rozměrů než DN 500 se oceňuje individuálně.
2. | 119 00-1412 | Dočasné zajištění potrubí betonového, ŽB nebo kameninového DN do 500 | 2 | m |  | 0 | 0 | 0 | 0 | 0
Dočasné zajištění podzemního potrubí nebo vedení ve výkopišti ve stavu i poloze, ve kterých byla na začátku zemních prací a to s podepřením, vzepřením nebo vyvěšením, příp. s ochranným bedněním, se zřízením a odstraněním za jišťovací konstrukce, s opotřebením hmot potrubí betonového, kameninového nebo železobetonového, světlosti DN přes 200 do 500 Poznámka k souboru cen: 1. Ceny nelze použít pro dočasné zajištění potrubí v provozu pod tlakem přes 1 MPa a potrubí nebo jiných vedení vprovozu u nichž investor zakazuje použít při vykopávce kovové nástroje nebo nářadí. 2. Ztížení vykopávky v blízkosti vedení, potrubí a stok ve výkopišti nebo podél jeho stěn se oceňuje cenami souboru cen 120 00- . . a 130 00- . . Příplatky za ztížení vykopávky. Dočasné zajištění potrubí větších rozměrů než DN 500 se oceňuje individuálně.
3. | 119 00-1421 | Dočasné zajištění kabelů a kabelových tratí ze 3 volně ložených kabelů | 2 | m |  | 0 | 0 | 0 | 0 | 0
Dočasné zajištění podzemního potrubí nebo vedení ve výkopišti ve stavu i poloze, ve kterých byla na začátku zemních prací a to s podepřením, vzepřením nebo vyvěšením, příp. s ochranným bedněním, se zřízením a odstraněním za jišťovací konstrukce, s opotřebením hmot kabelů a kabelových tratí z volně ložených kabelů a to do 3 kabelů Poznámka k souboru cen: 1. Ceny nelze použít pro dočasné zajištění potrubí v provozu pod tlakem přes 1 MPa a potrubí nebo jiných vedení vprovozu u nichž investor zakazuje použít při vykopávce kovové nástroje nebo nářadí. 2. Ztížení vykopávky v blízkosti vedení, potrubí a stok ve výkopišti nebo podél jeho stěn se oceňuje cenami souboru cen 120 00- . . a 130 00- . . Příplatky za ztížení vykopávky. Dočasné zajištění potrubí větších rozměrů než DN 500 se oceňuje individuálně.
4. | 120 00-1101 | Příplatek za ztížení vykopávky v blízkosti podzemního vedení | 2 | m3 |  | 0 | 0 | 0 | 0 | 0
Příplatek k cenám vykopávek za ztížení vykopávky v blízkosti podzemního vedení nebo výbušnin v horninách jakékoliv třídy Poznámka k souboru cen: 1. Cena je určena pro: a) podzemní vedení procházející odkopávkou nebo prokopávkou, korytem vodoteče, melioračním kanálem nebo uložené ve stěně výkopu při jakékoliv hloubce vedení pod původním terénem nebo jeho výšce nade dnem výkopu a jakémkoliv jeho směru ke stranám výkopu; b) výbušniny nezaložené dodavatelem. 2. Cenu lze použít i tehdy, narazí-li se na vedení nebo výbušninu až při vykopávce, a to pro objem výkopu, který je projektantem nebo investorem označen, vněmž by toto nebo jiné nepředvídané vedení nebo výbušnina mohlo být uloženo. Toto ustanovení neplatí pro objem tř. 6 a 7. 3. Cenu nelze použít pro ztížení vykopávky v blízkosti podzemních vedení nebo výbušnin, u nichž je projektem zakázáno použít při vykopávce kovové nástroje nebo nářadí. Tyto práce se ocení individuálně. 4. Množství ztížení vykopávky v blízkosti:
a) podzemního vedení, jehož půdorysná a výšková plocha: - je v projektu uvedena, určí se jako objem myšleného hranolu, jehož průřezem je obdélník, jehož horní vodorovná a obě svislé strany jsou ve vzdálenosti 0,5 m a dolní vodorovná strana je ve vzdálenosti 1 m od přilehlého vnějšího líce vedení, příp. jeho obalu a délka se rovná osové délce vedení ve výkopišti nebo délce vedení ve stěně výkopu. Vymezí-li projekt prostor, v němž je nutno při vykopávce postupovat opatrně větší, platí cena pro celý objem výkopku v tomto prostoru. Od takto zjištěného množství se odečítá objem vedení i s příp. se vyskytujícím obalem. - není v projektu uvedena, avšak která podle projektu nebo podle sdělení investora jsou pravděpodobně ve výkopišti uložena, se rovná objemu výkopu, který je projektem nebo investorem takto označen. b) výbušniny určí vždy projektant nebo investor, ať je v projektu uvedeno či neuvedeno. 5. Je-li vedení položeno ve výkopišti tak, že se vykopávka v celém výše
popsaném objemu nevykopává, např. blízko stěn nebo dna výkopu, oceňuje se ztížení vykopávky jen pro tu část objemu, v níž se vykopávka provádí. 6. Jsou-li ve výkopišti dvě vedení položena tak blízko sebe, že se výše uvedené objemy pro obě vedení pronikají, určí se množství ztížení vykopávky tak, aby se pronik započetl jen jednou. 7. Objem ztížení vykopávky se od celkového objemu výkopu neodečítá. 8. Dočasné zajištění různých podzemních vedení ve výkopišti se oceňuje cenami souboru cen 119 00-14 Dočasné zajištění podzemního potrubí nebo vedení ve výkopišti. 9. Množství jednotek ztížení vykopávky v blízkosti výbušnin nezaložených dodavatelem se určí přiměřeně podle poznámek č. 2 a 4.
5. | 132 20-1102 | Hloubení rýh š do 600 mm v hornině tř. 3 objemu přes 100 m3 | 9 | m3 |  | 0 | 0 | 0 | 0 | 0
Hloubení zapažených i nezapažených rýh šířky do 600 mm s urovnáním dna do předepsaného profilu a spádu v hornině tř. 3 přes 100 m3 Poznámka k souboru cen: 1. V cenách jsou započteny i náklady na přehození výkopku na přilehlém terénu na vzdálenost do 3 m od podélné osy rýhy nebo naložení na dopravní prostředek. 2. Ceny jsou určeny pro rýhy: a) šířky přes 200 do 300 mm a hloubky do 750 mm, b) šířky přes 300 do 400 mm a hloubky do 1 000 mm, c) šířky přes 400 do 500 mm a hloubky do 1 250 mm, d) šířky přes 500 do 600 mm a hloubky do 1 500 mm. 3. Náklady na svislé přemístění výkopku nad 1 m hloubky se určí dle ustanovení článku č. 3161 všeobecných podmínek katalogu.
6. | 132 20-1109 | Příplatek za lepivost k hloubení rýh š do 600 mm v hornině tř. 3 | 5 | m3 |  | 0 | 0 | 0 | 0 | 0
Hloubení zapažených i nezapažených rýh šířky do 600 mm s urovnáním dna do předepsaného profilu a spádu v hornině tř. 3 Příplatek k cenám za lepivost horniny tř. 3 Poznámka k souboru cen: 1. V cenách jsou započteny i náklady na přehození výkopku na přilehlém terénu na vzdálenost do 3 m od podélné osy rýhy nebo naložení na dopravní prostředek. 2. Ceny jsou určeny pro rýhy: a) šířky přes 200 do 300 mm a hloubky do 750 mm, b) šířky přes 300 do 400 mm a hloubky do 1 000 mm, c) šířky přes 400 do 500 mm a hloubky do 1 250 mm, d) šířky přes 500 do 600 mm a hloubky do 1 500 mm. 3. Náklady na svislé přemístění výkopku nad 1 m hloubky se určí dle ustanovení článku č. 3161 všeobecných podmínek katalogu.
7. | 151 10-1101 | Zřízení příložného pažení a rozepření stěn rýh hl do 2 m | 31 | m2 |  | 0 | 0 | 0 | 0 | 0
Zřízení pažení a rozepření stěn rýh pro podzemní vedení pro všechny šířky rýhy příložné pro jakoukoliv mezerovitost, hloubky do 2 m Poznámka k souboru cen: 1. Ceny jsou určeny pro roubení a rozepření stěn i jiných výkopů se svislými stěnami, pokud jsou tyto výkopy pro podzemní vedení rozměru do 1 250 mm. 2. Plocha mezer mezi pažinami příložného pažení se od plochy příložného pažení neodečítá; nezapažené plochy u pažení zátažného nebo hnaného se od plochy pažení odečítají. 3. Předepisuje-li projekt: a) ponechat pažení ve výkopu, oceňuje se toto pažení cenami souboru cen 151 . 0-19 Pažení stěn sponecháním a rozepření stěn cenami souboru cen 151 . 0-13 Zřízení rozepření zapažených stěn výkopů, b) vzepření stěn, oceňuje se toto odstranění pažení stěn výkopu cenami souboru cen 151 . 0-12 Pažení stěn a vzepření stěn cenami souboru cen 151 . 0-14 odstranění vzepření stěn, c) kotvení stěn, oceňuje se toto Odstranění pažení stěn cenami souboru cen 151 . 0-12 Pažení stěn a
kotvení stěn příslušnými cenami katalogu 800-2 Zvláštní zakládání objektů.
8. | 151 10-1111 | Odstranění příložného pažení a rozepření stěn rýh hl do 2 m | 31 | m2 |  | 0 | 0 | 0 | 0 | 0
Odstranění pažení a rozepření stěn rýh pro podzemní vedení s uložením materiálu na vzdálenost do 3 m od kraje výkopu příložné, hloubky do 2 m
9. | 161 10-1101 | Svislé přemístění výkopku z horniny tř. 1 až 4 hl výkopu do 2,5 m | 9 | m3 |  | 0 | 0 | 0 | 0 | 0
Svislé přemístění výkopku bez naložení do dopravní nádoby avšak s vyprázdněním dopravní nádoby na hromadu nebo do dopravního prostředku z horniny tř. 1 až 4, při hloubce výkopu přes 1 do 2,5 m Poznámka k souboru cen: 1. Ceny -1151 až -1158 lze použít i pro svislé přemístění materiálu a stavební suti z konstrukcí ze zdiva cihelného nebo kamenného, z betonu prostého, prokládaného, železového i předpjatého, pokud tyto konstrukce byly vybourány ve výkopišti. 2. Ceny pro hloubku přes 1 do 2,5 m, přes 2,5 m do 4 m atd. jsou určeny pro svislé přemístění výkopku od 0 do 2,5 m, od 0 do 4 m atd. 3. Množství materiálu i stavební suti z rozbouraných konstrukcí pro přemístění se rovná objemu konstrukcí před rozbouráním.
10. | 162 30-1101 | Vodorovné přemístění do 500 m výkopku/sypaniny z horniny tř. 1 až 4 | 6 | m3 |  | 0 | 0 | 0 | 0 | 0
Vodorovné přemístění výkopku nebo sypaniny po suchu na obvyklém dopravním prostředku, bez naložení výkopku, avšak se složením bez rozhrnutí z horniny tř. 1 až 4 na vzdálenost přes 50 do 500 m Poznámka k souboru cen: 1. Ceny nelze použít, předepisuje-li projekt přemístit výkopek na místo nepřístupné obvyklým dopravním prostředkům; toto přemístění se oceňuje individuálně. 2. V cenách jsou započteny i náhrady za jízdu loženého vozidla v terénu ve výkopišti nebo na násypišti. 3. V cenách nejsou započteny náklady na rozhrnutí výkopku na násypišti; toto rozhrnutí se oceňuje cenami souboru cen 171 . 0- . . Uložení sypaniny do násypů a 171 20-1201 Uložení sypaniny na skládky. 4. Je-li na dopravní dráze pro vodorovné přemístění nějaká překážka, pro kterou je nutno překládat výkopek zjednoho obvyklého dopravního prostředku na jiný obvyklý doprav- ní prostředek, oceňuje se toto lomené vodorovné přemístění výkopku v každém úseku samostatně příslušnou cenou tohoto souboru cen a
překládání výkopku cenami souboru cen 167 10-3 . Nakládání neulehlého výkopku zhromad s ohledem na ustanovení pozn. číslo 5. 5. Přemísťuje-li se výkopek z dočasných skládek vzdálených do 50 m, neoceňuje se nakládání výkopku, i když se provádí. Toto ustanovení neplatí, vylučuje-li projekt použití dozeru. 6. V cenách vodorovného přemístění sypaniny nejsou započteny náklady na dodávku materiálu, tyto se oceňují ve specifikaci.
11. | 162 70-1105 | Vodorovné přemístění do 10000 m výkopku/sypaniny z horniny tř. 1 až 4 | 3 | m3 |  | 0 | 0 | 0 | 0 | 0
Vodorovné přemístění výkopku nebo sypaniny po suchu na obvyklém dopravním prostředku, bez naložení výkopku, avšak se složením bez rozhrnutí z horniny tř. 1 až 4 na vzdálenost přes 9 000 do 10 000 m Poznámka k souboru cen: 1. Ceny nelze použít, předepisuje-li projekt přemístit výkopek na místo nepřístupné obvyklým dopravním prostředkům; toto přemístění se oceňuje individuálně. 2. V cenách jsou započteny i náhrady za jízdu loženého vozidla v terénu ve výkopišti nebo na násypišti. 3. V cenách nejsou započteny náklady na rozhrnutí výkopku na násypišti; toto rozhrnutí se oceňuje cenami souboru cen 171 . 0- . . Uložení sypaniny do násypů a 171 20-1201 Uložení sypaniny na skládky. 4. Je-li na dopravní dráze pro vodorovné přemístění nějaká překážka, pro kterou je nutno překládat výkopek zjednoho obvyklého dopravního prostředku na jiný obvyklý doprav- ní prostředek, oceňuje se toto lomené vodorovné přemístění výkopku v každém úseku samostatně příslušnou cenou tohoto souboru
cen a překládání výkopku cenami souboru cen 167 10-3 . Nakládání neulehlého výkopku zhromad s ohledem na ustanovení pozn. číslo 5. 5. Přemísťuje-li se výkopek z dočasných skládek vzdálených do 50 m, neoceňuje se nakládání výkopku, i když se provádí. Toto ustanovení neplatí, vylučuje-li projekt použití dozeru. 6. V cenách vodorovného přemístění sypaniny nejsou započteny náklady na dodávku materiálu, tyto se oceňují ve specifikaci.
12. | 162 70-1109 | Příplatek k vodorovnému přemístění výkopku/sypaniny z horniny tř. 1 až 4 ZKD 1000 m p | 14 | m3 |  | 0 | 0 | 0 | 0 | 0
Vodorovné přemístění výkopku nebo sypaniny po suchu na obvyklém dopravním prostředku, bez naložení výkopku, avšak se složením bez rozhrnutí z horniny tř. 1 až 4 na vzdálenost Příplatek k ceně za každých dalších i započatých 1 000 m Poznámka k souboru cen: 1. Ceny nelze použít, předepisuje-li projekt přemístit výkopek na místo nepřístupné obvyklým dopravním prostředkům; toto přemístění se oceňuje individuálně. 2. V cenách jsou započteny i náhrady za jízdu loženého vozidla v terénu ve výkopišti nebo na násypišti. 3. V cenách nejsou započteny náklady na rozhrnutí výkopku na násypišti; toto rozhrnutí se oceňuje cenami souboru cen 171 . 0- . . Uložení sypaniny do násypů a 171 20-1201 Uložení sypaniny na skládky. 4. Je-li na dopravní dráze pro vodorovné přemístění nějaká překážka, pro kterou je nutno překládat výkopek zjednoho obvyklého dopravního prostředku na jiný obvyklý doprav- ní prostředek, oceňuje se toto lomené vodorovné přemístění výkopku v každém úseku
samostatně příslušnou cenou tohoto souboru cen a překládání výkopku cenami souboru cen 167 10-3 . Nakládání neulehlého výkopku zhromad s ohledem na ustanovení pozn. číslo 5. 5. Přemísťuje-li se výkopek z dočasných skládek vzdálených do 50 m, neoceňuje se nakládání výkopku, i když se provádí. Toto ustanovení neplatí, vylučuje-li projekt použití dozeru. 6. V cenách vodorovného přemístění sypaniny nejsou započteny náklady na dodávku materiálu, tyto se oceňují ve specifikaci.
13. | 167 10-1101 | Nakládání výkopku z hornin tř. 1 až 4 do 100 m3 | 3 | m3 |  | 0 | 0 | 0 | 0 | 0
Nakládání, skládání a překládání neulehlého výkopku nebo sypaniny nakládání, množství do 100 m3, zhornin tř. 1 až 4 Poznámka k souboru cen: 1. Ceny -1101, -1151, -1102, -1152, -1103, -1153, jsou určeny pro nakládání, skládání a překládání na obvyklý nebo z obvyklého dopravního prostředku. Pro nakládání zlodi nebo na loď jsou určeny ceny -1105 a -1155. 2. Ceny -1105 a -1155 jsou určeny pro nakládání, překládání a vykládání na vzdálenost a) do 20 m vodorovně; vodorovná vzdálenost se měří od těžnice lodi k těžnici druhé lodi, nebo ktěžišti hromady na břehu nebo k těžišti dopravního prostředku na suchu, b) do 4 m svisle; svislá vzdálenost se měří od pracovní hladiny vody k úrovni srovna- ného terénu v místě hromady nebo v místě dopravní plochy pro dopravní prostředek na suchu. Uvedenou svislou vzdálenost 4 m lze zvětšit, a to nejvýše do 6 m, jestliže je vodorovná vzdálenost uvedená v bodu a) kratší než 20 m nejméně o trojnásobek zvětšení výšky přes 4 m. 3. Množství
měrných jednotek se určí v rostlém stavu horniny.
14. | 171 20-1201 | Uložení sypaniny na skládky | 3 | m3 |  | 0 | 0 | 0 | 0 | 0
Uložení sypaniny na skládky Poznámka k souboru cen: 1. Cena -1201 je určena i pro: a) uložení výkopku nebo ornice na dočasné skládky předepsané projektem tak, že na 1 m2 projektem určené plochy této skládky připadá přes 2 m3 výkopku nebo ornice; v opačném případě se uložení neoceňuje. Množství výkopku nebo ornice připadající na 1 m2 skládky se určí jako podíl množství výkopku nebo ornice, měřeného v rostlém stavu a projektem určené plochy dočasné skládky; b) zasypání koryt vodotečí a prohlubní v terénu bez předepsaného zhutnění sypaniny; c) uložení výkopku pod vodou do prohlubní ve dně vodotečí nebo nádrží. 2. Cenu -1201 nelze použít pro uložení výkopku nebo ornice: a) při vykopávkách pro podzemní vedení podél hrany výkopu, z něhož byl výkopek získán, a to ani tehdy, jestliže se výkopek po vyhození z výkopu na povrch území ještě dále přemisťuje na hromady podél výkopu; b) na dočasné skládky, které nejsou předepsány projektem; c) na dočasné skládky předepsané
projektem tak, že na 1 m2 projektem určené plochy této skládky připadají nejvýše 2 m3 výkopku nebo ornice (viz. též poznámku č. 1 a) ; d) na dočasné skládky, oceňuje-li se cenou 121 10-1101 Sejmutí ornice nebo lesní půdy do 50 m, nebo oceňuje-li se vodorovné přemístění výkopku do 20 m a 50 m cenami 162 20-1101, 162 20-1102, 162 20-1151 a 162 20-1152. V těchto případech se uložení výkopku nebo ornice na dočasnou skládku neoceňuje. e) na trvalé skládky s předepsaným zhutněním; toto uložení výkopku se oceňuje cenami souboru cen 171 . 0- . . Uložení sypaniny do násypů. 3. Vceně -1201 jsou započteny i náklady na rozprostření sypaniny ve vrstvách s hrubým urovnáním na skládce. 4. Vceně -1201 nejsou započteny náklady na získání skládek ani na poplatky za skládku. 5. Množství jednotek uložení výkopku (sypaniny) se určí v m3 uloženého výkopku (sypaniny) , v rostlém stavu zpravidla ve výkopišti. 6. Cenu -1211 lze po dohodě upravit.
15. | 174 10-1101 | Zásyp jam, šachet rýh nebo kolem objektů sypaninou se zhutněním | 6 | m3 |  | 0 | 0 | 0 | 0 | 0
Zásyp sypaninou z jakékoliv horniny s uložením výkopku ve vrstvách se zhutněním jam, šachet, rýh nebo kolem objektů v těchto vykopávkách Poznámka k souboru cen: 1. Ceny 174 10- . . jsou určeny pro zhutněné zásypy s mírou zhutnění: a) z hornin soudržných do 100 % PS, b) z hornin nesoudržných do I (d) 0,9, c) z hornin kamenitých pro jakoukoliv míru zhutnění. 2. Je-li projektem předepsáno vyšší zhutnění, podle bodu a) a b) poznámky č 1., ocení se zásyp individuálně. 3. Ceny nelze použít pro zásyp rýh pro drenážní trativody pro lesnicko-technické meliorace a zemědělské. Zásyp těchto rýh se oceňuje cenami souboru cen 174 20-3 . části A 03 Zemní práce pro objekty oborů 831 až 833. Nezhutněný zásyp odvodňovacích kanálů zbetonových a železobetonových trub v polních a lučních tratích se oceňuje cenou -1101 Zásyp sypaninou rýh bez ohledu na šířku kanálu; cena obsahuje i náklady na ruční nezhutněný zásyp výšky do 200 mm nad vrchol potrubí. 4. V cenách 10-1101, 10-1103, 20-1101
a 20-1103 je započteno přemístění sypaniny ze vzdálenosti 10 m od kraje výkopu nebo zasypávaného prostoru, měřeno k těžišti skládky. 5. V ceně 10-1102 je započteno přemístění sypaniny ze vzdálenosti 15 m od hrany zasypávaného prostoru, měřeno k těžišti skládky. 6. Objem zásypu je rozdíl objemu výkopu a objemu do něho vestavěných konstrukcí nebo uložených vedení i sjejich obklady a podklady (tento objem se nazývá objemem horniny vytlačené konstrukcí) . Objem potrubí do DN 180, příp. i s obalem, se od objemu zásypu neodečítá. Pro stanovení objemu zásypu se od objemu výkopu odečítá i objem obsypu potrubí oceňovaný cenami souboru cen 175 10-11 Obsyp potrubí, přichází-li v úvahu . 7. Odklizení zbylého výkopku po provedení zásypu zářezů se šikmými stěnami pro podzemní vedení nebo zásypu jam a rýh pro podzemní vedení se oceňuje, je-li objem zbylého výkopku: a) do 1 m3 na 1 m vedení a jedná se o výkopek neulehlý - cenami souboru cen 167 10-110 Nakládání výkopku nebo
sypaniny a 162 . 0-1 . Vodorovné přemístění výkopku. V případě, že se jedná o výkopek ulehlý - rozpojení a naložení výkopku cenami souboru cen 122 . 0-1 . souboru cen 162 . 0-1 . Vodorovné přemístění výkopku; b) přes 1 m3 na 1 m vedení, jestliže projekt předepíše, že se zbylý výkopek bude odklízet zároveň sprováděním vykopávky, pouze přemístění výkopku cenami souboru cen 162 . 0-1 . Vodorovné přemístění výkopku. Při zmíněném objemu zbylého výkopku se neoceňuje ani naložení ani rozpojení výkopku. Jestliže se zbylý výkopek neodklízí, nýbrž rozprostírá podél výkopu a nad výkopem, platí poznámka č. 8. 8. Rozprostření zbylého výkopku podél výkopu a nad výkopem po provedení zásypů zářezů se šikmými stěnami pro podzemní vedení nebo zásypu jam a rýh pro podzemní vedení se oceňuje: a) cenou 171 20-1101 Uložení sypaniny do nezhutněných násypů, není-li projektem předepsáno zhutnění rozprostřeného zbylého výkopku, b) cenou 171 10-1111 Uložení sypaniny do násypů z hornin
sypkých, je-li předepsáno zhutnění rozprostřeného zbylého výkopku, a to v objemu vypočteném podle poznámky č.6, příp. zmenšeném o objem výkopku, který byl již odklizen. 9. Míru zhutnění předepisuje projekt.
16. | 175 10-1101 | Obsypání potrubí bez prohození sypaniny z hornin tř. 1 až 4 uloženým do 3 m od kraje výkopu | 2 | m3 |  | 0 | 0 | 0 | 0 | 0
Obsypání potrubí sypaninou z vhodných hornin tř. 1 až 4 nebo materiálem připraveným podél výkopu ve vzdálenosti do 3 m od jeho kraje, pro jakoukoliv hloubku výkopu a míru zhutnění bez prohození sypaniny Poznámka k souboru cen: 1. Objem obsypu na 1 m délky potrubí se rovná šířce dna výkopu násobené součtem vnějšího průměru potrubí příp. i s obalem a projektované tloušťky obsypu nad, případně i pod potrubím. Pro odečítání objemu potrubí se započítávají všechny vestavěné konstrukce nebo uložené vedení i s jejich obklady a podklady (tento objem se nazývá objemem horniny vytlačené konstrukcí) . 2. Míru zhutnění předepisuje projekt. 3. Vcenách nejsou zahrnuty náklady na nakupovanou sypaninu. Tato se oceňuje ve specifikaci.
17. | 583 33-6740 | Kamenivo těžené hrubé frakce 16-32 | 4.007 | t |  | 0 | 0 | 0 | 0 | 0
|  | Kamenivo přírodní těžené pro stavební účely PTK (drobné, hrubé, štěrkopísky) kamenivo těžené hrubé d>=2 a D<=45 mm (ČSN EN 13043 ) d>=2 a D>=4 mm (ČSN EN 12620, ČSN EN 13139 ) d>=1 a D>=2 mm (ČSN EN 13242) frakce 16-32 | [5 empty] | 0 |  | 0
|  | Vodorovné konstrukce |  |  |  | 0
1. | 451 57-2111 | Lože pod potrubí otevřený výkop z kameniva drobného těženého | 0.72 | m3 |  | 0 | 0 | 0 | 0 | 0
|  | Lože pod potrubí, stoky a drobné objekty v otevřeném výkopu z kameniva drobného těženého 0 až 4 mm Poznámka k souboru cen: 1. Ceny -1111 a -1192 lze použít i pro zřízení sběrných vrstev nad drenážními trubkami. 2. V cenách -5111 a -1192 jsou započteny i náklady na prohození výkopku získaného při zemních pracích. | [5 empty] | 0 |  | 0
|  | Trubní vedení |  |  |  | 0
1. | 723 15-0314 | Potrubí ocelové hladké černé bezešvé spojované svařováním tvářené za tepla D 89x3,6 mm | 1 | m |  | 0 | 0 | 0 | 0 | 0
Potrubí zocelových trubek hladkých černých spojovaných svařováním tvářených za tepla D 89/3,6
2. | 723 15-0345 | Redukce zhotovená kováním přes 1 DN DN 80/50 | 1 | ks |  | 0 | 0 | 0 | 0 | 0
Potrubí zocelových trubek hladkých redukce - zhotovení kováním přes 1 DN DN 80/ 50
3. | 723 23-9106 | Montáž armatur plynovodních se dvěma závity G 2 ostatní typ | 1 | ks |  | 0 | 0 | 0 | 0 | 0
Armatury se dvěma závity montáž armatur sedvěma závity ostatních typů G 2 Poznámka k souboru cen: 1. Cenami -9101 až -9108 nelze oceňovat montáž středotlakých regulátorů nebo jejich souprav. 2. Vcenách -4351 a -4352 je upevňovací spojovací materiál součástí dodávky skříňky a soklu.
4. | 723 23-1167 | Kohout kulový přímý G 2 PN 42 do 185°C plnoprůtokový s koulí DADO vnitřní závit těžká řad | 1 | ks |  | 0 | 0 | 0 | 0 | 0
Armatury se dvěma závity kohouty kulové PN 42 do 185 st.C plnoprůtokové skoulí „DADO“ vnitřní závit těžká řada (R 950 Giacomini) G 2 Poznámka k souboru cen: 1. Cenami -9101 až -9108 nelze oceňovat montáž středotlakých regulátorů nebo jejich souprav. 2. Vcenách -4351 a -4352 je upevňovací spojovací materiál součástí dodávky skříňky a soklu.
5. | 723 23-4801 | Montáž držáku přechodky | 1 | ks |  | 0 | 0 | 0 | 0 | 0
Montáž držáku přechodky
6. | 286 53-2061 | Držák přechodky ISIFLO DN50 | 1 | ks |  | 0 | 0 | 0 | 0 | 0
Držák přechodky ISIFLO DN20
7. | 723 23-4802 | Montáž přechodky ISIFLO d63/DN50 | 1 | ks |  | 0 | 0 | 0 | 0 | 0
Montáž přechodky ISIFLO d32/DN20
8. | 319 42-4802 | ISIFLO přechodka d63/DN50 - spojení bezzávitového plastového a ocelového potrubí s vnějším závitem, | 1 | ks |  | 0 | 0 | 0 | 0 | 0
ISIFLO přechodka d32/DN20 - spojení bezzávitového plastového a ocelového potrubí s vnějším závitem 25 x 3/4"
9. | 775 19-0902 | Uzavření, otevření stávajícího NTL plynovodního potrubí do DN80 při opravě | 2 | ks |  | 0 | 0 | 0 | 0 | 0
Uzavření, otevření stávajícího STL plynovodního potrubí do DN100 při opravě
10. | 775 19-0907 | Odvzdušnění plynovodního potrubí do DN100 při opravě | 15 | m |  | 0 | 0 | 0 | 0 | 0
Odvzdušnění plynovodního potrubí do DN100 při opravě
11. | 775 77-6450 | Páska samolepící 2 m x 9 mm pro uchycení vodiče-PE | 2 | m |  | 0 | 0 | 0 | 0 | 0
Páska samolepící 2 m x 9 mm pro uchycení vodiče-PE
12. | 871 21-1121 | Montáž potrubí z trubek z tlakového polyetylénu otevřený výkop svařovaných vnější průměr 63 mm | 15 | m |  | 0 | 0 | 0 | 0 | 0
Montáž potrubí zplastických hmot v otevřeném výkopu, z tlakových trubek polyetylenových PE svařených vnějšího průměru 63 mm Poznámka k souboru cen: 1. Ceny -3111 jsou určeny pro plošné kolektory primárních okruhů tepelných čerpadel. 2. V cenách potrubí jsou obsaženy náklady na montáž tvarovek. 3. V cenách potrubí nejsou započteny náklady na: a) dodání potrubí; potrubí se oceňuje ve specifikaci; ztratné lze dohodnout u trub polyetylénových ve výši 1,5 %; u trub tlakových hrdlovaných z tvrdého PVC ve výši 3 %, b) dodání tvarovek; tvarovky se oceňují ve specifikaci.
13. | 286 13-9240 | Potrubí plynovodní ROBUST PIPE z PE 100+, SDR 11, 63 x 5,8 mm | 15 | m |  | 0 | 0 | 0 | 0 | 0
Trubky z polyetylénu plynovodní systém PE ROBUST PIPE z PE 100+ plynovodní, vnější barva oranžovo-žlutá SDR 11, tyče 6 m, návin 100 m vnější průměr x šířka stěny 63 x 5,8 mm, tyče + návin
14. | 877 21-1121 | Montáž elektrotvarovek na potrubí z trubek z tlakového PE otevřený výkop vnější průměr 63 mm | 4 | ks |  | 0 | 0 | 0 | 0 | 0
Montáž elektrotvarovek na potrubí z plastických hmot v otevřeném výkopu na potrubí z tlakových trubek polyetylenových svařených vnějšího průměru 63 mm Poznámka k souboru cen: 1. V cenách montáže nejsou započteny náklady na dodání elektrotvarovek. Tyto se oceňují ve specifikaci.
15. | 286 53-0201 | Elektrospojka PE typ LU, d 63 mm | 2 | ks |  | 0 | 0 | 0 | 0 | 0
Elektrospojka PE typ LU, d 63 mm
16. | 286 53-0550 | Elektrokoleno 90°, typ LU d 63 mm | 1 | ks |  | 0 | 0 | 0 | 0 | 0
Prvky kompletační z polyetylénu pro trubky elektrotvarovky PE ke svařování s potrubím PE PE100, SDR 11, voda PN 16, plyn PN 10 elektrokolena 90°, typ LU PE100, SDR 11, voda PN 16, plyn PN 10 včetně uchycení pomocí šroubů D 63 mm SDR 11-17/17,6
17. | 286 53-0602 | Elektropřechodka zemní PE/Ocel, typ LU d 63 mm | 1 | ks |  | 0 | 0 | 0 | 0 | 0
Elektropřechodka zemní PE/Ocel, typ LU d 90 mm
18. | 757 99-9002 | Signalizační vodič CYY 4 mm2 | 15 | m |  | 0 | 0 | 0 | 0 | 0
Signalizační vodič CYY 4 mm2
19. | 757 99-9003 | Výstražná folie š.250 mm | 15 | m |  | 0 | 0 | 0 | 0 | 0
Výstražná folie š.250 mm
20. | 877 41-1121 | Montáž balonovacích souprav na potrubí z trubek ocelových svařovaných otevřený výkop DN80 | 1 | ks |  | 0 | 0 | 0 | 0 | 0
Montáž balonovacích tvarovek na potrubí z trubek z tlakového PE otevřený výkop vnější průměr 160 mm
21. | 286 53-0473 | Balonovací souprava přivařovací pro ocelová plynovodní potrubí DN80 | 1 | ks |  | 0 | 0 | 0 | 0 | 0
Balonovací tvarovka PE100 SDR11, d 160 mm
22. | 877 47-1121 | Demontáž balonovacích souprav na potrubí z trubek ocelových svařovaných otevřený výkop DN80 | 1 | ks |  | 0 | 0 | 0 | 0 | 0
Demontáž balonovacích tvarovek na potrubí z trubek z tlakového PE otevřený výkop vnější průměr 160 mm
23. | 286 53-0483 | Záslepka ocelová přivařovací pro balonovací soupravy DN80 | 1 | ks |  | 0 | 0 | 0 | 0 | 0
Elektrozáslepka pro balonovací tvarovky PE100 SDR11, d 75 mm
24. | 723 15-0804 | Demontáž potrubí ocelové hladké svařované do D 108 | 14 | m |  | 0 | 0 | 0 | 0 | 0
Demontáž potrubí svařovaného z ocelových trubek hladkých přes 76 do D 108
25. | 553 43-5100 | Dvířka na hlavní uzávěr plynu komaxit bílý HUP 500x500 mm | 1 | ks |  | 0 | 0 | 0 | 0 | 0
|  | Doplňky stavební kovové dvířka na hlavní uzávěr plynu komaxit bílý HUP 500x500 mm | [5 empty] | 0 |  | 0
|  | Přesun hmot |  |  |  | 0
1. | 997 22-1571 | Vodorovná doprava vybouraných hmot do 1 km | 0.137 | t |  | 0 | 0 | 0 | 0 | 0
Vodorovná doprava vybouraných hmot bez naložení, ale se složením a s hrubým urovnáním na vzdálenost do 1 km Poznámka k souboru cen: 1. Ceny nelze použít pro vodorovnou dopravu vybouraných hmot po železnici, po vodě nebo neobvyklými dopravními prostředky. 2. Je-li na dopravní dráze pro vodorovnou dopravu vybouraných hmot překážka, pro kterou je nutno vybourané hmoty překládat z jednoho dopravního prostředku na druhý, oceňuje se tato doprava vkaždém úseku samostatně.
2. | 997 22-1579 | Příplatek ZKD 1 km u vodorovné dopravy vybouraných hmot | 0.685 | t |  | 0 | 0 | 0 | 0 | 0
Vodorovná doprava vybouraných hmot bez naložení, ale se složením a s hrubým urovnáním na vzdálenost Příplatek kceně za každý další i započatý 1 km přes 1 km Poznámka k souboru cen: 1. Ceny nelze použít pro vodorovnou dopravu vybouraných hmot po železnici, po vodě nebo neobvyklými dopravními prostředky. 2. Je-li na dopravní dráze pro vodorovnou dopravu vybouraných hmot překážka, pro kterou je nutno vybourané hmoty překládat z jednoho dopravního prostředku na druhý, oceňuje se tato doprava vkaždém úseku samostatně.
3. | 997 22-1612 | Nakládání vybouraných hmot na dopravní prostředky pro vodorovnou dopravu | 0.137 | t |  | 0 | 0 | 0 | 0 | 0
Nakládání na dopravní prostředky pro vodorovnou dopravu vybouraných hmot Poznámka k souboru cen: 1. Ceny lze použít i pro překládání při lomené dopravě. 2. Ceny nelze použít při dopravě po železnici, po vodě nebo neobvyklými dopravními prostředky.
4. | 997 22-1825 | Poplatek za uložení železobetonového odpadu na skládce (skládkovné) | 0.137 | t |  | 0 | 0 | 0 | 0 | 0
Poplatek za uložení stavebního odpadu na skládce (skládkovné) železobetonového Poznámka k souboru cen: 1. Ceny uvedené vsouboru cen lze po dohodě upravit. 2. Uložení odpadů neuvedených vsouboru cen se oceňuje individuálně. 3. Vcenách je započítán poplatek za ukládání odpadu dle zákona 185/2001 soub. 4. Případné drcení stavebního odpadu lze ocenit cenami souboru cen 997 00-60 Drcení stavebního odpadu zkatalogu 800-6 Demolice objektů.
5. | 998 27-6101 | Přesun hmot pro trubní vedení z trub z plastických hmot otevřený výkop | 5.568 | t |  | 0 | 0 | 0 | 0 | 0
|  | Přesun hmot pro trubní vedení hloubené ztrub z plastických hmot nebo sklolaminátových pro vodovody nebo kanalizace v otevřeném výkopu dopravní vzdálenost do 15 m | [5 empty] | 0 |  | 0
|  | Dokončovací práce - nátěry |  |  |  | 0
1. | 783 22-5400 | Nátěry syntetické kovových doplňkových konstrukcí barva standardní dvojnásobné a 1x email a tmelení | 0.5 | m2 |  | 0 | 0 | 0 | 0 | 0
Nátěry kovových stavebních doplňkových konstrukcí syntetické na vzduchu schnoucí standardními barvami (např. Tebas, …) dvojnásobné a 1x email s tmelením
2. | 783 42-5113 | Nátěry syntetické armatur do DN 100 barva dražší lesklý povrch 2x antikorozní, 1x základní, 1x emai | 1 | ks |  | 0 | 0 | 0 | 0 | 0
Nátěry kovových potrubí a armatur syntetické na vzduchu schnoucí dražšími barvami (např. Düfa, …) armatur do DN 100 mm lesklý povrch 2x antikorozní, 1x základní a 1x email
3. | 783 42-5413 | Nátěry syntetické potrubí do DN 50 barva dražší lesklý povrch 2x antikorozní, 1x základní, 1x emai | 0.25 | m |  | 0 | 0 | 0 | 0 | 0
|  | Nátěry kovových potrubí a armatur syntetické na vzduchu schnoucí dražšími barvami (např. Düfa, …) potrubí do DN 50 mm lesklý povrch 2x antikorozní, 1x základní a 1x email | [5 empty] | 0 |  | 0
|  | Revize vyhrazených technických zařízení |  |  |  | 0
1. | 580 50-6104 | Kontrola podzemního nízkotlakého plynovodu dl do 20 m | 1 | úsek |  | 0 | 0 | 0 | 0 | 0
Nízkotlaké plynovody kontrola plynovodu podzemního, délky do 20 m
2. | 580 50-6111 | Kontrola funkce a těsnosti uzávěru kulového nízkotlakých plynovodů | 1 | ks |  | 0 | 0 | 0 | 0 | 0
Nízkotlaké plynovody kontrola funkce a těsnosti uzávěru kulového
3. | 580 50-6113 | Kontrola těsnosti spojů pěnotvorným roztokem nízkotlakých plynovodů | 9 | ks |  | 0 | 0 | 0 | 0 | 0
Nízkotlaké plynovody kontrola těsnosti pěnotvorným roztokem
4. | 580 50-6114 | Kontrola těsnosti spojů detekčním přístrojem nízkotlakých plynovodů | 9 | ks |  | 0 | 0 | 0 | 0 | 0
Nízkotlaké plynovody kontrola těsnosti detekčním přístrojem
5. | 580 50-6117 | Kontrola napojení přípojky na hlavní uzávěr nízkotlakých plynovodů | 1 | ks |  | 0 | 0 | 0 | 0 | 0
Nízkotlaké plynovody napojení přípojky na hlavní uzávěr
6. | 580 50-6301 | Kontrola plynovodu před natlakováním DN do 80 dl do 20 m při tlakové zkoušce | 1 | úsek |  | 0 | 0 | 0 | 0 | 0
Opakovaná tlaková zkouška plynovodu kontrola před natlakováním plynovod DN do 80, délky do 20 m
7. | 580 50-6310 | Tlakování plynovodu DN do 80 dl do 20 m při tlakové zkoušce | 1 | úsek |  | 0 | 0 | 0 | 0 | 0
Opakovaná tlaková zkouška plynovodu tlakování plynovodu DN do 80, délky do 20 m
8. | 580 50-6320 | Provedení tlakové zkoušky plynovodu nízkotlakého | 1 | úsek |  | 0 | 0 | 0 | 0 | 0
Opakovaná tlaková zkouška plynovodu provedení tlakové zkoušky plynovodu nízkotlakého
9. | 580 50-6321 | Odvzdušnění plynovodu DN do 80 dl do 20 m | 1 | úsek |  | 0 | 0 | 0 | 0 | 0
|  | Opakovaná tlaková zkouška plynovodu odvzdušnění plynovodu DN do 80, délky do 20 m | [5 empty] | 0 |  | 0

## SO 403.01 Dešť. kanalizace mezi
| Stavba: | Modernizace a dostavba Oblastní nemocnice Náchod | Zpracovatel: | Helika, a.s.
| Stupeň: | 0 etapa Oceněný soupis prací+ technickí specifikace |  | Beranových 65, Praha 9, 199 21
| Investor: | Královehradecký kraj |  | tel. 420 281 097 222, fax.
Čís. pol. | Číselné zatřídění | Popis položky | Počet měr. jednotek | Měrná jednotka | Jednotková cena v Kč | Celková cena v Kč | Montovaná hmotnost |  | Demontovaná hmotnost
|  | SO 403.01 Dešť. kanalizace mezi šachtami D1.05PR - D1.14, D1.15 |  |  | celkem | 0 | jedn. | celkem | jedn. | celkem
|  | Zemní práce |  |  |  | 0
1. | 119 00-1401 | Dočasné zajištění potrubí ocelového nebo litinového DN do 200 | 12 | m |  | 0 | 0 | 0 | 0 | 0
Dočasné zajištění podzemního potrubí nebo vedení ve výkopišti ve stavu i poloze, ve kterých byla na začátku zemních prací a to s podepřením, vzepřením nebo vyvěšením, příp. s ochranným bedněním, se zřízením a odstraněním za jišťovací konstrukce, s opotřebením hmot potrubí ocelového nebo litinového, jmenovité světlosti DN do 200 Poznámka k souboru cen: 1. Ceny nelze použít pro dočasné zajištění potrubí v provozu pod tlakem přes 1 MPa a potrubí nebo jiných vedení vprovozu u nichž investor zakazuje použít při vykopávce kovové nástroje nebo nářadí. 2. Ztížení vykopávky v blízkosti vedení, potrubí a stok ve výkopišti nebo podél jeho stěn se oceňuje cenami souboru cen 120 00- . . a 130 00- . . Příplatky za ztížení vykopávky. Dočasné zajištění potrubí větších rozměrů než DN 500 se oceňuje individuálně.
2. | 119 00-1411 | Dočasné zajištění potrubí betonového, ŽB nebo kameninového DN do 200 | 8 | m |  | 0 | 0 | 0 | 0 | 0
Dočasné zajištění podzemního potrubí nebo vedení ve výkopišti ve stavu i poloze, ve kterých byla na začátku zemních prací a to s podepřením, vzepřením nebo vyvěšením, příp. s ochranným bedněním, se zřízením a odstraněním za jišťovací konstrukce, s opotřebením hmot potrubí betonového, kameninového nebo železobetonového, světlosti DN do 200 Poznámka k souboru cen: 1. Ceny nelze použít pro dočasné zajištění potrubí v provozu pod tlakem přes 1 MPa a potrubí nebo jiných vedení vprovozu u nichž investor zakazuje použít při vykopávce kovové nástroje nebo nářadí. 2. Ztížení vykopávky v blízkosti vedení, potrubí a stok ve výkopišti nebo podél jeho stěn se oceňuje cenami souboru cen 120 00- . . a 130 00- . . Příplatky za ztížení vykopávky. Dočasné zajištění potrubí větších rozměrů než DN 500 se oceňuje individuálně.
3. | 119 00-1412 | Dočasné zajištění potrubí betonového, ŽB nebo kameninového DN do 500 | 18 | m |  | 0 | 0 | 0 | 0 | 0
Dočasné zajištění podzemního potrubí nebo vedení ve výkopišti ve stavu i poloze, ve kterých byla na začátku zemních prací a to s podepřením, vzepřením nebo vyvěšením, příp. s ochranným bedněním, se zřízením a odstraněním za jišťovací konstrukce, s opotřebením hmot potrubí betonového, kameninového nebo železobetonového, světlosti DN přes 200 do 500 Poznámka k souboru cen: 1. Ceny nelze použít pro dočasné zajištění potrubí v provozu pod tlakem přes 1 MPa a potrubí nebo jiných vedení vprovozu u nichž investor zakazuje použít při vykopávce kovové nástroje nebo nářadí. 2. Ztížení vykopávky v blízkosti vedení, potrubí a stok ve výkopišti nebo podél jeho stěn se oceňuje cenami souboru cen 120 00- . . a 130 00- . . Příplatky za ztížení vykopávky. Dočasné zajištění potrubí větších rozměrů než DN 500 se oceňuje individuálně.
4. | 119 00-1421 | Dočasné zajištění kabelů a kabelových tratí ze 3 volně ložených kabelů | 36 | m |  | 0 | 0 | 0 | 0 | 0
Dočasné zajištění podzemního potrubí nebo vedení ve výkopišti ve stavu i poloze, ve kterých byla na začátku zemních prací a to s podepřením, vzepřením nebo vyvěšením, příp. s ochranným bedněním, se zřízením a odstraněním za jišťovací konstrukce, s opotřebením hmot kabelů a kabelových tratí z volně ložených kabelů a to do 3 kabelů Poznámka k souboru cen: 1. Ceny nelze použít pro dočasné zajištění potrubí v provozu pod tlakem přes 1 MPa a potrubí nebo jiných vedení vprovozu u nichž investor zakazuje použít při vykopávce kovové nástroje nebo nářadí. 2. Ztížení vykopávky v blízkosti vedení, potrubí a stok ve výkopišti nebo podél jeho stěn se oceňuje cenami souboru cen 120 00- . . a 130 00- . . Příplatky za ztížení vykopávky. Dočasné zajištění potrubí větších rozměrů než DN 500 se oceňuje individuálně.
5. | 120 00-1101 | Příplatek za ztížení vykopávky v blízkosti podzemního vedení | 82 | m3 |  | 0 | 0 | 0 | 0 | 0
Příplatek k cenám vykopávek za ztížení vykopávky v blízkosti podzemního vedení nebo výbušnin v horninách jakékoliv třídy Poznámka k souboru cen: 1. Cena je určena pro: a) podzemní vedení procházející odkopávkou nebo prokopávkou, korytem vodoteče, melioračním kanálem nebo uložené ve stěně výkopu při jakékoliv hloubce vedení pod původním terénem nebo jeho výšce nade dnem výkopu a jakémkoliv jeho směru ke stranám výkopu; b) výbušniny nezaložené dodavatelem. 2. Cenu lze použít i tehdy, narazí-li se na vedení nebo výbušninu až při vykopávce, a to pro objem výkopu, který je projektantem nebo investorem označen, vněmž by toto nebo jiné nepředvídané vedení nebo výbušnina mohlo být uloženo. Toto ustanovení neplatí pro objem tř. 6 a 7. 3. Cenu nelze použít pro ztížení vykopávky v blízkosti podzemních vedení nebo výbušnin, u nichž je projektem zakázáno použít při vykopávce kovové nástroje nebo nářadí. Tyto práce se ocení individuálně. 4. Množství ztížení vykopávky v blízkosti:
a) podzemního vedení, jehož půdorysná a výšková plocha: - je v projektu uvedena, určí se jako objem myšleného hranolu, jehož průřezem je obdélník, jehož horní vodorovná a obě svislé strany jsou ve vzdálenosti 0,5 m a dolní vodorovná strana je ve vzdálenosti 1 m od přilehlého vnějšího líce vedení, příp. jeho obalu a délka se rovná osové délce vedení ve výkopišti nebo délce vedení ve stěně výkopu. Vymezí-li projekt prostor, v němž je nutno při vykopávce postupovat opatrně větší, platí cena pro celý objem výkopku v tomto prostoru. Od takto zjištěného množství se odečítá objem vedení i s příp. se vyskytujícím obalem. - není v projektu uvedena, avšak která podle projektu nebo podle sdělení investora jsou pravděpodobně ve výkopišti uložena, se rovná objemu výkopu, který je projektem nebo investorem takto označen. b) výbušniny určí vždy projektant nebo investor, ať je v projektu uvedeno či neuvedeno. 5. Je-li vedení položeno ve výkopišti tak, že se vykopávka v celém výše
popsaném objemu nevykopává, např. blízko stěn nebo dna výkopu, oceňuje se ztížení vykopávky jen pro tu část objemu, v níž se vykopávka provádí. 6. Jsou-li ve výkopišti dvě vedení položena tak blízko sebe, že se výše uvedené objemy pro obě vedení pronikají, určí se množství ztížení vykopávky tak, aby se pronik započetl jen jednou. 7. Objem ztížení vykopávky se od celkového objemu výkopu neodečítá. 8. Dočasné zajištění různých podzemních vedení ve výkopišti se oceňuje cenami souboru cen 119 00-14 Dočasné zajištění podzemního potrubí nebo vedení ve výkopišti. 9. Množství jednotek ztížení vykopávky v blízkosti výbušnin nezaložených dodavatelem se určí přiměřeně podle poznámek č. 2 a 4.
6. | 120 90-1123 | Bourání zdiva z ŽB nebo předpjatého betonu ručně | 4 | m3 |  | 0 | 0 | 0 | 0 | 0
Bourání konstrukcí v odkopávkách a prokopávkách, korytech vodotečí, melioračních kanálech - ručně s přemístěním suti na hromady na vzdálenost do 20 m nebo s naložením na dopravní prostředek z betonu železového nebo předpjatého Poznámka k souboru cen: 1. Ceny jsou určeny pouze pro bourání konstrukcí ze zdiva nebo z betonu ve výkopišti při provádění zemních prací, jsou-li zdiva nebo beton obklopeny horninou nebo sypaninou tak, že k nim není bez vykopávky přístup. 2. Ceny nelze použít pro bourání konstrukcí ze zdiva nebo betonu jako pro samostatnou stavební práci, i když jsou bourané konstrukce pod úrovní terénu, jako např. zdi, stropy a klenby v suterénu. 3. Svislé, popř. vodorovné přemístění materiálu z rozbouraných konstrukcí ve výkopišti se oceňuje jako přemístění výkopku z hornin tř. 5 až 7 cenami souboru cen 161 10-11 Svislé přemístění výkopku, příp. 162 . 0-1 . Vodorovné přemístění výkopku. 4. Ceny nelze použít pro bourání konstrukcí pod vodou a) ze zdiva nebo z
betonu prostého, zakazuje-li projekt použití trhavin; b) z betonu železového nebo předpjatého a ocelových konstrukcí; toto bourání se ocení individuálně. 5. Bourání konstrukce ze zdiva nebo z betonu prostého pod vodou se oceňuje cenou 127 40-1112 Vykopávka pod vodou v hornině tř. 5 s použitím trhavin. 6. Objem vybouraného materiálu pro přemístění se rovná objemu konstrukcí před rozbouráním. 7. Vzdálenost vodorovného přemístění se určuje od těžiště původní konstrukce do těžiště skládky.
7. | 132 20-1202 | Hloubení rýh š do 2000 mm v hornině tř. 3 objemu do 1000 m3 | 484 | m3 |  | 0 | 0 | 0 | 0 | 0
Hloubení zapažených i nezapažených rýh šířky přes 600 do 2 000 mm s urovnáním dna do předepsaného profilu a spádu v hornině tř. 3 přes 100 do 1 000 m3 Poznámka k souboru cen: 1. V cenách jsou započteny i náklady na případné nutné přemístění výkopku ve výkopišti na vzdálenost do 3 m a na přehození výkopku na přilehlém terénu na vzdálenost do 5 m od okraje jámy nebo naložení na dopravní prostředek. 2. Hloubení rýh při lesnicko-technických melioracích se oceňuje: a) ve stržích cenami platnými pro objem výkopu do 100 m3, i když skutečný objem výkopu je větší, b) mimo strže pro příčná a podélná zpevnění dna a břehů pod obrysem výkopu pro koryta vodotečí, zejména pro konstrukce těles, stupňů, boků, předprahů, prahů, odháněk, výhonů a pro základy zdí, dlažeb, rovnanin, plůtků a hatí, pro jakoukoliv šířku rýhy, při objemu do 100 m3 cenami příslušnými pro objem výkopu do 100 m3 a při jakémkoliv objemu výkopu přes 100 m3 cenami příslušnými pro objem výkopu přes 100 do 1 000
m3. 3. Náklady na svislé přemístění výkopku nad 1 m hloubky se určí dle ustanovení článku č. 3161 všeobecných podmínek katalogu. 4. Předepisuje-li projekt hloubit rýhy popsané v poznámce č. 1 v horninách 5 až 7 bez použití trhavin, oceňuje se toto hloubení: a) v suchu nebo mokru cenami 138 40-1201, 138 50-1201 a 138 60-1201 Dolamování hloubených vykopávek, b) v tekoucí vodě při jakékoliv její rychlosti individuálně. 5. Ceny nelze použít pro hloubení rýh a hloubky přes 16 m. Tyto práce se oceňují individuálně.
8. | 132 20-1209 | Příplatek za lepivost k hloubení rýh š do 2000 mm v hornině tř. 3 | 242 | m3 |  | 0 | 0 | 0 | 0 | 0
Hloubení zapažených i nezapažených rýh šířky přes 600 do 2 000 mm s urovnáním dna do předepsaného profilu a spádu v hornině tř. 3 Příplatek kcenám za lepivost horniny tř. 3 Poznámka k souboru cen: 1. V cenách jsou započteny i náklady na případné nutné přemístění výkopku ve výkopišti na vzdálenost do 3 m a na přehození výkopku na přilehlém terénu na vzdálenost do 5 m od okraje jámy nebo naložení na dopravní prostředek. 2. Hloubení rýh při lesnicko-technických melioracích se oceňuje: a) ve stržích cenami platnými pro objem výkopu do 100 m3, i když skutečný objem výkopu je větší, b) mimo strže pro příčná a podélná zpevnění dna a břehů pod obrysem výkopu pro koryta vodotečí, zejména pro konstrukce těles, stupňů, boků, předprahů, prahů, odháněk, výhonů a pro základy zdí, dlažeb, rovnanin, plůtků a hatí, pro jakoukoliv šířku rýhy, při objemu do 100 m3 cenami příslušnými pro objem výkopu do 100 m3 a při jakémkoliv objemu výkopu přes 100 m3 cenami příslušnými pro objem
výkopu přes 100 do 1 000 m3. 3. Náklady na svislé přemístění výkopku nad 1 m hloubky se určí dle ustanovení článku č. 3161 všeobecných podmínek katalogu. 4. Předepisuje-li projekt hloubit rýhy popsané v poznámce č. 1 v horninách 5 až 7 bez použití trhavin, oceňuje se toto hloubení: a) v suchu nebo mokru cenami 138 40-1201, 138 50-1201 a 138 60-1201 Dolamování hloubených vykopávek, b) v tekoucí vodě při jakékoliv její rychlosti individuálně. 5. Ceny nelze použít pro hloubení rýh a hloubky přes 16 m. Tyto práce se oceňují individuálně.
9. | 132 30-1202 | Hloubení rýh š do 2000 mm v hornině tř. 4 objemu do 1000 m3 | 322 | m3 |  | 0 | 0 | 0 | 0 | 0
Hloubení zapažených i nezapažených rýh šířky přes 600 do 2 000 mm s urovnáním dna do předepsaného profilu a spádu v hornině tř. 4 přes 100 do 1 000 m3 Poznámka k souboru cen: 1. V cenách jsou započteny i náklady na případné nutné přemístění výkopku ve výkopišti na vzdálenost do 3 m a na přehození výkopku na přilehlém terénu na vzdálenost do 5 m od okraje jámy nebo naložení na dopravní prostředek. 2. Hloubení rýh při lesnicko-technických melioracích se oceňuje: a) ve stržích cenami platnými pro objem výkopu do 100 m3, i když skutečný objem výkopu je větší, b) mimo strže pro příčná a podélná zpevnění dna a břehů pod obrysem výkopu pro koryta vodotečí, zejména pro konstrukce těles, stupňů, boků, předprahů, prahů, odháněk, výhonů a pro základy zdí, dlažeb, rovnanin, plůtků a hatí, pro jakoukoliv šířku rýhy, při objemu do 100 m3 cenami příslušnými pro objem výkopu do 100 m3 a při jakémkoliv objemu výkopu přes 100 m3 cenami příslušnými pro objem výkopu přes 100 do 1 000
m3. 3. Náklady na svislé přemístění výkopku nad 1 m hloubky se určí dle ustanovení článku č. 3161 všeobecných podmínek katalogu. 4. Předepisuje-li projekt hloubit rýhy popsané v poznámce č. 1 v horninách 5 až 7 bez použití trhavin, oceňuje se toto hloubení: a) v suchu nebo mokru cenami 138 40-1201, 138 50-1201 a 138 60-1201 Dolamování hloubených vykopávek, b) v tekoucí vodě při jakékoliv její rychlosti individuálně. 5. Ceny nelze použít pro hloubení rýh a hloubky přes 16 m. Tyto práce se oceňují individuálně.
10. | 132 30-1209 | Příplatek za lepivost k hloubení rýh š do 2000 mm v hornině tř. 4 | 161 | m3 |  | 0 | 0 | 0 | 0 | 0
Hloubení zapažených i nezapažených rýh šířky přes 600 do 2 000 mm s urovnáním dna do předepsaného profilu a spádu v hornině tř. 4 Příplatek k cenám za lepivost horniny tř. 4 Poznámka k souboru cen: 1. V cenách jsou započteny i náklady na případné nutné přemístění výkopku ve výkopišti na vzdálenost do 3 m a na přehození výkopku na přilehlém terénu na vzdálenost do 5 m od okraje jámy nebo naložení na dopravní prostředek. 2. Hloubení rýh při lesnicko-technických melioracích se oceňuje: a) ve stržích cenami platnými pro objem výkopu do 100 m3, i když skutečný objem výkopu je větší, b) mimo strže pro příčná a podélná zpevnění dna a břehů pod obrysem výkopu pro koryta vodotečí, zejména pro konstrukce těles, stupňů, boků, předprahů, prahů, odháněk, výhonů a pro základy zdí, dlažeb, rovnanin, plůtků a hatí, pro jakoukoliv šířku rýhy, při objemu do 100 m3 cenami příslušnými pro objem výkopu do 100 m3 a při jakémkoliv objemu výkopu přes 100 m3 cenami příslušnými pro objem
výkopu přes 100 do 1 000 m3. 3. Náklady na svislé přemístění výkopku nad 1 m hloubky se určí dle ustanovení článku č. 3161 všeobecných podmínek katalogu. 4. Předepisuje-li projekt hloubit rýhy popsané v poznámce č. 1 v horninách 5 až 7 bez použití trhavin, oceňuje se toto hloubení: a) v suchu nebo mokru cenami 138 40-1201, 138 50-1201 a 138 60-1201 Dolamování hloubených vykopávek, b) v tekoucí vodě při jakékoliv její rychlosti individuálně. 5. Ceny nelze použít pro hloubení rýh a hloubky přes 16 m. Tyto práce se oceňují individuálně.
11. | 151 10-1101 | Zřízení příložného pažení a rozepření stěn rýh hl do 2 m | 123 | m2 |  | 0 | 0 | 0 | 0 | 0
Zřízení pažení a rozepření stěn rýh pro podzemní vedení pro všechny šířky rýhy příložné pro jakoukoliv mezerovitost, hloubky do 2 m Poznámka k souboru cen: 1. Ceny jsou určeny pro roubení a rozepření stěn i jiných výkopů se svislými stěnami, pokud jsou tyto výkopy pro podzemní vedení rozměru do 1 250 mm. 2. Plocha mezer mezi pažinami příložného pažení se od plochy příložného pažení neodečítá; nezapažené plochy u pažení zátažného nebo hnaného se od plochy pažení odečítají. 3. Předepisuje-li projekt: a) ponechat pažení ve výkopu, oceňuje se toto pažení cenami souboru cen 151 . 0-19 Pažení stěn sponecháním a rozepření stěn cenami souboru cen 151 . 0-13 Zřízení rozepření zapažených stěn výkopů, b) vzepření stěn, oceňuje se toto odstranění pažení stěn výkopu cenami souboru cen 151 . 0-12 Pažení stěn a vzepření stěn cenami souboru cen 151 . 0-14 odstranění vzepření stěn, c) kotvení stěn, oceňuje se toto Odstranění pažení stěn cenami souboru cen 151 . 0-12 Pažení stěn a
kotvení stěn příslušnými cenami katalogu 800-2 Zvláštní zakládání objektů.
12. | 151 10-1102 | Zřízení příložného pažení a rozepření stěn rýh hl do 4 m | 1109 | m2 |  | 0 | 0 | 0 | 0 | 0
Zřízení pažení a rozepření stěn rýh pro podzemní vedení pro všechny šířky rýhy příložné pro jakoukoliv mezerovitost, hloubky do 4 m Poznámka k souboru cen: 1. Ceny jsou určeny pro roubení a rozepření stěn i jiných výkopů se svislými stěnami, pokud jsou tyto výkopy pro podzemní vedení rozměru do 1 250 mm. 2. Plocha mezer mezi pažinami příložného pažení se od plochy příložného pažení neodečítá; nezapažené plochy u pažení zátažného nebo hnaného se od plochy pažení odečítají. 3. Předepisuje-li projekt: a) ponechat pažení ve výkopu, oceňuje se toto pažení cenami souboru cen 151 . 0-19 Pažení stěn sponecháním a rozepření stěn cenami souboru cen 151 . 0-13 Zřízení rozepření zapažených stěn výkopů, b) vzepření stěn, oceňuje se toto odstranění pažení stěn výkopu cenami souboru cen 151 . 0-12 Pažení stěn a vzepření stěn cenami souboru cen 151 . 0-14 odstranění vzepření stěn, c) kotvení stěn, oceňuje se toto Odstranění pažení stěn cenami souboru cen 151 . 0-12 Pažení stěn a
kotvení stěn příslušnými cenami katalogu 800-2 Zvláštní zakládání objektů.
13. | 151 10-1103 | Zřízení příložného pažení a rozepření stěn rýh hl do 8 m | 233 | m2 |  | 0 | 0 | 0 | 0 | 0
Zřízení pažení a rozepření stěn rýh pro podzemní vedení pro všechny šířky rýhy příložné pro jakoukoliv mezerovitost, hloubky do 8 m Poznámka k souboru cen: 1. Ceny jsou určeny pro roubení a rozepření stěn i jiných výkopů se svislými stěnami, pokud jsou tyto výkopy pro podzemní vedení rozměru do 1 250 mm. 2. Plocha mezer mezi pažinami příložného pažení se od plochy příložného pažení neodečítá; nezapažené plochy u pažení zátažného nebo hnaného se od plochy pažení odečítají. 3. Předepisuje-li projekt: a) ponechat pažení ve výkopu, oceňuje se toto pažení cenami souboru cen 151 . 0-19 Pažení stěn sponecháním a rozepření stěn cenami souboru cen 151 . 0-13 Zřízení rozepření zapažených stěn výkopů, b) vzepření stěn, oceňuje se toto odstranění pažení stěn výkopu cenami souboru cen 151 . 0-12 Pažení stěn a vzepření stěn cenami souboru cen 151 . 0-14 odstranění vzepření stěn, c) kotvení stěn, oceňuje se toto Odstranění pažení stěn cenami souboru cen 151 . 0-12 Pažení stěn a
kotvení stěn příslušnými cenami katalogu 800-2 Zvláštní zakládání objektů.
14. | 151 10-1111 | Odstranění příložného pažení a rozepření stěn rýh hl do 2 m | 123 | m2 |  | 0 | 0 | 0 | 0 | 0
Odstranění pažení a rozepření stěn rýh pro podzemní vedení s uložením materiálu na vzdálenost do 3 m od kraje výkopu příložné, hloubky do 2 m
15. | 151 10-1112 | Odstranění příložného pažení a rozepření stěn rýh hl do 4 m | 1109 | m2 |  | 0 | 0 | 0 | 0 | 0
Odstranění pažení a rozepření stěn rýh pro podzemní vedení s uložením materiálu na vzdálenost do 3 m od kraje výkopu příložné, hloubky přes 2 do 4 m
16. | 151 10-1113 | Odstranění příložného pažení a rozepření stěn rýh hl do 8 m | 233 | m2 |  | 0 | 0 | 0 | 0 | 0
Odstranění pažení a rozepření stěn rýh pro podzemní vedení s uložením materiálu na vzdálenost do 3 m od kraje výkopu příložné, hloubky přes 4 do 8 m
17. | 161 10-1101 | Svislé přemístění výkopku z horniny tř. 1 až 4 hl výkopu do 2,5 m | 679 | m3 |  | 0 | 0 | 0 | 0 | 0
Svislé přemístění výkopku bez naložení do dopravní nádoby avšak s vyprázdněním dopravní nádoby na hromadu nebo do dopravního prostředku z horniny tř. 1 až 4, při hloubce výkopu přes 1 do 2,5 m Poznámka k souboru cen: 1. Ceny -1151 až -1158 lze použít i pro svislé přemístění materiálu a stavební suti z konstrukcí ze zdiva cihelného nebo kamenného, z betonu prostého, prokládaného, železového i předpjatého, pokud tyto konstrukce byly vybourány ve výkopišti. 2. Ceny pro hloubku přes 1 do 2,5 m, přes 2,5 m do 4 m atd. jsou určeny pro svislé přemístění výkopku od 0 do 2,5 m, od 0 do 4 m atd. 3. Množství materiálu i stavební suti z rozbouraných konstrukcí pro přemístění se rovná objemu konstrukcí před rozbouráním.
18. | 161 10-1102 | Svislé přemístění výkopku z horniny tř. 1 až 4 hl výkopu do 4 m | 122 | m3 |  | 0 | 0 | 0 | 0 | 0
Svislé přemístění výkopku bez naložení do dopravní nádoby avšak s vyprázdněním dopravní nádoby na hromadu nebo do dopravního prostředku z horniny tř. 1 až 4, při hloubce výkopu přes 2,5 do 4 m Poznámka k souboru cen: 1. Ceny -1151 až -1158 lze použít i pro svislé přemístění materiálu a stavební suti z konstrukcí ze zdiva cihelného nebo kamenného, z betonu prostého, prokládaného, železového i předpjatého, pokud tyto konstrukce byly vybourány ve výkopišti. 2. Ceny pro hloubku přes 1 do 2,5 m, přes 2,5 m do 4 m atd. jsou určeny pro svislé přemístění výkopku od 0 do 2,5 m, od 0 do 4 m atd. 3. Množství materiálu i stavební suti z rozbouraných konstrukcí pro přemístění se rovná objemu konstrukcí před rozbouráním.
19. | 161 10-1103 | Svislé přemístění výkopku z horniny tř. 1 až 4 hl výkopu do 6 m | 5 | m3 |  | 0 | 0 | 0 | 0 | 0
Svislé přemístění výkopku bez naložení do dopravní nádoby avšak s vyprázdněním dopravní nádoby na hromadu nebo do dopravního prostředku z horniny tř. 1 až 4, při hloubce výkopu přes 4 do 6 m Poznámka k souboru cen: 1. Ceny -1151 až -1158 lze použít i pro svislé přemístění materiálu a stavební suti z konstrukcí ze zdiva cihelného nebo kamenného, z betonu prostého, prokládaného, železového i předpjatého, pokud tyto konstrukce byly vybourány ve výkopišti. 2. Ceny pro hloubku přes 1 do 2,5 m, přes 2,5 m do 4 m atd. jsou určeny pro svislé přemístění výkopku od 0 do 2,5 m, od 0 do 4 m atd. 3. Množství materiálu i stavební suti z rozbouraných konstrukcí pro přemístění se rovná objemu konstrukcí před rozbouráním.
20. | 162 30-1101 | Vodorovné přemístění do 500 m výkopku/sypaniny z horniny tř. 1 až 4 | 612 | m3 |  | 0 | 0 | 0 | 0 | 0
Vodorovné přemístění výkopku nebo sypaniny po suchu na obvyklém dopravním prostředku, bez naložení výkopku, avšak se složením bez rozhrnutí z horniny tř. 1 až 4 na vzdálenost přes 50 do 500 m Poznámka k souboru cen: 1. Ceny nelze použít, předepisuje-li projekt přemístit výkopek na místo nepřístupné obvyklým dopravním prostředkům; toto přemístění se oceňuje individuálně. 2. V cenách jsou započteny i náhrady za jízdu loženého vozidla v terénu ve výkopišti nebo na násypišti. 3. V cenách nejsou započteny náklady na rozhrnutí výkopku na násypišti; toto rozhrnutí se oceňuje cenami souboru cen 171 . 0- . . Uložení sypaniny do násypů a 171 20-1201 Uložení sypaniny na skládky. 4. Je-li na dopravní dráze pro vodorovné přemístění nějaká překážka, pro kterou je nutno překládat výkopek zjednoho obvyklého dopravního prostředku na jiný obvyklý doprav- ní prostředek, oceňuje se toto lomené vodorovné přemístění výkopku v každém úseku samostatně příslušnou cenou tohoto souboru cen a
překládání výkopku cenami souboru cen 167 10-3 . Nakládání neulehlého výkopku zhromad s ohledem na ustanovení pozn. číslo 5. 5. Přemísťuje-li se výkopek z dočasných skládek vzdálených do 50 m, neoceňuje se nakládání výkopku, i když se provádí. Toto ustanovení neplatí, vylučuje-li projekt použití dozeru. 6. V cenách vodorovného přemístění sypaniny nejsou započteny náklady na dodávku materiálu, tyto se oceňují ve specifikaci.
21. | 162 70-1105 | Vodorovné přemístění do 10000 m výkopku/sypaniny z horniny tř. 1 až 4 | 194 | m3 |  | 0 | 0 | 0 | 0 | 0
Vodorovné přemístění výkopku nebo sypaniny po suchu na obvyklém dopravním prostředku, bez naložení výkopku, avšak se složením bez rozhrnutí z horniny tř. 1 až 4 na vzdálenost přes 9 000 do 10 000 m Poznámka k souboru cen: 1. Ceny nelze použít, předepisuje-li projekt přemístit výkopek na místo nepřístupné obvyklým dopravním prostředkům; toto přemístění se oceňuje individuálně. 2. V cenách jsou započteny i náhrady za jízdu loženého vozidla v terénu ve výkopišti nebo na násypišti. 3. V cenách nejsou započteny náklady na rozhrnutí výkopku na násypišti; toto rozhrnutí se oceňuje cenami souboru cen 171 . 0- . . Uložení sypaniny do násypů a 171 20-1201 Uložení sypaniny na skládky. 4. Je-li na dopravní dráze pro vodorovné přemístění nějaká překážka, pro kterou je nutno překládat výkopek zjednoho obvyklého dopravního prostředku na jiný obvyklý doprav- ní prostředek, oceňuje se toto lomené vodorovné přemístění výkopku v každém úseku samostatně příslušnou cenou tohoto souboru
cen a překládání výkopku cenami souboru cen 167 10-3 . Nakládání neulehlého výkopku zhromad s ohledem na ustanovení pozn. číslo 5. 5. Přemísťuje-li se výkopek z dočasných skládek vzdálených do 50 m, neoceňuje se nakládání výkopku, i když se provádí. Toto ustanovení neplatí, vylučuje-li projekt použití dozeru. 6. V cenách vodorovného přemístění sypaniny nejsou započteny náklady na dodávku materiálu, tyto se oceňují ve specifikaci.
22. | 162 70-1109 | Příplatek k vodorovnému přemístění výkopku/sypaniny z horniny tř. 1 až 4 ZKD 1000 m p | 970 | m3 |  | 0 | 0 | 0 | 0 | 0
Vodorovné přemístění výkopku nebo sypaniny po suchu na obvyklém dopravním prostředku, bez naložení výkopku, avšak se složením bez rozhrnutí z horniny tř. 1 až 4 na vzdálenost Příplatek k ceně za každých dalších i započatých 1 000 m Poznámka k souboru cen: 1. Ceny nelze použít, předepisuje-li projekt přemístit výkopek na místo nepřístupné obvyklým dopravním prostředkům; toto přemístění se oceňuje individuálně. 2. V cenách jsou započteny i náhrady za jízdu loženého vozidla v terénu ve výkopišti nebo na násypišti. 3. V cenách nejsou započteny náklady na rozhrnutí výkopku na násypišti; toto rozhrnutí se oceňuje cenami souboru cen 171 . 0- . . Uložení sypaniny do násypů a 171 20-1201 Uložení sypaniny na skládky. 4. Je-li na dopravní dráze pro vodorovné přemístění nějaká překážka, pro kterou je nutno překládat výkopek zjednoho obvyklého dopravního prostředku na jiný obvyklý doprav- ní prostředek, oceňuje se toto lomené vodorovné přemístění výkopku v každém úseku
samostatně příslušnou cenou tohoto souboru cen a překládání výkopku cenami souboru cen 167 10-3 . Nakládání neulehlého výkopku zhromad s ohledem na ustanovení pozn. číslo 5. 5. Přemísťuje-li se výkopek z dočasných skládek vzdálených do 50 m, neoceňuje se nakládání výkopku, i když se provádí. Toto ustanovení neplatí, vylučuje-li projekt použití dozeru. 6. V cenách vodorovného přemístění sypaniny nejsou započteny náklady na dodávku materiálu, tyto se oceňují ve specifikaci.
23. | 167 10-1101 | Nakládání výkopku z hornin tř. 1 až 4 do 100 m3 | 194 | m3 |  | 0 | 0 | 0 | 0 | 0
Nakládání, skládání a překládání neulehlého výkopku nebo sypaniny nakládání, množství do 100 m3, zhornin tř. 1 až 4 Poznámka k souboru cen: 1. Ceny -1101, -1151, -1102, -1152, -1103, -1153, jsou určeny pro nakládání, skládání a překládání na obvyklý nebo z obvyklého dopravního prostředku. Pro nakládání zlodi nebo na loď jsou určeny ceny -1105 a -1155. 2. Ceny -1105 a -1155 jsou určeny pro nakládání, překládání a vykládání na vzdálenost a) do 20 m vodorovně; vodorovná vzdálenost se měří od těžnice lodi k těžnici druhé lodi, nebo ktěžišti hromady na břehu nebo k těžišti dopravního prostředku na suchu, b) do 4 m svisle; svislá vzdálenost se měří od pracovní hladiny vody k úrovni srovna- ného terénu v místě hromady nebo v místě dopravní plochy pro dopravní prostředek na suchu. Uvedenou svislou vzdálenost 4 m lze zvětšit, a to nejvýše do 6 m, jestliže je vodorovná vzdálenost uvedená v bodu a) kratší než 20 m nejméně o trojnásobek zvětšení výšky přes 4 m. 3. Množství
měrných jednotek se určí v rostlém stavu horniny.
24. | 171 20-1201 | Uložení sypaniny na skládky | 194 | m3 |  | 0 | 0 | 0 | 0 | 0
Uložení sypaniny na skládky Poznámka k souboru cen: 1. Cena -1201 je určena i pro: a) uložení výkopku nebo ornice na dočasné skládky předepsané projektem tak, že na 1 m2 projektem určené plochy této skládky připadá přes 2 m3 výkopku nebo ornice; v opačném případě se uložení neoceňuje. Množství výkopku nebo ornice připadající na 1 m2 skládky se určí jako podíl množství výkopku nebo ornice, měřeného v rostlém stavu a projektem určené plochy dočasné skládky; b) zasypání koryt vodotečí a prohlubní v terénu bez předepsaného zhutnění sypaniny; c) uložení výkopku pod vodou do prohlubní ve dně vodotečí nebo nádrží. 2. Cenu -1201 nelze použít pro uložení výkopku nebo ornice: a) při vykopávkách pro podzemní vedení podél hrany výkopu, z něhož byl výkopek získán, a to ani tehdy, jestliže se výkopek po vyhození z výkopu na povrch území ještě dále přemisťuje na hromady podél výkopu; b) na dočasné skládky, které nejsou předepsány projektem; c) na dočasné skládky předepsané
projektem tak, že na 1 m2 projektem určené plochy této skládky připadají nejvýše 2 m3 výkopku nebo ornice (viz. též poznámku č. 1 a) ; d) na dočasné skládky, oceňuje-li se cenou 121 10-1101 Sejmutí ornice nebo lesní půdy do 50 m, nebo oceňuje-li se vodorovné přemístění výkopku do 20 m a 50 m cenami 162 20-1101, 162 20-1102, 162 20-1151 a 162 20-1152. V těchto případech se uložení výkopku nebo ornice na dočasnou skládku neoceňuje. e) na trvalé skládky s předepsaným zhutněním; toto uložení výkopku se oceňuje cenami souboru cen 171 . 0- . . Uložení sypaniny do násypů. 3. Vceně -1201 jsou započteny i náklady na rozprostření sypaniny ve vrstvách s hrubým urovnáním na skládce. 4. Vceně -1201 nejsou započteny náklady na získání skládek ani na poplatky za skládku. 5. Množství jednotek uložení výkopku (sypaniny) se určí v m3 uloženého výkopku (sypaniny) , v rostlém stavu zpravidla ve výkopišti. 6. Cenu -1211 lze po dohodě upravit.
25. | 174 10-1101 | Zásyp jam, šachet rýh nebo kolem objektů sypaninou se zhutněním | 612 | m3 |  | 0 | 0 | 0 | 0 | 0
Zásyp sypaninou z jakékoliv horniny s uložením výkopku ve vrstvách se zhutněním jam, šachet, rýh nebo kolem objektů v těchto vykopávkách Poznámka k souboru cen: 1. Ceny 174 10- . . jsou určeny pro zhutněné zásypy s mírou zhutnění: a) z hornin soudržných do 100 % PS, b) z hornin nesoudržných do I (d) 0,9, c) z hornin kamenitých pro jakoukoliv míru zhutnění. 2. Je-li projektem předepsáno vyšší zhutnění, podle bodu a) a b) poznámky č 1., ocení se zásyp individuálně. 3. Ceny nelze použít pro zásyp rýh pro drenážní trativody pro lesnicko-technické meliorace a zemědělské. Zásyp těchto rýh se oceňuje cenami souboru cen 174 20-3 . části A 03 Zemní práce pro objekty oborů 831 až 833. Nezhutněný zásyp odvodňovacích kanálů zbetonových a železobetonových trub v polních a lučních tratích se oceňuje cenou -1101 Zásyp sypaninou rýh bez ohledu na šířku kanálu; cena obsahuje i náklady na ruční nezhutněný zásyp výšky do 200 mm nad vrchol potrubí. 4. V cenách 10-1101, 10-1103, 20-1101
a 20-1103 je započteno přemístění sypaniny ze vzdálenosti 10 m od kraje výkopu nebo zasypávaného prostoru, měřeno k těžišti skládky. 5. V ceně 10-1102 je započteno přemístění sypaniny ze vzdálenosti 15 m od hrany zasypávaného prostoru, měřeno k těžišti skládky. 6. Objem zásypu je rozdíl objemu výkopu a objemu do něho vestavěných konstrukcí nebo uložených vedení i sjejich obklady a podklady (tento objem se nazývá objemem horniny vytlačené konstrukcí) . Objem potrubí do DN 180, příp. i s obalem, se od objemu zásypu neodečítá. Pro stanovení objemu zásypu se od objemu výkopu odečítá i objem obsypu potrubí oceňovaný cenami souboru cen 175 10-11 Obsyp potrubí, přichází-li v úvahu . 7. Odklizení zbylého výkopku po provedení zásypu zářezů se šikmými stěnami pro podzemní vedení nebo zásypu jam a rýh pro podzemní vedení se oceňuje, je-li objem zbylého výkopku: a) do 1 m3 na 1 m vedení a jedná se o výkopek neulehlý - cenami souboru cen 167 10-110 Nakládání výkopku nebo
sypaniny a 162 . 0-1 . Vodorovné přemístění výkopku. V případě, že se jedná o výkopek ulehlý - rozpojení a naložení výkopku cenami souboru cen 122 . 0-1 . souboru cen 162 . 0-1 . Vodorovné přemístění výkopku; b) přes 1 m3 na 1 m vedení, jestliže projekt předepíše, že se zbylý výkopek bude odklízet zároveň sprováděním vykopávky, pouze přemístění výkopku cenami souboru cen 162 . 0-1 . Vodorovné přemístění výkopku. Při zmíněném objemu zbylého výkopku se neoceňuje ani naložení ani rozpojení výkopku. Jestliže se zbylý výkopek neodklízí, nýbrž rozprostírá podél výkopu a nad výkopem, platí poznámka č. 8. 8. Rozprostření zbylého výkopku podél výkopu a nad výkopem po provedení zásypů zářezů se šikmými stěnami pro podzemní vedení nebo zásypu jam a rýh pro podzemní vedení se oceňuje: a) cenou 171 20-1101 Uložení sypaniny do nezhutněných násypů, není-li projektem předepsáno zhutnění rozprostřeného zbylého výkopku, b) cenou 171 10-1111 Uložení sypaniny do násypů z hornin
sypkých, je-li předepsáno zhutnění rozprostřeného zbylého výkopku, a to v objemu vypočteném podle poznámky č.6, příp. zmenšeném o objem výkopku, který byl již odklizen. 9. Míru zhutnění předepisuje projekt.
26. | 175 10-1101 | Obsypání potrubí bez prohození sypaniny z hornin tř. 1 až 4 uloženým do 3 m od kraje výkopu | 165 | m3 |  | 0 | 0 | 0 | 0 | 0
Obsypání potrubí sypaninou z vhodných hornin tř. 1 až 4 nebo materiálem připraveným podél výkopu ve vzdálenosti do 3 m od jeho kraje, pro jakoukoliv hloubku výkopu a míru zhutnění bez prohození sypaniny Poznámka k souboru cen: 1. Objem obsypu na 1 m délky potrubí se rovná šířce dna výkopu násobené součtem vnějšího průměru potrubí příp. i s obalem a projektované tloušťky obsypu nad, případně i pod potrubím. Pro odečítání objemu potrubí se započítávají všechny vestavěné konstrukce nebo uložené vedení i s jejich obklady a podklady (tento objem se nazývá objemem horniny vytlačené konstrukcí) . 2. Míru zhutnění předepisuje projekt. 3. Vcenách nejsou zahrnuty náklady na nakupovanou sypaninu. Tato se oceňuje ve specifikaci.
27. | 583 33-6740 | Kamenivo těžené hrubé frakce 16-32 | 306.565 | t |  | 0 | 0 | 0 | 0 | 0
|  | Kamenivo přírodní těžené pro stavební účely PTK (drobné, hrubé, štěrkopísky) kamenivo těžené hrubé d>=2 a D<=45 mm (ČSN EN 13043 ) d>=2 a D>=4 mm (ČSN EN 12620, ČSN EN 13139 ) d>=1 a D>=2 mm (ČSN EN 13242) frakce 16-32 | [5 empty] | 0 |  | 0
|  | Svislé a kompletní konstrukce |  |  |  | 0
1. | 358 31-5114 | Bourání stoky kompletní nebo otvorů z prostého betonu plochy do 4 m2 | 4 | m3 |  | 0 | 0 | 0 | 0 | 0
|  | Bourání stoky kompletní nebo vybourání otvorů průřezové plochy do 4 m2 ve stokách ze zdiva z prostého betonu | [5 empty] | 0 |  | 0
|  | Vodorovné konstrukce |  |  |  | 0
1. | 451 12-4113 | Podklad z podkladového betonu tř. PB III (C12/15) tl 150 mm (šachty, žlaby, vpusti) | 25 | m2 |  | 0 | 0 | 0 | 0 | 0
Lože pod potrubí, stoky a drobné objekty v otevřeném výkopu Podklad z podkladového betonu tř. PB III (C12/15) tl 150 mm (šachty, žlaby, vpusti)
2. | 451 57-2111 | Lože pod potrubí otevřený výkop z kameniva drobného těženého | 29 | m3 |  | 0 | 0 | 0 | 0 | 0
|  | Lože pod potrubí, stoky a drobné objekty v otevřeném výkopu z kameniva drobného těženého 0 až 4 mm Poznámka k souboru cen: 1. Ceny -1111 a -1192 lze použít i pro zřízení sběrných vrstev nad drenážními trubkami. 2. V cenách -5111 a -1192 jsou započteny i náklady na prohození výkopku získaného při zemních pracích. | [5 empty] | 0 |  | 0
|  | Trubní vedení |  |  |  | 0
1. | 755 11-0966 | Potrubí betonové propojení potrubí do DN 300 | 4 | ks |  | 0 | 0 | 0 | 0 | 0
Potrubí betonové propojení potrubí DN 300
2. | 831 26-3195 | Příplatek za zřízení kanalizační přípojky DN 100 až 300 | 4 | ks |  | 0 | 0 | 0 | 0 | 0
Montáž potrubí z trub kameninových hrdlových sintegrovaným těsněním Příplatek k cenám za zřízení kanalizační přípojky DN od 100 do 300 Poznámka k souboru cen: 1. Vcenách montáže potrubí ztrub kameninových hrdlových sintegrovaným těsněním 831 . . -2121 jsou těsnící kroužky součástí dodávky kameninových trub. Tyto trouby se oceňují ve specifikaci, ztratné lze dohodnout ve výši 1,5 %. 2. Ceny 831 . . -2193 jsou určeny pro každé jednotlivé napojení dvou dříků trub o zhruba stejném průměru, kdy maximální rozdíl průměrů je 12 mm. Platí také pro spoj dvou různých materiálů 3. Ceny 26-3195 a 38-3195 jsou určeny pro každé jednotlivé připojení vnitřní kanalizace na kanalizační přípojku.
3. | 871 39-3221 | Montáž potrubí z kanalizačních trub z PP otevřený výkop sklon do 20 % DN 200 | 50 | m |  | 0 | 0 | 0 | 0 | 0
Montáž potrubí kanalizačních trub z plastů z tvrdého PVC těsněných gumovým kroužkem v otevřeném výkopu ve sklonu do 20 % Montáž potrubí z kanalizačních trub z PP otevřený výkop sklon do 20 % DN 200
4. | 286 14-7200 | Trubka kanalizační žebrovaná ULTRA RIB 2 DIN (PP) vnitřní průměr 200 mm, dl. 2 m | 5 | ks |  | 0 | 0 | 0 | 0 | 0
Trubky z polypropylénu a kombinované potrubí kanalizační žebrované PP trubky kanalizační žebrované ULTRA RIB 2 DIN (PP) DIN 16961, včetně těsnícího kroužku vnější/vnitřní průměr 225/200 mm, dl. 2 m
5. | 286 14-7210 | Trubka kanalizační žebrovaná ULTRA RIB 2 DIN (PP) vnitřní průměr 200 mm, dl. 3 m | 2 | ks |  | 0 | 0 | 0 | 0 | 0
Trubky z polypropylénu a kombinované potrubí kanalizační žebrované PP trubky kanalizační žebrované ULTRA RIB 2 DIN (PP) DIN 16961, včetně těsnícího kroužku vnější/vnitřní průměr 225/200 mm, dl. 3 m
6. | 286 14-7220 | Trubka kanalizační žebrovaná ULTRA RIB 2 DIN (PP) vnitřní průměr 200 mm, dl. 5 m | 2 | ks |  | 0 | 0 | 0 | 0 | 0
Trubky z polypropylénu a kombinované potrubí kanalizační žebrované PP trubky kanalizační žebrované ULTRA RIB 2 DIN (PP) DIN 16961, včetně těsnícího kroužku vnější/vnitřní průměr 225/200 mm, dl. 5 m
7. | 286 14-7230 | Trubka kanalizační žebrovaná ULTRA RIB 2 DIN (PP) vnitřní průměr 200 mm, dl. 6 m | 4 | ks |  | 0 | 0 | 0 | 0 | 0
Trubky z polypropylénu a kombinované potrubí kanalizační žebrované PP trubky kanalizační žebrované ULTRA RIB 2 DIN (PP) DIN 16961, včetně těsnícího kroužku vnější/vnitřní průměr 225/200 mm, dl. 6 m
8. | 871 39-3321 | Montáž potrubí z kanalizačních trub z PP otevřený výkop sklon do 20 % DN 300 | 92 | m |  | 0 | 0 | 0 | 0 | 0
Montáž potrubí kanalizačních trub z plastů z tvrdého PVC těsněných gumovým kroužkem v otevřeném výkopu ve sklonu do 20 % Montáž potrubí z kanalizačních trub z PP otevřený výkop sklon do 20 % DN 300
9. | 286 14-7280 | Trubka kanalizační žebrovaná ULTRA RIB 2 DIN (PP) vnitřní průměr 300 mm, dl. 2 m | 7 | ks |  | 0 | 0 | 0 | 0 | 0
Trubky z polypropylénu a kombinované potrubí kanalizační žebrované PP trubky kanalizační žebrované ULTRA RIB 2 DIN (PP) DIN 16961, včetně těsnícího kroužku vnější/vnitřní průměr 335/300 mm, dl. 2 m
10. | 286 14-7290 | Trubka kanalizační žebrovaná ULTRA RIB 2 DIN (PP) vnitřní průměr 300 mm, dl. 3 m | 1 | ks |  | 0 | 0 | 0 | 0 | 0
Trubky z polypropylénu a kombinované potrubí kanalizační žebrované PP trubky kanalizační žebrované ULTRA RIB 2 DIN (PP) DIN 16961, včetně těsnícího kroužku vnější/vnitřní průměr 335/300 mm, dl. 3 m
11. | 286 14-7300 | Trubka kanalizační žebrovaná ULTRA RIB 2 DIN (PP) vnitřní průměr 300 mm, dl. 5 m | 3 | ks |  | 0 | 0 | 0 | 0 | 0
Trubky z polypropylénu a kombinované potrubí kanalizační žebrované PP trubky kanalizační žebrované ULTRA RIB 2 DIN (PP) DIN 16961, včetně těsnícího kroužku vnější/vnitřní průměr 335/300 mm, dl. 5 m
12. | 286 14-7310 | Trubka kanalizační žebrovaná ULTRA RIB 2 DIN (PP) vnitřní průměr 300 mm, dl. 6 m | 10 | ks |  | 0 | 0 | 0 | 0 | 0
Trubky z polypropylénu a kombinované potrubí kanalizační žebrované PP trubky kanalizační žebrované ULTRA RIB 2 DIN (PP) DIN 16961, včetně těsnícího kroužku vnější/vnitřní průměr 335/300 mm, dl. 6 m
13. | 871 39-4421 | Montáž potrubí z kanalizačních trub z PP otevřený výkop sklon do 20 % DN 500 | 123 | m |  | 0 | 0 | 0 | 0 | 0
Montáž potrubí kanalizačních trub z plastů z tvrdého PVC těsněných gumovým kroužkem v otevřeném výkopu ve sklonu do 20 % Montáž potrubí z kanalizačních trub z PP otevřený výkop sklon do 20 % DN 500
14. | 286 14-7360 | Trubka kanalizační žebrovaná ULTRA RIB 2 DIN (PP) vnitřní průměr 500 mm, dl. 2 m | 1 | ks |  | 0 | 0 | 0 | 0 | 0
Trubky z polypropylénu a kombinované potrubí kanalizační žebrované PP trubky kanalizační žebrované ULTRA RIB 2 DIN (PP) DIN 16961, včetně těsnícího kroužku vnější/vnitřní průměr 560/500 mm, dl. 2 m
15. | 286 14-7380 | Trubka kanalizační žebrovaná ULTRA RIB 2 DIN (PP) vnitřní průměr 500 mm, dl. 5 m | 5 | ks |  | 0 | 0 | 0 | 0 | 0
Trubky z polypropylénu a kombinované potrubí kanalizační žebrované PP trubky kanalizační žebrované ULTRA RIB 2 DIN (PP) DIN 16961, včetně těsnícího kroužku vnější/vnitřní průměr 560/500 mm, dl. 5 m
16. | 286 14-7390 | Trubka kanalizační žebrovaná ULTRA RIB 2 DIN (PP) vnitřní průměr 500 mm, dl. 6 m | 16 | ks |  | 0 | 0 | 0 | 0 | 0
Trubky z polypropylénu a kombinované potrubí kanalizační žebrované PP trubky kanalizační žebrované ULTRA RIB 2 DIN (PP) DIN 16961, včetně těsnícího kroužku vnější/vnitřní průměr 560/500 mm, dl. 6 m
17. | 877 39-2121 | Montáž tvarovek odbočných na potrubí z trub z PP těsněných kroužkem otevřený výkop. DN 200 | 1 | ks |  | 0 | 0 | 0 | 0 | 0
Montáž tvarovek na potrubí z kanalizačních trub zplastu z tvrdého PVC těsněných gumovým kroužkem v otevřeném výkopu jednoosých Montáž tvarovek odbočných na potrubí z trub z PP těsněných kroužkem otevřený výkop. DN 200
18. | 286 14-7680 | Odbočka 45 st. UREA/UR 200/200 mm pro potrubí kanalizační žebrované ULTRA RIB | 1 | ks |  | 0 | 0 | 0 | 0 | 0
Trubky z polypropylénu a kombinované potrubí kanalizační žebrované PP odbočka UREA/UR dle EN 13476 45 st. UREA/UR 200/200 mm
19. | 877 39-3223 | Montáž tvarovek jednoosých na potrubí z trub z PP těsněných kroužkem otevřený výkop. DN 200 | 29 | ks |  | 0 | 0 | 0 | 0 | 0
Montáž tvarovek na potrubí z kanalizačních trub zplastu z tvrdého PVC těsněných gumovým kroužkem v otevřeném výkopu jednoosých Montáž tvarovek jednoosých na potrubí z trub z PP těsněných kroužkem otevřený výkop. DN 200
20. | 286 14-7838 | Šachtová vložka UR2 DN200 pro potrubí kanalizační žebrované ULTRA RIB | 12 | ks |  | 0 | 0 | 0 | 0 | 0
Trubky z polypropylénu a kombinované potrubí kanalizační žebrované PP záslepka URM EN 13476 šachtová vložka UR2 DN200 pro potrubí kanalizační žebrované ULTRA RIB
21. | 286 14-7590 | Koleno 45 st. URB 200 mm pro potrubí kanalizační žebrované ULTRA RIB | 2 | ks |  | 0 | 0 | 0 | 0 | 0
Trubky z polypropylénu a kombinované potrubí kanalizační žebrované PP kolena URB 45 st. URB 200 mm
22. | 286 14-7510 | Koleno 15 st. URB 200 mm pro potrubí kanalizační žebrované ULTRA RIB | 1 | ks |  | 0 | 0 | 0 | 0 | 0
Trubky z polypropylénu a kombinované potrubí kanalizační žebrované PP kolena URB 15 st. URB 200 mm
23. | 286 14-7820 | Záslepka URM 200 mm pro potrubí kanalizační žebrované ULTRA RIB | 2 | ks |  | 0 | 0 | 0 | 0 | 0
Trubky z polypropylénu a kombinované potrubí kanalizační žebrované PP záslepka URM EN 13476 200 mm
24. | 286 14-7900 | Kroužek těsnící UR/D 200 mm pro potrubí kanalizační žebrované ULTRA RIB 2 | 12 | ks |  | 0 | 0 | 0 | 0 | 0
Trubky z polypropylénu a kombinované potrubí kanalizační žebrované PP kroužek těsnící UR/D 200 mm
25. | 877 39-3323 | Montáž tvarovek jednoosých na potrubí z trub z PP těsněných kroužkem otevřený výkop. DN 300 | 32 | ks |  | 0 | 0 | 0 | 0 | 0
Montáž tvarovek na potrubí z kanalizačních trub zplastu z tvrdého PVC těsněných gumovým kroužkem v otevřeném výkopu jednoosých Montáž tvarovek jednoosých na potrubí z trub z PP těsněných kroužkem otevřený výkop. DN 300
26. | 286 14-7830 | Záslepka URM 250 mm pro potrubí kanalizační žebrované ULTRA RIB | 2 | ks |  | 0 | 0 | 0 | 0 | 0
Trubky z polypropylénu a kombinované potrubí kanalizační žebrované PP záslepka URM EN 13476 250 mm
27. | 286 14-7840 | Záslepka URM 315 mm pro potrubí kanalizační žebrované ULTRA RIB | 2 | ks |  | 0 | 0 | 0 | 0 | 0
Trubky z polypropylénu a kombinované potrubí kanalizační žebrované PP záslepka URM EN 13476 315 mm
28. | 286 14-7841 | Šachtová vložka UR2 DN300 pro potrubí kanalizační žebrované ULTRA RIB | 12 | ks |  | 0 | 0 | 0 | 0 | 0
Trubky z polypropylénu a kombinované potrubí kanalizační žebrované PP záslepka URM EN 13476 šachtová vložka UR2 DN300 pro potrubí kanalizační žebrované ULTRA RIB
29. | 286 14-7839 | Šachtová vložka UR2 DN250 pro potrubí kanalizační žebrované ULTRA RIB | 2 | ks |  | 0 | 0 | 0 | 0 | 0
Trubky z polypropylénu a kombinované potrubí kanalizační žebrované PP záslepka URM EN 13476 šachtová vložka UR2 DN250 pro potrubí kanalizační žebrované ULTRA RIB
30. | 286 14-7920 | Kroužek těsnící UR/D 315 mm pro potrubí kanalizační žebrované ULTRA RIB 2 | 12 | ks |  | 0 | 0 | 0 | 0 | 0
Trubky z polypropylénu a kombinované potrubí kanalizační žebrované PP kroužek těsnící UR/D 315 mm
31. | 286 14-7910 | Kroužek těsnící UR/D 250 mm pro potrubí kanalizační žebrované ULTRA RIB 2 | 2 | ks |  | 0 | 0 | 0 | 0 | 0
Trubky z polypropylénu a kombinované potrubí kanalizační žebrované PP kroužek těsnící UR/D 250 mm
32. | 877 39-4125 | Montáž tvarovek odbočných na potrubí z trub z PP těsněných kroužkem otevřený výkop. DN 300 | 1 | ks |  | 0 | 0 | 0 | 0 | 0
Montáž tvarovek na potrubí z kanalizačních trub zplastu z tvrdého PVC těsněných gumovým kroužkem v otevřeném výkopu jednoosých Montáž tvarovek odbočných na potrubí z trub z PP těsněných kroužkem otevřený výkop. DN 300
33. | 286 14-7730 | Odbočka 45 st. UREA/UR 315/200 mm pro potrubí kanalizační žebrované ULTRA RIB | 1 | ks |  | 0 | 0 | 0 | 0 | 0
Trubky z polypropylénu a kombinované potrubí kanalizační žebrované PP odbočka UREA/UR dle EN 13476 45 st. UREA/UR 315/200 mm
34. | 877 39-6523 | Montáž tvarovek jednoosých na potrubí z trub z PP těsněných kroužkem otevřený výkop. DN 500 | 22 | ks |  | 0 | 0 | 0 | 0 | 0
Montáž tvarovek na potrubí z kanalizačních trub zplastu z tvrdého PVC těsněných gumovým kroužkem v otevřeném výkopu jednoosých Montáž tvarovek jednoosých na potrubí z trub z PP těsněných kroužkem otevřený výkop. DN 500
35. | 286 14-7844 | Šachtová vložka UR2 DN500 pro potrubí kanalizační žebrované ULTRA RIB | 11 | ks |  | 0 | 0 | 0 | 0 | 0
Trubky z polypropylénu a kombinované potrubí kanalizační žebrované PP záslepka URM EN 13476 šachtová vložka UR2 DN500 pro potrubí kanalizační žebrované ULTRA RIB
36. | 286 14-7935 | Kroužek těsnící UR/D 500 mm pro potrubí kanalizační žebrované ULTRA RIB 2 | 11 | ks |  | 0 | 0 | 0 | 0 | 0
Trubky z polypropylénu a kombinované potrubí kanalizační žebrované PP kroužek těsnící UR/D kroužek těsnící UR/D 500 mm pro potrubí kanalizační žebrované ULTRA RIB 2
37. | 892 35-1111 | Tlaková zkouška vodou potrubí DN 150 nebo 200 | 50 | m |  | 0 | 0 | 0 | 0 | 0
Tlakové zkoušky vodou na potrubí DN 150 nebo 200 Poznámka k souboru cen: 1. Ceny -2111 jsou určeny pro zabezpečení jednoho konce zkoušeného úseku jakéhokoliv druhu potrubí. 2. V cenách jsou započteny náklady: a) u cen -1111 - na přísun, montáž, demontáž a odsun zkoušecího čerpadla, napuštění tlakovou vodou a dodání vody pro tlakovou zkoušku, b) u cen -2111 - na montáž a demontáž výrobků nebo dílců pro zabezpečení konce zkoušeného úseku potrubí, na montáž a demontáž koncových tvarovek, na montáž zaslepovací příruby, na zaslepení odboček pro hydranty, vzdušníky a jiné armatury a odbočky pro odbočující řady,
38. | 892 37-2111 | Zabezpečení konců potrubí DN do 300 při tlakových zkouškách vodou | 4 | ks |  | 0 | 0 | 0 | 0 | 0
Tlakové zkoušky vodou zabezpečení konců potrubí při tlakových zkouškách DN do 300 Poznámka k souboru cen: 1. Ceny -2111 jsou určeny pro zabezpečení jednoho konce zkoušeného úseku jakéhokoliv druhu potrubí. 2. V cenách jsou započteny náklady: a) u cen -1111 - na přísun, montáž, demontáž a odsun zkoušecího čerpadla, napuštění tlakovou vodou a dodání vody pro tlakovou zkoušku, b) u cen -2111 - na montáž a demontáž výrobků nebo dílců pro zabezpečení konce zkoušeného úseku potrubí, na montáž a demontáž koncových tvarovek, na montáž zaslepovací příruby, na zaslepení odboček pro hydranty, vzdušníky a jiné armatury a odbočky pro odbočující řady,
39. | 892 38-1111 | Tlaková zkouška vodou potrubí DN 250, DN 300 nebo 350 | 92 | m |  | 0 | 0 | 0 | 0 | 0
Tlakové zkoušky vodou na potrubí DN 250, 300 nebo 350 Poznámka k souboru cen: 1. Ceny -2111 jsou určeny pro zabezpečení jednoho konce zkoušeného úseku jakéhokoliv druhu potrubí. 2. V cenách jsou započteny náklady: a) u cen -1111 - na přísun, montáž, demontáž a odsun zkoušecího čerpadla, napuštění tlakovou vodou a dodání vody pro tlakovou zkoušku, b) u cen -2111 - na montáž a demontáž výrobků nebo dílců pro zabezpečení konce zkoušeného úseku potrubí, na montáž a demontáž koncových tvarovek, na montáž zaslepovací příruby, na zaslepení odboček pro hydranty, vzdušníky a jiné armatury a odbočky pro odbočující řady,
40. | 892 42-1111 | Tlaková zkouška vodou potrubí DN 400 nebo 500 | 123 | m |  | 0 | 0 | 0 | 0 | 0
Tlakové zkoušky vodou na potrubí DN 400 nebo 500 Poznámka k souboru cen: 1. Ceny -2111 jsou určeny pro zabezpečení jednoho konce zkoušeného úseku jakéhokoliv druhu potrubí. 2. V cenách jsou započteny náklady: a) u cen -1111 - na přísun, montáž, demontáž a odsun zkoušecího čerpadla, napuštění tlakovou vodou a dodání vody pro tlakovou zkoušku, b) u cen -2111 - na montáž a demontáž výrobků nebo dílců pro zabezpečení konce zkoušeného úseku potrubí, na montáž a demontáž koncových tvarovek, na montáž zaslepovací příruby, na zaslepení odboček pro hydranty, vzdušníky a jiné armatury a odbočky pro odbočující řady,
41. | 892 44-2111 | Zabezpečení konců potrubí DN nad 300 do 600 při tlakových zkouškách vodou | 2 | ks |  | 0 | 0 | 0 | 0 | 0
Tlakové zkoušky vodou zabezpečení konců potrubí při tlakových zkouškách DN přes 300 do 600 Poznámka k souboru cen: 1. Ceny -2111 jsou určeny pro zabezpečení jednoho konce zkoušeného úseku jakéhokoliv druhu potrubí. 2. V cenách jsou započteny náklady: a) u cen -1111 - na přísun, montáž, demontáž a odsun zkoušecího čerpadla, napuštění tlakovou vodou a dodání vody pro tlakovou zkoušku, b) u cen -2111 - na montáž a demontáž výrobků nebo dílců pro zabezpečení konce zkoušeného úseku potrubí, na montáž a demontáž koncových tvarovek, na montáž zaslepovací příruby, na zaslepení odboček pro hydranty, vzdušníky a jiné armatury a odbočky pro odbočující řady,
42. | 894 41-1121 | Zřízení šachet kanalizačních z betonových dílců na potrubí DN nad 200 do 300 dno beton tř. C 25/30 | 4 | ks |  | 0 | 0 | 0 | 0 | 0
Zřízení šachet kanalizačních z betonových dílců výšky vstupu do 1,50 m s obložením dna betonem tř. C 25/30, na potrubí DN přes 200 do 300 Poznámka k souboru cen: 1. Příplatek k ceně šachet z betonových dílců za každých dalších i započatých 0,60 m výšky vstupu se oceňuje cenou 894 11-8001 této části katalogu. 2. V cenách jsou započteny i náklady na: a) podkladní desku z betonu prostého, b) dodání a osazení stupadel. 3. V cenách nejsou započteny náklady na: a) litinové poklopy; osazení litinových poklopů se oceňuje cenami souboru cen 899 10- . 1 Osazení poklopů litinových a ocelových včetně rámů části A 01 tohoto katalogu; dodání poklopů se oceňuje ve specifikaci, b) podkladní prstence; tyto se oceňují cenami souboru cen 452 38- . 1 Podkladní a vyrovnávací konstrukce z betonu části A 01 tohoto katalogu, c) dodání betonových dílců; tyto se oceňují ve specifikaci.
43. | 592 24-0290 | Dno betonové šachtové SU-m 1000 x 785 DN 300 BB 100 x 78,5 x 15 cm | 4 | ks |  | 0 | 0 | 0 | 0 | 0
Prefabrikáty pro vstupní šachty a drenážní šachtice (betonové a železobetonové) dílce pro kanalizační šachty šachtová dna DN 1000 m materiálové provedení: žlab/nástupnice BB - beton/beton KB - kamenina/beton KK - kamenina/ kamenina SU-m 1000 x 785 DN 300 BB 100 x 78,5 x 15
44. | 894 41-1141 | Zřízení šachet kanalizačních z betonových dílců na potrubí DN 500 dno beton tř. C 25/30 | 6 | ks |  | 0 | 0 | 0 | 0 | 0
Zřízení šachet kanalizačních z betonových dílců výšky vstupu do 1,50 m s obložením dna betonem tř. C 25/30, na potrubí DN 500 Poznámka k souboru cen: 1. Příplatek k ceně šachet z betonových dílců za každých dalších i započatých 0,60 m výšky vstupu se oceňuje cenou 894 11-8001 této části katalogu. 2. V cenách jsou započteny i náklady na: a) podkladní desku z betonu prostého, b) dodání a osazení stupadel. 3. V cenách nejsou započteny náklady na: a) litinové poklopy; osazení litinových poklopů se oceňuje cenami souboru cen 899 10- . 1 Osazení poklopů litinových a ocelových včetně rámů části A 01 tohoto katalogu; dodání poklopů se oceňuje ve specifikaci, b) podkladní prstence; tyto se oceňují cenami souboru cen 452 38- . 1 Podkladní a vyrovnávací konstrukce z betonu části A 01 tohoto katalogu, c) dodání betonových dílců; tyto se oceňují ve specifikaci.
45. | 592 24-0440 | Dno betonové šachtové SU-m 1000 x 985 DN 500 BB 100 x 98,5 x 23 cm | 6 | ks |  | 0 | 0 | 0 | 0 | 0
Prefabrikáty pro vstupní šachty a drenážní šachtice (betonové a železobetonové) dílce pro kanalizační šachty šachtová dna DN 1000 m materiálové provedení: žlab/nástupnice BB - beton/beton KB - kamenina/beton KK - kamenina/ kamenina SU-m 1000 x 985 DN 500 BB 100 x 98,5 x 23
46. | 592 24-1600 | Skruž betonová s ocelová se stupadly +PE povlakem TBS-Q 1000/250/120 SP 100x25x12 cm | 9 | ks |  | 0 | 0 | 0 | 0 | 0
Prefabrikáty pro vstupní šachty a drenážní šachtice (betonové a železobetonové) šachty pro odpadní kanály a potrubí uložená v zemi skruže s ocelovými stupadly s PE povlakem TBS-Q 1000/250/120 SP 100 x 25 x 12
47. | 592 24-1610 | Skruž betonová s ocelová se stupadly +PE povlakem TBH TBS-Q 1000/500/120 SP 100x50x12 cm | 7 | ks |  | 0 | 0 | 0 | 0 | 0
Prefabrikáty pro vstupní šachty a drenážní šachtice (betonové a železobetonové) šachty pro odpadní kanály a potrubí uložená v zemi skruže s ocelovými stupadly s PE povlakem TBS-Q 1000/500/120 SP 100 x 50 x 12
48. | 592 24-1620 | Skruž betonová s ocelová se stupadly +PE povlakem TBH-Q 1000/1000/120 SP 100x100x12 cm | 5 | ks |  | 0 | 0 | 0 | 0 | 0
Prefabrikáty pro vstupní šachty a drenážní šachtice (betonové a železobetonové) šachty pro odpadní kanály a potrubí uložená v zemi skruže s ocelovými stupadly s PE povlakem TBH-Q 1000/1000/120 SP100 x 100 x 12
49. | 592 24-1680 | Skruž betonová přechodová TBR-Q 625/600/120 SPK 62,5/100x60x12 cm | 10 | ks |  | 0 | 0 | 0 | 0 | 0
Prefabrikáty pro vstupní šachty a drenážní šachtice (betonové a železobetonové) šachty pro odpadní kanály a potrubí uložená v zemi skruž přechodová TBR-Q 625/600/120 SPK 62,5/100 x 60 x 12
50. | 592 24-1750 | Prstenec betonový vyrovnávací TBW-Q 625/60/120 62, 5x6x12 cm | 2 | ks |  | 0 | 0 | 0 | 0 | 0
Prefabrikáty pro vstupní šachty a drenážní šachtice (betonové a železobetonové) šachty pro odpadní kanály a potrubí uložená v zemi prstenec vyrovnávací TBW-Q 625/60/120 62,5 x 6 x 12
51. | 592 24-1760 | Prstenec betonový vyrovnávací TBW-Q 625/80/120 62, 5x8x12 cm | 9 | ks |  | 0 | 0 | 0 | 0 | 0
Prefabrikáty pro vstupní šachty a drenážní šachtice (betonové a železobetonové) šachty pro odpadní kanály a potrubí uložená v zemi prstenec vyrovnávací TBW-Q 625/80/120 62,5 x 8 x 12
52. | 592 24-1770 | Prstenec betonový vyrovnávací TBW-Q 625/100/120 62,5x10x12 cm | 6 | ks |  | 0 | 0 | 0 | 0 | 0
Prefabrikáty pro vstupní šachty a drenážní šachtice (betonové a železobetonové) šachty pro odpadní kanály a potrubí uložená v zemi prstenec vyrovnávací TBW-Q 625/100/120 62,5 x 10 x 12
53. | 895 93-1111 | Vpusti kanalizačních horské z betonu prostého C12/15 velikosti 1200/600 mm | 1 | ks |  | 0 | 0 | 0 | 0 | 0
Vpusti kanalizační horské z betonu prostého tř. C 12/15 velikosti 1200/600 mm Poznámka k souboru cen: 1. V cenách jsou započteny i náklady na podkladní desku z betonu tř. C 8/10. 2. V cenách nejsou započteny náklady na: a) litinové mříže; osazení mříží se oceňuje cenami souboru cen 899 20- . 1 Osazení mříží litinových včetně rámů a košů na bahno části A 01 tohoto katalogu; dodání mříží se oceňuje ve specifikaci, b) podkladní prstence; tyto se oceňují cenami souboru cen 452 38- . 1 Podkladní a vyrovnávací konstrukce z betonu části A 01 tohoto katalogu. 3. Pro výpočet přesunu hmot se celková hmotnost položky sníží o hmotnost betonu, pokud je beton dodáván přímo na místo zabudování nebo do prostoru technologické manipulace.
54. | 592 23-8800 | Horská vpust THV 1240/620/1530/200 | 1 |  |  | 0 | 0 | 0 | 0 | 0
Prefabrikáty pro uliční vpusti dílce betonové pro uliční vpusti horská vpust horská vpust THV 1240/620/1530/200
55. | 592 23-8810 | Nástavec THV 1240/620/200 | 1 |  |  | 0 | 0 | 0 | 0 | 0
Prefabrikáty pro uliční vpusti dílce betonové pro uliční vpusti horská vpust nástavec THV 1240/620/200
56. | 592 23-8820 | Nástavec THV 1240/620/300 | 1 |  |  | 0 | 0 | 0 | 0 | 0
Prefabrikáty pro uliční vpusti dílce betonové pro uliční vpusti horská vpust nástavec THV 1240/620/300
57. | 899 10-3111 | Osazení poklopů litinových nebo ocelových včetně rámů hmotnosti nad 100 do 150 kg | 10 | ks |  | 0 | 0 | 0 | 0 | 0
Osazení poklopů litinových a ocelových včetně rámů hmotnosti jednotlivě přes 100 do 150 kg Poznámka k souboru cen: 1. Cena -1111 lze použít i pro osazení rektifikačních kroužků nebo rámečků. 2. V cenách nejsou započteny náklady na dodání poklopů včetně rámů; tyto náklady se oceňují ve specifikaci.
58. | 552 43-4420 | Poklop na vstupní šachtu litinový 600 D400, vzor DIN | 10 | ks |  | 0 | 0 | 0 | 0 | 0
Výrobky kanalizační litinové kanály, mříže, rošty, vpusti, poklopy poklop na vstupní šachtu ČSN 13 6315.1, 2 600 D 400, vzor DIN
59. | 899 10-3211 | Demontáž poklopů litinových nebo ocelových včetně rámů hmotnosti přes 100 do 150 kg | 3 | ks |  | 0 | 0 | 0 | 0 | 0
Demontáž poklopů litinových a ocelových včetně rámů, hmotnosti jednotlivě přes 100 do 150 kg
60. | 899 20-4111 | Osazení mříží litinových včetně rámů a košů na bahno hmotnosti nad 150 kg | 1 | ks |  | 0 | 0 | 0 | 0 | 0
Osazení mříží litinových včetně rámů a košů na bahno hmotnosti jednotlivě přes 150 kg Poznámka k souboru cen: 1. V cenách nejsou započteny náklady na dodání mříží, rámů a košů na bahno; tyto náklady se oceňují ve specifikaci.
61. | 592 23-8830 | Dvojitá mříž s rámem B125 na horskou vpust, litina 1400/730/120 | 1 |  |  | 0 | 0 | 0 | 0 | 0
Prefabrikáty pro uliční vpusti dílce betonové pro uliční vpusti horská vpust dvojitá mříž s rámem B125 na horskou vpust, litina 1400/730/120
62. | 899 33-1111 | Výšková úprava uličního vstupu nebo vpusti do 200 mm zvýšením poklopu | 11 | ks |  | 0 | 0 | 0 | 0 | 0
|  | Výšková úprava uličního vstupu nebo vpusti do 200 mm zvýšením poklopu Poznámka k souboru cen: 1. V cenách jsou započteny i náklady na: a) odbourání dosavadního krytu, podkladu, nadezdívky nebo prstence s odklizením vybouraných hmot do 3 m, b) zarovnání plochy nadezdívky cementovou maltou, c) podbetonování nebo podezdění rámu, d) odstranění a znovuosazení rámu, poklopu, mříže, krycího hrnce nebo hydrantu, e) úpravu a doplnění krytu popř. podkladu vozovky vmístě provedené výškové úpravy. 2. V cenách nejsou započteny náklady na příp. nutné dodání nové mříže, rámu, poklopu nebo krycího hrnce. Jejich dodání se oceňuje ve specifikaci, ztratné se nestanoví. | [5 empty] | 0 |  | 0
|  | Přesun hmot |  |  |  | 0
1. | 997 22-1571 | Vodorovná doprava vybouraných hmot do 1 km | 10.099 | t |  | 0 | 0 | 0 | 0 | 0
Vodorovná doprava vybouraných hmot bez naložení, ale se složením a s hrubým urovnáním na vzdálenost do 1 km Poznámka k souboru cen: 1. Ceny nelze použít pro vodorovnou dopravu vybouraných hmot po železnici, po vodě nebo neobvyklými dopravními prostředky. 2. Je-li na dopravní dráze pro vodorovnou dopravu vybouraných hmot překážka, pro kterou je nutno vybourané hmoty překládat z jednoho dopravního prostředku na druhý, oceňuje se tato doprava vkaždém úseku samostatně.
2. | 997 22-1579 | Příplatek ZKD 1 km u vodorovné dopravy vybouraných hmot | 50.495 | t |  | 0 | 0 | 0 | 0 | 0
Vodorovná doprava vybouraných hmot bez naložení, ale se složením a s hrubým urovnáním na vzdálenost Příplatek kceně za každý další i započatý 1 km přes 1 km Poznámka k souboru cen: 1. Ceny nelze použít pro vodorovnou dopravu vybouraných hmot po železnici, po vodě nebo neobvyklými dopravními prostředky. 2. Je-li na dopravní dráze pro vodorovnou dopravu vybouraných hmot překážka, pro kterou je nutno vybourané hmoty překládat z jednoho dopravního prostředku na druhý, oceňuje se tato doprava vkaždém úseku samostatně.
3. | 997 22-1611 | Nakládání suti na dopravní prostředky pro vodorovnou dopravu | 10.099 | t |  | 0 | 0 | 0 | 0 | 0
Nakládání na dopravní prostředky pro vodorovnou dopravu suti Poznámka k souboru cen: 1. Ceny lze použít i pro překládání při lomené dopravě. 2. Ceny nelze použít při dopravě po železnici, po vodě nebo neobvyklými dopravními prostředky.
4. | 997 22-1825 | Poplatek za uložení železobetonového odpadu na skládce (skládkovné) | 10.099 | t |  | 0 | 0 | 0 | 0 | 0
Poplatek za uložení stavebního odpadu na skládce (skládkovné) železobetonového Poznámka k souboru cen: 1. Ceny uvedené vsouboru cen lze po dohodě upravit. 2. Uložení odpadů neuvedených vsouboru cen se oceňuje individuálně. 3. Vcenách je započítán poplatek za ukládání odpadu dle zákona 185/2001 soub. 4. Případné drcení stavebního odpadu lze ocenit cenami souboru cen 997 00-60 Drcení stavebního odpadu zkatalogu 800-6 Demolice objektů.
5. | 998 27-6101 | Přesun hmot pro trubní vedení z trub z plastických hmot otevřený výkop | 451.215 | t |  | 0 | 0 | 0 | 0 | 0
|  | Přesun hmot pro trubní vedení hloubené ztrub z plastických hmot nebo sklolaminátových pro vodovody nebo kanalizace v otevřeném výkopu dopravní vzdálenost do 15 m | [5 empty] | 0 |  | 0

## SO 403.04 - Provizorní propojen
| Stavba: | Modernizace a dostavba Oblastní nemocnice Náchod | Zpracovatel: | Helika, a.s.
| Stupeň: | 0 etapa Oceněný soupis prací+ technickí specifikace |  | Beranových 65, Praha 9, 199 21
| Investor: | Královehradecký kraj |  | tel. 420 281 097 222, fax.
Čís. pol. | Číselné zatřídění | Popis položky | Počet měr. jednotek | Měrná jednotka | Jednotková cena v Kč | Celková cena v Kč | Montovaná hmotnost |  | Demontovaná hmotnost
|  | SO 403.04 - Provizorní propojení dešť. kanalizace do jednotné kanalizace |  |  | celkem | 0 | jedn. | celkem | jedn. | celkem
|  | Zemní práce |  |  |  | 0
1. | 119 00-1401 | Dočasné zajištění potrubí ocelového nebo litinového DN do 200 | 2 | m |  | 0 | 0 | 0 | 0 | 0
Dočasné zajištění podzemního potrubí nebo vedení ve výkopišti ve stavu i poloze, ve kterých byla na začátku zemních prací a to s podepřením, vzepřením nebo vyvěšením, příp. s ochranným bedněním, se zřízením a odstraněním za jišťovací konstrukce, s opotřebením hmot potrubí ocelového nebo litinového, jmenovité světlosti DN do 200 Poznámka k souboru cen: 1. Ceny nelze použít pro dočasné zajištění potrubí v provozu pod tlakem přes 1 MPa a potrubí nebo jiných vedení vprovozu u nichž investor zakazuje použít při vykopávce kovové nástroje nebo nářadí. 2. Ztížení vykopávky v blízkosti vedení, potrubí a stok ve výkopišti nebo podél jeho stěn se oceňuje cenami souboru cen 120 00- . . a 130 00- . . Příplatky za ztížení vykopávky. Dočasné zajištění potrubí větších rozměrů než DN 500 se oceňuje individuálně.
2. | 119 00-1412 | Dočasné zajištění potrubí betonového, ŽB nebo kameninového DN do 500 | 4 | m |  | 0 | 0 | 0 | 0 | 0
Dočasné zajištění podzemního potrubí nebo vedení ve výkopišti ve stavu i poloze, ve kterých byla na začátku zemních prací a to s podepřením, vzepřením nebo vyvěšením, příp. s ochranným bedněním, se zřízením a odstraněním za jišťovací konstrukce, s opotřebením hmot potrubí betonového, kameninového nebo železobetonového, světlosti DN přes 200 do 500 Poznámka k souboru cen: 1. Ceny nelze použít pro dočasné zajištění potrubí v provozu pod tlakem přes 1 MPa a potrubí nebo jiných vedení vprovozu u nichž investor zakazuje použít při vykopávce kovové nástroje nebo nářadí. 2. Ztížení vykopávky v blízkosti vedení, potrubí a stok ve výkopišti nebo podél jeho stěn se oceňuje cenami souboru cen 120 00- . . a 130 00- . . Příplatky za ztížení vykopávky. Dočasné zajištění potrubí větších rozměrů než DN 500 se oceňuje individuálně.
3. | 119 00-1421 | Dočasné zajištění kabelů a kabelových tratí ze 3 volně ložených kabelů | 6 | m |  | 0 | 0 | 0 | 0 | 0
Dočasné zajištění podzemního potrubí nebo vedení ve výkopišti ve stavu i poloze, ve kterých byla na začátku zemních prací a to s podepřením, vzepřením nebo vyvěšením, příp. s ochranným bedněním, se zřízením a odstraněním za jišťovací konstrukce, s opotřebením hmot kabelů a kabelových tratí z volně ložených kabelů a to do 3 kabelů Poznámka k souboru cen: 1. Ceny nelze použít pro dočasné zajištění potrubí v provozu pod tlakem přes 1 MPa a potrubí nebo jiných vedení vprovozu u nichž investor zakazuje použít při vykopávce kovové nástroje nebo nářadí. 2. Ztížení vykopávky v blízkosti vedení, potrubí a stok ve výkopišti nebo podél jeho stěn se oceňuje cenami souboru cen 120 00- . . a 130 00- . . Příplatky za ztížení vykopávky. Dočasné zajištění potrubí větších rozměrů než DN 500 se oceňuje individuálně.
4. | 120 00-1101 | Příplatek za ztížení vykopávky v blízkosti podzemního vedení | 8 | m3 |  | 0 | 0 | 0 | 0 | 0
Příplatek k cenám vykopávek za ztížení vykopávky v blízkosti podzemního vedení nebo výbušnin v horninách jakékoliv třídy Poznámka k souboru cen: 1. Cena je určena pro: a) podzemní vedení procházející odkopávkou nebo prokopávkou, korytem vodoteče, melioračním kanálem nebo uložené ve stěně výkopu při jakékoliv hloubce vedení pod původním terénem nebo jeho výšce nade dnem výkopu a jakémkoliv jeho směru ke stranám výkopu; b) výbušniny nezaložené dodavatelem. 2. Cenu lze použít i tehdy, narazí-li se na vedení nebo výbušninu až při vykopávce, a to pro objem výkopu, který je projektantem nebo investorem označen, vněmž by toto nebo jiné nepředvídané vedení nebo výbušnina mohlo být uloženo. Toto ustanovení neplatí pro objem tř. 6 a 7. 3. Cenu nelze použít pro ztížení vykopávky v blízkosti podzemních vedení nebo výbušnin, u nichž je projektem zakázáno použít při vykopávce kovové nástroje nebo nářadí. Tyto práce se ocení individuálně. 4. Množství ztížení vykopávky v blízkosti:
a) podzemního vedení, jehož půdorysná a výšková plocha: - je v projektu uvedena, určí se jako objem myšleného hranolu, jehož průřezem je obdélník, jehož horní vodorovná a obě svislé strany jsou ve vzdálenosti 0,5 m a dolní vodorovná strana je ve vzdálenosti 1 m od přilehlého vnějšího líce vedení, příp. jeho obalu a délka se rovná osové délce vedení ve výkopišti nebo délce vedení ve stěně výkopu. Vymezí-li projekt prostor, v němž je nutno při vykopávce postupovat opatrně větší, platí cena pro celý objem výkopku v tomto prostoru. Od takto zjištěného množství se odečítá objem vedení i s příp. se vyskytujícím obalem. - není v projektu uvedena, avšak která podle projektu nebo podle sdělení investora jsou pravděpodobně ve výkopišti uložena, se rovná objemu výkopu, který je projektem nebo investorem takto označen. b) výbušniny určí vždy projektant nebo investor, ať je v projektu uvedeno či neuvedeno. 5. Je-li vedení položeno ve výkopišti tak, že se vykopávka v celém výše
popsaném objemu nevykopává, např. blízko stěn nebo dna výkopu, oceňuje se ztížení vykopávky jen pro tu část objemu, v níž se vykopávka provádí. 6. Jsou-li ve výkopišti dvě vedení položena tak blízko sebe, že se výše uvedené objemy pro obě vedení pronikají, určí se množství ztížení vykopávky tak, aby se pronik započetl jen jednou. 7. Objem ztížení vykopávky se od celkového objemu výkopu neodečítá. 8. Dočasné zajištění různých podzemních vedení ve výkopišti se oceňuje cenami souboru cen 119 00-14 Dočasné zajištění podzemního potrubí nebo vedení ve výkopišti. 9. Množství jednotek ztížení vykopávky v blízkosti výbušnin nezaložených dodavatelem se určí přiměřeně podle poznámek č. 2 a 4.
5. | 120 90-1123 | Bourání zdiva z ŽB nebo předpjatého betonu ručně | 1 | m3 |  | 0 | 0 | 0 | 0 | 0
Bourání konstrukcí v odkopávkách a prokopávkách, korytech vodotečí, melioračních kanálech - ručně s přemístěním suti na hromady na vzdálenost do 20 m nebo s naložením na dopravní prostředek z betonu železového nebo předpjatého Poznámka k souboru cen: 1. Ceny jsou určeny pouze pro bourání konstrukcí ze zdiva nebo z betonu ve výkopišti při provádění zemních prací, jsou-li zdiva nebo beton obklopeny horninou nebo sypaninou tak, že k nim není bez vykopávky přístup. 2. Ceny nelze použít pro bourání konstrukcí ze zdiva nebo betonu jako pro samostatnou stavební práci, i když jsou bourané konstrukce pod úrovní terénu, jako např. zdi, stropy a klenby v suterénu. 3. Svislé, popř. vodorovné přemístění materiálu z rozbouraných konstrukcí ve výkopišti se oceňuje jako přemístění výkopku z hornin tř. 5 až 7 cenami souboru cen 161 10-11 Svislé přemístění výkopku, příp. 162 . 0-1 . Vodorovné přemístění výkopku. 4. Ceny nelze použít pro bourání konstrukcí pod vodou a) ze zdiva nebo z
betonu prostého, zakazuje-li projekt použití trhavin; b) z betonu železového nebo předpjatého a ocelových konstrukcí; toto bourání se ocení individuálně. 5. Bourání konstrukce ze zdiva nebo z betonu prostého pod vodou se oceňuje cenou 127 40-1112 Vykopávka pod vodou v hornině tř. 5 s použitím trhavin. 6. Objem vybouraného materiálu pro přemístění se rovná objemu konstrukcí před rozbouráním. 7. Vzdálenost vodorovného přemístění se určuje od těžiště původní konstrukce do těžiště skládky.
6. | 132 20-1201 | Hloubení rýh š do 2000 mm v hornině tř. 3 objemu do 100 m3 | 31 | m3 |  | 0 | 0 | 0 | 0 | 0
Hloubení zapažených i nezapažených rýh šířky přes 600 do 2 000 mm s urovnáním dna do předepsaného profilu a spádu v hornině tř. 3 do 100 m3 Poznámka k souboru cen: 1. V cenách jsou započteny i náklady na případné nutné přemístění výkopku ve výkopišti na vzdálenost do 3 m a na přehození výkopku na přilehlém terénu na vzdálenost do 5 m od okraje jámy nebo naložení na dopravní prostředek. 2. Hloubení rýh při lesnicko-technických melioracích se oceňuje: a) ve stržích cenami platnými pro objem výkopu do 100 m3, i když skutečný objem výkopu je větší, b) mimo strže pro příčná a podélná zpevnění dna a břehů pod obrysem výkopu pro koryta vodotečí, zejména pro konstrukce těles, stupňů, boků, předprahů, prahů, odháněk, výhonů a pro základy zdí, dlažeb, rovnanin, plůtků a hatí, pro jakoukoliv šířku rýhy, při objemu do 100 m3 cenami příslušnými pro objem výkopu do 100 m3 a při jakémkoliv objemu výkopu přes 100 m3 cenami příslušnými pro objem výkopu přes 100 do 1 000 m3. 3.
Náklady na svislé přemístění výkopku nad 1 m hloubky se určí dle ustanovení článku č. 3161 všeobecných podmínek katalogu. 4. Předepisuje-li projekt hloubit rýhy popsané v poznámce č. 1 v horninách 5 až 7 bez použití trhavin, oceňuje se toto hloubení: a) v suchu nebo mokru cenami 138 40-1201, 138 50-1201 a 138 60-1201 Dolamování hloubených vykopávek, b) v tekoucí vodě při jakékoliv její rychlosti individuálně. 5. Ceny nelze použít pro hloubení rýh a hloubky přes 16 m. Tyto práce se oceňují individuálně.
7. | 132 20-1209 | Příplatek za lepivost k hloubení rýh š do 2000 mm v hornině tř. 3 | 16 | m3 |  | 0 | 0 | 0 | 0 | 0
Hloubení zapažených i nezapažených rýh šířky přes 600 do 2 000 mm s urovnáním dna do předepsaného profilu a spádu v hornině tř. 3 Příplatek kcenám za lepivost horniny tř. 3 Poznámka k souboru cen: 1. V cenách jsou započteny i náklady na případné nutné přemístění výkopku ve výkopišti na vzdálenost do 3 m a na přehození výkopku na přilehlém terénu na vzdálenost do 5 m od okraje jámy nebo naložení na dopravní prostředek. 2. Hloubení rýh při lesnicko-technických melioracích se oceňuje: a) ve stržích cenami platnými pro objem výkopu do 100 m3, i když skutečný objem výkopu je větší, b) mimo strže pro příčná a podélná zpevnění dna a břehů pod obrysem výkopu pro koryta vodotečí, zejména pro konstrukce těles, stupňů, boků, předprahů, prahů, odháněk, výhonů a pro základy zdí, dlažeb, rovnanin, plůtků a hatí, pro jakoukoliv šířku rýhy, při objemu do 100 m3 cenami příslušnými pro objem výkopu do 100 m3 a při jakémkoliv objemu výkopu přes 100 m3 cenami příslušnými pro objem
výkopu přes 100 do 1 000 m3. 3. Náklady na svislé přemístění výkopku nad 1 m hloubky se určí dle ustanovení článku č. 3161 všeobecných podmínek katalogu. 4. Předepisuje-li projekt hloubit rýhy popsané v poznámce č. 1 v horninách 5 až 7 bez použití trhavin, oceňuje se toto hloubení: a) v suchu nebo mokru cenami 138 40-1201, 138 50-1201 a 138 60-1201 Dolamování hloubených vykopávek, b) v tekoucí vodě při jakékoliv její rychlosti individuálně. 5. Ceny nelze použít pro hloubení rýh a hloubky přes 16 m. Tyto práce se oceňují individuálně.
8. | 151 10-1102 | Zřízení příložného pažení a rozepření stěn rýh hl do 4 m | 57 | m2 |  | 0 | 0 | 0 | 0 | 0
Zřízení pažení a rozepření stěn rýh pro podzemní vedení pro všechny šířky rýhy příložné pro jakoukoliv mezerovitost, hloubky do 4 m Poznámka k souboru cen: 1. Ceny jsou určeny pro roubení a rozepření stěn i jiných výkopů se svislými stěnami, pokud jsou tyto výkopy pro podzemní vedení rozměru do 1 250 mm. 2. Plocha mezer mezi pažinami příložného pažení se od plochy příložného pažení neodečítá; nezapažené plochy u pažení zátažného nebo hnaného se od plochy pažení odečítají. 3. Předepisuje-li projekt: a) ponechat pažení ve výkopu, oceňuje se toto pažení cenami souboru cen 151 . 0-19 Pažení stěn sponecháním a rozepření stěn cenami souboru cen 151 . 0-13 Zřízení rozepření zapažených stěn výkopů, b) vzepření stěn, oceňuje se toto odstranění pažení stěn výkopu cenami souboru cen 151 . 0-12 Pažení stěn a vzepření stěn cenami souboru cen 151 . 0-14 odstranění vzepření stěn, c) kotvení stěn, oceňuje se toto Odstranění pažení stěn cenami souboru cen 151 . 0-12 Pažení stěn a
kotvení stěn příslušnými cenami katalogu 800-2 Zvláštní zakládání objektů.
9. | 151 10-1112 | Odstranění příložného pažení a rozepření stěn rýh hl do 4 m | 57 | m2 |  | 0 | 0 | 0 | 0 | 0
Odstranění pažení a rozepření stěn rýh pro podzemní vedení s uložením materiálu na vzdálenost do 3 m od kraje výkopu příložné, hloubky přes 2 do 4 m
10. | 161 10-1101 | Svislé přemístění výkopku z horniny tř. 1 až 4 hl výkopu do 2,5 m | 31 | m3 |  | 0 | 0 | 0 | 0 | 0
Svislé přemístění výkopku bez naložení do dopravní nádoby avšak s vyprázdněním dopravní nádoby na hromadu nebo do dopravního prostředku z horniny tř. 1 až 4, při hloubce výkopu přes 1 do 2,5 m Poznámka k souboru cen: 1. Ceny -1151 až -1158 lze použít i pro svislé přemístění materiálu a stavební suti z konstrukcí ze zdiva cihelného nebo kamenného, z betonu prostého, prokládaného, železového i předpjatého, pokud tyto konstrukce byly vybourány ve výkopišti. 2. Ceny pro hloubku přes 1 do 2,5 m, přes 2,5 m do 4 m atd. jsou určeny pro svislé přemístění výkopku od 0 do 2,5 m, od 0 do 4 m atd. 3. Množství materiálu i stavební suti z rozbouraných konstrukcí pro přemístění se rovná objemu konstrukcí před rozbouráním.
11. | 162 30-1101 | Vodorovné přemístění do 500 m výkopku/sypaniny z horniny tř. 1 až 4 | 21 | m3 |  | 0 | 0 | 0 | 0 | 0
Vodorovné přemístění výkopku nebo sypaniny po suchu na obvyklém dopravním prostředku, bez naložení výkopku, avšak se složením bez rozhrnutí z horniny tř. 1 až 4 na vzdálenost přes 50 do 500 m Poznámka k souboru cen: 1. Ceny nelze použít, předepisuje-li projekt přemístit výkopek na místo nepřístupné obvyklým dopravním prostředkům; toto přemístění se oceňuje individuálně. 2. V cenách jsou započteny i náhrady za jízdu loženého vozidla v terénu ve výkopišti nebo na násypišti. 3. V cenách nejsou započteny náklady na rozhrnutí výkopku na násypišti; toto rozhrnutí se oceňuje cenami souboru cen 171 . 0- . . Uložení sypaniny do násypů a 171 20-1201 Uložení sypaniny na skládky. 4. Je-li na dopravní dráze pro vodorovné přemístění nějaká překážka, pro kterou je nutno překládat výkopek zjednoho obvyklého dopravního prostředku na jiný obvyklý doprav- ní prostředek, oceňuje se toto lomené vodorovné přemístění výkopku v každém úseku samostatně příslušnou cenou tohoto souboru cen a
překládání výkopku cenami souboru cen 167 10-3 . Nakládání neulehlého výkopku zhromad s ohledem na ustanovení pozn. číslo 5. 5. Přemísťuje-li se výkopek z dočasných skládek vzdálených do 50 m, neoceňuje se nakládání výkopku, i když se provádí. Toto ustanovení neplatí, vylučuje-li projekt použití dozeru. 6. V cenách vodorovného přemístění sypaniny nejsou započteny náklady na dodávku materiálu, tyto se oceňují ve specifikaci.
12. | 162 70-1105 | Vodorovné přemístění do 10000 m výkopku/sypaniny z horniny tř. 1 až 4 | 11 | m3 |  | 0 | 0 | 0 | 0 | 0
Vodorovné přemístění výkopku nebo sypaniny po suchu na obvyklém dopravním prostředku, bez naložení výkopku, avšak se složením bez rozhrnutí z horniny tř. 1 až 4 na vzdálenost přes 9 000 do 10 000 m Poznámka k souboru cen: 1. Ceny nelze použít, předepisuje-li projekt přemístit výkopek na místo nepřístupné obvyklým dopravním prostředkům; toto přemístění se oceňuje individuálně. 2. V cenách jsou započteny i náhrady za jízdu loženého vozidla v terénu ve výkopišti nebo na násypišti. 3. V cenách nejsou započteny náklady na rozhrnutí výkopku na násypišti; toto rozhrnutí se oceňuje cenami souboru cen 171 . 0- . . Uložení sypaniny do násypů a 171 20-1201 Uložení sypaniny na skládky. 4. Je-li na dopravní dráze pro vodorovné přemístění nějaká překážka, pro kterou je nutno překládat výkopek zjednoho obvyklého dopravního prostředku na jiný obvyklý doprav- ní prostředek, oceňuje se toto lomené vodorovné přemístění výkopku v každém úseku samostatně příslušnou cenou tohoto souboru
cen a překládání výkopku cenami souboru cen 167 10-3 . Nakládání neulehlého výkopku zhromad s ohledem na ustanovení pozn. číslo 5. 5. Přemísťuje-li se výkopek z dočasných skládek vzdálených do 50 m, neoceňuje se nakládání výkopku, i když se provádí. Toto ustanovení neplatí, vylučuje-li projekt použití dozeru. 6. V cenách vodorovného přemístění sypaniny nejsou započteny náklady na dodávku materiálu, tyto se oceňují ve specifikaci.
13. | 162 70-1109 | Příplatek k vodorovnému přemístění výkopku/sypaniny z horniny tř. 1 až 4 ZKD 1000 m p | 53 | m3 |  | 0 | 0 | 0 | 0 | 0
Vodorovné přemístění výkopku nebo sypaniny po suchu na obvyklém dopravním prostředku, bez naložení výkopku, avšak se složením bez rozhrnutí z horniny tř. 1 až 4 na vzdálenost Příplatek k ceně za každých dalších i započatých 1 000 m Poznámka k souboru cen: 1. Ceny nelze použít, předepisuje-li projekt přemístit výkopek na místo nepřístupné obvyklým dopravním prostředkům; toto přemístění se oceňuje individuálně. 2. V cenách jsou započteny i náhrady za jízdu loženého vozidla v terénu ve výkopišti nebo na násypišti. 3. V cenách nejsou započteny náklady na rozhrnutí výkopku na násypišti; toto rozhrnutí se oceňuje cenami souboru cen 171 . 0- . . Uložení sypaniny do násypů a 171 20-1201 Uložení sypaniny na skládky. 4. Je-li na dopravní dráze pro vodorovné přemístění nějaká překážka, pro kterou je nutno překládat výkopek zjednoho obvyklého dopravního prostředku na jiný obvyklý doprav- ní prostředek, oceňuje se toto lomené vodorovné přemístění výkopku v každém úseku
samostatně příslušnou cenou tohoto souboru cen a překládání výkopku cenami souboru cen 167 10-3 . Nakládání neulehlého výkopku zhromad s ohledem na ustanovení pozn. číslo 5. 5. Přemísťuje-li se výkopek z dočasných skládek vzdálených do 50 m, neoceňuje se nakládání výkopku, i když se provádí. Toto ustanovení neplatí, vylučuje-li projekt použití dozeru. 6. V cenách vodorovného přemístění sypaniny nejsou započteny náklady na dodávku materiálu, tyto se oceňují ve specifikaci.
14. | 167 10-1101 | Nakládání výkopku z hornin tř. 1 až 4 do 100 m3 | 11 | m3 |  | 0 | 0 | 0 | 0 | 0
Nakládání, skládání a překládání neulehlého výkopku nebo sypaniny nakládání, množství do 100 m3, zhornin tř. 1 až 4 Poznámka k souboru cen: 1. Ceny -1101, -1151, -1102, -1152, -1103, -1153, jsou určeny pro nakládání, skládání a překládání na obvyklý nebo z obvyklého dopravního prostředku. Pro nakládání zlodi nebo na loď jsou určeny ceny -1105 a -1155. 2. Ceny -1105 a -1155 jsou určeny pro nakládání, překládání a vykládání na vzdálenost a) do 20 m vodorovně; vodorovná vzdálenost se měří od těžnice lodi k těžnici druhé lodi, nebo ktěžišti hromady na břehu nebo k těžišti dopravního prostředku na suchu, b) do 4 m svisle; svislá vzdálenost se měří od pracovní hladiny vody k úrovni srovna- ného terénu v místě hromady nebo v místě dopravní plochy pro dopravní prostředek na suchu. Uvedenou svislou vzdálenost 4 m lze zvětšit, a to nejvýše do 6 m, jestliže je vodorovná vzdálenost uvedená v bodu a) kratší než 20 m nejméně o trojnásobek zvětšení výšky přes 4 m. 3. Množství
měrných jednotek se určí v rostlém stavu horniny.
15. | 171 20-1201 | Uložení sypaniny na skládky | 11 | m3 |  | 0 | 0 | 0 | 0 | 0
Uložení sypaniny na skládky Poznámka k souboru cen: 1. Cena -1201 je určena i pro: a) uložení výkopku nebo ornice na dočasné skládky předepsané projektem tak, že na 1 m2 projektem určené plochy této skládky připadá přes 2 m3 výkopku nebo ornice; v opačném případě se uložení neoceňuje. Množství výkopku nebo ornice připadající na 1 m2 skládky se určí jako podíl množství výkopku nebo ornice, měřeného v rostlém stavu a projektem určené plochy dočasné skládky; b) zasypání koryt vodotečí a prohlubní v terénu bez předepsaného zhutnění sypaniny; c) uložení výkopku pod vodou do prohlubní ve dně vodotečí nebo nádrží. 2. Cenu -1201 nelze použít pro uložení výkopku nebo ornice: a) při vykopávkách pro podzemní vedení podél hrany výkopu, z něhož byl výkopek získán, a to ani tehdy, jestliže se výkopek po vyhození z výkopu na povrch území ještě dále přemisťuje na hromady podél výkopu; b) na dočasné skládky, které nejsou předepsány projektem; c) na dočasné skládky předepsané
projektem tak, že na 1 m2 projektem určené plochy této skládky připadají nejvýše 2 m3 výkopku nebo ornice (viz. též poznámku č. 1 a) ; d) na dočasné skládky, oceňuje-li se cenou 121 10-1101 Sejmutí ornice nebo lesní půdy do 50 m, nebo oceňuje-li se vodorovné přemístění výkopku do 20 m a 50 m cenami 162 20-1101, 162 20-1102, 162 20-1151 a 162 20-1152. V těchto případech se uložení výkopku nebo ornice na dočasnou skládku neoceňuje. e) na trvalé skládky s předepsaným zhutněním; toto uložení výkopku se oceňuje cenami souboru cen 171 . 0- . . Uložení sypaniny do násypů. 3. Vceně -1201 jsou započteny i náklady na rozprostření sypaniny ve vrstvách s hrubým urovnáním na skládce. 4. Vceně -1201 nejsou započteny náklady na získání skládek ani na poplatky za skládku. 5. Množství jednotek uložení výkopku (sypaniny) se určí v m3 uloženého výkopku (sypaniny) , v rostlém stavu zpravidla ve výkopišti. 6. Cenu -1211 lze po dohodě upravit.
16. | 174 10-1101 | Zásyp jam, šachet rýh nebo kolem objektů sypaninou se zhutněním | 21 | m3 |  | 0 | 0 | 0 | 0 | 0
Zásyp sypaninou z jakékoliv horniny s uložením výkopku ve vrstvách se zhutněním jam, šachet, rýh nebo kolem objektů v těchto vykopávkách Poznámka k souboru cen: 1. Ceny 174 10- . . jsou určeny pro zhutněné zásypy s mírou zhutnění: a) z hornin soudržných do 100 % PS, b) z hornin nesoudržných do I (d) 0,9, c) z hornin kamenitých pro jakoukoliv míru zhutnění. 2. Je-li projektem předepsáno vyšší zhutnění, podle bodu a) a b) poznámky č 1., ocení se zásyp individuálně. 3. Ceny nelze použít pro zásyp rýh pro drenážní trativody pro lesnicko-technické meliorace a zemědělské. Zásyp těchto rýh se oceňuje cenami souboru cen 174 20-3 . části A 03 Zemní práce pro objekty oborů 831 až 833. Nezhutněný zásyp odvodňovacích kanálů zbetonových a železobetonových trub v polních a lučních tratích se oceňuje cenou -1101 Zásyp sypaninou rýh bez ohledu na šířku kanálu; cena obsahuje i náklady na ruční nezhutněný zásyp výšky do 200 mm nad vrchol potrubí. 4. V cenách 10-1101, 10-1103, 20-1101
a 20-1103 je započteno přemístění sypaniny ze vzdálenosti 10 m od kraje výkopu nebo zasypávaného prostoru, měřeno k těžišti skládky. 5. V ceně 10-1102 je započteno přemístění sypaniny ze vzdálenosti 15 m od hrany zasypávaného prostoru, měřeno k těžišti skládky. 6. Objem zásypu je rozdíl objemu výkopu a objemu do něho vestavěných konstrukcí nebo uložených vedení i sjejich obklady a podklady (tento objem se nazývá objemem horniny vytlačené konstrukcí) . Objem potrubí do DN 180, příp. i s obalem, se od objemu zásypu neodečítá. Pro stanovení objemu zásypu se od objemu výkopu odečítá i objem obsypu potrubí oceňovaný cenami souboru cen 175 10-11 Obsyp potrubí, přichází-li v úvahu . 7. Odklizení zbylého výkopku po provedení zásypu zářezů se šikmými stěnami pro podzemní vedení nebo zásypu jam a rýh pro podzemní vedení se oceňuje, je-li objem zbylého výkopku: a) do 1 m3 na 1 m vedení a jedná se o výkopek neulehlý - cenami souboru cen 167 10-110 Nakládání výkopku nebo
sypaniny a 162 . 0-1 . Vodorovné přemístění výkopku. V případě, že se jedná o výkopek ulehlý - rozpojení a naložení výkopku cenami souboru cen 122 . 0-1 . souboru cen 162 . 0-1 . Vodorovné přemístění výkopku; b) přes 1 m3 na 1 m vedení, jestliže projekt předepíše, že se zbylý výkopek bude odklízet zároveň sprováděním vykopávky, pouze přemístění výkopku cenami souboru cen 162 . 0-1 . Vodorovné přemístění výkopku. Při zmíněném objemu zbylého výkopku se neoceňuje ani naložení ani rozpojení výkopku. Jestliže se zbylý výkopek neodklízí, nýbrž rozprostírá podél výkopu a nad výkopem, platí poznámka č. 8. 8. Rozprostření zbylého výkopku podél výkopu a nad výkopem po provedení zásypů zářezů se šikmými stěnami pro podzemní vedení nebo zásypu jam a rýh pro podzemní vedení se oceňuje: a) cenou 171 20-1101 Uložení sypaniny do nezhutněných násypů, není-li projektem předepsáno zhutnění rozprostřeného zbylého výkopku, b) cenou 171 10-1111 Uložení sypaniny do násypů z hornin
sypkých, je-li předepsáno zhutnění rozprostřeného zbylého výkopku, a to v objemu vypočteném podle poznámky č.6, příp. zmenšeném o objem výkopku, který byl již odklizen. 9. Míru zhutnění předepisuje projekt.
17. | 175 10-1101 | Obsypání potrubí bez prohození sypaniny z hornin tř. 1 až 4 uloženým do 3 m od kraje výkopu | 9 | m3 |  | 0 | 0 | 0 | 0 | 0
Obsypání potrubí sypaninou z vhodných hornin tř. 1 až 4 nebo materiálem připraveným podél výkopu ve vzdálenosti do 3 m od jeho kraje, pro jakoukoliv hloubku výkopu a míru zhutnění bez prohození sypaniny Poznámka k souboru cen: 1. Objem obsypu na 1 m délky potrubí se rovná šířce dna výkopu násobené součtem vnějšího průměru potrubí příp. i s obalem a projektované tloušťky obsypu nad, případně i pod potrubím. Pro odečítání objemu potrubí se započítávají všechny vestavěné konstrukce nebo uložené vedení i s jejich obklady a podklady (tento objem se nazývá objemem horniny vytlačené konstrukcí) . 2. Míru zhutnění předepisuje projekt. 3. Vcenách nejsou zahrnuty náklady na nakupovanou sypaninu. Tato se oceňuje ve specifikaci.
18. | 583 33-6740 | Kamenivo těžené hrubé frakce 16-32 | 17.14 | t |  | 0 | 0 | 0 | 0 | 0
|  | Kamenivo přírodní těžené pro stavební účely PTK (drobné, hrubé, štěrkopísky) kamenivo těžené hrubé d>=2 a D<=45 mm (ČSN EN 13043 ) d>=2 a D>=4 mm (ČSN EN 12620, ČSN EN 13139 ) d>=1 a D>=2 mm (ČSN EN 13242) frakce 16-32 | [5 empty] | 0 |  | 0
|  | Svislé a kompletní konstrukce |  |  |  | 0
1. | 358 31-5114 | Bourání stoky kompletní nebo otvorů z prostého betonu plochy do 4 m2 | 2 | m3 |  | 0 | 0 | 0 | 0 | 0
|  | Bourání stoky kompletní nebo vybourání otvorů průřezové plochy do 4 m2 ve stokách ze zdiva z prostého betonu | [5 empty] | 0 |  | 0
|  | Vodorovné konstrukce |  |  |  | 0
1. | 451 12-4113 | Podklad z podkladového betonu tř. PB III (C12/15) tl 150 mm (šachty, žlaby, vpusti) | 5 | m2 |  | 0 | 0 | 0 | 0 | 0
Lože pod potrubí, stoky a drobné objekty v otevřeném výkopu Podklad z podkladového betonu tř. PB III (C12/15) tl 150 mm (šachty, žlaby, vpusti)
2. | 451 57-2111 | Lože pod potrubí otevřený výkop z kameniva drobného těženého | 1 | m3 |  | 0 | 0 | 0 | 0 | 0
|  | Lože pod potrubí, stoky a drobné objekty v otevřeném výkopu z kameniva drobného těženého 0 až 4 mm Poznámka k souboru cen: 1. Ceny -1111 a -1192 lze použít i pro zřízení sběrných vrstev nad drenážními trubkami. 2. V cenách -5111 a -1192 jsou započteny i náklady na prohození výkopku získaného při zemních pracích. | [5 empty] | 0 |  | 0
|  | Trubní vedení |  |  |  | 0
1. | 755 11-0976 | Potrubí betonové propojení potrubí do DN 500 | 3 | ks |  | 0 | 0 | 0 | 0 | 0
Potrubí betonové propojení potrubí DN 300
2. | 831 38-3195 | Příplatek za zřízení kanalizační přípojky DN od 350 do 600 | 3 | ks |  | 0 | 0 | 0 | 0 | 0
Montáž potrubí z trub kameninových hrdlových sintegrovaným těsněním Příplatek k cenám za zřízení kanalizační přípojky DN od 350 do 600 Poznámka k souboru cen: 1. Vcenách montáže potrubí ztrub kameninových hrdlových sintegrovaným těsněním 831 . . -2121 jsou těsnící kroužky součástí dodávky kameninových trub. Tyto trouby se oceňují ve specifikaci, ztratné lze dohodnout ve výši 1,5 %. 2. Ceny 831 . . -2193 jsou určeny pro každé jednotlivé napojení dvou dříků trub o zhruba stejném průměru, kdy maximální rozdíl průměrů je 12 mm. Platí také pro spoj dvou různých materiálů 3. Ceny 26-3195 a 38-3195 jsou určeny pro každé jednotlivé připojení vnitřní kanalizace na kanalizační přípojku.
3. | 871 39-4421 | Montáž potrubí z kanalizačních trub z PP otevřený výkop sklon do 20 % DN 500 | 12 | m |  | 0 | 0 | 0 | 0 | 0
Montáž potrubí kanalizačních trub z plastů z tvrdého PVC těsněných gumovým kroužkem v otevřeném výkopu ve sklonu do 20 % Montáž potrubí z kanalizačních trub z PP otevřený výkop sklon do 20 % DN 500
4. | 286 14-7390 | Trubka kanalizační žebrovaná ULTRA RIB 2 DIN (PP) vnitřní průměr 500 mm, dl. 6 m | 2 | ks |  | 0 | 0 | 0 | 0 | 0
Trubky z polypropylénu a kombinované potrubí kanalizační žebrované PP trubky kanalizační žebrované ULTRA RIB 2 DIN (PP) DIN 16961, včetně těsnícího kroužku vnější/vnitřní průměr 560/500 mm, dl. 6 m
5. | 877 39-3223 | Montáž tvarovek jednoosých na potrubí z trub z PP těsněných kroužkem otevřený výkop. DN 200 | 3 | ks |  | 0 | 0 | 0 | 0 | 0
Montáž tvarovek na potrubí z kanalizačních trub zplastu z tvrdého PVC těsněných gumovým kroužkem v otevřeném výkopu jednoosých Montáž tvarovek jednoosých na potrubí z trub z PP těsněných kroužkem otevřený výkop. DN 200
6. | 286 14-7838 | Šachtová vložka UR2 DN200 pro potrubí kanalizační žebrované ULTRA RIB | 1 | ks |  | 0 | 0 | 0 | 0 | 0
Trubky z polypropylénu a kombinované potrubí kanalizační žebrované PP záslepka URM EN 13476 šachtová vložka UR2 DN200 pro potrubí kanalizační žebrované ULTRA RIB
7. | 286 14-7820 | Záslepka URM 200 mm pro potrubí kanalizační žebrované ULTRA RIB | 1 | ks |  | 0 | 0 | 0 | 0 | 0
Trubky z polypropylénu a kombinované potrubí kanalizační žebrované PP záslepka URM EN 13476 200 mm
8. | 286 14-7900 | Kroužek těsnící UR/D 200 mm pro potrubí kanalizační žebrované ULTRA RIB 2 | 1 | ks |  | 0 | 0 | 0 | 0 | 0
Trubky z polypropylénu a kombinované potrubí kanalizační žebrované PP kroužek těsnící UR/D 200 mm
9. | 877 39-3323 | Montáž tvarovek jednoosých na potrubí z trub z PP těsněných kroužkem otevřený výkop. DN 300 | 7 | ks |  | 0 | 0 | 0 | 0 | 0
Montáž tvarovek na potrubí z kanalizačních trub zplastu z tvrdého PVC těsněných gumovým kroužkem v otevřeném výkopu jednoosých Montáž tvarovek jednoosých na potrubí z trub z PP těsněných kroužkem otevřený výkop. DN 300
10. | 286 14-7841 | Šachtová vložka UR2 DN300 pro potrubí kanalizační žebrované ULTRA RIB | 3 | ks |  | 0 | 0 | 0 | 0 | 0
Trubky z polypropylénu a kombinované potrubí kanalizační žebrované PP záslepka URM EN 13476 šachtová vložka UR2 DN300 pro potrubí kanalizační žebrované ULTRA RIB
11. | 286 14-7920 | Kroužek těsnící UR/D 315 mm pro potrubí kanalizační žebrované ULTRA RIB 2 | 3 | ks |  | 0 | 0 | 0 | 0 | 0
Trubky z polypropylénu a kombinované potrubí kanalizační žebrované PP kroužek těsnící UR/D 315 mm
12. | 286 14-7840 | Záslepka URM 315 mm pro potrubí kanalizační žebrované ULTRA RIB | 1 | ks |  | 0 | 0 | 0 | 0 | 0
Trubky z polypropylénu a kombinované potrubí kanalizační žebrované PP záslepka URM EN 13476 315 mm
13. | 892 42-1111 | Tlaková zkouška vodou potrubí DN 400 nebo 500 | 12 | m |  | 0 | 0 | 0 | 0 | 0
Tlakové zkoušky vodou na potrubí DN 400 nebo 500 Poznámka k souboru cen: 1. Ceny -2111 jsou určeny pro zabezpečení jednoho konce zkoušeného úseku jakéhokoliv druhu potrubí. 2. V cenách jsou započteny náklady: a) u cen -1111 - na přísun, montáž, demontáž a odsun zkoušecího čerpadla, napuštění tlakovou vodou a dodání vody pro tlakovou zkoušku, b) u cen -2111 - na montáž a demontáž výrobků nebo dílců pro zabezpečení konce zkoušeného úseku potrubí, na montáž a demontáž koncových tvarovek, na montáž zaslepovací příruby, na zaslepení odboček pro hydranty, vzdušníky a jiné armatury a odbočky pro odbočující řady,
14. | 892 44-2111 | Zabezpečení konců potrubí DN nad 300 do 600 při tlakových zkouškách vodou | 2 | ks |  | 0 | 0 | 0 | 0 | 0
Tlakové zkoušky vodou zabezpečení konců potrubí při tlakových zkouškách DN přes 300 do 600 Poznámka k souboru cen: 1. Ceny -2111 jsou určeny pro zabezpečení jednoho konce zkoušeného úseku jakéhokoliv druhu potrubí. 2. V cenách jsou započteny náklady: a) u cen -1111 - na přísun, montáž, demontáž a odsun zkoušecího čerpadla, napuštění tlakovou vodou a dodání vody pro tlakovou zkoušku, b) u cen -2111 - na montáž a demontáž výrobků nebo dílců pro zabezpečení konce zkoušeného úseku potrubí, na montáž a demontáž koncových tvarovek, na montáž zaslepovací příruby, na zaslepení odboček pro hydranty, vzdušníky a jiné armatury a odbočky pro odbočující řady,
15. | 894 41-1141 | Zřízení šachet kanalizačních z betonových dílců na potrubí DN 500 dno beton tř. C 25/30 | 2 | ks |  | 0 | 0 | 0 | 0 | 0
Zřízení šachet kanalizačních z betonových dílců výšky vstupu do 1,50 m s obložením dna betonem tř. C 25/30, na potrubí DN 500 Poznámka k souboru cen: 1. Příplatek k ceně šachet z betonových dílců za každých dalších i započatých 0,60 m výšky vstupu se oceňuje cenou 894 11-8001 této části katalogu. 2. V cenách jsou započteny i náklady na: a) podkladní desku z betonu prostého, b) dodání a osazení stupadel. 3. V cenách nejsou započteny náklady na: a) litinové poklopy; osazení litinových poklopů se oceňuje cenami souboru cen 899 10- . 1 Osazení poklopů litinových a ocelových včetně rámů části A 01 tohoto katalogu; dodání poklopů se oceňuje ve specifikaci, b) podkladní prstence; tyto se oceňují cenami souboru cen 452 38- . 1 Podkladní a vyrovnávací konstrukce z betonu části A 01 tohoto katalogu, c) dodání betonových dílců; tyto se oceňují ve specifikaci.
16. | 592 24-0440 | Dno betonové šachtové SU-m 1000 x 985 DN 500 BB 100 x 98,5 x 23 cm | 2 | ks |  | 0 | 0 | 0 | 0 | 0
Prefabrikáty pro vstupní šachty a drenážní šachtice (betonové a železobetonové) dílce pro kanalizační šachty šachtová dna DN 1000 m materiálové provedení: žlab/nástupnice BB - beton/beton KB - kamenina/beton KK - kamenina/ kamenina SU-m 1000 x 985 DN 500 BB 100 x 98,5 x 23
17. | 592 24-1600 | Skruž betonová s ocelová se stupadly +PE povlakem TBS-Q 1000/250/120 SP 100x25x12 cm | 1 | ks |  | 0 | 0 | 0 | 0 | 0
Prefabrikáty pro vstupní šachty a drenážní šachtice (betonové a železobetonové) šachty pro odpadní kanály a potrubí uložená v zemi skruže s ocelovými stupadly s PE povlakem TBS-Q 1000/250/120 SP 100 x 25 x 12
18. | 592 24-1610 | Skruž betonová s ocelová se stupadly +PE povlakem TBH TBS-Q 1000/500/120 SP 100x50x12 cm | 1 | ks |  | 0 | 0 | 0 | 0 | 0
Prefabrikáty pro vstupní šachty a drenážní šachtice (betonové a železobetonové) šachty pro odpadní kanály a potrubí uložená v zemi skruže s ocelovými stupadly s PE povlakem TBS-Q 1000/500/120 SP 100 x 50 x 12
19. | 592 24-1620 | Skruž betonová s ocelová se stupadly +PE povlakem TBH-Q 1000/1000/120 SP 100x100x12 cm | 1 | ks |  | 0 | 0 | 0 | 0 | 0
Prefabrikáty pro vstupní šachty a drenážní šachtice (betonové a železobetonové) šachty pro odpadní kanály a potrubí uložená v zemi skruže s ocelovými stupadly s PE povlakem TBH-Q 1000/1000/120 SP100 x 100 x 12
20. | 592 24-1690 | Deska betonová přechodová TZK-Q 1180/625-200 SPK 62,5/100x20x12 cm | 2 | ks |  | 0 | 0 | 0 | 0 | 0
Prefabrikáty pro vstupní šachty a drenážní šachtice (betonové a železobetonové) šachty pro odpadní kanály a potrubí uložená v zemi deska přechodová TZK-Q 1180/625/120 SPK 62,5/100 x 20 x 12
21. | 592 24-1760 | Prstenec betonový vyrovnávací TBW-Q 625/80/120 62, 5x8x12 cm | 2 | ks |  | 0 | 0 | 0 | 0 | 0
Prefabrikáty pro vstupní šachty a drenážní šachtice (betonové a železobetonové) šachty pro odpadní kanály a potrubí uložená v zemi prstenec vyrovnávací TBW-Q 625/80/120 62,5 x 8 x 12
22. | 592 24-1770 | Prstenec betonový vyrovnávací TBW-Q 625/100/120 62,5x10x12 cm | 1 | ks |  | 0 | 0 | 0 | 0 | 0
Prefabrikáty pro vstupní šachty a drenážní šachtice (betonové a železobetonové) šachty pro odpadní kanály a potrubí uložená v zemi prstenec vyrovnávací TBW-Q 625/100/120 62,5 x 10 x 12
23. | 899 10-3111 | Osazení poklopů litinových nebo ocelových včetně rámů hmotnosti nad 100 do 150 kg | 2 | ks |  | 0 | 0 | 0 | 0 | 0
Osazení poklopů litinových a ocelových včetně rámů hmotnosti jednotlivě přes 100 do 150 kg Poznámka k souboru cen: 1. Cena -1111 lze použít i pro osazení rektifikačních kroužků nebo rámečků. 2. V cenách nejsou započteny náklady na dodání poklopů včetně rámů; tyto náklady se oceňují ve specifikaci.
24. | 552 43-4420 | Poklop na vstupní šachtu litinový 600 D400, vzor DIN | 2 | ks |  | 0 | 0 | 0 | 0 | 0
Výrobky kanalizační litinové kanály, mříže, rošty, vpusti, poklopy poklop na vstupní šachtu ČSN 13 6315.1, 2 600 D 400, vzor DIN
25. | 899 33-1111 | Výšková úprava uličního vstupu nebo vpusti do 200 mm zvýšením poklopu | 2 | ks |  | 0 | 0 | 0 | 0 | 0
|  | Výšková úprava uličního vstupu nebo vpusti do 200 mm zvýšením poklopu Poznámka k souboru cen: 1. V cenách jsou započteny i náklady na: a) odbourání dosavadního krytu, podkladu, nadezdívky nebo prstence s odklizením vybouraných hmot do 3 m, b) zarovnání plochy nadezdívky cementovou maltou, c) podbetonování nebo podezdění rámu, d) odstranění a znovuosazení rámu, poklopu, mříže, krycího hrnce nebo hydrantu, e) úpravu a doplnění krytu popř. podkladu vozovky vmístě provedené výškové úpravy. 2. V cenách nejsou započteny náklady na příp. nutné dodání nové mříže, rámu, poklopu nebo krycího hrnce. Jejich dodání se oceňuje ve specifikaci, ztratné se nestanoví. | [5 empty] | 0 |  | 0
|  | Přesun hmot |  |  |  | 0
1. | 998 27-6101 | Přesun hmot pro trubní vedení z trub z plastických hmot otevřený výkop | 36.928 | t |  | 0 | 0 | 0 | 0 | 0
|  | Přesun hmot pro trubní vedení hloubené ztrub z plastických hmot nebo sklolaminátových pro vodovody nebo kanalizace v otevřeném výkopu dopravní vzdálenost do 15 m | [5 empty] | 0 |  | 0

## SO 403.06 - Dešť. kanalizace z
| Stavba: | Modernizace a dostavba Oblastní nemocnice Náchod | Zpracovatel: | Helika, a.s.
| Stupeň: | 0 etapa Oceněný soupis prací+ technickí specifikace |  | Beranových 65, Praha 9, 199 21
| Investor: | Královehradecký kraj |  | tel. 420 281 097 222, fax.
Čís. pol. | Číselné zatřídění | Popis položky | Počet měr. jednotek | Měrná jednotka | Jednotková cena v Kč | Celková cena v Kč | Montovaná hmotnost |  | Demontovaná hmotnost
|  | SO 403.06 - Dešť. kanalizace z K - mezi šachtami D1.06 - D3.01 |  |  | celkem | 0 | jedn. | celkem | jedn. | celkem
|  | Zemní práce |  |  |  | 0
1. | 119 00-1401 | Dočasné zajištění potrubí ocelového nebo litinového DN do 200 | 4 | m |  | 0 | 0 | 0 | 0 | 0
Dočasné zajištění podzemního potrubí nebo vedení ve výkopišti ve stavu i poloze, ve kterých byla na začátku zemních prací a to s podepřením, vzepřením nebo vyvěšením, příp. s ochranným bedněním, se zřízením a odstraněním za jišťovací konstrukce, s opotřebením hmot potrubí ocelového nebo litinového, jmenovité světlosti DN do 200 Poznámka k souboru cen: 1. Ceny nelze použít pro dočasné zajištění potrubí v provozu pod tlakem přes 1 MPa a potrubí nebo jiných vedení vprovozu u nichž investor zakazuje použít při vykopávce kovové nástroje nebo nářadí. 2. Ztížení vykopávky v blízkosti vedení, potrubí a stok ve výkopišti nebo podél jeho stěn se oceňuje cenami souboru cen 120 00- . . a 130 00- . . Příplatky za ztížení vykopávky. Dočasné zajištění potrubí větších rozměrů než DN 500 se oceňuje individuálně.
2. | 119 00-1411 | Dočasné zajištění potrubí betonového, ŽB nebo kameninového DN do 200 | 2 | m |  | 0 | 0 | 0 | 0 | 0
Dočasné zajištění podzemního potrubí nebo vedení ve výkopišti ve stavu i poloze, ve kterých byla na začátku zemních prací a to s podepřením, vzepřením nebo vyvěšením, příp. s ochranným bedněním, se zřízením a odstraněním za jišťovací konstrukce, s opotřebením hmot potrubí betonového, kameninového nebo železobetonového, světlosti DN do 200 Poznámka k souboru cen: 1. Ceny nelze použít pro dočasné zajištění potrubí v provozu pod tlakem přes 1 MPa a potrubí nebo jiných vedení vprovozu u nichž investor zakazuje použít při vykopávce kovové nástroje nebo nářadí. 2. Ztížení vykopávky v blízkosti vedení, potrubí a stok ve výkopišti nebo podél jeho stěn se oceňuje cenami souboru cen 120 00- . . a 130 00- . . Příplatky za ztížení vykopávky. Dočasné zajištění potrubí větších rozměrů než DN 500 se oceňuje individuálně.
3. | 119 00-1412 | Dočasné zajištění potrubí betonového, ŽB nebo kameninového DN do 500 | 8 | m |  | 0 | 0 | 0 | 0 | 0
Dočasné zajištění podzemního potrubí nebo vedení ve výkopišti ve stavu i poloze, ve kterých byla na začátku zemních prací a to s podepřením, vzepřením nebo vyvěšením, příp. s ochranným bedněním, se zřízením a odstraněním za jišťovací konstrukce, s opotřebením hmot potrubí betonového, kameninového nebo železobetonového, světlosti DN přes 200 do 500 Poznámka k souboru cen: 1. Ceny nelze použít pro dočasné zajištění potrubí v provozu pod tlakem přes 1 MPa a potrubí nebo jiných vedení vprovozu u nichž investor zakazuje použít při vykopávce kovové nástroje nebo nářadí. 2. Ztížení vykopávky v blízkosti vedení, potrubí a stok ve výkopišti nebo podél jeho stěn se oceňuje cenami souboru cen 120 00- . . a 130 00- . . Příplatky za ztížení vykopávky. Dočasné zajištění potrubí větších rozměrů než DN 500 se oceňuje individuálně.
4. | 119 00-1421 | Dočasné zajištění kabelů a kabelových tratí ze 3 volně ložených kabelů | 8 | m |  | 0 | 0 | 0 | 0 | 0
Dočasné zajištění podzemního potrubí nebo vedení ve výkopišti ve stavu i poloze, ve kterých byla na začátku zemních prací a to s podepřením, vzepřením nebo vyvěšením, příp. s ochranným bedněním, se zřízením a odstraněním za jišťovací konstrukce, s opotřebením hmot kabelů a kabelových tratí z volně ložených kabelů a to do 3 kabelů Poznámka k souboru cen: 1. Ceny nelze použít pro dočasné zajištění potrubí v provozu pod tlakem přes 1 MPa a potrubí nebo jiných vedení vprovozu u nichž investor zakazuje použít při vykopávce kovové nástroje nebo nářadí. 2. Ztížení vykopávky v blízkosti vedení, potrubí a stok ve výkopišti nebo podél jeho stěn se oceňuje cenami souboru cen 120 00- . . a 130 00- . . Příplatky za ztížení vykopávky. Dočasné zajištění potrubí větších rozměrů než DN 500 se oceňuje individuálně.
5. | 120 00-1101 | Příplatek za ztížení vykopávky v blízkosti podzemního vedení | 15 | m3 |  | 0 | 0 | 0 | 0 | 0
Příplatek k cenám vykopávek za ztížení vykopávky v blízkosti podzemního vedení nebo výbušnin v horninách jakékoliv třídy Poznámka k souboru cen: 1. Cena je určena pro: a) podzemní vedení procházející odkopávkou nebo prokopávkou, korytem vodoteče, melioračním kanálem nebo uložené ve stěně výkopu při jakékoliv hloubce vedení pod původním terénem nebo jeho výšce nade dnem výkopu a jakémkoliv jeho směru ke stranám výkopu; b) výbušniny nezaložené dodavatelem. 2. Cenu lze použít i tehdy, narazí-li se na vedení nebo výbušninu až při vykopávce, a to pro objem výkopu, který je projektantem nebo investorem označen, vněmž by toto nebo jiné nepředvídané vedení nebo výbušnina mohlo být uloženo. Toto ustanovení neplatí pro objem tř. 6 a 7. 3. Cenu nelze použít pro ztížení vykopávky v blízkosti podzemních vedení nebo výbušnin, u nichž je projektem zakázáno použít při vykopávce kovové nástroje nebo nářadí. Tyto práce se ocení individuálně. 4. Množství ztížení vykopávky v blízkosti:
a) podzemního vedení, jehož půdorysná a výšková plocha: - je v projektu uvedena, určí se jako objem myšleného hranolu, jehož průřezem je obdélník, jehož horní vodorovná a obě svislé strany jsou ve vzdálenosti 0,5 m a dolní vodorovná strana je ve vzdálenosti 1 m od přilehlého vnějšího líce vedení, příp. jeho obalu a délka se rovná osové délce vedení ve výkopišti nebo délce vedení ve stěně výkopu. Vymezí-li projekt prostor, v němž je nutno při vykopávce postupovat opatrně větší, platí cena pro celý objem výkopku v tomto prostoru. Od takto zjištěného množství se odečítá objem vedení i s příp. se vyskytujícím obalem. - není v projektu uvedena, avšak která podle projektu nebo podle sdělení investora jsou pravděpodobně ve výkopišti uložena, se rovná objemu výkopu, který je projektem nebo investorem takto označen. b) výbušniny určí vždy projektant nebo investor, ať je v projektu uvedeno či neuvedeno. 5. Je-li vedení položeno ve výkopišti tak, že se vykopávka v celém výše
popsaném objemu nevykopává, např. blízko stěn nebo dna výkopu, oceňuje se ztížení vykopávky jen pro tu část objemu, v níž se vykopávka provádí. 6. Jsou-li ve výkopišti dvě vedení položena tak blízko sebe, že se výše uvedené objemy pro obě vedení pronikají, určí se množství ztížení vykopávky tak, aby se pronik započetl jen jednou. 7. Objem ztížení vykopávky se od celkového objemu výkopu neodečítá. 8. Dočasné zajištění různých podzemních vedení ve výkopišti se oceňuje cenami souboru cen 119 00-14 Dočasné zajištění podzemního potrubí nebo vedení ve výkopišti. 9. Množství jednotek ztížení vykopávky v blízkosti výbušnin nezaložených dodavatelem se určí přiměřeně podle poznámek č. 2 a 4.
6. | 132 20-1202 | Hloubení rýh š do 2000 mm v hornině tř. 3 objemu do 1000 m3 | 79 | m3 |  | 0 | 0 | 0 | 0 | 0
Hloubení zapažených i nezapažených rýh šířky přes 600 do 2 000 mm s urovnáním dna do předepsaného profilu a spádu v hornině tř. 3 přes 100 do 1 000 m3 Poznámka k souboru cen: 1. V cenách jsou započteny i náklady na případné nutné přemístění výkopku ve výkopišti na vzdálenost do 3 m a na přehození výkopku na přilehlém terénu na vzdálenost do 5 m od okraje jámy nebo naložení na dopravní prostředek. 2. Hloubení rýh při lesnicko-technických melioracích se oceňuje: a) ve stržích cenami platnými pro objem výkopu do 100 m3, i když skutečný objem výkopu je větší, b) mimo strže pro příčná a podélná zpevnění dna a břehů pod obrysem výkopu pro koryta vodotečí, zejména pro konstrukce těles, stupňů, boků, předprahů, prahů, odháněk, výhonů a pro základy zdí, dlažeb, rovnanin, plůtků a hatí, pro jakoukoliv šířku rýhy, při objemu do 100 m3 cenami příslušnými pro objem výkopu do 100 m3 a při jakémkoliv objemu výkopu přes 100 m3 cenami příslušnými pro objem výkopu přes 100 do 1 000
m3. 3. Náklady na svislé přemístění výkopku nad 1 m hloubky se určí dle ustanovení článku č. 3161 všeobecných podmínek katalogu. 4. Předepisuje-li projekt hloubit rýhy popsané v poznámce č. 1 v horninách 5 až 7 bez použití trhavin, oceňuje se toto hloubení: a) v suchu nebo mokru cenami 138 40-1201, 138 50-1201 a 138 60-1201 Dolamování hloubených vykopávek, b) v tekoucí vodě při jakékoliv její rychlosti individuálně. 5. Ceny nelze použít pro hloubení rýh a hloubky přes 16 m. Tyto práce se oceňují individuálně.
7. | 132 20-1209 | Příplatek za lepivost k hloubení rýh š do 2000 mm v hornině tř. 3 | 39 | m3 |  | 0 | 0 | 0 | 0 | 0
Hloubení zapažených i nezapažených rýh šířky přes 600 do 2 000 mm s urovnáním dna do předepsaného profilu a spádu v hornině tř. 3 Příplatek kcenám za lepivost horniny tř. 3 Poznámka k souboru cen: 1. V cenách jsou započteny i náklady na případné nutné přemístění výkopku ve výkopišti na vzdálenost do 3 m a na přehození výkopku na přilehlém terénu na vzdálenost do 5 m od okraje jámy nebo naložení na dopravní prostředek. 2. Hloubení rýh při lesnicko-technických melioracích se oceňuje: a) ve stržích cenami platnými pro objem výkopu do 100 m3, i když skutečný objem výkopu je větší, b) mimo strže pro příčná a podélná zpevnění dna a břehů pod obrysem výkopu pro koryta vodotečí, zejména pro konstrukce těles, stupňů, boků, předprahů, prahů, odháněk, výhonů a pro základy zdí, dlažeb, rovnanin, plůtků a hatí, pro jakoukoliv šířku rýhy, při objemu do 100 m3 cenami příslušnými pro objem výkopu do 100 m3 a při jakémkoliv objemu výkopu přes 100 m3 cenami příslušnými pro objem
výkopu přes 100 do 1 000 m3. 3. Náklady na svislé přemístění výkopku nad 1 m hloubky se určí dle ustanovení článku č. 3161 všeobecných podmínek katalogu. 4. Předepisuje-li projekt hloubit rýhy popsané v poznámce č. 1 v horninách 5 až 7 bez použití trhavin, oceňuje se toto hloubení: a) v suchu nebo mokru cenami 138 40-1201, 138 50-1201 a 138 60-1201 Dolamování hloubených vykopávek, b) v tekoucí vodě při jakékoliv její rychlosti individuálně. 5. Ceny nelze použít pro hloubení rýh a hloubky přes 16 m. Tyto práce se oceňují individuálně.
8. | 132 30-1201 | Hloubení rýh š do 2000 mm v hornině tř. 4 objemu do 100 m3 | 53 | m3 |  | 0 | 0 | 0 | 0 | 0
Hloubení zapažených i nezapažených rýh šířky přes 600 do 2 000 mm s urovnáním dna do předepsaného profilu a spádu v hornině tř. 4 do 100 m3 Poznámka k souboru cen: 1. V cenách jsou započteny i náklady na případné nutné přemístění výkopku ve výkopišti na vzdálenost do 3 m a na přehození výkopku na přilehlém terénu na vzdálenost do 5 m od okraje jámy nebo naložení na dopravní prostředek. 2. Hloubení rýh při lesnicko-technických melioracích se oceňuje: a) ve stržích cenami platnými pro objem výkopu do 100 m3, i když skutečný objem výkopu je větší, b) mimo strže pro příčná a podélná zpevnění dna a břehů pod obrysem výkopu pro koryta vodotečí, zejména pro konstrukce těles, stupňů, boků, předprahů, prahů, odháněk, výhonů a pro základy zdí, dlažeb, rovnanin, plůtků a hatí, pro jakoukoliv šířku rýhy, při objemu do 100 m3 cenami příslušnými pro objem výkopu do 100 m3 a při jakémkoliv objemu výkopu přes 100 m3 cenami příslušnými pro objem výkopu přes 100 do 1 000 m3. 3.
Náklady na svislé přemístění výkopku nad 1 m hloubky se určí dle ustanovení článku č. 3161 všeobecných podmínek katalogu. 4. Předepisuje-li projekt hloubit rýhy popsané v poznámce č. 1 v horninách 5 až 7 bez použití trhavin, oceňuje se toto hloubení: a) v suchu nebo mokru cenami 138 40-1201, 138 50-1201 a 138 60-1201 Dolamování hloubených vykopávek, b) v tekoucí vodě při jakékoliv její rychlosti individuálně. 5. Ceny nelze použít pro hloubení rýh a hloubky přes 16 m. Tyto práce se oceňují individuálně.
9. | 132 30-1209 | Příplatek za lepivost k hloubení rýh š do 2000 mm v hornině tř. 4 | 26 | m3 |  | 0 | 0 | 0 | 0 | 0
Hloubení zapažených i nezapažených rýh šířky přes 600 do 2 000 mm s urovnáním dna do předepsaného profilu a spádu v hornině tř. 4 Příplatek k cenám za lepivost horniny tř. 4 Poznámka k souboru cen: 1. V cenách jsou započteny i náklady na případné nutné přemístění výkopku ve výkopišti na vzdálenost do 3 m a na přehození výkopku na přilehlém terénu na vzdálenost do 5 m od okraje jámy nebo naložení na dopravní prostředek. 2. Hloubení rýh při lesnicko-technických melioracích se oceňuje: a) ve stržích cenami platnými pro objem výkopu do 100 m3, i když skutečný objem výkopu je větší, b) mimo strže pro příčná a podélná zpevnění dna a břehů pod obrysem výkopu pro koryta vodotečí, zejména pro konstrukce těles, stupňů, boků, předprahů, prahů, odháněk, výhonů a pro základy zdí, dlažeb, rovnanin, plůtků a hatí, pro jakoukoliv šířku rýhy, při objemu do 100 m3 cenami příslušnými pro objem výkopu do 100 m3 a při jakémkoliv objemu výkopu přes 100 m3 cenami příslušnými pro objem
výkopu přes 100 do 1 000 m3. 3. Náklady na svislé přemístění výkopku nad 1 m hloubky se určí dle ustanovení článku č. 3161 všeobecných podmínek katalogu. 4. Předepisuje-li projekt hloubit rýhy popsané v poznámce č. 1 v horninách 5 až 7 bez použití trhavin, oceňuje se toto hloubení: a) v suchu nebo mokru cenami 138 40-1201, 138 50-1201 a 138 60-1201 Dolamování hloubených vykopávek, b) v tekoucí vodě při jakékoliv její rychlosti individuálně. 5. Ceny nelze použít pro hloubení rýh a hloubky přes 16 m. Tyto práce se oceňují individuálně.
10. | 151 10-1102 | Zřízení příložného pažení a rozepření stěn rýh hl do 4 m | 239 | m2 |  | 0 | 0 | 0 | 0 | 0
Zřízení pažení a rozepření stěn rýh pro podzemní vedení pro všechny šířky rýhy příložné pro jakoukoliv mezerovitost, hloubky do 4 m Poznámka k souboru cen: 1. Ceny jsou určeny pro roubení a rozepření stěn i jiných výkopů se svislými stěnami, pokud jsou tyto výkopy pro podzemní vedení rozměru do 1 250 mm. 2. Plocha mezer mezi pažinami příložného pažení se od plochy příložného pažení neodečítá; nezapažené plochy u pažení zátažného nebo hnaného se od plochy pažení odečítají. 3. Předepisuje-li projekt: a) ponechat pažení ve výkopu, oceňuje se toto pažení cenami souboru cen 151 . 0-19 Pažení stěn sponecháním a rozepření stěn cenami souboru cen 151 . 0-13 Zřízení rozepření zapažených stěn výkopů, b) vzepření stěn, oceňuje se toto odstranění pažení stěn výkopu cenami souboru cen 151 . 0-12 Pažení stěn a vzepření stěn cenami souboru cen 151 . 0-14 odstranění vzepření stěn, c) kotvení stěn, oceňuje se toto Odstranění pažení stěn cenami souboru cen 151 . 0-12 Pažení stěn a
kotvení stěn příslušnými cenami katalogu 800-2 Zvláštní zakládání objektů.
11. | 151 10-1112 | Odstranění příložného pažení a rozepření stěn rýh hl do 4 m | 239 | m2 |  | 0 | 0 | 0 | 0 | 0
Odstranění pažení a rozepření stěn rýh pro podzemní vedení s uložením materiálu na vzdálenost do 3 m od kraje výkopu příložné, hloubky přes 2 do 4 m
12. | 161 10-1101 | Svislé přemístění výkopku z horniny tř. 1 až 4 hl výkopu do 2,5 m | 113 | m3 |  | 0 | 0 | 0 | 0 | 0
Svislé přemístění výkopku bez naložení do dopravní nádoby avšak s vyprázdněním dopravní nádoby na hromadu nebo do dopravního prostředku z horniny tř. 1 až 4, při hloubce výkopu přes 1 do 2,5 m Poznámka k souboru cen: 1. Ceny -1151 až -1158 lze použít i pro svislé přemístění materiálu a stavební suti z konstrukcí ze zdiva cihelného nebo kamenného, z betonu prostého, prokládaného, železového i předpjatého, pokud tyto konstrukce byly vybourány ve výkopišti. 2. Ceny pro hloubku přes 1 do 2,5 m, přes 2,5 m do 4 m atd. jsou určeny pro svislé přemístění výkopku od 0 do 2,5 m, od 0 do 4 m atd. 3. Množství materiálu i stavební suti z rozbouraných konstrukcí pro přemístění se rovná objemu konstrukcí před rozbouráním.
13. | 161 10-1102 | Svislé přemístění výkopku z horniny tř. 1 až 4 hl výkopu do 4 m | 19 | m3 |  | 0 | 0 | 0 | 0 | 0
Svislé přemístění výkopku bez naložení do dopravní nádoby avšak s vyprázdněním dopravní nádoby na hromadu nebo do dopravního prostředku z horniny tř. 1 až 4, při hloubce výkopu přes 2,5 do 4 m Poznámka k souboru cen: 1. Ceny -1151 až -1158 lze použít i pro svislé přemístění materiálu a stavební suti z konstrukcí ze zdiva cihelného nebo kamenného, z betonu prostého, prokládaného, železového i předpjatého, pokud tyto konstrukce byly vybourány ve výkopišti. 2. Ceny pro hloubku přes 1 do 2,5 m, přes 2,5 m do 4 m atd. jsou určeny pro svislé přemístění výkopku od 0 do 2,5 m, od 0 do 4 m atd. 3. Množství materiálu i stavební suti z rozbouraných konstrukcí pro přemístění se rovná objemu konstrukcí před rozbouráním.
14. | 162 30-1101 | Vodorovné přemístění do 500 m výkopku/sypaniny z horniny tř. 1 až 4 | 107 | m3 |  | 0 | 0 | 0 | 0 | 0
Vodorovné přemístění výkopku nebo sypaniny po suchu na obvyklém dopravním prostředku, bez naložení výkopku, avšak se složením bez rozhrnutí z horniny tř. 1 až 4 na vzdálenost přes 50 do 500 m Poznámka k souboru cen: 1. Ceny nelze použít, předepisuje-li projekt přemístit výkopek na místo nepřístupné obvyklým dopravním prostředkům; toto přemístění se oceňuje individuálně. 2. V cenách jsou započteny i náhrady za jízdu loženého vozidla v terénu ve výkopišti nebo na násypišti. 3. V cenách nejsou započteny náklady na rozhrnutí výkopku na násypišti; toto rozhrnutí se oceňuje cenami souboru cen 171 . 0- . . Uložení sypaniny do násypů a 171 20-1201 Uložení sypaniny na skládky. 4. Je-li na dopravní dráze pro vodorovné přemístění nějaká překážka, pro kterou je nutno překládat výkopek zjednoho obvyklého dopravního prostředku na jiný obvyklý doprav- ní prostředek, oceňuje se toto lomené vodorovné přemístění výkopku v každém úseku samostatně příslušnou cenou tohoto souboru cen a
překládání výkopku cenami souboru cen 167 10-3 . Nakládání neulehlého výkopku zhromad s ohledem na ustanovení pozn. číslo 5. 5. Přemísťuje-li se výkopek z dočasných skládek vzdálených do 50 m, neoceňuje se nakládání výkopku, i když se provádí. Toto ustanovení neplatí, vylučuje-li projekt použití dozeru. 6. V cenách vodorovného přemístění sypaniny nejsou započteny náklady na dodávku materiálu, tyto se oceňují ve specifikaci.
15. | 162 70-1105 | Vodorovné přemístění do 10000 m výkopku/sypaniny z horniny tř. 1 až 4 | 25 | m3 |  | 0 | 0 | 0 | 0 | 0
Vodorovné přemístění výkopku nebo sypaniny po suchu na obvyklém dopravním prostředku, bez naložení výkopku, avšak se složením bez rozhrnutí z horniny tř. 1 až 4 na vzdálenost přes 9 000 do 10 000 m Poznámka k souboru cen: 1. Ceny nelze použít, předepisuje-li projekt přemístit výkopek na místo nepřístupné obvyklým dopravním prostředkům; toto přemístění se oceňuje individuálně. 2. V cenách jsou započteny i náhrady za jízdu loženého vozidla v terénu ve výkopišti nebo na násypišti. 3. V cenách nejsou započteny náklady na rozhrnutí výkopku na násypišti; toto rozhrnutí se oceňuje cenami souboru cen 171 . 0- . . Uložení sypaniny do násypů a 171 20-1201 Uložení sypaniny na skládky. 4. Je-li na dopravní dráze pro vodorovné přemístění nějaká překážka, pro kterou je nutno překládat výkopek zjednoho obvyklého dopravního prostředku na jiný obvyklý doprav- ní prostředek, oceňuje se toto lomené vodorovné přemístění výkopku v každém úseku samostatně příslušnou cenou tohoto souboru
cen a překládání výkopku cenami souboru cen 167 10-3 . Nakládání neulehlého výkopku zhromad s ohledem na ustanovení pozn. číslo 5. 5. Přemísťuje-li se výkopek z dočasných skládek vzdálených do 50 m, neoceňuje se nakládání výkopku, i když se provádí. Toto ustanovení neplatí, vylučuje-li projekt použití dozeru. 6. V cenách vodorovného přemístění sypaniny nejsou započteny náklady na dodávku materiálu, tyto se oceňují ve specifikaci.
16. | 162 70-1109 | Příplatek k vodorovnému přemístění výkopku/sypaniny z horniny tř. 1 až 4 ZKD 1000 m p | 124 | m3 |  | 0 | 0 | 0 | 0 | 0
Vodorovné přemístění výkopku nebo sypaniny po suchu na obvyklém dopravním prostředku, bez naložení výkopku, avšak se složením bez rozhrnutí z horniny tř. 1 až 4 na vzdálenost Příplatek k ceně za každých dalších i započatých 1 000 m Poznámka k souboru cen: 1. Ceny nelze použít, předepisuje-li projekt přemístit výkopek na místo nepřístupné obvyklým dopravním prostředkům; toto přemístění se oceňuje individuálně. 2. V cenách jsou započteny i náhrady za jízdu loženého vozidla v terénu ve výkopišti nebo na násypišti. 3. V cenách nejsou započteny náklady na rozhrnutí výkopku na násypišti; toto rozhrnutí se oceňuje cenami souboru cen 171 . 0- . . Uložení sypaniny do násypů a 171 20-1201 Uložení sypaniny na skládky. 4. Je-li na dopravní dráze pro vodorovné přemístění nějaká překážka, pro kterou je nutno překládat výkopek zjednoho obvyklého dopravního prostředku na jiný obvyklý doprav- ní prostředek, oceňuje se toto lomené vodorovné přemístění výkopku v každém úseku
samostatně příslušnou cenou tohoto souboru cen a překládání výkopku cenami souboru cen 167 10-3 . Nakládání neulehlého výkopku zhromad s ohledem na ustanovení pozn. číslo 5. 5. Přemísťuje-li se výkopek z dočasných skládek vzdálených do 50 m, neoceňuje se nakládání výkopku, i když se provádí. Toto ustanovení neplatí, vylučuje-li projekt použití dozeru. 6. V cenách vodorovného přemístění sypaniny nejsou započteny náklady na dodávku materiálu, tyto se oceňují ve specifikaci.
17. | 167 10-1101 | Nakládání výkopku z hornin tř. 1 až 4 do 100 m3 | 25 | m3 |  | 0 | 0 | 0 | 0 | 0
Nakládání, skládání a překládání neulehlého výkopku nebo sypaniny nakládání, množství do 100 m3, zhornin tř. 1 až 4 Poznámka k souboru cen: 1. Ceny -1101, -1151, -1102, -1152, -1103, -1153, jsou určeny pro nakládání, skládání a překládání na obvyklý nebo z obvyklého dopravního prostředku. Pro nakládání zlodi nebo na loď jsou určeny ceny -1105 a -1155. 2. Ceny -1105 a -1155 jsou určeny pro nakládání, překládání a vykládání na vzdálenost a) do 20 m vodorovně; vodorovná vzdálenost se měří od těžnice lodi k těžnici druhé lodi, nebo ktěžišti hromady na břehu nebo k těžišti dopravního prostředku na suchu, b) do 4 m svisle; svislá vzdálenost se měří od pracovní hladiny vody k úrovni srovna- ného terénu v místě hromady nebo v místě dopravní plochy pro dopravní prostředek na suchu. Uvedenou svislou vzdálenost 4 m lze zvětšit, a to nejvýše do 6 m, jestliže je vodorovná vzdálenost uvedená v bodu a) kratší než 20 m nejméně o trojnásobek zvětšení výšky přes 4 m. 3. Množství
měrných jednotek se určí v rostlém stavu horniny.
18. | 171 20-1201 | Uložení sypaniny na skládky | 25 | m3 |  | 0 | 0 | 0 | 0 | 0
Uložení sypaniny na skládky Poznámka k souboru cen: 1. Cena -1201 je určena i pro: a) uložení výkopku nebo ornice na dočasné skládky předepsané projektem tak, že na 1 m2 projektem určené plochy této skládky připadá přes 2 m3 výkopku nebo ornice; v opačném případě se uložení neoceňuje. Množství výkopku nebo ornice připadající na 1 m2 skládky se určí jako podíl množství výkopku nebo ornice, měřeného v rostlém stavu a projektem určené plochy dočasné skládky; b) zasypání koryt vodotečí a prohlubní v terénu bez předepsaného zhutnění sypaniny; c) uložení výkopku pod vodou do prohlubní ve dně vodotečí nebo nádrží. 2. Cenu -1201 nelze použít pro uložení výkopku nebo ornice: a) při vykopávkách pro podzemní vedení podél hrany výkopu, z něhož byl výkopek získán, a to ani tehdy, jestliže se výkopek po vyhození z výkopu na povrch území ještě dále přemisťuje na hromady podél výkopu; b) na dočasné skládky, které nejsou předepsány projektem; c) na dočasné skládky předepsané
projektem tak, že na 1 m2 projektem určené plochy této skládky připadají nejvýše 2 m3 výkopku nebo ornice (viz. též poznámku č. 1 a) ; d) na dočasné skládky, oceňuje-li se cenou 121 10-1101 Sejmutí ornice nebo lesní půdy do 50 m, nebo oceňuje-li se vodorovné přemístění výkopku do 20 m a 50 m cenami 162 20-1101, 162 20-1102, 162 20-1151 a 162 20-1152. V těchto případech se uložení výkopku nebo ornice na dočasnou skládku neoceňuje. e) na trvalé skládky s předepsaným zhutněním; toto uložení výkopku se oceňuje cenami souboru cen 171 . 0- . . Uložení sypaniny do násypů. 3. Vceně -1201 jsou započteny i náklady na rozprostření sypaniny ve vrstvách s hrubým urovnáním na skládce. 4. Vceně -1201 nejsou započteny náklady na získání skládek ani na poplatky za skládku. 5. Množství jednotek uložení výkopku (sypaniny) se určí v m3 uloženého výkopku (sypaniny) , v rostlém stavu zpravidla ve výkopišti. 6. Cenu -1211 lze po dohodě upravit.
19. | 174 10-1101 | Zásyp jam, šachet rýh nebo kolem objektů sypaninou se zhutněním | 107 | m3 |  | 0 | 0 | 0 | 0 | 0
Zásyp sypaninou z jakékoliv horniny s uložením výkopku ve vrstvách se zhutněním jam, šachet, rýh nebo kolem objektů v těchto vykopávkách Poznámka k souboru cen: 1. Ceny 174 10- . . jsou určeny pro zhutněné zásypy s mírou zhutnění: a) z hornin soudržných do 100 % PS, b) z hornin nesoudržných do I (d) 0,9, c) z hornin kamenitých pro jakoukoliv míru zhutnění. 2. Je-li projektem předepsáno vyšší zhutnění, podle bodu a) a b) poznámky č 1., ocení se zásyp individuálně. 3. Ceny nelze použít pro zásyp rýh pro drenážní trativody pro lesnicko-technické meliorace a zemědělské. Zásyp těchto rýh se oceňuje cenami souboru cen 174 20-3 . části A 03 Zemní práce pro objekty oborů 831 až 833. Nezhutněný zásyp odvodňovacích kanálů zbetonových a železobetonových trub v polních a lučních tratích se oceňuje cenou -1101 Zásyp sypaninou rýh bez ohledu na šířku kanálu; cena obsahuje i náklady na ruční nezhutněný zásyp výšky do 200 mm nad vrchol potrubí. 4. V cenách 10-1101, 10-1103, 20-1101
a 20-1103 je započteno přemístění sypaniny ze vzdálenosti 10 m od kraje výkopu nebo zasypávaného prostoru, měřeno k těžišti skládky. 5. V ceně 10-1102 je započteno přemístění sypaniny ze vzdálenosti 15 m od hrany zasypávaného prostoru, měřeno k těžišti skládky. 6. Objem zásypu je rozdíl objemu výkopu a objemu do něho vestavěných konstrukcí nebo uložených vedení i sjejich obklady a podklady (tento objem se nazývá objemem horniny vytlačené konstrukcí) . Objem potrubí do DN 180, příp. i s obalem, se od objemu zásypu neodečítá. Pro stanovení objemu zásypu se od objemu výkopu odečítá i objem obsypu potrubí oceňovaný cenami souboru cen 175 10-11 Obsyp potrubí, přichází-li v úvahu . 7. Odklizení zbylého výkopku po provedení zásypu zářezů se šikmými stěnami pro podzemní vedení nebo zásypu jam a rýh pro podzemní vedení se oceňuje, je-li objem zbylého výkopku: a) do 1 m3 na 1 m vedení a jedná se o výkopek neulehlý - cenami souboru cen 167 10-110 Nakládání výkopku nebo
sypaniny a 162 . 0-1 . Vodorovné přemístění výkopku. V případě, že se jedná o výkopek ulehlý - rozpojení a naložení výkopku cenami souboru cen 122 . 0-1 . souboru cen 162 . 0-1 . Vodorovné přemístění výkopku; b) přes 1 m3 na 1 m vedení, jestliže projekt předepíše, že se zbylý výkopek bude odklízet zároveň sprováděním vykopávky, pouze přemístění výkopku cenami souboru cen 162 . 0-1 . Vodorovné přemístění výkopku. Při zmíněném objemu zbylého výkopku se neoceňuje ani naložení ani rozpojení výkopku. Jestliže se zbylý výkopek neodklízí, nýbrž rozprostírá podél výkopu a nad výkopem, platí poznámka č. 8. 8. Rozprostření zbylého výkopku podél výkopu a nad výkopem po provedení zásypů zářezů se šikmými stěnami pro podzemní vedení nebo zásypu jam a rýh pro podzemní vedení se oceňuje: a) cenou 171 20-1101 Uložení sypaniny do nezhutněných násypů, není-li projektem předepsáno zhutnění rozprostřeného zbylého výkopku, b) cenou 171 10-1111 Uložení sypaniny do násypů z hornin
sypkých, je-li předepsáno zhutnění rozprostřeného zbylého výkopku, a to v objemu vypočteném podle poznámky č.6, příp. zmenšeném o objem výkopku, který byl již odklizen. 9. Míru zhutnění předepisuje projekt.
20. | 175 10-1101 | Obsypání potrubí bez prohození sypaniny z hornin tř. 1 až 4 uloženým do 3 m od kraje výkopu | 20 | m3 |  | 0 | 0 | 0 | 0 | 0
Obsypání potrubí sypaninou z vhodných hornin tř. 1 až 4 nebo materiálem připraveným podél výkopu ve vzdálenosti do 3 m od jeho kraje, pro jakoukoliv hloubku výkopu a míru zhutnění bez prohození sypaniny Poznámka k souboru cen: 1. Objem obsypu na 1 m délky potrubí se rovná šířce dna výkopu násobené součtem vnějšího průměru potrubí příp. i s obalem a projektované tloušťky obsypu nad, případně i pod potrubím. Pro odečítání objemu potrubí se započítávají všechny vestavěné konstrukce nebo uložené vedení i s jejich obklady a podklady (tento objem se nazývá objemem horniny vytlačené konstrukcí) . 2. Míru zhutnění předepisuje projekt. 3. Vcenách nejsou zahrnuty náklady na nakupovanou sypaninu. Tato se oceňuje ve specifikaci.
21. | 583 33-6740 | Kamenivo těžené hrubé frakce 16-32 | 37.647 | t |  | 0 | 0 | 0 | 0 | 0
|  | Kamenivo přírodní těžené pro stavební účely PTK (drobné, hrubé, štěrkopísky) kamenivo těžené hrubé d>=2 a D<=45 mm (ČSN EN 13043 ) d>=2 a D>=4 mm (ČSN EN 12620, ČSN EN 13139 ) d>=1 a D>=2 mm (ČSN EN 13242) frakce 16-32 | [5 empty] | 0 |  | 0
|  | Vodorovné konstrukce |  |  |  | 0
1. | 451 12-4113 | Podklad z podkladového betonu tř. PB III (C12/15) tl 150 mm (šachty, žlaby, vpusti) | 2 | m2 |  | 0 | 0 | 0 | 0 | 0
Lože pod potrubí, stoky a drobné objekty v otevřeném výkopu Podklad z podkladového betonu tř. PB III (C12/15) tl 150 mm (šachty, žlaby, vpusti)
2. | 451 57-2111 | Lože pod potrubí otevřený výkop z kameniva drobného těženého | 5 | m3 |  | 0 | 0 | 0 | 0 | 0
|  | Lože pod potrubí, stoky a drobné objekty v otevřeném výkopu z kameniva drobného těženého 0 až 4 mm Poznámka k souboru cen: 1. Ceny -1111 a -1192 lze použít i pro zřízení sběrných vrstev nad drenážními trubkami. 2. V cenách -5111 a -1192 jsou započteny i náklady na prohození výkopku získaného při zemních pracích. | [5 empty] | 0 |  | 0
|  | Trubní vedení |  |  |  | 0
1. | 871 39-3321 | Montáž potrubí z kanalizačních trub z PP otevřený výkop sklon do 20 % DN 300 | 41 | m |  | 0 | 0 | 0 | 0 | 0
Montáž potrubí kanalizačních trub z plastů z tvrdého PVC těsněných gumovým kroužkem v otevřeném výkopu ve sklonu do 20 % Montáž potrubí z kanalizačních trub z PP otevřený výkop sklon do 20 % DN 300
2. | 286 14-7260 | Trubka kanalizační žebrovaná ULTRA RIB 2 DIN (PP) vnitřní průměr 250 mm, dl. 5 m | 1 | ks |  | 0 | 0 | 0 | 0 | 0
Trubky z polypropylénu a kombinované potrubí kanalizační žebrované PP trubky kanalizační žebrované ULTRA RIB 2 DIN (PP) DIN 16961, včetně těsnícího kroužku vnější/vnitřní průměr 280/250 mm, dl. 5 m
3. | 286 14-7270 | Trubka kanalizační žebrovaná ULTRA RIB 2 DIN (PP) vnitřní průměr 250 mm, dl. 6 m | 6 | ks |  | 0 | 0 | 0 | 0 | 0
Trubky z polypropylénu a kombinované potrubí kanalizační žebrované PP trubky kanalizační žebrované ULTRA RIB 2 DIN (PP) DIN 16961, včetně těsnícího kroužku vnější/vnitřní průměr 280/250 mm, dl. 6 m
4. | 877 39-3323 | Montáž tvarovek jednoosých na potrubí z trub z PP těsněných kroužkem otevřený výkop. DN 300 | 8 | ks |  | 0 | 0 | 0 | 0 | 0
Montáž tvarovek na potrubí z kanalizačních trub zplastu z tvrdého PVC těsněných gumovým kroužkem v otevřeném výkopu jednoosých Montáž tvarovek jednoosých na potrubí z trub z PP těsněných kroužkem otevřený výkop. DN 300
5. | 286 14-7830 | Záslepka URM 250 mm pro potrubí kanalizační žebrované ULTRA RIB | 2 | ks |  | 0 | 0 | 0 | 0 | 0
Trubky z polypropylénu a kombinované potrubí kanalizační žebrované PP záslepka URM EN 13476 250 mm
6. | 286 14-7839 | Šachtová vložka UR2 DN250 pro potrubí kanalizační žebrované ULTRA RIB | 3 | ks |  | 0 | 0 | 0 | 0 | 0
Trubky z polypropylénu a kombinované potrubí kanalizační žebrované PP záslepka URM EN 13476 šachtová vložka UR2 DN250 pro potrubí kanalizační žebrované ULTRA RIB
7. | 286 14-7910 | Kroužek těsnící UR/D 250 mm pro potrubí kanalizační žebrované ULTRA RIB 2 | 3 | ks |  | 0 | 0 | 0 | 0 | 0
Trubky z polypropylénu a kombinované potrubí kanalizační žebrované PP kroužek těsnící UR/D 250 mm
8. | 892 37-2111 | Zabezpečení konců potrubí DN do 300 při tlakových zkouškách vodou | 2 | ks |  | 0 | 0 | 0 | 0 | 0
Tlakové zkoušky vodou zabezpečení konců potrubí při tlakových zkouškách DN do 300 Poznámka k souboru cen: 1. Ceny -2111 jsou určeny pro zabezpečení jednoho konce zkoušeného úseku jakéhokoliv druhu potrubí. 2. V cenách jsou započteny náklady: a) u cen -1111 - na přísun, montáž, demontáž a odsun zkoušecího čerpadla, napuštění tlakovou vodou a dodání vody pro tlakovou zkoušku, b) u cen -2111 - na montáž a demontáž výrobků nebo dílců pro zabezpečení konce zkoušeného úseku potrubí, na montáž a demontáž koncových tvarovek, na montáž zaslepovací příruby, na zaslepení odboček pro hydranty, vzdušníky a jiné armatury a odbočky pro odbočující řady,
9. | 892 38-1111 | Tlaková zkouška vodou potrubí DN 250, DN 300 nebo 350 | 41 | m |  | 0 | 0 | 0 | 0 | 0
Tlakové zkoušky vodou na potrubí DN 250, 300 nebo 350 Poznámka k souboru cen: 1. Ceny -2111 jsou určeny pro zabezpečení jednoho konce zkoušeného úseku jakéhokoliv druhu potrubí. 2. V cenách jsou započteny náklady: a) u cen -1111 - na přísun, montáž, demontáž a odsun zkoušecího čerpadla, napuštění tlakovou vodou a dodání vody pro tlakovou zkoušku, b) u cen -2111 - na montáž a demontáž výrobků nebo dílců pro zabezpečení konce zkoušeného úseku potrubí, na montáž a demontáž koncových tvarovek, na montáž zaslepovací příruby, na zaslepení odboček pro hydranty, vzdušníky a jiné armatury a odbočky pro odbočující řady,
10. | 894 41-1121 | Zřízení šachet kanalizačních z betonových dílců na potrubí DN nad 200 do 300 dno beton tř. C 25/30 | 1 | ks |  | 0 | 0 | 0 | 0 | 0
Zřízení šachet kanalizačních z betonových dílců výšky vstupu do 1,50 m s obložením dna betonem tř. C 25/30, na potrubí DN přes 200 do 300 Poznámka k souboru cen: 1. Příplatek k ceně šachet z betonových dílců za každých dalších i započatých 0,60 m výšky vstupu se oceňuje cenou 894 11-8001 této části katalogu. 2. V cenách jsou započteny i náklady na: a) podkladní desku z betonu prostého, b) dodání a osazení stupadel. 3. V cenách nejsou započteny náklady na: a) litinové poklopy; osazení litinových poklopů se oceňuje cenami souboru cen 899 10- . 1 Osazení poklopů litinových a ocelových včetně rámů části A 01 tohoto katalogu; dodání poklopů se oceňuje ve specifikaci, b) podkladní prstence; tyto se oceňují cenami souboru cen 452 38- . 1 Podkladní a vyrovnávací konstrukce z betonu části A 01 tohoto katalogu, c) dodání betonových dílců; tyto se oceňují ve specifikaci.
11. | 592 24-0260 | Dno betonové šachtové SU-m 1000 x 785 DN 250 BB 100 x 78,5 x 15 cm | 1 | ks |  | 0 | 0 | 0 | 0 | 0
Dno betonové šachtové SU-m 1000 x 785 DN 250 BB 100 x 78,5 x 15 cm
12. | 592 24-1610 | Skruž betonová s ocelová se stupadly +PE povlakem TBH TBS-Q 1000/500/120 SP 100x50x12 cm | 1 | ks |  | 0 | 0 | 0 | 0 | 0
Prefabrikáty pro vstupní šachty a drenážní šachtice (betonové a železobetonové) šachty pro odpadní kanály a potrubí uložená v zemi skruže s ocelovými stupadly s PE povlakem TBS-Q 1000/500/120 SP 100 x 50 x 12
13. | 592 24-1620 | Skruž betonová s ocelová se stupadly +PE povlakem TBH-Q 1000/1000/120 SP 100x100x12 cm | 1 | ks |  | 0 | 0 | 0 | 0 | 0
Prefabrikáty pro vstupní šachty a drenážní šachtice (betonové a železobetonové) šachty pro odpadní kanály a potrubí uložená v zemi skruže s ocelovými stupadly s PE povlakem TBH-Q 1000/1000/120 SP100 x 100 x 12
14. | 592 24-1680 | Skruž betonová přechodová TBR-Q 625/600/120 SPK 62,5/100x60x12 cm | 1 | ks |  | 0 | 0 | 0 | 0 | 0
Prefabrikáty pro vstupní šachty a drenážní šachtice (betonové a železobetonové) šachty pro odpadní kanály a potrubí uložená v zemi skruž přechodová TBR-Q 625/600/120 SPK 62,5/100 x 60 x 12
15. | 592 24-1750 | Prstenec betonový vyrovnávací TBW-Q 625/60/120 62, 5x6x12 cm | 1 | ks |  | 0 | 0 | 0 | 0 | 0
Prefabrikáty pro vstupní šachty a drenážní šachtice (betonové a železobetonové) šachty pro odpadní kanály a potrubí uložená v zemi prstenec vyrovnávací TBW-Q 625/60/120 62,5 x 6 x 12
16. | 592 24-1770 | Prstenec betonový vyrovnávací TBW-Q 625/100/120 62,5x10x12 cm | 1 | ks |  | 0 | 0 | 0 | 0 | 0
Prefabrikáty pro vstupní šachty a drenážní šachtice (betonové a železobetonové) šachty pro odpadní kanály a potrubí uložená v zemi prstenec vyrovnávací TBW-Q 625/100/120 62,5 x 10 x 12
17. | 899 10-3111 | Osazení poklopů litinových nebo ocelových včetně rámů hmotnosti nad 100 do 150 kg | 1 | ks |  | 0 | 0 | 0 | 0 | 0
Osazení poklopů litinových a ocelových včetně rámů hmotnosti jednotlivě přes 100 do 150 kg Poznámka k souboru cen: 1. Cena -1111 lze použít i pro osazení rektifikačních kroužků nebo rámečků. 2. V cenách nejsou započteny náklady na dodání poklopů včetně rámů; tyto náklady se oceňují ve specifikaci.
18. | 552 43-4420 | Poklop na vstupní šachtu litinový 600 D400, vzor DIN | 1 | ks |  | 0 | 0 | 0 | 0 | 0
Výrobky kanalizační litinové kanály, mříže, rošty, vpusti, poklopy poklop na vstupní šachtu ČSN 13 6315.1, 2 600 D 400, vzor DIN
19. | 899 33-1111 | Výšková úprava uličního vstupu nebo vpusti do 200 mm zvýšením poklopu | 1 | ks |  | 0 | 0 | 0 | 0 | 0
|  | Výšková úprava uličního vstupu nebo vpusti do 200 mm zvýšením poklopu Poznámka k souboru cen: 1. V cenách jsou započteny i náklady na: a) odbourání dosavadního krytu, podkladu, nadezdívky nebo prstence s odklizením vybouraných hmot do 3 m, b) zarovnání plochy nadezdívky cementovou maltou, c) podbetonování nebo podezdění rámu, d) odstranění a znovuosazení rámu, poklopu, mříže, krycího hrnce nebo hydrantu, e) úpravu a doplnění krytu popř. podkladu vozovky vmístě provedené výškové úpravy. 2. V cenách nejsou započteny náklady na příp. nutné dodání nové mříže, rámu, poklopu nebo krycího hrnce. Jejich dodání se oceňuje ve specifikaci, ztratné se nestanoví. | [5 empty] | 0 |  | 0
|  | Přesun hmot |  |  |  | 0
1. | 998 27-6101 | Přesun hmot pro trubní vedení z trub z plastických hmot otevřený výkop | 55.164 | t |  | 0 | 0 | 0 | 0 | 0
|  | Přesun hmot pro trubní vedení hloubené ztrub z plastických hmot nebo sklolaminátových pro vodovody nebo kanalizace v otevřeném výkopu dopravní vzdálenost do 15 m | [5 empty] | 0 |  | 0

## SO 403.08 - Dočasné napojení st
| Stavba: | Modernizace a dostavba Oblastní nemocnice Náchod | Zpracovatel: | Helika, a.s.
| Stupeň: | 0 etapa Oceněný soupis prací+ technickí specifikace |  | Beranových 65, Praha 9, 199 21
| Investor: | Královehradecký kraj |  | tel. 420 281 097 222, fax.
Čís. pol. | Číselné zatřídění | Popis položky | Počet měr. jednotek | Měrná jednotka | Jednotková cena v Kč | Celková cena v Kč | Montovaná hmotnost |  | Demontovaná hmotnost
|  | SO 403.08 - Dočasné napojení stávající kanalizace v prostoru objektu I do šachty D3.01 |  |  | celkem | 0 | jedn. | celkem | jedn. | celkem
|  | Zemní práce |  |  |  | 0
1. | 119 00-1401 | Dočasné zajištění potrubí ocelového nebo litinového DN do 200 | 2 | m |  | 0 | 0 | 0 | 0 | 0
Dočasné zajištění podzemního potrubí nebo vedení ve výkopišti ve stavu i poloze, ve kterých byla na začátku zemních prací a to s podepřením, vzepřením nebo vyvěšením, příp. s ochranným bedněním, se zřízením a odstraněním za jišťovací konstrukce, s opotřebením hmot potrubí ocelového nebo litinového, jmenovité světlosti DN do 200 Poznámka k souboru cen: 1. Ceny nelze použít pro dočasné zajištění potrubí v provozu pod tlakem přes 1 MPa a potrubí nebo jiných vedení vprovozu u nichž investor zakazuje použít při vykopávce kovové nástroje nebo nářadí. 2. Ztížení vykopávky v blízkosti vedení, potrubí a stok ve výkopišti nebo podél jeho stěn se oceňuje cenami souboru cen 120 00- . . a 130 00- . . Příplatky za ztížení vykopávky. Dočasné zajištění potrubí větších rozměrů než DN 500 se oceňuje individuálně.
2. | 119 00-1411 | Dočasné zajištění potrubí betonového, ŽB nebo kameninového DN do 200 | 2 | m |  | 0 | 0 | 0 | 0 | 0
Dočasné zajištění podzemního potrubí nebo vedení ve výkopišti ve stavu i poloze, ve kterých byla na začátku zemních prací a to s podepřením, vzepřením nebo vyvěšením, příp. s ochranným bedněním, se zřízením a odstraněním za jišťovací konstrukce, s opotřebením hmot potrubí betonového, kameninového nebo železobetonového, světlosti DN do 200 Poznámka k souboru cen: 1. Ceny nelze použít pro dočasné zajištění potrubí v provozu pod tlakem přes 1 MPa a potrubí nebo jiných vedení vprovozu u nichž investor zakazuje použít při vykopávce kovové nástroje nebo nářadí. 2. Ztížení vykopávky v blízkosti vedení, potrubí a stok ve výkopišti nebo podél jeho stěn se oceňuje cenami souboru cen 120 00- . . a 130 00- . . Příplatky za ztížení vykopávky. Dočasné zajištění potrubí větších rozměrů než DN 500 se oceňuje individuálně.
3. | 119 00-1412 | Dočasné zajištění potrubí betonového, ŽB nebo kameninového DN do 500 | 4 | m |  | 0 | 0 | 0 | 0 | 0
Dočasné zajištění podzemního potrubí nebo vedení ve výkopišti ve stavu i poloze, ve kterých byla na začátku zemních prací a to s podepřením, vzepřením nebo vyvěšením, příp. s ochranným bedněním, se zřízením a odstraněním za jišťovací konstrukce, s opotřebením hmot potrubí betonového, kameninového nebo železobetonového, světlosti DN přes 200 do 500 Poznámka k souboru cen: 1. Ceny nelze použít pro dočasné zajištění potrubí v provozu pod tlakem přes 1 MPa a potrubí nebo jiných vedení vprovozu u nichž investor zakazuje použít při vykopávce kovové nástroje nebo nářadí. 2. Ztížení vykopávky v blízkosti vedení, potrubí a stok ve výkopišti nebo podél jeho stěn se oceňuje cenami souboru cen 120 00- . . a 130 00- . . Příplatky za ztížení vykopávky. Dočasné zajištění potrubí větších rozměrů než DN 500 se oceňuje individuálně.
4. | 119 00-1421 | Dočasné zajištění kabelů a kabelových tratí ze 3 volně ložených kabelů | 4 | m |  | 0 | 0 | 0 | 0 | 0
Dočasné zajištění podzemního potrubí nebo vedení ve výkopišti ve stavu i poloze, ve kterých byla na začátku zemních prací a to s podepřením, vzepřením nebo vyvěšením, příp. s ochranným bedněním, se zřízením a odstraněním za jišťovací konstrukce, s opotřebením hmot kabelů a kabelových tratí z volně ložených kabelů a to do 3 kabelů Poznámka k souboru cen: 1. Ceny nelze použít pro dočasné zajištění potrubí v provozu pod tlakem přes 1 MPa a potrubí nebo jiných vedení vprovozu u nichž investor zakazuje použít při vykopávce kovové nástroje nebo nářadí. 2. Ztížení vykopávky v blízkosti vedení, potrubí a stok ve výkopišti nebo podél jeho stěn se oceňuje cenami souboru cen 120 00- . . a 130 00- . . Příplatky za ztížení vykopávky. Dočasné zajištění potrubí větších rozměrů než DN 500 se oceňuje individuálně.
5. | 120 00-1101 | Příplatek za ztížení vykopávky v blízkosti podzemního vedení | 8 | m3 |  | 0 | 0 | 0 | 0 | 0
Příplatek k cenám vykopávek za ztížení vykopávky v blízkosti podzemního vedení nebo výbušnin v horninách jakékoliv třídy Poznámka k souboru cen: 1. Cena je určena pro: a) podzemní vedení procházející odkopávkou nebo prokopávkou, korytem vodoteče, melioračním kanálem nebo uložené ve stěně výkopu při jakékoliv hloubce vedení pod původním terénem nebo jeho výšce nade dnem výkopu a jakémkoliv jeho směru ke stranám výkopu; b) výbušniny nezaložené dodavatelem. 2. Cenu lze použít i tehdy, narazí-li se na vedení nebo výbušninu až při vykopávce, a to pro objem výkopu, který je projektantem nebo investorem označen, vněmž by toto nebo jiné nepředvídané vedení nebo výbušnina mohlo být uloženo. Toto ustanovení neplatí pro objem tř. 6 a 7. 3. Cenu nelze použít pro ztížení vykopávky v blízkosti podzemních vedení nebo výbušnin, u nichž je projektem zakázáno použít při vykopávce kovové nástroje nebo nářadí. Tyto práce se ocení individuálně. 4. Množství ztížení vykopávky v blízkosti:
a) podzemního vedení, jehož půdorysná a výšková plocha: - je v projektu uvedena, určí se jako objem myšleného hranolu, jehož průřezem je obdélník, jehož horní vodorovná a obě svislé strany jsou ve vzdálenosti 0,5 m a dolní vodorovná strana je ve vzdálenosti 1 m od přilehlého vnějšího líce vedení, příp. jeho obalu a délka se rovná osové délce vedení ve výkopišti nebo délce vedení ve stěně výkopu. Vymezí-li projekt prostor, v němž je nutno při vykopávce postupovat opatrně větší, platí cena pro celý objem výkopku v tomto prostoru. Od takto zjištěného množství se odečítá objem vedení i s příp. se vyskytujícím obalem. - není v projektu uvedena, avšak která podle projektu nebo podle sdělení investora jsou pravděpodobně ve výkopišti uložena, se rovná objemu výkopu, který je projektem nebo investorem takto označen. b) výbušniny určí vždy projektant nebo investor, ať je v projektu uvedeno či neuvedeno. 5. Je-li vedení položeno ve výkopišti tak, že se vykopávka v celém výše
popsaném objemu nevykopává, např. blízko stěn nebo dna výkopu, oceňuje se ztížení vykopávky jen pro tu část objemu, v níž se vykopávka provádí. 6. Jsou-li ve výkopišti dvě vedení položena tak blízko sebe, že se výše uvedené objemy pro obě vedení pronikají, určí se množství ztížení vykopávky tak, aby se pronik započetl jen jednou. 7. Objem ztížení vykopávky se od celkového objemu výkopu neodečítá. 8. Dočasné zajištění různých podzemních vedení ve výkopišti se oceňuje cenami souboru cen 119 00-14 Dočasné zajištění podzemního potrubí nebo vedení ve výkopišti. 9. Množství jednotek ztížení vykopávky v blízkosti výbušnin nezaložených dodavatelem se určí přiměřeně podle poznámek č. 2 a 4.
6. | 120 90-1123 | Bourání zdiva z ŽB nebo předpjatého betonu ručně | 1 | m3 |  | 0 | 0 | 0 | 0 | 0
Bourání konstrukcí v odkopávkách a prokopávkách, korytech vodotečí, melioračních kanálech - ručně s přemístěním suti na hromady na vzdálenost do 20 m nebo s naložením na dopravní prostředek z betonu železového nebo předpjatého Poznámka k souboru cen: 1. Ceny jsou určeny pouze pro bourání konstrukcí ze zdiva nebo z betonu ve výkopišti při provádění zemních prací, jsou-li zdiva nebo beton obklopeny horninou nebo sypaninou tak, že k nim není bez vykopávky přístup. 2. Ceny nelze použít pro bourání konstrukcí ze zdiva nebo betonu jako pro samostatnou stavební práci, i když jsou bourané konstrukce pod úrovní terénu, jako např. zdi, stropy a klenby v suterénu. 3. Svislé, popř. vodorovné přemístění materiálu z rozbouraných konstrukcí ve výkopišti se oceňuje jako přemístění výkopku z hornin tř. 5 až 7 cenami souboru cen 161 10-11 Svislé přemístění výkopku, příp. 162 . 0-1 . Vodorovné přemístění výkopku. 4. Ceny nelze použít pro bourání konstrukcí pod vodou a) ze zdiva nebo z
betonu prostého, zakazuje-li projekt použití trhavin; b) z betonu železového nebo předpjatého a ocelových konstrukcí; toto bourání se ocení individuálně. 5. Bourání konstrukce ze zdiva nebo z betonu prostého pod vodou se oceňuje cenou 127 40-1112 Vykopávka pod vodou v hornině tř. 5 s použitím trhavin. 6. Objem vybouraného materiálu pro přemístění se rovná objemu konstrukcí před rozbouráním. 7. Vzdálenost vodorovného přemístění se určuje od těžiště původní konstrukce do těžiště skládky.
7. | 132 20-1201 | Hloubení rýh š do 2000 mm v hornině tř. 3 objemu do 100 m3 | 34 | m3 |  | 0 | 0 | 0 | 0 | 0
Hloubení zapažených i nezapažených rýh šířky přes 600 do 2 000 mm s urovnáním dna do předepsaného profilu a spádu v hornině tř. 3 do 100 m3 Poznámka k souboru cen: 1. V cenách jsou započteny i náklady na případné nutné přemístění výkopku ve výkopišti na vzdálenost do 3 m a na přehození výkopku na přilehlém terénu na vzdálenost do 5 m od okraje jámy nebo naložení na dopravní prostředek. 2. Hloubení rýh při lesnicko-technických melioracích se oceňuje: a) ve stržích cenami platnými pro objem výkopu do 100 m3, i když skutečný objem výkopu je větší, b) mimo strže pro příčná a podélná zpevnění dna a břehů pod obrysem výkopu pro koryta vodotečí, zejména pro konstrukce těles, stupňů, boků, předprahů, prahů, odháněk, výhonů a pro základy zdí, dlažeb, rovnanin, plůtků a hatí, pro jakoukoliv šířku rýhy, při objemu do 100 m3 cenami příslušnými pro objem výkopu do 100 m3 a při jakémkoliv objemu výkopu přes 100 m3 cenami příslušnými pro objem výkopu přes 100 do 1 000 m3. 3.
Náklady na svislé přemístění výkopku nad 1 m hloubky se určí dle ustanovení článku č. 3161 všeobecných podmínek katalogu. 4. Předepisuje-li projekt hloubit rýhy popsané v poznámce č. 1 v horninách 5 až 7 bez použití trhavin, oceňuje se toto hloubení: a) v suchu nebo mokru cenami 138 40-1201, 138 50-1201 a 138 60-1201 Dolamování hloubených vykopávek, b) v tekoucí vodě při jakékoliv její rychlosti individuálně. 5. Ceny nelze použít pro hloubení rýh a hloubky přes 16 m. Tyto práce se oceňují individuálně.
8. | 132 20-1209 | Příplatek za lepivost k hloubení rýh š do 2000 mm v hornině tř. 3 | 17 | m3 |  | 0 | 0 | 0 | 0 | 0
Hloubení zapažených i nezapažených rýh šířky přes 600 do 2 000 mm s urovnáním dna do předepsaného profilu a spádu v hornině tř. 3 Příplatek kcenám za lepivost horniny tř. 3 Poznámka k souboru cen: 1. V cenách jsou započteny i náklady na případné nutné přemístění výkopku ve výkopišti na vzdálenost do 3 m a na přehození výkopku na přilehlém terénu na vzdálenost do 5 m od okraje jámy nebo naložení na dopravní prostředek. 2. Hloubení rýh při lesnicko-technických melioracích se oceňuje: a) ve stržích cenami platnými pro objem výkopu do 100 m3, i když skutečný objem výkopu je větší, b) mimo strže pro příčná a podélná zpevnění dna a břehů pod obrysem výkopu pro koryta vodotečí, zejména pro konstrukce těles, stupňů, boků, předprahů, prahů, odháněk, výhonů a pro základy zdí, dlažeb, rovnanin, plůtků a hatí, pro jakoukoliv šířku rýhy, při objemu do 100 m3 cenami příslušnými pro objem výkopu do 100 m3 a při jakémkoliv objemu výkopu přes 100 m3 cenami příslušnými pro objem
výkopu přes 100 do 1 000 m3. 3. Náklady na svislé přemístění výkopku nad 1 m hloubky se určí dle ustanovení článku č. 3161 všeobecných podmínek katalogu. 4. Předepisuje-li projekt hloubit rýhy popsané v poznámce č. 1 v horninách 5 až 7 bez použití trhavin, oceňuje se toto hloubení: a) v suchu nebo mokru cenami 138 40-1201, 138 50-1201 a 138 60-1201 Dolamování hloubených vykopávek, b) v tekoucí vodě při jakékoliv její rychlosti individuálně. 5. Ceny nelze použít pro hloubení rýh a hloubky přes 16 m. Tyto práce se oceňují individuálně.
9. | 151 10-1101 | Zřízení příložného pažení a rozepření stěn rýh hl do 2 m | 62 | m2 |  | 0 | 0 | 0 | 0 | 0
Zřízení pažení a rozepření stěn rýh pro podzemní vedení pro všechny šířky rýhy příložné pro jakoukoliv mezerovitost, hloubky do 2 m Poznámka k souboru cen: 1. Ceny jsou určeny pro roubení a rozepření stěn i jiných výkopů se svislými stěnami, pokud jsou tyto výkopy pro podzemní vedení rozměru do 1 250 mm. 2. Plocha mezer mezi pažinami příložného pažení se od plochy příložného pažení neodečítá; nezapažené plochy u pažení zátažného nebo hnaného se od plochy pažení odečítají. 3. Předepisuje-li projekt: a) ponechat pažení ve výkopu, oceňuje se toto pažení cenami souboru cen 151 . 0-19 Pažení stěn sponecháním a rozepření stěn cenami souboru cen 151 . 0-13 Zřízení rozepření zapažených stěn výkopů, b) vzepření stěn, oceňuje se toto odstranění pažení stěn výkopu cenami souboru cen 151 . 0-12 Pažení stěn a vzepření stěn cenami souboru cen 151 . 0-14 odstranění vzepření stěn, c) kotvení stěn, oceňuje se toto Odstranění pažení stěn cenami souboru cen 151 . 0-12 Pažení stěn a
kotvení stěn příslušnými cenami katalogu 800-2 Zvláštní zakládání objektů.
10. | 151 10-1111 | Odstranění příložného pažení a rozepření stěn rýh hl do 2 m | 62 | m2 |  | 0 | 0 | 0 | 0 | 0
Odstranění pažení a rozepření stěn rýh pro podzemní vedení s uložením materiálu na vzdálenost do 3 m od kraje výkopu příložné, hloubky do 2 m
11. | 161 10-1101 | Svislé přemístění výkopku z horniny tř. 1 až 4 hl výkopu do 2,5 m | 34 | m3 |  | 0 | 0 | 0 | 0 | 0
Svislé přemístění výkopku bez naložení do dopravní nádoby avšak s vyprázdněním dopravní nádoby na hromadu nebo do dopravního prostředku z horniny tř. 1 až 4, při hloubce výkopu přes 1 do 2,5 m Poznámka k souboru cen: 1. Ceny -1151 až -1158 lze použít i pro svislé přemístění materiálu a stavební suti z konstrukcí ze zdiva cihelného nebo kamenného, z betonu prostého, prokládaného, železového i předpjatého, pokud tyto konstrukce byly vybourány ve výkopišti. 2. Ceny pro hloubku přes 1 do 2,5 m, přes 2,5 m do 4 m atd. jsou určeny pro svislé přemístění výkopku od 0 do 2,5 m, od 0 do 4 m atd. 3. Množství materiálu i stavební suti z rozbouraných konstrukcí pro přemístění se rovná objemu konstrukcí před rozbouráním.
12. | 162 30-1101 | Vodorovné přemístění do 500 m výkopku/sypaniny z horniny tř. 1 až 4 | 23 | m3 |  | 0 | 0 | 0 | 0 | 0
Vodorovné přemístění výkopku nebo sypaniny po suchu na obvyklém dopravním prostředku, bez naložení výkopku, avšak se složením bez rozhrnutí z horniny tř. 1 až 4 na vzdálenost přes 50 do 500 m Poznámka k souboru cen: 1. Ceny nelze použít, předepisuje-li projekt přemístit výkopek na místo nepřístupné obvyklým dopravním prostředkům; toto přemístění se oceňuje individuálně. 2. V cenách jsou započteny i náhrady za jízdu loženého vozidla v terénu ve výkopišti nebo na násypišti. 3. V cenách nejsou započteny náklady na rozhrnutí výkopku na násypišti; toto rozhrnutí se oceňuje cenami souboru cen 171 . 0- . . Uložení sypaniny do násypů a 171 20-1201 Uložení sypaniny na skládky. 4. Je-li na dopravní dráze pro vodorovné přemístění nějaká překážka, pro kterou je nutno překládat výkopek zjednoho obvyklého dopravního prostředku na jiný obvyklý doprav- ní prostředek, oceňuje se toto lomené vodorovné přemístění výkopku v každém úseku samostatně příslušnou cenou tohoto souboru cen a
překládání výkopku cenami souboru cen 167 10-3 . Nakládání neulehlého výkopku zhromad s ohledem na ustanovení pozn. číslo 5. 5. Přemísťuje-li se výkopek z dočasných skládek vzdálených do 50 m, neoceňuje se nakládání výkopku, i když se provádí. Toto ustanovení neplatí, vylučuje-li projekt použití dozeru. 6. V cenách vodorovného přemístění sypaniny nejsou započteny náklady na dodávku materiálu, tyto se oceňují ve specifikaci.
13. | 162 70-1105 | Vodorovné přemístění do 10000 m výkopku/sypaniny z horniny tř. 1 až 4 | 11 | m3 |  | 0 | 0 | 0 | 0 | 0
Vodorovné přemístění výkopku nebo sypaniny po suchu na obvyklém dopravním prostředku, bez naložení výkopku, avšak se složením bez rozhrnutí z horniny tř. 1 až 4 na vzdálenost přes 9 000 do 10 000 m Poznámka k souboru cen: 1. Ceny nelze použít, předepisuje-li projekt přemístit výkopek na místo nepřístupné obvyklým dopravním prostředkům; toto přemístění se oceňuje individuálně. 2. V cenách jsou započteny i náhrady za jízdu loženého vozidla v terénu ve výkopišti nebo na násypišti. 3. V cenách nejsou započteny náklady na rozhrnutí výkopku na násypišti; toto rozhrnutí se oceňuje cenami souboru cen 171 . 0- . . Uložení sypaniny do násypů a 171 20-1201 Uložení sypaniny na skládky. 4. Je-li na dopravní dráze pro vodorovné přemístění nějaká překážka, pro kterou je nutno překládat výkopek zjednoho obvyklého dopravního prostředku na jiný obvyklý doprav- ní prostředek, oceňuje se toto lomené vodorovné přemístění výkopku v každém úseku samostatně příslušnou cenou tohoto souboru
cen a překládání výkopku cenami souboru cen 167 10-3 . Nakládání neulehlého výkopku zhromad s ohledem na ustanovení pozn. číslo 5. 5. Přemísťuje-li se výkopek z dočasných skládek vzdálených do 50 m, neoceňuje se nakládání výkopku, i když se provádí. Toto ustanovení neplatí, vylučuje-li projekt použití dozeru. 6. V cenách vodorovného přemístění sypaniny nejsou započteny náklady na dodávku materiálu, tyto se oceňují ve specifikaci.
14. | 162 70-1109 | Příplatek k vodorovnému přemístění výkopku/sypaniny z horniny tř. 1 až 4 ZKD 1000 m p | 54 | m3 |  | 0 | 0 | 0 | 0 | 0
Vodorovné přemístění výkopku nebo sypaniny po suchu na obvyklém dopravním prostředku, bez naložení výkopku, avšak se složením bez rozhrnutí z horniny tř. 1 až 4 na vzdálenost Příplatek k ceně za každých dalších i započatých 1 000 m Poznámka k souboru cen: 1. Ceny nelze použít, předepisuje-li projekt přemístit výkopek na místo nepřístupné obvyklým dopravním prostředkům; toto přemístění se oceňuje individuálně. 2. V cenách jsou započteny i náhrady za jízdu loženého vozidla v terénu ve výkopišti nebo na násypišti. 3. V cenách nejsou započteny náklady na rozhrnutí výkopku na násypišti; toto rozhrnutí se oceňuje cenami souboru cen 171 . 0- . . Uložení sypaniny do násypů a 171 20-1201 Uložení sypaniny na skládky. 4. Je-li na dopravní dráze pro vodorovné přemístění nějaká překážka, pro kterou je nutno překládat výkopek zjednoho obvyklého dopravního prostředku na jiný obvyklý doprav- ní prostředek, oceňuje se toto lomené vodorovné přemístění výkopku v každém úseku
samostatně příslušnou cenou tohoto souboru cen a překládání výkopku cenami souboru cen 167 10-3 . Nakládání neulehlého výkopku zhromad s ohledem na ustanovení pozn. číslo 5. 5. Přemísťuje-li se výkopek z dočasných skládek vzdálených do 50 m, neoceňuje se nakládání výkopku, i když se provádí. Toto ustanovení neplatí, vylučuje-li projekt použití dozeru. 6. V cenách vodorovného přemístění sypaniny nejsou započteny náklady na dodávku materiálu, tyto se oceňují ve specifikaci.
15. | 167 10-1101 | Nakládání výkopku z hornin tř. 1 až 4 do 100 m3 | 11 | m3 |  | 0 | 0 | 0 | 0 | 0
Nakládání, skládání a překládání neulehlého výkopku nebo sypaniny nakládání, množství do 100 m3, zhornin tř. 1 až 4 Poznámka k souboru cen: 1. Ceny -1101, -1151, -1102, -1152, -1103, -1153, jsou určeny pro nakládání, skládání a překládání na obvyklý nebo z obvyklého dopravního prostředku. Pro nakládání zlodi nebo na loď jsou určeny ceny -1105 a -1155. 2. Ceny -1105 a -1155 jsou určeny pro nakládání, překládání a vykládání na vzdálenost a) do 20 m vodorovně; vodorovná vzdálenost se měří od těžnice lodi k těžnici druhé lodi, nebo ktěžišti hromady na břehu nebo k těžišti dopravního prostředku na suchu, b) do 4 m svisle; svislá vzdálenost se měří od pracovní hladiny vody k úrovni srovna- ného terénu v místě hromady nebo v místě dopravní plochy pro dopravní prostředek na suchu. Uvedenou svislou vzdálenost 4 m lze zvětšit, a to nejvýše do 6 m, jestliže je vodorovná vzdálenost uvedená v bodu a) kratší než 20 m nejméně o trojnásobek zvětšení výšky přes 4 m. 3. Množství
měrných jednotek se určí v rostlém stavu horniny.
16. | 171 20-1201 | Uložení sypaniny na skládky | 11 | m3 |  | 0 | 0 | 0 | 0 | 0
Uložení sypaniny na skládky Poznámka k souboru cen: 1. Cena -1201 je určena i pro: a) uložení výkopku nebo ornice na dočasné skládky předepsané projektem tak, že na 1 m2 projektem určené plochy této skládky připadá přes 2 m3 výkopku nebo ornice; v opačném případě se uložení neoceňuje. Množství výkopku nebo ornice připadající na 1 m2 skládky se určí jako podíl množství výkopku nebo ornice, měřeného v rostlém stavu a projektem určené plochy dočasné skládky; b) zasypání koryt vodotečí a prohlubní v terénu bez předepsaného zhutnění sypaniny; c) uložení výkopku pod vodou do prohlubní ve dně vodotečí nebo nádrží. 2. Cenu -1201 nelze použít pro uložení výkopku nebo ornice: a) při vykopávkách pro podzemní vedení podél hrany výkopu, z něhož byl výkopek získán, a to ani tehdy, jestliže se výkopek po vyhození z výkopu na povrch území ještě dále přemisťuje na hromady podél výkopu; b) na dočasné skládky, které nejsou předepsány projektem; c) na dočasné skládky předepsané
projektem tak, že na 1 m2 projektem určené plochy této skládky připadají nejvýše 2 m3 výkopku nebo ornice (viz. též poznámku č. 1 a) ; d) na dočasné skládky, oceňuje-li se cenou 121 10-1101 Sejmutí ornice nebo lesní půdy do 50 m, nebo oceňuje-li se vodorovné přemístění výkopku do 20 m a 50 m cenami 162 20-1101, 162 20-1102, 162 20-1151 a 162 20-1152. V těchto případech se uložení výkopku nebo ornice na dočasnou skládku neoceňuje. e) na trvalé skládky s předepsaným zhutněním; toto uložení výkopku se oceňuje cenami souboru cen 171 . 0- . . Uložení sypaniny do násypů. 3. Vceně -1201 jsou započteny i náklady na rozprostření sypaniny ve vrstvách s hrubým urovnáním na skládce. 4. Vceně -1201 nejsou započteny náklady na získání skládek ani na poplatky za skládku. 5. Množství jednotek uložení výkopku (sypaniny) se určí v m3 uloženého výkopku (sypaniny) , v rostlém stavu zpravidla ve výkopišti. 6. Cenu -1211 lze po dohodě upravit.
17. | 174 10-1101 | Zásyp jam, šachet rýh nebo kolem objektů sypaninou se zhutněním | 23 | m3 |  | 0 | 0 | 0 | 0 | 0
Zásyp sypaninou z jakékoliv horniny s uložením výkopku ve vrstvách se zhutněním jam, šachet, rýh nebo kolem objektů v těchto vykopávkách Poznámka k souboru cen: 1. Ceny 174 10- . . jsou určeny pro zhutněné zásypy s mírou zhutnění: a) z hornin soudržných do 100 % PS, b) z hornin nesoudržných do I (d) 0,9, c) z hornin kamenitých pro jakoukoliv míru zhutnění. 2. Je-li projektem předepsáno vyšší zhutnění, podle bodu a) a b) poznámky č 1., ocení se zásyp individuálně. 3. Ceny nelze použít pro zásyp rýh pro drenážní trativody pro lesnicko-technické meliorace a zemědělské. Zásyp těchto rýh se oceňuje cenami souboru cen 174 20-3 . části A 03 Zemní práce pro objekty oborů 831 až 833. Nezhutněný zásyp odvodňovacích kanálů zbetonových a železobetonových trub v polních a lučních tratích se oceňuje cenou -1101 Zásyp sypaninou rýh bez ohledu na šířku kanálu; cena obsahuje i náklady na ruční nezhutněný zásyp výšky do 200 mm nad vrchol potrubí. 4. V cenách 10-1101, 10-1103, 20-1101
a 20-1103 je započteno přemístění sypaniny ze vzdálenosti 10 m od kraje výkopu nebo zasypávaného prostoru, měřeno k těžišti skládky. 5. V ceně 10-1102 je započteno přemístění sypaniny ze vzdálenosti 15 m od hrany zasypávaného prostoru, měřeno k těžišti skládky. 6. Objem zásypu je rozdíl objemu výkopu a objemu do něho vestavěných konstrukcí nebo uložených vedení i sjejich obklady a podklady (tento objem se nazývá objemem horniny vytlačené konstrukcí) . Objem potrubí do DN 180, příp. i s obalem, se od objemu zásypu neodečítá. Pro stanovení objemu zásypu se od objemu výkopu odečítá i objem obsypu potrubí oceňovaný cenami souboru cen 175 10-11 Obsyp potrubí, přichází-li v úvahu . 7. Odklizení zbylého výkopku po provedení zásypu zářezů se šikmými stěnami pro podzemní vedení nebo zásypu jam a rýh pro podzemní vedení se oceňuje, je-li objem zbylého výkopku: a) do 1 m3 na 1 m vedení a jedná se o výkopek neulehlý - cenami souboru cen 167 10-110 Nakládání výkopku nebo
sypaniny a 162 . 0-1 . Vodorovné přemístění výkopku. V případě, že se jedná o výkopek ulehlý - rozpojení a naložení výkopku cenami souboru cen 122 . 0-1 . souboru cen 162 . 0-1 . Vodorovné přemístění výkopku; b) přes 1 m3 na 1 m vedení, jestliže projekt předepíše, že se zbylý výkopek bude odklízet zároveň sprováděním vykopávky, pouze přemístění výkopku cenami souboru cen 162 . 0-1 . Vodorovné přemístění výkopku. Při zmíněném objemu zbylého výkopku se neoceňuje ani naložení ani rozpojení výkopku. Jestliže se zbylý výkopek neodklízí, nýbrž rozprostírá podél výkopu a nad výkopem, platí poznámka č. 8. 8. Rozprostření zbylého výkopku podél výkopu a nad výkopem po provedení zásypů zářezů se šikmými stěnami pro podzemní vedení nebo zásypu jam a rýh pro podzemní vedení se oceňuje: a) cenou 171 20-1101 Uložení sypaniny do nezhutněných násypů, není-li projektem předepsáno zhutnění rozprostřeného zbylého výkopku, b) cenou 171 10-1111 Uložení sypaniny do násypů z hornin
sypkých, je-li předepsáno zhutnění rozprostřeného zbylého výkopku, a to v objemu vypočteném podle poznámky č.6, příp. zmenšeném o objem výkopku, který byl již odklizen. 9. Míru zhutnění předepisuje projekt.
18. | 175 10-1101 | Obsypání potrubí bez prohození sypaniny z hornin tř. 1 až 4 uloženým do 3 m od kraje výkopu | 9 | m3 |  | 0 | 0 | 0 | 0 | 0
Obsypání potrubí sypaninou z vhodných hornin tř. 1 až 4 nebo materiálem připraveným podél výkopu ve vzdálenosti do 3 m od jeho kraje, pro jakoukoliv hloubku výkopu a míru zhutnění bez prohození sypaniny Poznámka k souboru cen: 1. Objem obsypu na 1 m délky potrubí se rovná šířce dna výkopu násobené součtem vnějšího průměru potrubí příp. i s obalem a projektované tloušťky obsypu nad, případně i pod potrubím. Pro odečítání objemu potrubí se započítávají všechny vestavěné konstrukce nebo uložené vedení i s jejich obklady a podklady (tento objem se nazývá objemem horniny vytlačené konstrukcí) . 2. Míru zhutnění předepisuje projekt. 3. Vcenách nejsou zahrnuty náklady na nakupovanou sypaninu. Tato se oceňuje ve specifikaci.
19. | 583 33-6740 | Kamenivo těžené hrubé frakce 16-32 | 16.528 | t |  | 0 | 0 | 0 | 0 | 0
|  | Kamenivo přírodní těžené pro stavební účely PTK (drobné, hrubé, štěrkopísky) kamenivo těžené hrubé d>=2 a D<=45 mm (ČSN EN 13043 ) d>=2 a D>=4 mm (ČSN EN 12620, ČSN EN 13139 ) d>=1 a D>=2 mm (ČSN EN 13242) frakce 16-32 | [5 empty] | 0 |  | 0
0
1. | 358 31-5114 | Bourání stoky kompletní nebo otvorů z prostého betonu plochy do 4 m2 | 2 | m3 |  | 0 | 0 | 0 | 0 | 0
|  | Bourání stoky kompletní nebo vybourání otvorů průřezové plochy do 4 m2 ve stokách ze zdiva z prostého betonu | [5 empty] | 0 |  | 0
|  | Vodorovné konstrukce |  |  |  | 0
1. | 451 12-4113 | Podklad z podkladového betonu tř. PB III (C12/15) tl 150 mm (šachty, žlaby, vpusti) | 2 | m2 |  | 0 | 0 | 0 | 0 | 0
Lože pod potrubí, stoky a drobné objekty v otevřeném výkopu Podklad z podkladového betonu tř. PB III (C12/15) tl 150 mm (šachty, žlaby, vpusti)
2. | 451 57-2111 | Lože pod potrubí otevřený výkop z kameniva drobného těženého | 2 | m3 |  | 0 | 0 | 0 | 0 | 0
|  | Lože pod potrubí, stoky a drobné objekty v otevřeném výkopu z kameniva drobného těženého 0 až 4 mm Poznámka k souboru cen: 1. Ceny -1111 a -1192 lze použít i pro zřízení sběrných vrstev nad drenážními trubkami. 2. V cenách -5111 a -1192 jsou započteny i náklady na prohození výkopku získaného při zemních pracích. | [5 empty] | 0 |  | 0
|  | Trubní vedení |  |  |  | 0
1. | 755 11-0966 | Potrubí betonové propojení potrubí do DN 300 | 2 | ks |  | 0 | 0 | 0 | 0 | 0
Potrubí betonové propojení potrubí DN 300
2. | 831 26-3195 | Příplatek za zřízení kanalizační přípojky DN 100 až 300 | 2 | ks |  | 0 | 0 | 0 | 0 | 0
Montáž potrubí z trub kameninových hrdlových sintegrovaným těsněním Příplatek k cenám za zřízení kanalizační přípojky DN od 100 do 300 Poznámka k souboru cen: 1. Vcenách montáže potrubí ztrub kameninových hrdlových sintegrovaným těsněním 831 . . -2121 jsou těsnící kroužky součástí dodávky kameninových trub. Tyto trouby se oceňují ve specifikaci, ztratné lze dohodnout ve výši 1,5 %. 2. Ceny 831 . . -2193 jsou určeny pro každé jednotlivé napojení dvou dříků trub o zhruba stejném průměru, kdy maximální rozdíl průměrů je 12 mm. Platí také pro spoj dvou různých materiálů 3. Ceny 26-3195 a 38-3195 jsou určeny pro každé jednotlivé připojení vnitřní kanalizace na kanalizační přípojku.
3. | 871 39-3321 | Montáž potrubí z kanalizačních trub z PP otevřený výkop sklon do 20 % DN 300 | 16 | m |  | 0 | 0 | 0 | 0 | 0
Montáž potrubí kanalizačních trub z plastů z tvrdého PVC těsněných gumovým kroužkem v otevřeném výkopu ve sklonu do 20 % Montáž potrubí z kanalizačních trub z PP otevřený výkop sklon do 20 % DN 300
4. | 286 14-7260 | Trubka kanalizační žebrovaná ULTRA RIB 2 DIN (PP) vnitřní průměr 250 mm, dl. 5 m | 2 | ks |  | 0 | 0 | 0 | 0 | 0
Trubky z polypropylénu a kombinované potrubí kanalizační žebrované PP trubky kanalizační žebrované ULTRA RIB 2 DIN (PP) DIN 16961, včetně těsnícího kroužku vnější/vnitřní průměr 280/250 mm, dl. 5 m
5. | 286 14-7270 | Trubka kanalizační žebrovaná ULTRA RIB 2 DIN (PP) vnitřní průměr 250 mm, dl. 6 m | 1 | ks |  | 0 | 0 | 0 | 0 | 0
Trubky z polypropylénu a kombinované potrubí kanalizační žebrované PP trubky kanalizační žebrované ULTRA RIB 2 DIN (PP) DIN 16961, včetně těsnícího kroužku vnější/vnitřní průměr 280/250 mm, dl. 6 m
6. | 877 39-3323 | Montáž tvarovek jednoosých na potrubí z trub z PP těsněných kroužkem otevřený výkop. DN 300 | 6 | ks |  | 0 | 0 | 0 | 0 | 0
Montáž tvarovek na potrubí z kanalizačních trub zplastu z tvrdého PVC těsněných gumovým kroužkem v otevřeném výkopu jednoosých Montáž tvarovek jednoosých na potrubí z trub z PP těsněných kroužkem otevřený výkop. DN 300
7. | 286 14-7839 | Šachtová vložka UR2 DN250 pro potrubí kanalizační žebrované ULTRA RIB | 3 | ks |  | 0 | 0 | 0 | 0 | 0
Trubky z polypropylénu a kombinované potrubí kanalizační žebrované PP záslepka URM EN 13476 šachtová vložka UR2 DN250 pro potrubí kanalizační žebrované ULTRA RIB
8. | 286 14-7910 | Kroužek těsnící UR/D 250 mm pro potrubí kanalizační žebrované ULTRA RIB 2 | 3 | ks |  | 0 | 0 | 0 | 0 | 0
Trubky z polypropylénu a kombinované potrubí kanalizační žebrované PP kroužek těsnící UR/D 250 mm
9. | 892 37-2111 | Zabezpečení konců potrubí DN do 300 při tlakových zkouškách vodou | 2 | ks |  | 0 | 0 | 0 | 0 | 0
Tlakové zkoušky vodou zabezpečení konců potrubí při tlakových zkouškách DN do 300 Poznámka k souboru cen: 1. Ceny -2111 jsou určeny pro zabezpečení jednoho konce zkoušeného úseku jakéhokoliv druhu potrubí. 2. V cenách jsou započteny náklady: a) u cen -1111 - na přísun, montáž, demontáž a odsun zkoušecího čerpadla, napuštění tlakovou vodou a dodání vody pro tlakovou zkoušku, b) u cen -2111 - na montáž a demontáž výrobků nebo dílců pro zabezpečení konce zkoušeného úseku potrubí, na montáž a demontáž koncových tvarovek, na montáž zaslepovací příruby, na zaslepení odboček pro hydranty, vzdušníky a jiné armatury a odbočky pro odbočující řady,
10. | 892 38-1111 | Tlaková zkouška vodou potrubí DN 250, DN 300 nebo 350 | 16 | m |  | 0 | 0 | 0 | 0 | 0
Tlakové zkoušky vodou na potrubí DN 250, 300 nebo 350 Poznámka k souboru cen: 1. Ceny -2111 jsou určeny pro zabezpečení jednoho konce zkoušeného úseku jakéhokoliv druhu potrubí. 2. V cenách jsou započteny náklady: a) u cen -1111 - na přísun, montáž, demontáž a odsun zkoušecího čerpadla, napuštění tlakovou vodou a dodání vody pro tlakovou zkoušku, b) u cen -2111 - na montáž a demontáž výrobků nebo dílců pro zabezpečení konce zkoušeného úseku potrubí, na montáž a demontáž koncových tvarovek, na montáž zaslepovací příruby, na zaslepení odboček pro hydranty, vzdušníky a jiné armatury a odbočky pro odbočující řady,
11. | 894 41-1121 | Zřízení šachet kanalizačních z betonových dílců na potrubí DN nad 200 do 300 dno beton tř. C 25/30 | 1 | ks |  | 0 | 0 | 0 | 0 | 0
Zřízení šachet kanalizačních z betonových dílců výšky vstupu do 1,50 m s obložením dna betonem tř. C 25/30, na potrubí DN přes 200 do 300 Poznámka k souboru cen: 1. Příplatek k ceně šachet z betonových dílců za každých dalších i započatých 0,60 m výšky vstupu se oceňuje cenou 894 11-8001 této části katalogu. 2. V cenách jsou započteny i náklady na: a) podkladní desku z betonu prostého, b) dodání a osazení stupadel. 3. V cenách nejsou započteny náklady na: a) litinové poklopy; osazení litinových poklopů se oceňuje cenami souboru cen 899 10- . 1 Osazení poklopů litinových a ocelových včetně rámů části A 01 tohoto katalogu; dodání poklopů se oceňuje ve specifikaci, b) podkladní prstence; tyto se oceňují cenami souboru cen 452 38- . 1 Podkladní a vyrovnávací konstrukce z betonu části A 01 tohoto katalogu, c) dodání betonových dílců; tyto se oceňují ve specifikaci.
12. | 592 24-0260 | Dno betonové šachtové SU-m 1000 x 785 DN 250 BB 100 x 78,5 x 15 cm | 1 | ks |  | 0 | 0 | 0 | 0 | 0
Dno betonové šachtové SU-m 1000 x 785 DN 250 BB 100 x 78,5 x 15 cm
13. | 592 24-1600 | Skruž betonová s ocelová se stupadly +PE povlakem TBS-Q 1000/250/120 SP 100x25x12 cm | 1 | ks |  | 0 | 0 | 0 | 0 | 0
Prefabrikáty pro vstupní šachty a drenážní šachtice (betonové a železobetonové) šachty pro odpadní kanály a potrubí uložená v zemi skruže s ocelovými stupadly s PE povlakem TBS-Q 1000/250/120 SP 100 x 25 x 12
14. | 592 24-1690 | Deska betonová přechodová TZK-Q 1180/625-200 SPK 62,5/100x20x12 cm | 1 | ks |  | 0 | 0 | 0 | 0 | 0
Prefabrikáty pro vstupní šachty a drenážní šachtice (betonové a železobetonové) šachty pro odpadní kanály a potrubí uložená v zemi deska přechodová TZK-Q 1180/625/120 SPK 62,5/100 x 20 x 12
15. | 592 24-1760 | Prstenec betonový vyrovnávací TBW-Q 625/80/120 62, 5x8x12 cm | 1 | ks |  | 0 | 0 | 0 | 0 | 0
Prefabrikáty pro vstupní šachty a drenážní šachtice (betonové a železobetonové) šachty pro odpadní kanály a potrubí uložená v zemi prstenec vyrovnávací TBW-Q 625/80/120 62,5 x 8 x 12
16. | 592 24-1770 | Prstenec betonový vyrovnávací TBW-Q 625/100/120 62,5x10x12 cm | 2 | ks |  | 0 | 0 | 0 | 0 | 0
Prefabrikáty pro vstupní šachty a drenážní šachtice (betonové a železobetonové) šachty pro odpadní kanály a potrubí uložená v zemi prstenec vyrovnávací TBW-Q 625/100/120 62,5 x 10 x 12
17. | 899 10-3111 | Osazení poklopů litinových nebo ocelových včetně rámů hmotnosti nad 100 do 150 kg | 1 | ks |  | 0 | 0 | 0 | 0 | 0
Osazení poklopů litinových a ocelových včetně rámů hmotnosti jednotlivě přes 100 do 150 kg Poznámka k souboru cen: 1. Cena -1111 lze použít i pro osazení rektifikačních kroužků nebo rámečků. 2. V cenách nejsou započteny náklady na dodání poklopů včetně rámů; tyto náklady se oceňují ve specifikaci.
18. | 552 43-4420 | Poklop na vstupní šachtu litinový 600 D400, vzor DIN | 1 | ks |  | 0 | 0 | 0 | 0 | 0
Výrobky kanalizační litinové kanály, mříže, rošty, vpusti, poklopy poklop na vstupní šachtu ČSN 13 6315.1, 2 600 D 400, vzor DIN
19. | 899 10-3211 | Demontáž poklopů litinových nebo ocelových včetně rámů hmotnosti přes 100 do 150 kg | 1 | ks |  | 0 | 0 | 0 | 0 | 0
Demontáž poklopů litinových a ocelových včetně rámů, hmotnosti jednotlivě přes 100 do 150 kg
20. | 899 33-1111 | Výšková úprava uličního vstupu nebo vpusti do 200 mm zvýšením poklopu | 1 | ks |  | 0 | 0 | 0 | 0 | 0
|  | Výšková úprava uličního vstupu nebo vpusti do 200 mm zvýšením poklopu Poznámka k souboru cen: 1. V cenách jsou započteny i náklady na: a) odbourání dosavadního krytu, podkladu, nadezdívky nebo prstence s odklizením vybouraných hmot do 3 m, b) zarovnání plochy nadezdívky cementovou maltou, c) podbetonování nebo podezdění rámu, d) odstranění a znovuosazení rámu, poklopu, mříže, krycího hrnce nebo hydrantu, e) úpravu a doplnění krytu popř. podkladu vozovky vmístě provedené výškové úpravy. 2. V cenách nejsou započteny náklady na příp. nutné dodání nové mříže, rámu, poklopu nebo krycího hrnce. Jejich dodání se oceňuje ve specifikaci, ztratné se nestanoví. | [5 empty] | 0 |  | 0
|  | Přesun hmot |  |  |  | 0
1. | 998 27-6101 | Přesun hmot pro trubní vedení z trub z plastických hmot otevřený výkop | 27.783 | t |  | 0 | 0 | 0 | 0 | 0
|  | Přesun hmot pro trubní vedení hloubené ztrub z plastických hmot nebo sklolaminátových pro vodovody nebo kanalizace v otevřeném výkopu dopravní vzdálenost do 15 m | [5 empty] | 0 |  | 0

## SO 403.09 - Splašk. kanalizace
| Stavba: | Modernizace a dostavba Oblastní nemocnice Náchod | Zpracovatel: | Helika, a.s.
| Stupeň: | 0 etapa Oceněný soupis prací+ technickí specifikace |  | Beranových 65, Praha 9, 199 21
| Investor: | Královehradecký kraj |  | tel. 420 281 097 222, fax.
Čís. pol. | Číselné zatřídění | Popis položky | Počet měr. jednotek | Měrná jednotka | Jednotková cena v Kč | Celková cena v Kč | Montovaná hmotnost |  | Demontovaná hmotnost
|  | SO 403.09 - Splašk. kanalizace mezi šachtami D1.05PR - J1.10 vč. připojení objektu N1 |  |  | celkem | 0 | jedn. | celkem | jedn. | celkem
|  | Zemní práce |  |  |  | 0
1. | 119 00-1401 | Dočasné zajištění potrubí ocelového nebo litinového DN do 200 | 8 | m |  | 0 | 0 | 0 | 0 | 0
Dočasné zajištění podzemního potrubí nebo vedení ve výkopišti ve stavu i poloze, ve kterých byla na začátku zemních prací a to s podepřením, vzepřením nebo vyvěšením, příp. s ochranným bedněním, se zřízením a odstraněním za jišťovací konstrukce, s opotřebením hmot potrubí ocelového nebo litinového, jmenovité světlosti DN do 200 Poznámka k souboru cen: 1. Ceny nelze použít pro dočasné zajištění potrubí v provozu pod tlakem přes 1 MPa a potrubí nebo jiných vedení vprovozu u nichž investor zakazuje použít při vykopávce kovové nástroje nebo nářadí. 2. Ztížení vykopávky v blízkosti vedení, potrubí a stok ve výkopišti nebo podél jeho stěn se oceňuje cenami souboru cen 120 00- . . a 130 00- . . Příplatky za ztížení vykopávky. Dočasné zajištění potrubí větších rozměrů než DN 500 se oceňuje individuálně.
2. | 119 00-1411 | Dočasné zajištění potrubí betonového, ŽB nebo kameninového DN do 200 | 12 | m |  | 0 | 0 | 0 | 0 | 0
Dočasné zajištění podzemního potrubí nebo vedení ve výkopišti ve stavu i poloze, ve kterých byla na začátku zemních prací a to s podepřením, vzepřením nebo vyvěšením, příp. s ochranným bedněním, se zřízením a odstraněním za jišťovací konstrukce, s opotřebením hmot potrubí betonového, kameninového nebo železobetonového, světlosti DN do 200 Poznámka k souboru cen: 1. Ceny nelze použít pro dočasné zajištění potrubí v provozu pod tlakem přes 1 MPa a potrubí nebo jiných vedení vprovozu u nichž investor zakazuje použít při vykopávce kovové nástroje nebo nářadí. 2. Ztížení vykopávky v blízkosti vedení, potrubí a stok ve výkopišti nebo podél jeho stěn se oceňuje cenami souboru cen 120 00- . . a 130 00- . . Příplatky za ztížení vykopávky. Dočasné zajištění potrubí větších rozměrů než DN 500 se oceňuje individuálně.
3. | 119 00-1412 | Dočasné zajištění potrubí betonového, ŽB nebo kameninového DN do 500 | 24 | m |  | 0 | 0 | 0 | 0 | 0
Dočasné zajištění podzemního potrubí nebo vedení ve výkopišti ve stavu i poloze, ve kterých byla na začátku zemních prací a to s podepřením, vzepřením nebo vyvěšením, příp. s ochranným bedněním, se zřízením a odstraněním za jišťovací konstrukce, s opotřebením hmot potrubí betonového, kameninového nebo železobetonového, světlosti DN přes 200 do 500 Poznámka k souboru cen: 1. Ceny nelze použít pro dočasné zajištění potrubí v provozu pod tlakem přes 1 MPa a potrubí nebo jiných vedení vprovozu u nichž investor zakazuje použít při vykopávce kovové nástroje nebo nářadí. 2. Ztížení vykopávky v blízkosti vedení, potrubí a stok ve výkopišti nebo podél jeho stěn se oceňuje cenami souboru cen 120 00- . . a 130 00- . . Příplatky za ztížení vykopávky. Dočasné zajištění potrubí větších rozměrů než DN 500 se oceňuje individuálně.
4. | 119 00-1421 | Dočasné zajištění kabelů a kabelových tratí ze 3 volně ložených kabelů | 36 | m |  | 0 | 0 | 0 | 0 | 0
Dočasné zajištění podzemního potrubí nebo vedení ve výkopišti ve stavu i poloze, ve kterých byla na začátku zemních prací a to s podepřením, vzepřením nebo vyvěšením, příp. s ochranným bedněním, se zřízením a odstraněním za jišťovací konstrukce, s opotřebením hmot kabelů a kabelových tratí z volně ložených kabelů a to do 3 kabelů Poznámka k souboru cen: 1. Ceny nelze použít pro dočasné zajištění potrubí v provozu pod tlakem přes 1 MPa a potrubí nebo jiných vedení vprovozu u nichž investor zakazuje použít při vykopávce kovové nástroje nebo nářadí. 2. Ztížení vykopávky v blízkosti vedení, potrubí a stok ve výkopišti nebo podél jeho stěn se oceňuje cenami souboru cen 120 00- . . a 130 00- . . Příplatky za ztížení vykopávky. Dočasné zajištění potrubí větších rozměrů než DN 500 se oceňuje individuálně.
5. | 120 00-1101 | Příplatek za ztížení vykopávky v blízkosti podzemního vedení | 53 | m3 |  | 0 | 0 | 0 | 0 | 0
Příplatek k cenám vykopávek za ztížení vykopávky v blízkosti podzemního vedení nebo výbušnin v horninách jakékoliv třídy Poznámka k souboru cen: 1. Cena je určena pro: a) podzemní vedení procházející odkopávkou nebo prokopávkou, korytem vodoteče, melioračním kanálem nebo uložené ve stěně výkopu při jakékoliv hloubce vedení pod původním terénem nebo jeho výšce nade dnem výkopu a jakémkoliv jeho směru ke stranám výkopu; b) výbušniny nezaložené dodavatelem. 2. Cenu lze použít i tehdy, narazí-li se na vedení nebo výbušninu až při vykopávce, a to pro objem výkopu, který je projektantem nebo investorem označen, vněmž by toto nebo jiné nepředvídané vedení nebo výbušnina mohlo být uloženo. Toto ustanovení neplatí pro objem tř. 6 a 7. 3. Cenu nelze použít pro ztížení vykopávky v blízkosti podzemních vedení nebo výbušnin, u nichž je projektem zakázáno použít při vykopávce kovové nástroje nebo nářadí. Tyto práce se ocení individuálně. 4. Množství ztížení vykopávky v blízkosti:
a) podzemního vedení, jehož půdorysná a výšková plocha: - je v projektu uvedena, určí se jako objem myšleného hranolu, jehož průřezem je obdélník, jehož horní vodorovná a obě svislé strany jsou ve vzdálenosti 0,5 m a dolní vodorovná strana je ve vzdálenosti 1 m od přilehlého vnějšího líce vedení, příp. jeho obalu a délka se rovná osové délce vedení ve výkopišti nebo délce vedení ve stěně výkopu. Vymezí-li projekt prostor, v němž je nutno při vykopávce postupovat opatrně větší, platí cena pro celý objem výkopku v tomto prostoru. Od takto zjištěného množství se odečítá objem vedení i s příp. se vyskytujícím obalem. - není v projektu uvedena, avšak která podle projektu nebo podle sdělení investora jsou pravděpodobně ve výkopišti uložena, se rovná objemu výkopu, který je projektem nebo investorem takto označen. b) výbušniny určí vždy projektant nebo investor, ať je v projektu uvedeno či neuvedeno. 5. Je-li vedení položeno ve výkopišti tak, že se vykopávka v celém výše
popsaném objemu nevykopává, např. blízko stěn nebo dna výkopu, oceňuje se ztížení vykopávky jen pro tu část objemu, v níž se vykopávka provádí. 6. Jsou-li ve výkopišti dvě vedení položena tak blízko sebe, že se výše uvedené objemy pro obě vedení pronikají, určí se množství ztížení vykopávky tak, aby se pronik započetl jen jednou. 7. Objem ztížení vykopávky se od celkového objemu výkopu neodečítá. 8. Dočasné zajištění různých podzemních vedení ve výkopišti se oceňuje cenami souboru cen 119 00-14 Dočasné zajištění podzemního potrubí nebo vedení ve výkopišti. 9. Množství jednotek ztížení vykopávky v blízkosti výbušnin nezaložených dodavatelem se určí přiměřeně podle poznámek č. 2 a 4.
6. | 132 20-1202 | Hloubení rýh š do 2000 mm v hornině tř. 3 objemu do 1000 m3 | 386 | m3 |  | 0 | 0 | 0 | 0 | 0
Hloubení zapažených i nezapažených rýh šířky přes 600 do 2 000 mm s urovnáním dna do předepsaného profilu a spádu v hornině tř. 3 přes 100 do 1 000 m3 Poznámka k souboru cen: 1. V cenách jsou započteny i náklady na případné nutné přemístění výkopku ve výkopišti na vzdálenost do 3 m a na přehození výkopku na přilehlém terénu na vzdálenost do 5 m od okraje jámy nebo naložení na dopravní prostředek. 2. Hloubení rýh při lesnicko-technických melioracích se oceňuje: a) ve stržích cenami platnými pro objem výkopu do 100 m3, i když skutečný objem výkopu je větší, b) mimo strže pro příčná a podélná zpevnění dna a břehů pod obrysem výkopu pro koryta vodotečí, zejména pro konstrukce těles, stupňů, boků, předprahů, prahů, odháněk, výhonů a pro základy zdí, dlažeb, rovnanin, plůtků a hatí, pro jakoukoliv šířku rýhy, při objemu do 100 m3 cenami příslušnými pro objem výkopu do 100 m3 a při jakémkoliv objemu výkopu přes 100 m3 cenami příslušnými pro objem výkopu přes 100 do 1 000
m3. 3. Náklady na svislé přemístění výkopku nad 1 m hloubky se určí dle ustanovení článku č. 3161 všeobecných podmínek katalogu. 4. Předepisuje-li projekt hloubit rýhy popsané v poznámce č. 1 v horninách 5 až 7 bez použití trhavin, oceňuje se toto hloubení: a) v suchu nebo mokru cenami 138 40-1201, 138 50-1201 a 138 60-1201 Dolamování hloubených vykopávek, b) v tekoucí vodě při jakékoliv její rychlosti individuálně. 5. Ceny nelze použít pro hloubení rýh a hloubky přes 16 m. Tyto práce se oceňují individuálně.
7. | 132 20-1209 | Příplatek za lepivost k hloubení rýh š do 2000 mm v hornině tř. 3 | 193 | m3 |  | 0 | 0 | 0 | 0 | 0
Hloubení zapažených i nezapažených rýh šířky přes 600 do 2 000 mm s urovnáním dna do předepsaného profilu a spádu v hornině tř. 3 Příplatek kcenám za lepivost horniny tř. 3 Poznámka k souboru cen: 1. V cenách jsou započteny i náklady na případné nutné přemístění výkopku ve výkopišti na vzdálenost do 3 m a na přehození výkopku na přilehlém terénu na vzdálenost do 5 m od okraje jámy nebo naložení na dopravní prostředek. 2. Hloubení rýh při lesnicko-technických melioracích se oceňuje: a) ve stržích cenami platnými pro objem výkopu do 100 m3, i když skutečný objem výkopu je větší, b) mimo strže pro příčná a podélná zpevnění dna a břehů pod obrysem výkopu pro koryta vodotečí, zejména pro konstrukce těles, stupňů, boků, předprahů, prahů, odháněk, výhonů a pro základy zdí, dlažeb, rovnanin, plůtků a hatí, pro jakoukoliv šířku rýhy, při objemu do 100 m3 cenami příslušnými pro objem výkopu do 100 m3 a při jakémkoliv objemu výkopu přes 100 m3 cenami příslušnými pro objem
výkopu přes 100 do 1 000 m3. 3. Náklady na svislé přemístění výkopku nad 1 m hloubky se určí dle ustanovení článku č. 3161 všeobecných podmínek katalogu. 4. Předepisuje-li projekt hloubit rýhy popsané v poznámce č. 1 v horninách 5 až 7 bez použití trhavin, oceňuje se toto hloubení: a) v suchu nebo mokru cenami 138 40-1201, 138 50-1201 a 138 60-1201 Dolamování hloubených vykopávek, b) v tekoucí vodě při jakékoliv její rychlosti individuálně. 5. Ceny nelze použít pro hloubení rýh a hloubky přes 16 m. Tyto práce se oceňují individuálně.
8. | 132 30-1202 | Hloubení rýh š do 2000 mm v hornině tř. 4 objemu do 1000 m3 | 257 | m3 |  | 0 | 0 | 0 | 0 | 0
Hloubení zapažených i nezapažených rýh šířky přes 600 do 2 000 mm s urovnáním dna do předepsaného profilu a spádu v hornině tř. 4 přes 100 do 1 000 m3 Poznámka k souboru cen: 1. V cenách jsou započteny i náklady na případné nutné přemístění výkopku ve výkopišti na vzdálenost do 3 m a na přehození výkopku na přilehlém terénu na vzdálenost do 5 m od okraje jámy nebo naložení na dopravní prostředek. 2. Hloubení rýh při lesnicko-technických melioracích se oceňuje: a) ve stržích cenami platnými pro objem výkopu do 100 m3, i když skutečný objem výkopu je větší, b) mimo strže pro příčná a podélná zpevnění dna a břehů pod obrysem výkopu pro koryta vodotečí, zejména pro konstrukce těles, stupňů, boků, předprahů, prahů, odháněk, výhonů a pro základy zdí, dlažeb, rovnanin, plůtků a hatí, pro jakoukoliv šířku rýhy, při objemu do 100 m3 cenami příslušnými pro objem výkopu do 100 m3 a při jakémkoliv objemu výkopu přes 100 m3 cenami příslušnými pro objem výkopu přes 100 do 1 000
m3. 3. Náklady na svislé přemístění výkopku nad 1 m hloubky se určí dle ustanovení článku č. 3161 všeobecných podmínek katalogu. 4. Předepisuje-li projekt hloubit rýhy popsané v poznámce č. 1 v horninách 5 až 7 bez použití trhavin, oceňuje se toto hloubení: a) v suchu nebo mokru cenami 138 40-1201, 138 50-1201 a 138 60-1201 Dolamování hloubených vykopávek, b) v tekoucí vodě při jakékoliv její rychlosti individuálně. 5. Ceny nelze použít pro hloubení rýh a hloubky přes 16 m. Tyto práce se oceňují individuálně.
9. | 132 30-1209 | Příplatek za lepivost k hloubení rýh š do 2000 mm v hornině tř. 4 | 129 | m3 |  | 0 | 0 | 0 | 0 | 0
Hloubení zapažených i nezapažených rýh šířky přes 600 do 2 000 mm s urovnáním dna do předepsaného profilu a spádu v hornině tř. 4 Příplatek k cenám za lepivost horniny tř. 4 Poznámka k souboru cen: 1. V cenách jsou započteny i náklady na případné nutné přemístění výkopku ve výkopišti na vzdálenost do 3 m a na přehození výkopku na přilehlém terénu na vzdálenost do 5 m od okraje jámy nebo naložení na dopravní prostředek. 2. Hloubení rýh při lesnicko-technických melioracích se oceňuje: a) ve stržích cenami platnými pro objem výkopu do 100 m3, i když skutečný objem výkopu je větší, b) mimo strže pro příčná a podélná zpevnění dna a břehů pod obrysem výkopu pro koryta vodotečí, zejména pro konstrukce těles, stupňů, boků, předprahů, prahů, odháněk, výhonů a pro základy zdí, dlažeb, rovnanin, plůtků a hatí, pro jakoukoliv šířku rýhy, při objemu do 100 m3 cenami příslušnými pro objem výkopu do 100 m3 a při jakémkoliv objemu výkopu přes 100 m3 cenami příslušnými pro objem
výkopu přes 100 do 1 000 m3. 3. Náklady na svislé přemístění výkopku nad 1 m hloubky se určí dle ustanovení článku č. 3161 všeobecných podmínek katalogu. 4. Předepisuje-li projekt hloubit rýhy popsané v poznámce č. 1 v horninách 5 až 7 bez použití trhavin, oceňuje se toto hloubení: a) v suchu nebo mokru cenami 138 40-1201, 138 50-1201 a 138 60-1201 Dolamování hloubených vykopávek, b) v tekoucí vodě při jakékoliv její rychlosti individuálně. 5. Ceny nelze použít pro hloubení rýh a hloubky přes 16 m. Tyto práce se oceňují individuálně.
10. | 151 10-1101 | Zřízení příložného pažení a rozepření stěn rýh hl do 2 m | 34 | m2 |  | 0 | 0 | 0 | 0 | 0
Zřízení pažení a rozepření stěn rýh pro podzemní vedení pro všechny šířky rýhy příložné pro jakoukoliv mezerovitost, hloubky do 2 m Poznámka k souboru cen: 1. Ceny jsou určeny pro roubení a rozepření stěn i jiných výkopů se svislými stěnami, pokud jsou tyto výkopy pro podzemní vedení rozměru do 1 250 mm. 2. Plocha mezer mezi pažinami příložného pažení se od plochy příložného pažení neodečítá; nezapažené plochy u pažení zátažného nebo hnaného se od plochy pažení odečítají. 3. Předepisuje-li projekt: a) ponechat pažení ve výkopu, oceňuje se toto pažení cenami souboru cen 151 . 0-19 Pažení stěn sponecháním a rozepření stěn cenami souboru cen 151 . 0-13 Zřízení rozepření zapažených stěn výkopů, b) vzepření stěn, oceňuje se toto odstranění pažení stěn výkopu cenami souboru cen 151 . 0-12 Pažení stěn a vzepření stěn cenami souboru cen 151 . 0-14 odstranění vzepření stěn, c) kotvení stěn, oceňuje se toto Odstranění pažení stěn cenami souboru cen 151 . 0-12 Pažení stěn a
kotvení stěn příslušnými cenami katalogu 800-2 Zvláštní zakládání objektů.
11. | 151 10-1102 | Zřízení příložného pažení a rozepření stěn rýh hl do 4 m | 937 | m2 |  | 0 | 0 | 0 | 0 | 0
Zřízení pažení a rozepření stěn rýh pro podzemní vedení pro všechny šířky rýhy příložné pro jakoukoliv mezerovitost, hloubky do 4 m Poznámka k souboru cen: 1. Ceny jsou určeny pro roubení a rozepření stěn i jiných výkopů se svislými stěnami, pokud jsou tyto výkopy pro podzemní vedení rozměru do 1 250 mm. 2. Plocha mezer mezi pažinami příložného pažení se od plochy příložného pažení neodečítá; nezapažené plochy u pažení zátažného nebo hnaného se od plochy pažení odečítají. 3. Předepisuje-li projekt: a) ponechat pažení ve výkopu, oceňuje se toto pažení cenami souboru cen 151 . 0-19 Pažení stěn sponecháním a rozepření stěn cenami souboru cen 151 . 0-13 Zřízení rozepření zapažených stěn výkopů, b) vzepření stěn, oceňuje se toto odstranění pažení stěn výkopu cenami souboru cen 151 . 0-12 Pažení stěn a vzepření stěn cenami souboru cen 151 . 0-14 odstranění vzepření stěn, c) kotvení stěn, oceňuje se toto Odstranění pažení stěn cenami souboru cen 151 . 0-12 Pažení stěn a
kotvení stěn příslušnými cenami katalogu 800-2 Zvláštní zakládání objektů.
12. | 151 10-1103 | Zřízení příložného pažení a rozepření stěn rýh hl do 8 m | 197 | m2 |  | 0 | 0 | 0 | 0 | 0
Zřízení pažení a rozepření stěn rýh pro podzemní vedení pro všechny šířky rýhy příložné pro jakoukoliv mezerovitost, hloubky do 8 m Poznámka k souboru cen: 1. Ceny jsou určeny pro roubení a rozepření stěn i jiných výkopů se svislými stěnami, pokud jsou tyto výkopy pro podzemní vedení rozměru do 1 250 mm. 2. Plocha mezer mezi pažinami příložného pažení se od plochy příložného pažení neodečítá; nezapažené plochy u pažení zátažného nebo hnaného se od plochy pažení odečítají. 3. Předepisuje-li projekt: a) ponechat pažení ve výkopu, oceňuje se toto pažení cenami souboru cen 151 . 0-19 Pažení stěn sponecháním a rozepření stěn cenami souboru cen 151 . 0-13 Zřízení rozepření zapažených stěn výkopů, b) vzepření stěn, oceňuje se toto odstranění pažení stěn výkopu cenami souboru cen 151 . 0-12 Pažení stěn a vzepření stěn cenami souboru cen 151 . 0-14 odstranění vzepření stěn, c) kotvení stěn, oceňuje se toto Odstranění pažení stěn cenami souboru cen 151 . 0-12 Pažení stěn a
kotvení stěn příslušnými cenami katalogu 800-2 Zvláštní zakládání objektů.
13. | 151 10-1111 | Odstranění příložného pažení a rozepření stěn rýh hl do 2 m | 34 | m2 |  | 0 | 0 | 0 | 0 | 0
Odstranění pažení a rozepření stěn rýh pro podzemní vedení s uložením materiálu na vzdálenost do 3 m od kraje výkopu příložné, hloubky do 2 m
14. | 151 10-1112 | Odstranění příložného pažení a rozepření stěn rýh hl do 4 m | 937 | m2 |  | 0 | 0 | 0 | 0 | 0
Odstranění pažení a rozepření stěn rýh pro podzemní vedení s uložením materiálu na vzdálenost do 3 m od kraje výkopu příložné, hloubky přes 2 do 4 m
15. | 151 10-1113 | Odstranění příložného pažení a rozepření stěn rýh hl do 8 m | 197 | m2 |  | 0 | 0 | 0 | 0 | 0
Odstranění pažení a rozepření stěn rýh pro podzemní vedení s uložením materiálu na vzdálenost do 3 m od kraje výkopu příložné, hloubky přes 4 do 8 m
16. | 161 10-1101 | Svislé přemístění výkopku z horniny tř. 1 až 4 hl výkopu do 2,5 m | 493 | m3 |  | 0 | 0 | 0 | 0 | 0
Svislé přemístění výkopku bez naložení do dopravní nádoby avšak s vyprázdněním dopravní nádoby na hromadu nebo do dopravního prostředku z horniny tř. 1 až 4, při hloubce výkopu přes 1 do 2,5 m Poznámka k souboru cen: 1. Ceny -1151 až -1158 lze použít i pro svislé přemístění materiálu a stavební suti z konstrukcí ze zdiva cihelného nebo kamenného, z betonu prostého, prokládaného, železového i předpjatého, pokud tyto konstrukce byly vybourány ve výkopišti. 2. Ceny pro hloubku přes 1 do 2,5 m, přes 2,5 m do 4 m atd. jsou určeny pro svislé přemístění výkopku od 0 do 2,5 m, od 0 do 4 m atd. 3. Množství materiálu i stavební suti z rozbouraných konstrukcí pro přemístění se rovná objemu konstrukcí před rozbouráním.
17. | 161 10-1102 | Svislé přemístění výkopku z horniny tř. 1 až 4 hl výkopu do 4 m | 145 | m3 |  | 0 | 0 | 0 | 0 | 0
Svislé přemístění výkopku bez naložení do dopravní nádoby avšak s vyprázdněním dopravní nádoby na hromadu nebo do dopravního prostředku z horniny tř. 1 až 4, při hloubce výkopu přes 2,5 do 4 m Poznámka k souboru cen: 1. Ceny -1151 až -1158 lze použít i pro svislé přemístění materiálu a stavební suti z konstrukcí ze zdiva cihelného nebo kamenného, z betonu prostého, prokládaného, železového i předpjatého, pokud tyto konstrukce byly vybourány ve výkopišti. 2. Ceny pro hloubku přes 1 do 2,5 m, přes 2,5 m do 4 m atd. jsou určeny pro svislé přemístění výkopku od 0 do 2,5 m, od 0 do 4 m atd. 3. Množství materiálu i stavební suti z rozbouraných konstrukcí pro přemístění se rovná objemu konstrukcí před rozbouráním.
18. | 161 10-1103 | Svislé přemístění výkopku z horniny tř. 1 až 4 hl výkopu do 6 m | 5 | m3 |  | 0 | 0 | 0 | 0 | 0
Svislé přemístění výkopku bez naložení do dopravní nádoby avšak s vyprázdněním dopravní nádoby na hromadu nebo do dopravního prostředku z horniny tř. 1 až 4, při hloubce výkopu přes 4 do 6 m Poznámka k souboru cen: 1. Ceny -1151 až -1158 lze použít i pro svislé přemístění materiálu a stavební suti z konstrukcí ze zdiva cihelného nebo kamenného, z betonu prostého, prokládaného, železového i předpjatého, pokud tyto konstrukce byly vybourány ve výkopišti. 2. Ceny pro hloubku přes 1 do 2,5 m, přes 2,5 m do 4 m atd. jsou určeny pro svislé přemístění výkopku od 0 do 2,5 m, od 0 do 4 m atd. 3. Množství materiálu i stavební suti z rozbouraných konstrukcí pro přemístění se rovná objemu konstrukcí před rozbouráním.
19. | 162 30-1101 | Vodorovné přemístění do 500 m výkopku/sypaniny z horniny tř. 1 až 4 | 520 | m3 |  | 0 | 0 | 0 | 0 | 0
Vodorovné přemístění výkopku nebo sypaniny po suchu na obvyklém dopravním prostředku, bez naložení výkopku, avšak se složením bez rozhrnutí z horniny tř. 1 až 4 na vzdálenost přes 50 do 500 m Poznámka k souboru cen: 1. Ceny nelze použít, předepisuje-li projekt přemístit výkopek na místo nepřístupné obvyklým dopravním prostředkům; toto přemístění se oceňuje individuálně. 2. V cenách jsou započteny i náhrady za jízdu loženého vozidla v terénu ve výkopišti nebo na násypišti. 3. V cenách nejsou započteny náklady na rozhrnutí výkopku na násypišti; toto rozhrnutí se oceňuje cenami souboru cen 171 . 0- . . Uložení sypaniny do násypů a 171 20-1201 Uložení sypaniny na skládky. 4. Je-li na dopravní dráze pro vodorovné přemístění nějaká překážka, pro kterou je nutno překládat výkopek zjednoho obvyklého dopravního prostředku na jiný obvyklý doprav- ní prostředek, oceňuje se toto lomené vodorovné přemístění výkopku v každém úseku samostatně příslušnou cenou tohoto souboru cen a
překládání výkopku cenami souboru cen 167 10-3 . Nakládání neulehlého výkopku zhromad s ohledem na ustanovení pozn. číslo 5. 5. Přemísťuje-li se výkopek z dočasných skládek vzdálených do 50 m, neoceňuje se nakládání výkopku, i když se provádí. Toto ustanovení neplatí, vylučuje-li projekt použití dozeru. 6. V cenách vodorovného přemístění sypaniny nejsou započteny náklady na dodávku materiálu, tyto se oceňují ve specifikaci.
20. | 162 70-1105 | Vodorovné přemístění do 10000 m výkopku/sypaniny z horniny tř. 1 až 4 | 122 | m3 |  | 0 | 0 | 0 | 0 | 0
Vodorovné přemístění výkopku nebo sypaniny po suchu na obvyklém dopravním prostředku, bez naložení výkopku, avšak se složením bez rozhrnutí z horniny tř. 1 až 4 na vzdálenost přes 9 000 do 10 000 m Poznámka k souboru cen: 1. Ceny nelze použít, předepisuje-li projekt přemístit výkopek na místo nepřístupné obvyklým dopravním prostředkům; toto přemístění se oceňuje individuálně. 2. V cenách jsou započteny i náhrady za jízdu loženého vozidla v terénu ve výkopišti nebo na násypišti. 3. V cenách nejsou započteny náklady na rozhrnutí výkopku na násypišti; toto rozhrnutí se oceňuje cenami souboru cen 171 . 0- . . Uložení sypaniny do násypů a 171 20-1201 Uložení sypaniny na skládky. 4. Je-li na dopravní dráze pro vodorovné přemístění nějaká překážka, pro kterou je nutno překládat výkopek zjednoho obvyklého dopravního prostředku na jiný obvyklý doprav- ní prostředek, oceňuje se toto lomené vodorovné přemístění výkopku v každém úseku samostatně příslušnou cenou tohoto souboru
cen a překládání výkopku cenami souboru cen 167 10-3 . Nakládání neulehlého výkopku zhromad s ohledem na ustanovení pozn. číslo 5. 5. Přemísťuje-li se výkopek z dočasných skládek vzdálených do 50 m, neoceňuje se nakládání výkopku, i když se provádí. Toto ustanovení neplatí, vylučuje-li projekt použití dozeru. 6. V cenách vodorovného přemístění sypaniny nejsou započteny náklady na dodávku materiálu, tyto se oceňují ve specifikaci.
21. | 162 70-1109 | Příplatek k vodorovnému přemístění výkopku/sypaniny z horniny tř. 1 až 4 ZKD 1000 m p | 611 | m3 |  | 0 | 0 | 0 | 0 | 0
Vodorovné přemístění výkopku nebo sypaniny po suchu na obvyklém dopravním prostředku, bez naložení výkopku, avšak se složením bez rozhrnutí z horniny tř. 1 až 4 na vzdálenost Příplatek k ceně za každých dalších i započatých 1 000 m Poznámka k souboru cen: 1. Ceny nelze použít, předepisuje-li projekt přemístit výkopek na místo nepřístupné obvyklým dopravním prostředkům; toto přemístění se oceňuje individuálně. 2. V cenách jsou započteny i náhrady za jízdu loženého vozidla v terénu ve výkopišti nebo na násypišti. 3. V cenách nejsou započteny náklady na rozhrnutí výkopku na násypišti; toto rozhrnutí se oceňuje cenami souboru cen 171 . 0- . . Uložení sypaniny do násypů a 171 20-1201 Uložení sypaniny na skládky. 4. Je-li na dopravní dráze pro vodorovné přemístění nějaká překážka, pro kterou je nutno překládat výkopek zjednoho obvyklého dopravního prostředku na jiný obvyklý doprav- ní prostředek, oceňuje se toto lomené vodorovné přemístění výkopku v každém úseku
samostatně příslušnou cenou tohoto souboru cen a překládání výkopku cenami souboru cen 167 10-3 . Nakládání neulehlého výkopku zhromad s ohledem na ustanovení pozn. číslo 5. 5. Přemísťuje-li se výkopek z dočasných skládek vzdálených do 50 m, neoceňuje se nakládání výkopku, i když se provádí. Toto ustanovení neplatí, vylučuje-li projekt použití dozeru. 6. V cenách vodorovného přemístění sypaniny nejsou započteny náklady na dodávku materiálu, tyto se oceňují ve specifikaci.
22. | 167 10-1101 | Nakládání výkopku z hornin tř. 1 až 4 do 100 m3 | 122 | m3 |  | 0 | 0 | 0 | 0 | 0
Nakládání, skládání a překládání neulehlého výkopku nebo sypaniny nakládání, množství do 100 m3, zhornin tř. 1 až 4 Poznámka k souboru cen: 1. Ceny -1101, -1151, -1102, -1152, -1103, -1153, jsou určeny pro nakládání, skládání a překládání na obvyklý nebo z obvyklého dopravního prostředku. Pro nakládání zlodi nebo na loď jsou určeny ceny -1105 a -1155. 2. Ceny -1105 a -1155 jsou určeny pro nakládání, překládání a vykládání na vzdálenost a) do 20 m vodorovně; vodorovná vzdálenost se měří od těžnice lodi k těžnici druhé lodi, nebo ktěžišti hromady na břehu nebo k těžišti dopravního prostředku na suchu, b) do 4 m svisle; svislá vzdálenost se měří od pracovní hladiny vody k úrovni srovna- ného terénu v místě hromady nebo v místě dopravní plochy pro dopravní prostředek na suchu. Uvedenou svislou vzdálenost 4 m lze zvětšit, a to nejvýše do 6 m, jestliže je vodorovná vzdálenost uvedená v bodu a) kratší než 20 m nejméně o trojnásobek zvětšení výšky přes 4 m. 3. Množství
měrných jednotek se určí v rostlém stavu horniny.
23. | 171 20-1201 | Uložení sypaniny na skládky | 122 | m3 |  | 0 | 0 | 0 | 0 | 0
Uložení sypaniny na skládky Poznámka k souboru cen: 1. Cena -1201 je určena i pro: a) uložení výkopku nebo ornice na dočasné skládky předepsané projektem tak, že na 1 m2 projektem určené plochy této skládky připadá přes 2 m3 výkopku nebo ornice; v opačném případě se uložení neoceňuje. Množství výkopku nebo ornice připadající na 1 m2 skládky se určí jako podíl množství výkopku nebo ornice, měřeného v rostlém stavu a projektem určené plochy dočasné skládky; b) zasypání koryt vodotečí a prohlubní v terénu bez předepsaného zhutnění sypaniny; c) uložení výkopku pod vodou do prohlubní ve dně vodotečí nebo nádrží. 2. Cenu -1201 nelze použít pro uložení výkopku nebo ornice: a) při vykopávkách pro podzemní vedení podél hrany výkopu, z něhož byl výkopek získán, a to ani tehdy, jestliže se výkopek po vyhození z výkopu na povrch území ještě dále přemisťuje na hromady podél výkopu; b) na dočasné skládky, které nejsou předepsány projektem; c) na dočasné skládky předepsané
projektem tak, že na 1 m2 projektem určené plochy této skládky připadají nejvýše 2 m3 výkopku nebo ornice (viz. též poznámku č. 1 a) ; d) na dočasné skládky, oceňuje-li se cenou 121 10-1101 Sejmutí ornice nebo lesní půdy do 50 m, nebo oceňuje-li se vodorovné přemístění výkopku do 20 m a 50 m cenami 162 20-1101, 162 20-1102, 162 20-1151 a 162 20-1152. V těchto případech se uložení výkopku nebo ornice na dočasnou skládku neoceňuje. e) na trvalé skládky s předepsaným zhutněním; toto uložení výkopku se oceňuje cenami souboru cen 171 . 0- . . Uložení sypaniny do násypů. 3. Vceně -1201 jsou započteny i náklady na rozprostření sypaniny ve vrstvách s hrubým urovnáním na skládce. 4. Vceně -1201 nejsou započteny náklady na získání skládek ani na poplatky za skládku. 5. Množství jednotek uložení výkopku (sypaniny) se určí v m3 uloženého výkopku (sypaniny) , v rostlém stavu zpravidla ve výkopišti. 6. Cenu -1211 lze po dohodě upravit.
24. | 174 10-1101 | Zásyp jam, šachet rýh nebo kolem objektů sypaninou se zhutněním | 520 | m3 |  | 0 | 0 | 0 | 0 | 0
Zásyp sypaninou z jakékoliv horniny s uložením výkopku ve vrstvách se zhutněním jam, šachet, rýh nebo kolem objektů v těchto vykopávkách Poznámka k souboru cen: 1. Ceny 174 10- . . jsou určeny pro zhutněné zásypy s mírou zhutnění: a) z hornin soudržných do 100 % PS, b) z hornin nesoudržných do I (d) 0,9, c) z hornin kamenitých pro jakoukoliv míru zhutnění. 2. Je-li projektem předepsáno vyšší zhutnění, podle bodu a) a b) poznámky č 1., ocení se zásyp individuálně. 3. Ceny nelze použít pro zásyp rýh pro drenážní trativody pro lesnicko-technické meliorace a zemědělské. Zásyp těchto rýh se oceňuje cenami souboru cen 174 20-3 . části A 03 Zemní práce pro objekty oborů 831 až 833. Nezhutněný zásyp odvodňovacích kanálů zbetonových a železobetonových trub v polních a lučních tratích se oceňuje cenou -1101 Zásyp sypaninou rýh bez ohledu na šířku kanálu; cena obsahuje i náklady na ruční nezhutněný zásyp výšky do 200 mm nad vrchol potrubí. 4. V cenách 10-1101, 10-1103, 20-1101
a 20-1103 je započteno přemístění sypaniny ze vzdálenosti 10 m od kraje výkopu nebo zasypávaného prostoru, měřeno k těžišti skládky. 5. V ceně 10-1102 je započteno přemístění sypaniny ze vzdálenosti 15 m od hrany zasypávaného prostoru, měřeno k těžišti skládky. 6. Objem zásypu je rozdíl objemu výkopu a objemu do něho vestavěných konstrukcí nebo uložených vedení i sjejich obklady a podklady (tento objem se nazývá objemem horniny vytlačené konstrukcí) . Objem potrubí do DN 180, příp. i s obalem, se od objemu zásypu neodečítá. Pro stanovení objemu zásypu se od objemu výkopu odečítá i objem obsypu potrubí oceňovaný cenami souboru cen 175 10-11 Obsyp potrubí, přichází-li v úvahu . 7. Odklizení zbylého výkopku po provedení zásypu zářezů se šikmými stěnami pro podzemní vedení nebo zásypu jam a rýh pro podzemní vedení se oceňuje, je-li objem zbylého výkopku: a) do 1 m3 na 1 m vedení a jedná se o výkopek neulehlý - cenami souboru cen 167 10-110 Nakládání výkopku nebo
sypaniny a 162 . 0-1 . Vodorovné přemístění výkopku. V případě, že se jedná o výkopek ulehlý - rozpojení a naložení výkopku cenami souboru cen 122 . 0-1 . souboru cen 162 . 0-1 . Vodorovné přemístění výkopku; b) přes 1 m3 na 1 m vedení, jestliže projekt předepíše, že se zbylý výkopek bude odklízet zároveň sprováděním vykopávky, pouze přemístění výkopku cenami souboru cen 162 . 0-1 . Vodorovné přemístění výkopku. Při zmíněném objemu zbylého výkopku se neoceňuje ani naložení ani rozpojení výkopku. Jestliže se zbylý výkopek neodklízí, nýbrž rozprostírá podél výkopu a nad výkopem, platí poznámka č. 8. 8. Rozprostření zbylého výkopku podél výkopu a nad výkopem po provedení zásypů zářezů se šikmými stěnami pro podzemní vedení nebo zásypu jam a rýh pro podzemní vedení se oceňuje: a) cenou 171 20-1101 Uložení sypaniny do nezhutněných násypů, není-li projektem předepsáno zhutnění rozprostřeného zbylého výkopku, b) cenou 171 10-1111 Uložení sypaniny do násypů z hornin
sypkých, je-li předepsáno zhutnění rozprostřeného zbylého výkopku, a to v objemu vypočteném podle poznámky č.6, příp. zmenšeném o objem výkopku, který byl již odklizen. 9. Míru zhutnění předepisuje projekt.
25. | 175 10-1101 | Obsypání potrubí bez prohození sypaniny z hornin tř. 1 až 4 uloženým do 3 m od kraje výkopu | 102 | m3 |  | 0 | 0 | 0 | 0 | 0
Obsypání potrubí sypaninou z vhodných hornin tř. 1 až 4 nebo materiálem připraveným podél výkopu ve vzdálenosti do 3 m od jeho kraje, pro jakoukoliv hloubku výkopu a míru zhutnění bez prohození sypaniny Poznámka k souboru cen: 1. Objem obsypu na 1 m délky potrubí se rovná šířce dna výkopu násobené součtem vnějšího průměru potrubí příp. i s obalem a projektované tloušťky obsypu nad, případně i pod potrubím. Pro odečítání objemu potrubí se započítávají všechny vestavěné konstrukce nebo uložené vedení i s jejich obklady a podklady (tento objem se nazývá objemem horniny vytlačené konstrukcí) . 2. Míru zhutnění předepisuje projekt. 3. Vcenách nejsou zahrnuty náklady na nakupovanou sypaninu. Tato se oceňuje ve specifikaci.
26. | 583 33-6740 | Kamenivo těžené hrubé frakce 16-32 | 189.562 | t |  | 0 | 0 | 0 | 0 | 0
|  | Kamenivo přírodní těžené pro stavební účely PTK (drobné, hrubé, štěrkopísky) kamenivo těžené hrubé d>=2 a D<=45 mm (ČSN EN 13043 ) d>=2 a D>=4 mm (ČSN EN 12620, ČSN EN 13139 ) d>=1 a D>=2 mm (ČSN EN 13242) frakce 16-32 | [5 empty] | 0 |  | 0
|  | Vodorové konstrukce |  |  |  | 0
1. | 451 12-4113 | Podklad z podkladového betonu tř. PB III (C12/15) tl 150 mm (šachty, žlaby, vpusti) | 14 | m2 |  | 0 | 0 | 0 | 0 | 0
Lože pod potrubí, stoky a drobné objekty v otevřeném výkopu Podklad z podkladového betonu tř. PB III (C12/15) tl 150 mm (šachty, žlaby, vpusti)
2. | 451 57-2111 | Lože pod potrubí otevřený výkop z kameniva drobného těženého | 20 | m3 |  | 0 | 0 | 0 | 0 | 0
|  | Lože pod potrubí, stoky a drobné objekty v otevřeném výkopu z kameniva drobného těženého 0 až 4 mm Poznámka k souboru cen: 1. Ceny -1111 a -1192 lze použít i pro zřízení sběrných vrstev nad drenážními trubkami. 2. V cenách -5111 a -1192 jsou započteny i náklady na prohození výkopku získaného při zemních pracích. | [5 empty] | 0 |  | 0
|  | Terubní vedení |  |  |  | 0
1. | 871 39-3221 | Montáž potrubí z kanalizačních trub z PP otevřený výkop sklon do 20 % DN 200 | 78 | m |  | 0 | 0 | 0 | 0 | 0
Montáž potrubí kanalizačních trub z plastů z tvrdého PVC těsněných gumovým kroužkem v otevřeném výkopu ve sklonu do 20 % Montáž potrubí z kanalizačních trub z PP otevřený výkop sklon do 20 % DN 200
2. | 286 14-7180 | Trubka kanalizační žebrovaná ULTRA RIB 2 DIN (PP) vnitřní průměr 150 mm, dl. 5 m | 2 | ks |  | 0 | 0 | 0 | 0 | 0
Trubky z polypropylénu a kombinované potrubí kanalizační žebrované PP trubky kanalizační žebrované ULTRA RIB 2 DIN (PP) DIN 16961, včetně těsnícího kroužku vnější/vnitřní průměr 170/150 mm, dl. 5 m
3. | 286 14-7220 | Trubka kanalizační žebrovaná ULTRA RIB 2 DIN (PP) vnitřní průměr 200 mm, dl. 5 m | 4 | ks |  | 0 | 0 | 0 | 0 | 0
Trubky z polypropylénu a kombinované potrubí kanalizační žebrované PP trubky kanalizační žebrované ULTRA RIB 2 DIN (PP) DIN 16961, včetně těsnícího kroužku vnější/vnitřní průměr 225/200 mm, dl. 5 m
4. | 286 14-7230 | Trubka kanalizační žebrovaná ULTRA RIB 2 DIN (PP) vnitřní průměr 200 mm, dl. 6 m | 8 | ks |  | 0 | 0 | 0 | 0 | 0
Trubky z polypropylénu a kombinované potrubí kanalizační žebrované PP trubky kanalizační žebrované ULTRA RIB 2 DIN (PP) DIN 16961, včetně těsnícího kroužku vnější/vnitřní průměr 225/200 mm, dl. 6 m
5. | 871 39-3321 | Montáž potrubí z kanalizačních trub z PP otevřený výkop sklon do 20 % DN 300 | 106 | m |  | 0 | 0 | 0 | 0 | 0
Montáž potrubí kanalizačních trub z plastů z tvrdého PVC těsněných gumovým kroužkem v otevřeném výkopu ve sklonu do 20 % Montáž potrubí z kanalizačních trub z PP otevřený výkop sklon do 20 % DN 300
6. | 286 14-7280 | Trubka kanalizační žebrovaná ULTRA RIB 2 DIN (PP) vnitřní průměr 300 mm, dl. 2 m | 1 | ks |  | 0 | 0 | 0 | 0 | 0
Trubky z polypropylénu a kombinované potrubí kanalizační žebrované PP trubky kanalizační žebrované ULTRA RIB 2 DIN (PP) DIN 16961, včetně těsnícího kroužku vnější/vnitřní průměr 335/300 mm, dl. 2 m
7. | 286 14-7290 | Trubka kanalizační žebrovaná ULTRA RIB 2 DIN (PP) vnitřní průměr 300 mm, dl. 3 m | 1 | ks |  | 0 | 0 | 0 | 0 | 0
Trubky z polypropylénu a kombinované potrubí kanalizační žebrované PP trubky kanalizační žebrované ULTRA RIB 2 DIN (PP) DIN 16961, včetně těsnícího kroužku vnější/vnitřní průměr 335/300 mm, dl. 3 m
8. | 286 14-7300 | Trubka kanalizační žebrovaná ULTRA RIB 2 DIN (PP) vnitřní průměr 300 mm, dl. 5 m | 1 | ks |  | 0 | 0 | 0 | 0 | 0
Trubky z polypropylénu a kombinované potrubí kanalizační žebrované PP trubky kanalizační žebrované ULTRA RIB 2 DIN (PP) DIN 16961, včetně těsnícího kroužku vnější/vnitřní průměr 335/300 mm, dl. 5 m
9. | 286 14-7310 | Trubka kanalizační žebrovaná ULTRA RIB 2 DIN (PP) vnitřní průměr 300 mm, dl. 6 m | 16 | ks |  | 0 | 0 | 0 | 0 | 0
Trubky z polypropylénu a kombinované potrubí kanalizační žebrované PP trubky kanalizační žebrované ULTRA RIB 2 DIN (PP) DIN 16961, včetně těsnícího kroužku vnější/vnitřní průměr 335/300 mm, dl. 6 m
10. | 877 39-3223 | Montáž tvarovek jednoosých na potrubí z trub z PP těsněných kroužkem otevřený výkop. DN 200 | 15 | ks |  | 0 | 0 | 0 | 0 | 0
Montáž tvarovek na potrubí z kanalizačních trub zplastu z tvrdého PVC těsněných gumovým kroužkem v otevřeném výkopu jednoosých Montáž tvarovek jednoosých na potrubí z trub z PP těsněných kroužkem otevřený výkop. DN 200
11. | 286 14-7838 | Šachtová vložka UR2 DN200 pro potrubí kanalizační žebrované ULTRA RIB | 6 | ks |  | 0 | 0 | 0 | 0 | 0
Trubky z polypropylénu a kombinované potrubí kanalizační žebrované PP záslepka URM EN 13476 šachtová vložka UR2 DN200 pro potrubí kanalizační žebrované ULTRA RIB
12. | 286 14-7837 | Šachtová vložka UR2 DN150 pro potrubí kanalizační žebrované ULTRA RIB | 1 | ks |  | 0 | 0 | 0 | 0 | 0
Trubky z polypropylénu a kombinované potrubí kanalizační žebrované PP záslepka URM EN 13476 šachtová vložka UR2 DN150 pro potrubí kanalizační žebrované ULTRA RIB
13. | 286 14-7810 | Záslepka URM 160 mm pro potrubí kanalizační žebrované ULTRA RIB | 1 | ks |  | 0 | 0 | 0 | 0 | 0
Trubky z polypropylénu a kombinované potrubí kanalizační žebrované PP záslepka URM EN 13476 160 mm
14. | 286 14-7900 | Kroužek těsnící UR/D 200 mm pro potrubí kanalizační žebrované ULTRA RIB 2 | 6 | ks |  | 0 | 0 | 0 | 0 | 0
Trubky z polypropylénu a kombinované potrubí kanalizační žebrované PP kroužek těsnící UR/D 200 mm
15. | 286 14-7905 | Kroužek těsnící UR/D 160 mm pro potrubí kanalizační žebrované ULTRA RIB 2 | 1 | ks |  | 0 | 0 | 0 | 0 | 0
Trubky z polypropylénu a kombinované potrubí kanalizační žebrované PP kroužek těsnící UR/D 160 mm
16. | 877 39-3323 | Montáž tvarovek jednoosých na potrubí z trub z PP těsněných kroužkem otevřený výkop. DN 300 | 19 | ks |  | 0 | 0 | 0 | 0 | 0
Montáž tvarovek na potrubí z kanalizačních trub zplastu z tvrdého PVC těsněných gumovým kroužkem v otevřeném výkopu jednoosých Montáž tvarovek jednoosých na potrubí z trub z PP těsněných kroužkem otevřený výkop. DN 300
17. | 286 14-7840 | Záslepka URM 315 mm pro potrubí kanalizační žebrované ULTRA RIB | 2 | ks |  | 0 | 0 | 0 | 0 | 0
Trubky z polypropylénu a kombinované potrubí kanalizační žebrované PP záslepka URM EN 13476 315 mm
18. | 286 14-7841 | Šachtová vložka UR2 DN300 pro potrubí kanalizační žebrované ULTRA RIB | 7 | ks |  | 0 | 0 | 0 | 0 | 0
Trubky z polypropylénu a kombinované potrubí kanalizační žebrované PP záslepka URM EN 13476 šachtová vložka UR2 DN300 pro potrubí kanalizační žebrované ULTRA RIB
19. | 286 14-7530 | Koleno 15 st. URB 315 mm pro potrubí kanalizační žebrované ULTRA RIB | 3 | ks |  | 0 | 0 | 0 | 0 | 0
Trubky z polypropylénu a kombinované potrubí kanalizační žebrované PP kolena URB 15 st. URB 315 mm
20. | 286 14-7920 | Kroužek těsnící UR/D 315 mm pro potrubí kanalizační žebrované ULTRA RIB 2 | 7 | ks |  | 0 | 0 | 0 | 0 | 0
Trubky z polypropylénu a kombinované potrubí kanalizační žebrované PP kroužek těsnící UR/D 315 mm
21. | 892 35-1111 | Tlaková zkouška vodou potrubí DN 150 nebo 200 | 10 | m |  | 0 | 0 | 0 | 0 | 0
Tlakové zkoušky vodou na potrubí DN 150 nebo 200 Poznámka k souboru cen: 1. Ceny -2111 jsou určeny pro zabezpečení jednoho konce zkoušeného úseku jakéhokoliv druhu potrubí. 2. V cenách jsou započteny náklady: a) u cen -1111 - na přísun, montáž, demontáž a odsun zkoušecího čerpadla, napuštění tlakovou vodou a dodání vody pro tlakovou zkoušku, b) u cen -2111 - na montáž a demontáž výrobků nebo dílců pro zabezpečení konce zkoušeného úseku potrubí, na montáž a demontáž koncových tvarovek, na montáž zaslepovací příruby, na zaslepení odboček pro hydranty, vzdušníky a jiné armatury a odbočky pro odbočující řady,
22. | 892 37-2111 | Zabezpečení konců potrubí DN do 300 při tlakových zkouškách vodou | 2 | ks |  | 0 | 0 | 0 | 0 | 0
Tlakové zkoušky vodou zabezpečení konců potrubí při tlakových zkouškách DN do 300 Poznámka k souboru cen: 1. Ceny -2111 jsou určeny pro zabezpečení jednoho konce zkoušeného úseku jakéhokoliv druhu potrubí. 2. V cenách jsou započteny náklady: a) u cen -1111 - na přísun, montáž, demontáž a odsun zkoušecího čerpadla, napuštění tlakovou vodou a dodání vody pro tlakovou zkoušku, b) u cen -2111 - na montáž a demontáž výrobků nebo dílců pro zabezpečení konce zkoušeného úseku potrubí, na montáž a demontáž koncových tvarovek, na montáž zaslepovací příruby, na zaslepení odboček pro hydranty, vzdušníky a jiné armatury a odbočky pro odbočující řady,
23. | 892 38-1111 | Tlaková zkouška vodou potrubí DN 250, DN 300 nebo 350 | 174 | m |  | 0 | 0 | 0 | 0 | 0
Tlakové zkoušky vodou na potrubí DN 250, 300 nebo 350 Poznámka k souboru cen: 1. Ceny -2111 jsou určeny pro zabezpečení jednoho konce zkoušeného úseku jakéhokoliv druhu potrubí. 2. V cenách jsou započteny náklady: a) u cen -1111 - na přísun, montáž, demontáž a odsun zkoušecího čerpadla, napuštění tlakovou vodou a dodání vody pro tlakovou zkoušku, b) u cen -2111 - na montáž a demontáž výrobků nebo dílců pro zabezpečení konce zkoušeného úseku potrubí, na montáž a demontáž koncových tvarovek, na montáž zaslepovací příruby, na zaslepení odboček pro hydranty, vzdušníky a jiné armatury a odbočky pro odbočující řady,
24. | 894 41-1111 | Zřízení šachet kanalizačních z betonových dílců na potrubí DN do 200 dno beton tř. C 25/30 | 3 | ks |  | 0 | 0 | 0 | 0 | 0
Zřízení šachet kanalizačních z betonových dílců výšky vstupu do 1,50 m s obložením dna betonem tř. C 25/30, na potrubí DN do 200 Poznámka k souboru cen: 1. Příplatek k ceně šachet z betonových dílců za každých dalších i započatých 0,60 m výšky vstupu se oceňuje cenou 894 11-8001 této části katalogu. 2. V cenách jsou započteny i náklady na: a) podkladní desku z betonu prostého, b) dodání a osazení stupadel. 3. V cenách nejsou započteny náklady na: a) litinové poklopy; osazení litinových poklopů se oceňuje cenami souboru cen 899 10- . 1 Osazení poklopů litinových a ocelových včetně rámů části A 01 tohoto katalogu; dodání poklopů se oceňuje ve specifikaci, b) podkladní prstence; tyto se oceňují cenami souboru cen 452 38- . 1 Podkladní a vyrovnávací konstrukce z betonu části A 01 tohoto katalogu, c) dodání betonových dílců; tyto se oceňují ve specifikaci.
25. | 592 24-0230 | Dno betonové šachtové SU-m 1000 x 635 DN 200 BB 100 x 63,5 x 15 cm | 3 | ks |  | 0 | 0 | 0 | 0 | 0
Prefabrikáty pro vstupní šachty a drenážní šachtice (betonové a železobetonové) dílce pro kanalizační šachty šachtová dna DN 1000 m materiálové provedení: žlab/nástupnice BB - beton/beton KB - kamenina/beton KK - kamenina/ kamenina SU-m 1000 x 635 DN 200 BB 100 x 63,5 x 15
26. | 894 41-1121 | Zřízení šachet kanalizačních z betonových dílců na potrubí DN nad 200 do 300 dno beton tř. C 25/30 | 3 | ks |  | 0 | 0 | 0 | 0 | 0
Zřízení šachet kanalizačních z betonových dílců výšky vstupu do 1,50 m s obložením dna betonem tř. C 25/30, na potrubí DN přes 200 do 300 Poznámka k souboru cen: 1. Příplatek k ceně šachet z betonových dílců za každých dalších i započatých 0,60 m výšky vstupu se oceňuje cenou 894 11-8001 této části katalogu. 2. V cenách jsou započteny i náklady na: a) podkladní desku z betonu prostého, b) dodání a osazení stupadel. 3. V cenách nejsou započteny náklady na: a) litinové poklopy; osazení litinových poklopů se oceňuje cenami souboru cen 899 10- . 1 Osazení poklopů litinových a ocelových včetně rámů části A 01 tohoto katalogu; dodání poklopů se oceňuje ve specifikaci, b) podkladní prstence; tyto se oceňují cenami souboru cen 452 38- . 1 Podkladní a vyrovnávací konstrukce z betonu části A 01 tohoto katalogu, c) dodání betonových dílců; tyto se oceňují ve specifikaci.
27. | 592 24-0290 | Dno betonové šachtové SU-m 1000 x 785 DN 300 BB 100 x 78,5 x 15 cm | 3 | ks |  | 0 | 0 | 0 | 0 | 0
Prefabrikáty pro vstupní šachty a drenážní šachtice (betonové a železobetonové) dílce pro kanalizační šachty šachtová dna DN 1000 m materiálové provedení: žlab/nástupnice BB - beton/beton KB - kamenina/beton KK - kamenina/ kamenina SU-m 1000 x 785 DN 300 BB 100 x 78,5 x 15
28. | 592 24-1600 | Skruž betonová s ocelová se stupadly +PE povlakem TBS-Q 1000/250/120 SP 100x25x12 cm | 2 | ks |  | 0 | 0 | 0 | 0 | 0
Prefabrikáty pro vstupní šachty a drenážní šachtice (betonové a železobetonové) šachty pro odpadní kanály a potrubí uložená v zemi skruže s ocelovými stupadly s PE povlakem TBS-Q 1000/250/120 SP 100 x 25 x 12
29. | 592 24-1610 | Skruž betonová s ocelová se stupadly +PE povlakem TBH TBS-Q 1000/500/120 SP 100x50x12 cm | 6 | ks |  | 0 | 0 | 0 | 0 | 0
Prefabrikáty pro vstupní šachty a drenážní šachtice (betonové a železobetonové) šachty pro odpadní kanály a potrubí uložená v zemi skruže s ocelovými stupadly s PE povlakem TBS-Q 1000/500/120 SP 100 x 50 x 12
30. | 592 24-1620 | Skruž betonová s ocelová se stupadly +PE povlakem TBH-Q 1000/1000/120 SP 100x100x12 cm | 7 | ks |  | 0 | 0 | 0 | 0 | 0
Prefabrikáty pro vstupní šachty a drenážní šachtice (betonové a železobetonové) šachty pro odpadní kanály a potrubí uložená v zemi skruže s ocelovými stupadly s PE povlakem TBH-Q 1000/1000/120 SP100 x 100 x 12
31. | 592 24-1680 | Skruž betonová přechodová TBR-Q 625/600/120 SPK 62,5/100x60x12 cm | 6 | ks |  | 0 | 0 | 0 | 0 | 0
Prefabrikáty pro vstupní šachty a drenážní šachtice (betonové a železobetonové) šachty pro odpadní kanály a potrubí uložená v zemi skruž přechodová TBR-Q 625/600/120 SPK 62,5/100 x 60 x 12
32. | 592 24-1750 | Prstenec betonový vyrovnávací TBW-Q 625/60/120 62, 5x6x12 cm | 5 | ks |  | 0 | 0 | 0 | 0 | 0
Prefabrikáty pro vstupní šachty a drenážní šachtice (betonové a železobetonové) šachty pro odpadní kanály a potrubí uložená v zemi prstenec vyrovnávací TBW-Q 625/60/120 62,5 x 6 x 12
33. | 592 24-1760 | Prstenec betonový vyrovnávací TBW-Q 625/80/120 62, 5x8x12 cm | 3 | ks |  | 0 | 0 | 0 | 0 | 0
Prefabrikáty pro vstupní šachty a drenážní šachtice (betonové a železobetonové) šachty pro odpadní kanály a potrubí uložená v zemi prstenec vyrovnávací TBW-Q 625/80/120 62,5 x 8 x 12
34. | 592 24-1770 | Prstenec betonový vyrovnávací TBW-Q 625/100/120 62,5x10x12 cm | 3 | ks |  | 0 | 0 | 0 | 0 | 0
Prefabrikáty pro vstupní šachty a drenážní šachtice (betonové a železobetonové) šachty pro odpadní kanály a potrubí uložená v zemi prstenec vyrovnávací TBW-Q 625/100/120 62,5 x 10 x 12
35. | 899 10-3111 | Osazení poklopů litinových nebo ocelových včetně rámů hmotnosti nad 100 do 150 kg | 6 | ks |  | 0 | 0 | 0 | 0 | 0
Osazení poklopů litinových a ocelových včetně rámů hmotnosti jednotlivě přes 100 do 150 kg Poznámka k souboru cen: 1. Cena -1111 lze použít i pro osazení rektifikačních kroužků nebo rámečků. 2. V cenách nejsou započteny náklady na dodání poklopů včetně rámů; tyto náklady se oceňují ve specifikaci.
36. | 552 43-4420 | Poklop na vstupní šachtu litinový 600 D400, vzor DIN | 6 | ks |  | 0 | 0 | 0 | 0 | 0
Výrobky kanalizační litinové kanály, mříže, rošty, vpusti, poklopy poklop na vstupní šachtu ČSN 13 6315.1, 2 600 D 400, vzor DIN
37. | 899 33-1111 | Výšková úprava uličního vstupu nebo vpusti do 200 mm zvýšením poklopu | 6 | ks |  | 0 | 0 | 0 | 0 | 0
|  | Výšková úprava uličního vstupu nebo vpusti do 200 mm zvýšením poklopu Poznámka k souboru cen: 1. V cenách jsou započteny i náklady na: a) odbourání dosavadního krytu, podkladu, nadezdívky nebo prstence s odklizením vybouraných hmot do 3 m, b) zarovnání plochy nadezdívky cementovou maltou, c) podbetonování nebo podezdění rámu, d) odstranění a znovuosazení rámu, poklopu, mříže, krycího hrnce nebo hydrantu, e) úpravu a doplnění krytu popř. podkladu vozovky vmístě provedené výškové úpravy. 2. V cenách nejsou započteny náklady na příp. nutné dodání nové mříže, rámu, poklopu nebo krycího hrnce. Jejich dodání se oceňuje ve specifikaci, ztratné se nestanoví. | [5 empty] | 0 |  | 0
|  | Přesuny hmot |  |  |  | 0
1. | 998 27-6101 | Přesun hmot pro trubní vedení z trub z plastických hmot otevřený výkop | 275.694 | t |  | 0 | 0 | 0 | 0 | 0
|  | Přesun hmot pro trubní vedení hloubené ztrub z plastických hmot nebo sklolaminátových pro vodovody nebo kanalizace v otevřeném výkopu dopravní vzdálenost do 15 m | [5 empty] | 0 |  | 0

## SO 403.13 - Připojení splaškové
| Stavba: | Modernizace a dostavba Oblastní nemocnice Náchod | Zpracovatel: | Helika, a.s.
| Stupeň: | 0 etapa Oceněný soupis prací+ technickí specifikace |  | Beranových 65, Praha 9, 199 21
| Investor: | Královehradecký kraj |  | tel. 420 281 097 222, fax.
Čís. pol. | Číselné zatřídění | Popis položky | Počet měr. jednotek | Měrná jednotka | Jednotková cena v Kč | Celková cena v Kč | Montovaná hmotnost |  | Demontovaná hmotnost
|  | SO 403.13 - Připojení splaškové kanalizace od budov H a údržby do šachty J1.07 |  |  | celkem | 0 | jedn. | celkem | jedn. | celkem
|  | Zemní práce |  |  |  | 0
1. | 119 00-1401 | Dočasné zajištění potrubí ocelového nebo litinového DN do 200 | 4 | m |  | 0 | 0 | 0 | 0 | 0
Dočasné zajištění podzemního potrubí nebo vedení ve výkopišti ve stavu i poloze, ve kterých byla na začátku zemních prací a to s podepřením, vzepřením nebo vyvěšením, příp. s ochranným bedněním, se zřízením a odstraněním za jišťovací konstrukce, s opotřebením hmot potrubí ocelového nebo litinového, jmenovité světlosti DN do 200 Poznámka k souboru cen: 1. Ceny nelze použít pro dočasné zajištění potrubí v provozu pod tlakem přes 1 MPa a potrubí nebo jiných vedení vprovozu u nichž investor zakazuje použít při vykopávce kovové nástroje nebo nářadí. 2. Ztížení vykopávky v blízkosti vedení, potrubí a stok ve výkopišti nebo podél jeho stěn se oceňuje cenami souboru cen 120 00- . . a 130 00- . . Příplatky za ztížení vykopávky. Dočasné zajištění potrubí větších rozměrů než DN 500 se oceňuje individuálně.
2. | 119 00-1411 | Dočasné zajištění potrubí betonového, ŽB nebo kameninového DN do 200 | 6 | m |  | 0 | 0 | 0 | 0 | 0
Dočasné zajištění podzemního potrubí nebo vedení ve výkopišti ve stavu i poloze, ve kterých byla na začátku zemních prací a to s podepřením, vzepřením nebo vyvěšením, příp. s ochranným bedněním, se zřízením a odstraněním za jišťovací konstrukce, s opotřebením hmot potrubí betonového, kameninového nebo železobetonového, světlosti DN do 200 Poznámka k souboru cen: 1. Ceny nelze použít pro dočasné zajištění potrubí v provozu pod tlakem přes 1 MPa a potrubí nebo jiných vedení vprovozu u nichž investor zakazuje použít při vykopávce kovové nástroje nebo nářadí. 2. Ztížení vykopávky v blízkosti vedení, potrubí a stok ve výkopišti nebo podél jeho stěn se oceňuje cenami souboru cen 120 00- . . a 130 00- . . Příplatky za ztížení vykopávky. Dočasné zajištění potrubí větších rozměrů než DN 500 se oceňuje individuálně.
3. | 119 00-1412 | Dočasné zajištění potrubí betonového, ŽB nebo kameninového DN do 500 | 4 | m |  | 0 | 0 | 0 | 0 | 0
Dočasné zajištění podzemního potrubí nebo vedení ve výkopišti ve stavu i poloze, ve kterých byla na začátku zemních prací a to s podepřením, vzepřením nebo vyvěšením, příp. s ochranným bedněním, se zřízením a odstraněním za jišťovací konstrukce, s opotřebením hmot potrubí betonového, kameninového nebo železobetonového, světlosti DN přes 200 do 500 Poznámka k souboru cen: 1. Ceny nelze použít pro dočasné zajištění potrubí v provozu pod tlakem přes 1 MPa a potrubí nebo jiných vedení vprovozu u nichž investor zakazuje použít při vykopávce kovové nástroje nebo nářadí. 2. Ztížení vykopávky v blízkosti vedení, potrubí a stok ve výkopišti nebo podél jeho stěn se oceňuje cenami souboru cen 120 00- . . a 130 00- . . Příplatky za ztížení vykopávky. Dočasné zajištění potrubí větších rozměrů než DN 500 se oceňuje individuálně.
4. | 119 00-1421 | Dočasné zajištění kabelů a kabelových tratí ze 3 volně ložených kabelů | 6 | m |  | 0 | 0 | 0 | 0 | 0
Dočasné zajištění podzemního potrubí nebo vedení ve výkopišti ve stavu i poloze, ve kterých byla na začátku zemních prací a to s podepřením, vzepřením nebo vyvěšením, příp. s ochranným bedněním, se zřízením a odstraněním za jišťovací konstrukce, s opotřebením hmot kabelů a kabelových tratí z volně ložených kabelů a to do 3 kabelů Poznámka k souboru cen: 1. Ceny nelze použít pro dočasné zajištění potrubí v provozu pod tlakem přes 1 MPa a potrubí nebo jiných vedení vprovozu u nichž investor zakazuje použít při vykopávce kovové nástroje nebo nářadí. 2. Ztížení vykopávky v blízkosti vedení, potrubí a stok ve výkopišti nebo podél jeho stěn se oceňuje cenami souboru cen 120 00- . . a 130 00- . . Příplatky za ztížení vykopávky. Dočasné zajištění potrubí větších rozměrů než DN 500 se oceňuje individuálně.
5. | 120 00-1101 | Příplatek za ztížení vykopávky v blízkosti podzemního vedení | 13 | m3 |  | 0 | 0 | 0 | 0 | 0
Příplatek k cenám vykopávek za ztížení vykopávky v blízkosti podzemního vedení nebo výbušnin v horninách jakékoliv třídy Poznámka k souboru cen: 1. Cena je určena pro: a) podzemní vedení procházející odkopávkou nebo prokopávkou, korytem vodoteče, melioračním kanálem nebo uložené ve stěně výkopu při jakékoliv hloubce vedení pod původním terénem nebo jeho výšce nade dnem výkopu a jakémkoliv jeho směru ke stranám výkopu; b) výbušniny nezaložené dodavatelem. 2. Cenu lze použít i tehdy, narazí-li se na vedení nebo výbušninu až při vykopávce, a to pro objem výkopu, který je projektantem nebo investorem označen, vněmž by toto nebo jiné nepředvídané vedení nebo výbušnina mohlo být uloženo. Toto ustanovení neplatí pro objem tř. 6 a 7. 3. Cenu nelze použít pro ztížení vykopávky v blízkosti podzemních vedení nebo výbušnin, u nichž je projektem zakázáno použít při vykopávce kovové nástroje nebo nářadí. Tyto práce se ocení individuálně. 4. Množství ztížení vykopávky v blízkosti:
a) podzemního vedení, jehož půdorysná a výšková plocha: - je v projektu uvedena, určí se jako objem myšleného hranolu, jehož průřezem je obdélník, jehož horní vodorovná a obě svislé strany jsou ve vzdálenosti 0,5 m a dolní vodorovná strana je ve vzdálenosti 1 m od přilehlého vnějšího líce vedení, příp. jeho obalu a délka se rovná osové délce vedení ve výkopišti nebo délce vedení ve stěně výkopu. Vymezí-li projekt prostor, v němž je nutno při vykopávce postupovat opatrně větší, platí cena pro celý objem výkopku v tomto prostoru. Od takto zjištěného množství se odečítá objem vedení i s příp. se vyskytujícím obalem. - není v projektu uvedena, avšak která podle projektu nebo podle sdělení investora jsou pravděpodobně ve výkopišti uložena, se rovná objemu výkopu, který je projektem nebo investorem takto označen. b) výbušniny určí vždy projektant nebo investor, ať je v projektu uvedeno či neuvedeno. 5. Je-li vedení položeno ve výkopišti tak, že se vykopávka v celém výše
popsaném objemu nevykopává, např. blízko stěn nebo dna výkopu, oceňuje se ztížení vykopávky jen pro tu část objemu, v níž se vykopávka provádí. 6. Jsou-li ve výkopišti dvě vedení položena tak blízko sebe, že se výše uvedené objemy pro obě vedení pronikají, určí se množství ztížení vykopávky tak, aby se pronik započetl jen jednou. 7. Objem ztížení vykopávky se od celkového objemu výkopu neodečítá. 8. Dočasné zajištění různých podzemních vedení ve výkopišti se oceňuje cenami souboru cen 119 00-14 Dočasné zajištění podzemního potrubí nebo vedení ve výkopišti. 9. Množství jednotek ztížení vykopávky v blízkosti výbušnin nezaložených dodavatelem se určí přiměřeně podle poznámek č. 2 a 4.
6. | 120 90-1123 | Bourání zdiva z ŽB nebo předpjatého betonu ručně | 0.97 | m3 |  | 0 | 0 | 0 | 0 | 0
Bourání konstrukcí v odkopávkách a prokopávkách, korytech vodotečí, melioračních kanálech - ručně s přemístěním suti na hromady na vzdálenost do 20 m nebo s naložením na dopravní prostředek z betonu železového nebo předpjatého Poznámka k souboru cen: 1. Ceny jsou určeny pouze pro bourání konstrukcí ze zdiva nebo z betonu ve výkopišti při provádění zemních prací, jsou-li zdiva nebo beton obklopeny horninou nebo sypaninou tak, že k nim není bez vykopávky přístup. 2. Ceny nelze použít pro bourání konstrukcí ze zdiva nebo betonu jako pro samostatnou stavební práci, i když jsou bourané konstrukce pod úrovní terénu, jako např. zdi, stropy a klenby v suterénu. 3. Svislé, popř. vodorovné přemístění materiálu z rozbouraných konstrukcí ve výkopišti se oceňuje jako přemístění výkopku z hornin tř. 5 až 7 cenami souboru cen 161 10-11 Svislé přemístění výkopku, příp. 162 . 0-1 . Vodorovné přemístění výkopku. 4. Ceny nelze použít pro bourání konstrukcí pod vodou a) ze zdiva nebo z
betonu prostého, zakazuje-li projekt použití trhavin; b) z betonu železového nebo předpjatého a ocelových konstrukcí; toto bourání se ocení individuálně. 5. Bourání konstrukce ze zdiva nebo z betonu prostého pod vodou se oceňuje cenou 127 40-1112 Vykopávka pod vodou v hornině tř. 5 s použitím trhavin. 6. Objem vybouraného materiálu pro přemístění se rovná objemu konstrukcí před rozbouráním. 7. Vzdálenost vodorovného přemístění se určuje od těžiště původní konstrukce do těžiště skládky.
7. | 132 20-1201 | Hloubení rýh š do 2000 mm v hornině tř. 3 objemu do 100 m3 | 49 | m3 |  | 0 | 0 | 0 | 0 | 0
Hloubení zapažených i nezapažených rýh šířky přes 600 do 2 000 mm s urovnáním dna do předepsaného profilu a spádu v hornině tř. 3 do 100 m3 Poznámka k souboru cen: 1. V cenách jsou započteny i náklady na případné nutné přemístění výkopku ve výkopišti na vzdálenost do 3 m a na přehození výkopku na přilehlém terénu na vzdálenost do 5 m od okraje jámy nebo naložení na dopravní prostředek. 2. Hloubení rýh při lesnicko-technických melioracích se oceňuje: a) ve stržích cenami platnými pro objem výkopu do 100 m3, i když skutečný objem výkopu je větší, b) mimo strže pro příčná a podélná zpevnění dna a břehů pod obrysem výkopu pro koryta vodotečí, zejména pro konstrukce těles, stupňů, boků, předprahů, prahů, odháněk, výhonů a pro základy zdí, dlažeb, rovnanin, plůtků a hatí, pro jakoukoliv šířku rýhy, při objemu do 100 m3 cenami příslušnými pro objem výkopu do 100 m3 a při jakémkoliv objemu výkopu přes 100 m3 cenami příslušnými pro objem výkopu přes 100 do 1 000 m3. 3.
Náklady na svislé přemístění výkopku nad 1 m hloubky se určí dle ustanovení článku č. 3161 všeobecných podmínek katalogu. 4. Předepisuje-li projekt hloubit rýhy popsané v poznámce č. 1 v horninách 5 až 7 bez použití trhavin, oceňuje se toto hloubení: a) v suchu nebo mokru cenami 138 40-1201, 138 50-1201 a 138 60-1201 Dolamování hloubených vykopávek, b) v tekoucí vodě při jakékoliv její rychlosti individuálně. 5. Ceny nelze použít pro hloubení rýh a hloubky přes 16 m. Tyto práce se oceňují individuálně.
8. | 132 20-1209 | Příplatek za lepivost k hloubení rýh š do 2000 mm v hornině tř. 3 | 24 | m3 |  | 0 | 0 | 0 | 0 | 0
Hloubení zapažených i nezapažených rýh šířky přes 600 do 2 000 mm s urovnáním dna do předepsaného profilu a spádu v hornině tř. 3 Příplatek kcenám za lepivost horniny tř. 3 Poznámka k souboru cen: 1. V cenách jsou započteny i náklady na případné nutné přemístění výkopku ve výkopišti na vzdálenost do 3 m a na přehození výkopku na přilehlém terénu na vzdálenost do 5 m od okraje jámy nebo naložení na dopravní prostředek. 2. Hloubení rýh při lesnicko-technických melioracích se oceňuje: a) ve stržích cenami platnými pro objem výkopu do 100 m3, i když skutečný objem výkopu je větší, b) mimo strže pro příčná a podélná zpevnění dna a břehů pod obrysem výkopu pro koryta vodotečí, zejména pro konstrukce těles, stupňů, boků, předprahů, prahů, odháněk, výhonů a pro základy zdí, dlažeb, rovnanin, plůtků a hatí, pro jakoukoliv šířku rýhy, při objemu do 100 m3 cenami příslušnými pro objem výkopu do 100 m3 a při jakémkoliv objemu výkopu přes 100 m3 cenami příslušnými pro objem
výkopu přes 100 do 1 000 m3. 3. Náklady na svislé přemístění výkopku nad 1 m hloubky se určí dle ustanovení článku č. 3161 všeobecných podmínek katalogu. 4. Předepisuje-li projekt hloubit rýhy popsané v poznámce č. 1 v horninách 5 až 7 bez použití trhavin, oceňuje se toto hloubení: a) v suchu nebo mokru cenami 138 40-1201, 138 50-1201 a 138 60-1201 Dolamování hloubených vykopávek, b) v tekoucí vodě při jakékoliv její rychlosti individuálně. 5. Ceny nelze použít pro hloubení rýh a hloubky přes 16 m. Tyto práce se oceňují individuálně.
9. | 132 30-1201 | Hloubení rýh š do 2000 mm v hornině tř. 4 objemu do 100 m3 | 33 | m3 |  | 0 | 0 | 0 | 0 | 0
Hloubení zapažených i nezapažených rýh šířky přes 600 do 2 000 mm s urovnáním dna do předepsaného profilu a spádu v hornině tř. 4 do 100 m3 Poznámka k souboru cen: 1. V cenách jsou započteny i náklady na případné nutné přemístění výkopku ve výkopišti na vzdálenost do 3 m a na přehození výkopku na přilehlém terénu na vzdálenost do 5 m od okraje jámy nebo naložení na dopravní prostředek. 2. Hloubení rýh při lesnicko-technických melioracích se oceňuje: a) ve stržích cenami platnými pro objem výkopu do 100 m3, i když skutečný objem výkopu je větší, b) mimo strže pro příčná a podélná zpevnění dna a břehů pod obrysem výkopu pro koryta vodotečí, zejména pro konstrukce těles, stupňů, boků, předprahů, prahů, odháněk, výhonů a pro základy zdí, dlažeb, rovnanin, plůtků a hatí, pro jakoukoliv šířku rýhy, při objemu do 100 m3 cenami příslušnými pro objem výkopu do 100 m3 a při jakémkoliv objemu výkopu přes 100 m3 cenami příslušnými pro objem výkopu přes 100 do 1 000 m3. 3.
Náklady na svislé přemístění výkopku nad 1 m hloubky se určí dle ustanovení článku č. 3161 všeobecných podmínek katalogu. 4. Předepisuje-li projekt hloubit rýhy popsané v poznámce č. 1 v horninách 5 až 7 bez použití trhavin, oceňuje se toto hloubení: a) v suchu nebo mokru cenami 138 40-1201, 138 50-1201 a 138 60-1201 Dolamování hloubených vykopávek, b) v tekoucí vodě při jakékoliv její rychlosti individuálně. 5. Ceny nelze použít pro hloubení rýh a hloubky přes 16 m. Tyto práce se oceňují individuálně.
10. | 132 30-1209 | Příplatek za lepivost k hloubení rýh š do 2000 mm v hornině tř. 4 | 16 | m3 |  | 0 | 0 | 0 | 0 | 0
Hloubení zapažených i nezapažených rýh šířky přes 600 do 2 000 mm s urovnáním dna do předepsaného profilu a spádu v hornině tř. 4 Příplatek k cenám za lepivost horniny tř. 4 Poznámka k souboru cen: 1. V cenách jsou započteny i náklady na případné nutné přemístění výkopku ve výkopišti na vzdálenost do 3 m a na přehození výkopku na přilehlém terénu na vzdálenost do 5 m od okraje jámy nebo naložení na dopravní prostředek. 2. Hloubení rýh při lesnicko-technických melioracích se oceňuje: a) ve stržích cenami platnými pro objem výkopu do 100 m3, i když skutečný objem výkopu je větší, b) mimo strže pro příčná a podélná zpevnění dna a břehů pod obrysem výkopu pro koryta vodotečí, zejména pro konstrukce těles, stupňů, boků, předprahů, prahů, odháněk, výhonů a pro základy zdí, dlažeb, rovnanin, plůtků a hatí, pro jakoukoliv šířku rýhy, při objemu do 100 m3 cenami příslušnými pro objem výkopu do 100 m3 a při jakémkoliv objemu výkopu přes 100 m3 cenami příslušnými pro objem
výkopu přes 100 do 1 000 m3. 3. Náklady na svislé přemístění výkopku nad 1 m hloubky se určí dle ustanovení článku č. 3161 všeobecných podmínek katalogu. 4. Předepisuje-li projekt hloubit rýhy popsané v poznámce č. 1 v horninách 5 až 7 bez použití trhavin, oceňuje se toto hloubení: a) v suchu nebo mokru cenami 138 40-1201, 138 50-1201 a 138 60-1201 Dolamování hloubených vykopávek, b) v tekoucí vodě při jakékoliv její rychlosti individuálně. 5. Ceny nelze použít pro hloubení rýh a hloubky přes 16 m. Tyto práce se oceňují individuálně.
11. | 151 10-1102 | Zřízení příložného pažení a rozepření stěn rýh hl do 4 m | 148 | m2 |  | 0 | 0 | 0 | 0 | 0
Zřízení pažení a rozepření stěn rýh pro podzemní vedení pro všechny šířky rýhy příložné pro jakoukoliv mezerovitost, hloubky do 4 m Poznámka k souboru cen: 1. Ceny jsou určeny pro roubení a rozepření stěn i jiných výkopů se svislými stěnami, pokud jsou tyto výkopy pro podzemní vedení rozměru do 1 250 mm. 2. Plocha mezer mezi pažinami příložného pažení se od plochy příložného pažení neodečítá; nezapažené plochy u pažení zátažného nebo hnaného se od plochy pažení odečítají. 3. Předepisuje-li projekt: a) ponechat pažení ve výkopu, oceňuje se toto pažení cenami souboru cen 151 . 0-19 Pažení stěn sponecháním a rozepření stěn cenami souboru cen 151 . 0-13 Zřízení rozepření zapažených stěn výkopů, b) vzepření stěn, oceňuje se toto odstranění pažení stěn výkopu cenami souboru cen 151 . 0-12 Pažení stěn a vzepření stěn cenami souboru cen 151 . 0-14 odstranění vzepření stěn, c) kotvení stěn, oceňuje se toto Odstranění pažení stěn cenami souboru cen 151 . 0-12 Pažení stěn a
kotvení stěn příslušnými cenami katalogu 800-2 Zvláštní zakládání objektů.
12. | 151 10-1112 | Odstranění příložného pažení a rozepření stěn rýh hl do 4 m | 148 | m2 |  | 0 | 0 | 0 | 0 | 0
Odstranění pažení a rozepření stěn rýh pro podzemní vedení s uložením materiálu na vzdálenost do 3 m od kraje výkopu příložné, hloubky přes 2 do 4 m
13. | 161 10-1101 | Svislé přemístění výkopku z horniny tř. 1 až 4 hl výkopu do 2,5 m | 63 | m3 |  | 0 | 0 | 0 | 0 | 0
Svislé přemístění výkopku bez naložení do dopravní nádoby avšak s vyprázdněním dopravní nádoby na hromadu nebo do dopravního prostředku z horniny tř. 1 až 4, při hloubce výkopu přes 1 do 2,5 m Poznámka k souboru cen: 1. Ceny -1151 až -1158 lze použít i pro svislé přemístění materiálu a stavební suti z konstrukcí ze zdiva cihelného nebo kamenného, z betonu prostého, prokládaného, železového i předpjatého, pokud tyto konstrukce byly vybourány ve výkopišti. 2. Ceny pro hloubku přes 1 do 2,5 m, přes 2,5 m do 4 m atd. jsou určeny pro svislé přemístění výkopku od 0 do 2,5 m, od 0 do 4 m atd. 3. Množství materiálu i stavební suti z rozbouraných konstrukcí pro přemístění se rovná objemu konstrukcí před rozbouráním.
14. | 161 10-1102 | Svislé přemístění výkopku z horniny tř. 1 až 4 hl výkopu do 4 m | 18 | m3 |  | 0 | 0 | 0 | 0 | 0
Svislé přemístění výkopku bez naložení do dopravní nádoby avšak s vyprázdněním dopravní nádoby na hromadu nebo do dopravního prostředku z horniny tř. 1 až 4, při hloubce výkopu přes 2,5 do 4 m Poznámka k souboru cen: 1. Ceny -1151 až -1158 lze použít i pro svislé přemístění materiálu a stavební suti z konstrukcí ze zdiva cihelného nebo kamenného, z betonu prostého, prokládaného, železového i předpjatého, pokud tyto konstrukce byly vybourány ve výkopišti. 2. Ceny pro hloubku přes 1 do 2,5 m, přes 2,5 m do 4 m atd. jsou určeny pro svislé přemístění výkopku od 0 do 2,5 m, od 0 do 4 m atd. 3. Množství materiálu i stavební suti z rozbouraných konstrukcí pro přemístění se rovná objemu konstrukcí před rozbouráním.
15. | 162 30-1101 | Vodorovné přemístění do 500 m výkopku/sypaniny z horniny tř. 1 až 4 | 65 | m3 |  | 0 | 0 | 0 | 0 | 0
Vodorovné přemístění výkopku nebo sypaniny po suchu na obvyklém dopravním prostředku, bez naložení výkopku, avšak se složením bez rozhrnutí z horniny tř. 1 až 4 na vzdálenost přes 50 do 500 m Poznámka k souboru cen: 1. Ceny nelze použít, předepisuje-li projekt přemístit výkopek na místo nepřístupné obvyklým dopravním prostředkům; toto přemístění se oceňuje individuálně. 2. V cenách jsou započteny i náhrady za jízdu loženého vozidla v terénu ve výkopišti nebo na násypišti. 3. V cenách nejsou započteny náklady na rozhrnutí výkopku na násypišti; toto rozhrnutí se oceňuje cenami souboru cen 171 . 0- . . Uložení sypaniny do násypů a 171 20-1201 Uložení sypaniny na skládky. 4. Je-li na dopravní dráze pro vodorovné přemístění nějaká překážka, pro kterou je nutno překládat výkopek zjednoho obvyklého dopravního prostředku na jiný obvyklý doprav- ní prostředek, oceňuje se toto lomené vodorovné přemístění výkopku v každém úseku samostatně příslušnou cenou tohoto souboru cen a
překládání výkopku cenami souboru cen 167 10-3 . Nakládání neulehlého výkopku zhromad s ohledem na ustanovení pozn. číslo 5. 5. Přemísťuje-li se výkopek z dočasných skládek vzdálených do 50 m, neoceňuje se nakládání výkopku, i když se provádí. Toto ustanovení neplatí, vylučuje-li projekt použití dozeru. 6. V cenách vodorovného přemístění sypaniny nejsou započteny náklady na dodávku materiálu, tyto se oceňují ve specifikaci.
16. | 162 70-1105 | Vodorovné přemístění do 10000 m výkopku/sypaniny z horniny tř. 1 až 4 | 16 | m3 |  | 0 | 0 | 0 | 0 | 0
Vodorovné přemístění výkopku nebo sypaniny po suchu na obvyklém dopravním prostředku, bez naložení výkopku, avšak se složením bez rozhrnutí z horniny tř. 1 až 4 na vzdálenost přes 9 000 do 10 000 m Poznámka k souboru cen: 1. Ceny nelze použít, předepisuje-li projekt přemístit výkopek na místo nepřístupné obvyklým dopravním prostředkům; toto přemístění se oceňuje individuálně. 2. V cenách jsou započteny i náhrady za jízdu loženého vozidla v terénu ve výkopišti nebo na násypišti. 3. V cenách nejsou započteny náklady na rozhrnutí výkopku na násypišti; toto rozhrnutí se oceňuje cenami souboru cen 171 . 0- . . Uložení sypaniny do násypů a 171 20-1201 Uložení sypaniny na skládky. 4. Je-li na dopravní dráze pro vodorovné přemístění nějaká překážka, pro kterou je nutno překládat výkopek zjednoho obvyklého dopravního prostředku na jiný obvyklý doprav- ní prostředek, oceňuje se toto lomené vodorovné přemístění výkopku v každém úseku samostatně příslušnou cenou tohoto souboru
cen a překládání výkopku cenami souboru cen 167 10-3 . Nakládání neulehlého výkopku zhromad s ohledem na ustanovení pozn. číslo 5. 5. Přemísťuje-li se výkopek z dočasných skládek vzdálených do 50 m, neoceňuje se nakládání výkopku, i když se provádí. Toto ustanovení neplatí, vylučuje-li projekt použití dozeru. 6. V cenách vodorovného přemístění sypaniny nejsou započteny náklady na dodávku materiálu, tyto se oceňují ve specifikaci.
17. | 162 70-1109 | Příplatek k vodorovnému přemístění výkopku/sypaniny z horniny tř. 1 až 4 ZKD 1000 m p | 82 | m3 |  | 0 | 0 | 0 | 0 | 0
Vodorovné přemístění výkopku nebo sypaniny po suchu na obvyklém dopravním prostředku, bez naložení výkopku, avšak se složením bez rozhrnutí z horniny tř. 1 až 4 na vzdálenost Příplatek k ceně za každých dalších i započatých 1 000 m Poznámka k souboru cen: 1. Ceny nelze použít, předepisuje-li projekt přemístit výkopek na místo nepřístupné obvyklým dopravním prostředkům; toto přemístění se oceňuje individuálně. 2. V cenách jsou započteny i náhrady za jízdu loženého vozidla v terénu ve výkopišti nebo na násypišti. 3. V cenách nejsou započteny náklady na rozhrnutí výkopku na násypišti; toto rozhrnutí se oceňuje cenami souboru cen 171 . 0- . . Uložení sypaniny do násypů a 171 20-1201 Uložení sypaniny na skládky. 4. Je-li na dopravní dráze pro vodorovné přemístění nějaká překážka, pro kterou je nutno překládat výkopek zjednoho obvyklého dopravního prostředku na jiný obvyklý doprav- ní prostředek, oceňuje se toto lomené vodorovné přemístění výkopku v každém úseku
samostatně příslušnou cenou tohoto souboru cen a překládání výkopku cenami souboru cen 167 10-3 . Nakládání neulehlého výkopku zhromad s ohledem na ustanovení pozn. číslo 5. 5. Přemísťuje-li se výkopek z dočasných skládek vzdálených do 50 m, neoceňuje se nakládání výkopku, i když se provádí. Toto ustanovení neplatí, vylučuje-li projekt použití dozeru. 6. V cenách vodorovného přemístění sypaniny nejsou započteny náklady na dodávku materiálu, tyto se oceňují ve specifikaci.
18. | 167 10-1101 | Nakládání výkopku z hornin tř. 1 až 4 do 100 m3 | 16 | m3 |  | 0 | 0 | 0 | 0 | 0
Nakládání, skládání a překládání neulehlého výkopku nebo sypaniny nakládání, množství do 100 m3, zhornin tř. 1 až 4 Poznámka k souboru cen: 1. Ceny -1101, -1151, -1102, -1152, -1103, -1153, jsou určeny pro nakládání, skládání a překládání na obvyklý nebo z obvyklého dopravního prostředku. Pro nakládání zlodi nebo na loď jsou určeny ceny -1105 a -1155. 2. Ceny -1105 a -1155 jsou určeny pro nakládání, překládání a vykládání na vzdálenost a) do 20 m vodorovně; vodorovná vzdálenost se měří od těžnice lodi k těžnici druhé lodi, nebo ktěžišti hromady na břehu nebo k těžišti dopravního prostředku na suchu, b) do 4 m svisle; svislá vzdálenost se měří od pracovní hladiny vody k úrovni srovna- ného terénu v místě hromady nebo v místě dopravní plochy pro dopravní prostředek na suchu. Uvedenou svislou vzdálenost 4 m lze zvětšit, a to nejvýše do 6 m, jestliže je vodorovná vzdálenost uvedená v bodu a) kratší než 20 m nejméně o trojnásobek zvětšení výšky přes 4 m. 3. Množství
měrných jednotek se určí v rostlém stavu horniny.
19. | 171 20-1201 | Uložení sypaniny na skládky | 16 | m3 |  | 0 | 0 | 0 | 0 | 0
Uložení sypaniny na skládky Poznámka k souboru cen: 1. Cena -1201 je určena i pro: a) uložení výkopku nebo ornice na dočasné skládky předepsané projektem tak, že na 1 m2 projektem určené plochy této skládky připadá přes 2 m3 výkopku nebo ornice; v opačném případě se uložení neoceňuje. Množství výkopku nebo ornice připadající na 1 m2 skládky se určí jako podíl množství výkopku nebo ornice, měřeného v rostlém stavu a projektem určené plochy dočasné skládky; b) zasypání koryt vodotečí a prohlubní v terénu bez předepsaného zhutnění sypaniny; c) uložení výkopku pod vodou do prohlubní ve dně vodotečí nebo nádrží. 2. Cenu -1201 nelze použít pro uložení výkopku nebo ornice: a) při vykopávkách pro podzemní vedení podél hrany výkopu, z něhož byl výkopek získán, a to ani tehdy, jestliže se výkopek po vyhození z výkopu na povrch území ještě dále přemisťuje na hromady podél výkopu; b) na dočasné skládky, které nejsou předepsány projektem; c) na dočasné skládky předepsané
projektem tak, že na 1 m2 projektem určené plochy této skládky připadají nejvýše 2 m3 výkopku nebo ornice (viz. též poznámku č. 1 a) ; d) na dočasné skládky, oceňuje-li se cenou 121 10-1101 Sejmutí ornice nebo lesní půdy do 50 m, nebo oceňuje-li se vodorovné přemístění výkopku do 20 m a 50 m cenami 162 20-1101, 162 20-1102, 162 20-1151 a 162 20-1152. V těchto případech se uložení výkopku nebo ornice na dočasnou skládku neoceňuje. e) na trvalé skládky s předepsaným zhutněním; toto uložení výkopku se oceňuje cenami souboru cen 171 . 0- . . Uložení sypaniny do násypů. 3. Vceně -1201 jsou započteny i náklady na rozprostření sypaniny ve vrstvách s hrubým urovnáním na skládce. 4. Vceně -1201 nejsou započteny náklady na získání skládek ani na poplatky za skládku. 5. Množství jednotek uložení výkopku (sypaniny) se určí v m3 uloženého výkopku (sypaniny) , v rostlém stavu zpravidla ve výkopišti. 6. Cenu -1211 lze po dohodě upravit.
20. | 174 10-1101 | Zásyp jam, šachet rýh nebo kolem objektů sypaninou se zhutněním | 65 | m3 |  | 0 | 0 | 0 | 0 | 0
Zásyp sypaninou z jakékoliv horniny s uložením výkopku ve vrstvách se zhutněním jam, šachet, rýh nebo kolem objektů v těchto vykopávkách Poznámka k souboru cen: 1. Ceny 174 10- . . jsou určeny pro zhutněné zásypy s mírou zhutnění: a) z hornin soudržných do 100 % PS, b) z hornin nesoudržných do I (d) 0,9, c) z hornin kamenitých pro jakoukoliv míru zhutnění. 2. Je-li projektem předepsáno vyšší zhutnění, podle bodu a) a b) poznámky č 1., ocení se zásyp individuálně. 3. Ceny nelze použít pro zásyp rýh pro drenážní trativody pro lesnicko-technické meliorace a zemědělské. Zásyp těchto rýh se oceňuje cenami souboru cen 174 20-3 . části A 03 Zemní práce pro objekty oborů 831 až 833. Nezhutněný zásyp odvodňovacích kanálů zbetonových a železobetonových trub v polních a lučních tratích se oceňuje cenou -1101 Zásyp sypaninou rýh bez ohledu na šířku kanálu; cena obsahuje i náklady na ruční nezhutněný zásyp výšky do 200 mm nad vrchol potrubí. 4. V cenách 10-1101, 10-1103, 20-1101
a 20-1103 je započteno přemístění sypaniny ze vzdálenosti 10 m od kraje výkopu nebo zasypávaného prostoru, měřeno k těžišti skládky. 5. V ceně 10-1102 je započteno přemístění sypaniny ze vzdálenosti 15 m od hrany zasypávaného prostoru, měřeno k těžišti skládky. 6. Objem zásypu je rozdíl objemu výkopu a objemu do něho vestavěných konstrukcí nebo uložených vedení i sjejich obklady a podklady (tento objem se nazývá objemem horniny vytlačené konstrukcí) . Objem potrubí do DN 180, příp. i s obalem, se od objemu zásypu neodečítá. Pro stanovení objemu zásypu se od objemu výkopu odečítá i objem obsypu potrubí oceňovaný cenami souboru cen 175 10-11 Obsyp potrubí, přichází-li v úvahu . 7. Odklizení zbylého výkopku po provedení zásypu zářezů se šikmými stěnami pro podzemní vedení nebo zásypu jam a rýh pro podzemní vedení se oceňuje, je-li objem zbylého výkopku: a) do 1 m3 na 1 m vedení a jedná se o výkopek neulehlý - cenami souboru cen 167 10-110 Nakládání výkopku nebo
sypaniny a 162 . 0-1 . Vodorovné přemístění výkopku. V případě, že se jedná o výkopek ulehlý - rozpojení a naložení výkopku cenami souboru cen 122 . 0-1 . souboru cen 162 . 0-1 . Vodorovné přemístění výkopku; b) přes 1 m3 na 1 m vedení, jestliže projekt předepíše, že se zbylý výkopek bude odklízet zároveň sprováděním vykopávky, pouze přemístění výkopku cenami souboru cen 162 . 0-1 . Vodorovné přemístění výkopku. Při zmíněném objemu zbylého výkopku se neoceňuje ani naložení ani rozpojení výkopku. Jestliže se zbylý výkopek neodklízí, nýbrž rozprostírá podél výkopu a nad výkopem, platí poznámka č. 8. 8. Rozprostření zbylého výkopku podél výkopu a nad výkopem po provedení zásypů zářezů se šikmými stěnami pro podzemní vedení nebo zásypu jam a rýh pro podzemní vedení se oceňuje: a) cenou 171 20-1101 Uložení sypaniny do nezhutněných násypů, není-li projektem předepsáno zhutnění rozprostřeného zbylého výkopku, b) cenou 171 10-1111 Uložení sypaniny do násypů z hornin
sypkých, je-li předepsáno zhutnění rozprostřeného zbylého výkopku, a to v objemu vypočteném podle poznámky č.6, příp. zmenšeném o objem výkopku, který byl již odklizen. 9. Míru zhutnění předepisuje projekt.
21. | 175 10-1101 | Obsypání potrubí bez prohození sypaniny z hornin tř. 1 až 4 uloženým do 3 m od kraje výkopu | 14 | m3 |  | 0 | 0 | 0 | 0 | 0
Obsypání potrubí sypaninou z vhodných hornin tř. 1 až 4 nebo materiálem připraveným podél výkopu ve vzdálenosti do 3 m od jeho kraje, pro jakoukoliv hloubku výkopu a míru zhutnění bez prohození sypaniny Poznámka k souboru cen: 1. Objem obsypu na 1 m délky potrubí se rovná šířce dna výkopu násobené součtem vnějšího průměru potrubí příp. i s obalem a projektované tloušťky obsypu nad, případně i pod potrubím. Pro odečítání objemu potrubí se započítávají všechny vestavěné konstrukce nebo uložené vedení i s jejich obklady a podklady (tento objem se nazývá objemem horniny vytlačené konstrukcí) . 2. Míru zhutnění předepisuje projekt. 3. Vcenách nejsou zahrnuty náklady na nakupovanou sypaninu. Tato se oceňuje ve specifikaci.
22. | 583 33-6740 | Kamenivo těžené hrubé frakce 16-32 | 25.812 | t |  | 0 | 0 | 0 | 0 | 0
|  | Kamenivo přírodní těžené pro stavební účely PTK (drobné, hrubé, štěrkopísky) kamenivo těžené hrubé d>=2 a D<=45 mm (ČSN EN 13043 ) d>=2 a D>=4 mm (ČSN EN 12620, ČSN EN 13139 ) d>=1 a D>=2 mm (ČSN EN 13242) frakce 16-32 | [5 empty] | 0 |  | 0
|  | Svislé kompletní konstrukce |  |  |  | 0
1. | 358 31-5114 | Bourání stoky kompletní nebo otvorů z prostého betonu plochy do 4 m2 | 0.86 | m3 |  | 0 | 0 | 0 | 0 | 0
|  | Bourání stoky kompletní nebo vybourání otvorů průřezové plochy do 4 m2 ve stokách ze zdiva z prostého betonu | [5 empty] | 0 |  | 0
|  | Vodorovné konstrukce |  |  |  | 0
1. | 451 12-4113 | Podklad z podkladového betonu tř. PB III (C12/15) tl 150 mm (šachty, žlaby, vpusti) | 5 | m2 |  | 0 | 0 | 0 | 0 | 0
Lože pod potrubí, stoky a drobné objekty v otevřeném výkopu Podklad z podkladového betonu tř. PB III (C12/15) tl 150 mm (šachty, žlaby, vpusti)
2. | 451 57-2111 | Lože pod potrubí otevřený výkop z kameniva drobného těženého | 3 | m3 |  | 0 | 0 | 0 | 0 | 0
|  | Lože pod potrubí, stoky a drobné objekty v otevřeném výkopu z kameniva drobného těženého 0 až 4 mm Poznámka k souboru cen: 1. Ceny -1111 a -1192 lze použít i pro zřízení sběrných vrstev nad drenážními trubkami. 2. V cenách -5111 a -1192 jsou započteny i náklady na prohození výkopku získaného při zemních pracích. | [5 empty] | 0 |  | 0
|  | Trubní vedení |  |  |  | 0
1. | 755 11-0966 | Potrubí betonové propojení potrubí do DN 300 | 2 | ks |  | 0 | 0 | 0
2. | 831 26-3195 | Příplatek za zřízení kanalizační přípojky DN 100 až 300 | 2 | ks |  | 0 | 0 | 0 | 0 | 0
Montáž potrubí z trub kameninových hrdlových sintegrovaným těsněním Příplatek k cenám za zřízení kanalizační přípojky DN od 100 do 300 Poznámka k souboru cen: 1. Vcenách montáže potrubí ztrub kameninových hrdlových sintegrovaným těsněním 831 . . -2121 jsou těsnící kroužky součástí dodávky kameninových trub. Tyto trouby se oceňují ve specifikaci, ztratné lze dohodnout ve výši 1,5 %. 2. Ceny 831 . . -2193 jsou určeny pro každé jednotlivé napojení dvou dříků trub o zhruba stejném průměru, kdy maximální rozdíl průměrů je 12 mm. Platí také pro spoj dvou různých materiálů 3. Ceny 26-3195 a 38-3195 jsou určeny pro každé jednotlivé připojení vnitřní kanalizace na kanalizační přípojku.
3. | 871 39-3321 | Montáž potrubí z kanalizačních trub z PP otevřený výkop sklon do 20 % DN 300 | 24 | m |  | 0 | 0 | 0 | 0 | 0
Montáž potrubí kanalizačních trub z plastů z tvrdého PVC těsněných gumovým kroužkem v otevřeném výkopu ve sklonu do 20 % Montáž potrubí z kanalizačních trub z PP otevřený výkop sklon do 20 % DN 300
4. | 286 14-7280 | Trubka kanalizační žebrovaná ULTRA RIB 2 DIN (PP) vnitřní průměr 300 mm, dl. 2 m | 1 | ks |  | 0 | 0 | 0 | 0 | 0
Trubky z polypropylénu a kombinované potrubí kanalizační žebrované PP trubky kanalizační žebrované ULTRA RIB 2 DIN (PP) DIN 16961, včetně těsnícího kroužku vnější/vnitřní průměr 335/300 mm, dl. 2 m
5. | 286 14-7300 | Trubka kanalizační žebrovaná ULTRA RIB 2 DIN (PP) vnitřní průměr 300 mm, dl. 5 m | 2 | ks |  | 0 | 0 | 0 | 0 | 0
Trubky z polypropylénu a kombinované potrubí kanalizační žebrované PP trubky kanalizační žebrované ULTRA RIB 2 DIN (PP) DIN 16961, včetně těsnícího kroužku vnější/vnitřní průměr 335/300 mm, dl. 5 m
6. | 286 14-7310 | Trubka kanalizační žebrovaná ULTRA RIB 2 DIN (PP) vnitřní průměr 300 mm, dl. 6 m | 2 | ks |  | 0 | 0 | 0 | 0 | 0
Trubky z polypropylénu a kombinované potrubí kanalizační žebrované PP trubky kanalizační žebrované ULTRA RIB 2 DIN (PP) DIN 16961, včetně těsnícího kroužku vnější/vnitřní průměr 335/300 mm, dl. 6 m
7. | 877 39-3323 | Montáž tvarovek jednoosých na potrubí z trub z PP těsněných kroužkem otevřený výkop. DN 300 | 13 | ks |  | 0 | 0 | 0 | 0 | 0
Montáž tvarovek na potrubí z kanalizačních trub zplastu z tvrdého PVC těsněných gumovým kroužkem v otevřeném výkopu jednoosých Montáž tvarovek jednoosých na potrubí z trub z PP těsněných kroužkem otevřený výkop. DN 300
8. | 286 14-7841 | Šachtová vložka UR2 DN300 pro potrubí kanalizační žebrované ULTRA RIB | 5 | ks |  | 0 | 0 | 0 | 0 | 0
Trubky z polypropylénu a kombinované potrubí kanalizační žebrované PP záslepka URM EN 13476 šachtová vložka UR2 DN300 pro potrubí kanalizační žebrované ULTRA RIB
9. | 286 14-7610 | Koleno 45 st. URB 315 mm pro potrubí kanalizační žebrované ULTRA RIB | 1 | ks |  | 0 | 0 | 0 | 0 | 0
Trubky z polypropylénu a kombinované potrubí kanalizační žebrované PP kolena URB 45 st. URB 315 mm
10. | 286 14-7895 | Přechod hrdlo na bet.potrubí UR/beton 315/300 pro potrubí kanalizační žebrované ULTRA RIB | 2 | ks |  | 0 | 0 | 0
11. | 286 14-7920 | Kroužek těsnící UR/D 315 mm pro potrubí kanalizační žebrované ULTRA RIB 2 | 5 | ks |  | 0 | 0 | 0 | 0 | 0
Trubky z polypropylénu a kombinované potrubí kanalizační žebrované PP kroužek těsnící UR/D 315 mm
12. | 892 37-2111 | Zabezpečení konců potrubí DN do 300 při tlakových zkouškách vodou | 2 | ks |  | 0 | 0 | 0 | 0 | 0
Tlakové zkoušky vodou zabezpečení konců potrubí při tlakových zkouškách DN do 300 Poznámka k souboru cen: 1. Ceny -2111 jsou určeny pro zabezpečení jednoho konce zkoušeného úseku jakéhokoliv druhu potrubí. 2. V cenách jsou započteny náklady: a) u cen -1111 - na přísun, montáž, demontáž a odsun zkoušecího čerpadla, napuštění tlakovou vodou a dodání vody pro tlakovou zkoušku, b) u cen -2111 - na montáž a demontáž výrobků nebo dílců pro zabezpečení konce zkoušeného úseku potrubí, na montáž a demontáž koncových tvarovek, na montáž zaslepovací příruby, na zaslepení odboček pro hydranty, vzdušníky a jiné armatury a odbočky pro odbočující řady,
13. | 892 38-1111 | Tlaková zkouška vodou potrubí DN 250, DN 300 nebo 350 | 24 | m |  | 0 | 0 | 0 | 0 | 0
Tlakové zkoušky vodou na potrubí DN 250, 300 nebo 350 Poznámka k souboru cen: 1. Ceny -2111 jsou určeny pro zabezpečení jednoho konce zkoušeného úseku jakéhokoliv druhu potrubí. 2. V cenách jsou započteny náklady: a) u cen -1111 - na přísun, montáž, demontáž a odsun zkoušecího čerpadla, napuštění tlakovou vodou a dodání vody pro tlakovou zkoušku, b) u cen -2111 - na montáž a demontáž výrobků nebo dílců pro zabezpečení konce zkoušeného úseku potrubí, na montáž a demontáž koncových tvarovek, na montáž zaslepovací příruby, na zaslepení odboček pro hydranty, vzdušníky a jiné armatury a odbočky pro odbočující řady,
14. | 894 41-1121 | Zřízení šachet kanalizačních z betonových dílců na potrubí DN nad 200 do 300 dno beton tř. C 25/30 | 2 | ks |  | 0 | 0 | 0 | 0 | 0
Zřízení šachet kanalizačních z betonových dílců výšky vstupu do 1,50 m s obložením dna betonem tř. C 25/30, na potrubí DN přes 200 do 300 Poznámka k souboru cen: 1. Příplatek k ceně šachet z betonových dílců za každých dalších i započatých 0,60 m výšky vstupu se oceňuje cenou 894 11-8001 této části katalogu. 2. V cenách jsou započteny i náklady na: a) podkladní desku z betonu prostého, b) dodání a osazení stupadel. 3. V cenách nejsou započteny náklady na: a) litinové poklopy; osazení litinových poklopů se oceňuje cenami souboru cen 899 10- . 1 Osazení poklopů litinových a ocelových včetně rámů části A 01 tohoto katalogu; dodání poklopů se oceňuje ve specifikaci, b) podkladní prstence; tyto se oceňují cenami souboru cen 452 38- . 1 Podkladní a vyrovnávací konstrukce z betonu části A 01 tohoto katalogu, c) dodání betonových dílců; tyto se oceňují ve specifikaci.
15. | 592 24-0290 | Dno betonové šachtové SU-m 1000 x 785 DN 300 BB 100 x 78,5 x 15 cm | 2 | ks |  | 0 | 0 | 0 | 0 | 0
Prefabrikáty pro vstupní šachty a drenážní šachtice (betonové a železobetonové) dílce pro kanalizační šachty šachtová dna DN 1000 m materiálové provedení: žlab/nástupnice BB - beton/beton KB - kamenina/beton KK - kamenina/ kamenina SU-m 1000 x 785 DN 300 BB 100 x 78,5 x 15
16. | 592 24-1600 | Skruž betonová s ocelová se stupadly +PE povlakem TBS-Q 1000/250/120 SP 100x25x12 cm | 2 | ks |  | 0 | 0 | 0 | 0 | 0
Prefabrikáty pro vstupní šachty a drenážní šachtice (betonové a železobetonové) šachty pro odpadní kanály a potrubí uložená v zemi skruže s ocelovými stupadly s PE povlakem TBS-Q 1000/250/120 SP 100 x 25 x 12
17. | 592 24-1680 | Skruž betonová přechodová TBR-Q 625/600/120 SPK 62,5/100x60x12 cm | 2 | ks |  | 0 | 0 | 0 | 0 | 0
Prefabrikáty pro vstupní šachty a drenážní šachtice (betonové a železobetonové) šachty pro odpadní kanály a potrubí uložená v zemi skruž přechodová TBR-Q 625/600/120 SPK 62,5/100 x 60 x 12
18. | 592 24-1610 | Skruž betonová s ocelová se stupadly +PE povlakem TBH TBS-Q 1000/500/120 SP 100x50x12 cm | 1 | ks |  | 0 | 0 | 0 | 0 | 0
Prefabrikáty pro vstupní šachty a drenážní šachtice (betonové a železobetonové) šachty pro odpadní kanály a potrubí uložená v zemi skruže s ocelovými stupadly s PE povlakem TBS-Q 1000/500/120 SP 100 x 50 x 12
19. | 592 24-1620 | Skruž betonová s ocelová se stupadly +PE povlakem TBH-Q 1000/1000/120 SP 100x100x12 cm | 1 | ks |  | 0 | 0 | 0 | 0 | 0
Prefabrikáty pro vstupní šachty a drenážní šachtice (betonové a železobetonové) šachty pro odpadní kanály a potrubí uložená v zemi skruže s ocelovými stupadly s PE povlakem TBH-Q 1000/1000/120 SP100 x 100 x 12
20. | 592 24-1750 | Prstenec betonový vyrovnávací TBW-Q 625/60/120 62, 5x6x12 cm | 2 | ks |  | 0 | 0 | 0 | 0 | 0
Prefabrikáty pro vstupní šachty a drenážní šachtice (betonové a železobetonové) šachty pro odpadní kanály a potrubí uložená v zemi prstenec vyrovnávací TBW-Q 625/60/120 62,5 x 6 x 12
21. | 592 24-1760 | Prstenec betonový vyrovnávací TBW-Q 625/80/120 62, 5x8x12 cm | 1 | ks |  | 0 | 0 | 0 | 0 | 0
Prefabrikáty pro vstupní šachty a drenážní šachtice (betonové a železobetonové) šachty pro odpadní kanály a potrubí uložená v zemi prstenec vyrovnávací TBW-Q 625/80/120 62,5 x 8 x 12
22. | 592 24-1770 | Prstenec betonový vyrovnávací TBW-Q 625/100/120 62,5x10x12 cm | 2 | ks |  | 0 | 0 | 0 | 0 | 0
Prefabrikáty pro vstupní šachty a drenážní šachtice (betonové a železobetonové) šachty pro odpadní kanály a potrubí uložená v zemi prstenec vyrovnávací TBW-Q 625/100/120 62,5 x 10 x 12
23. | 899 10-3111 | Osazení poklopů litinových nebo ocelových včetně rámů hmotnosti nad 100 do 150 kg | 2 | ks |  | 0 | 0 | 0 | 0 | 0
Osazení poklopů litinových a ocelových včetně rámů hmotnosti jednotlivě přes 100 do 150 kg Poznámka k souboru cen: 1. Cena -1111 lze použít i pro osazení rektifikačních kroužků nebo rámečků. 2. V cenách nejsou započteny náklady na dodání poklopů včetně rámů; tyto náklady se oceňují ve specifikaci.
24. | 552 43-4420 | Poklop na vstupní šachtu litinový 600 D400, vzor DIN | 2 | ks |  | 0 | 0 | 0 | 0 | 0
Výrobky kanalizační litinové kanály, mříže, rošty, vpusti, poklopy poklop na vstupní šachtu ČSN 13 6315.1, 2 600 D 400, vzor DIN
25. | 899 33-1111 | Výšková úprava uličního vstupu nebo vpusti do 200 mm zvýšením poklopu | 2 | ks |  | 0 | 0 | 0 | 0 | 0
|  | Výšková úprava uličního vstupu nebo vpusti do 200 mm zvýšením poklopu Poznámka k souboru cen: 1. V cenách jsou započteny i náklady na: a) odbourání dosavadního krytu, podkladu, nadezdívky nebo prstence s odklizením vybouraných hmot do 3 m, b) zarovnání plochy nadezdívky cementovou maltou, c) podbetonování nebo podezdění rámu, d) odstranění a znovuosazení rámu, poklopu, mříže, krycího hrnce nebo hydrantu, e) úpravu a doplnění krytu popř. podkladu vozovky vmístě provedené výškové úpravy. 2. V cenách nejsou započteny náklady na příp. nutné dodání nové mříže, rámu, poklopu nebo krycího hrnce. Jejich dodání se oceňuje ve specifikaci, ztratné se nestanoví. | [5 empty] | 0 |  | 0
|  | Přesuny hmot |  |  |  | 0
1. | 998 27-6101 | Přesun hmot pro trubní vedení z trub z plastických hmot otevřený výkop | 45.839 | t |  | 0 | 0 | 0 | 0 | 0
|  | Přesun hmot pro trubní vedení hloubené ztrub z plastických hmot nebo sklolaminátových pro vodovody nebo kanalizace v otevřeném výkopu dopravní vzdálenost do 15 m | [5 empty] | 0 |  | 0

## SO 403.15 - Odvedení dešť. vod
| Stavba: | Modernizace a dostavba Oblastní nemocnice Náchod | Zpracovatel: | Helika, a.s.
| Stupeň: | 0 etapa Oceněný soupis prací+ technickí specifikace |  | Beranových 65, Praha 9, 199 21
| Investor: | Královehradecký kraj |  | tel. 420 281 097 222, fax.
Čís. pol. | Číselné zatřídění | Popis položky | Počet měr. jednotek | Měrná jednotka | Jednotková cena v Kč | Celková cena v Kč | Montovaná hmotnost |  | Demontovaná hmotnost
|  | SO 403.15 - Odvedení dešť. vod od N1 do šachty D1.13 |  |  | celkem | 0 | jedn. | celkem | jedn. | celkem
|  | Zemní práce |  |  |  | 0
1. | 119 00-1401 | Dočasné zajištění potrubí ocelového nebo litinového DN do 200 | 6 | m |  | 0 | 0 | 0 | 0 | 0
Dočasné zajištění podzemního potrubí nebo vedení ve výkopišti ve stavu i poloze, ve kterých byla na začátku zemních prací a to s podepřením, vzepřením nebo vyvěšením, příp. s ochranným bedněním, se zřízením a odstraněním za jišťovací konstrukce, s opotřebením hmot potrubí ocelového nebo litinového, jmenovité světlosti DN do 200 Poznámka k souboru cen: 1. Ceny nelze použít pro dočasné zajištění potrubí v provozu pod tlakem přes 1 MPa a potrubí nebo jiných vedení vprovozu u nichž investor zakazuje použít při vykopávce kovové nástroje nebo nářadí. 2. Ztížení vykopávky v blízkosti vedení, potrubí a stok ve výkopišti nebo podél jeho stěn se oceňuje cenami souboru cen 120 00- . . a 130 00- . . Příplatky za ztížení vykopávky. Dočasné zajištění potrubí větších rozměrů než DN 500 se oceňuje individuálně.
2. | 119 00-1421 | Dočasné zajištění kabelů a kabelových tratí ze 3 volně ložených kabelů | 15 | m |  | 0 | 0 | 0 | 0 | 0
Dočasné zajištění podzemního potrubí nebo vedení ve výkopišti ve stavu i poloze, ve kterých byla na začátku zemních prací a to s podepřením, vzepřením nebo vyvěšením, příp. s ochranným bedněním, se zřízením a odstraněním za jišťovací konstrukce, s opotřebením hmot kabelů a kabelových tratí z volně ložených kabelů a to do 3 kabelů Poznámka k souboru cen: 1. Ceny nelze použít pro dočasné zajištění potrubí v provozu pod tlakem přes 1 MPa a potrubí nebo jiných vedení vprovozu u nichž investor zakazuje použít při vykopávce kovové nástroje nebo nářadí. 2. Ztížení vykopávky v blízkosti vedení, potrubí a stok ve výkopišti nebo podél jeho stěn se oceňuje cenami souboru cen 120 00- . . a 130 00- . . Příplatky za ztížení vykopávky. Dočasné zajištění potrubí větších rozměrů než DN 500 se oceňuje individuálně.
3. | 120 00-1101 | Příplatek za ztížení vykopávky v blízkosti podzemního vedení | 14 | m3 |  | 0 | 0 | 0 | 0 | 0
Příplatek k cenám vykopávek za ztížení vykopávky v blízkosti podzemního vedení nebo výbušnin v horninách jakékoliv třídy Poznámka k souboru cen: 1. Cena je určena pro: a) podzemní vedení procházející odkopávkou nebo prokopávkou, korytem vodoteče, melioračním kanálem nebo uložené ve stěně výkopu při jakékoliv hloubce vedení pod původním terénem nebo jeho výšce nade dnem výkopu a jakémkoliv jeho směru ke stranám výkopu; b) výbušniny nezaložené dodavatelem. 2. Cenu lze použít i tehdy, narazí-li se na vedení nebo výbušninu až při vykopávce, a to pro objem výkopu, který je projektantem nebo investorem označen, vněmž by toto nebo jiné nepředvídané vedení nebo výbušnina mohlo být uloženo. Toto ustanovení neplatí pro objem tř. 6 a 7. 3. Cenu nelze použít pro ztížení vykopávky v blízkosti podzemních vedení nebo výbušnin, u nichž je projektem zakázáno použít při vykopávce kovové nástroje nebo nářadí. Tyto práce se ocení individuálně. 4. Množství ztížení vykopávky v blízkosti:
a) podzemního vedení, jehož půdorysná a výšková plocha: - je v projektu uvedena, určí se jako objem myšleného hranolu, jehož průřezem je obdélník, jehož horní vodorovná a obě svislé strany jsou ve vzdálenosti 0,5 m a dolní vodorovná strana je ve vzdálenosti 1 m od přilehlého vnějšího líce vedení, příp. jeho obalu a délka se rovná osové délce vedení ve výkopišti nebo délce vedení ve stěně výkopu. Vymezí-li projekt prostor, v němž je nutno při vykopávce postupovat opatrně větší, platí cena pro celý objem výkopku v tomto prostoru. Od takto zjištěného množství se odečítá objem vedení i s příp. se vyskytujícím obalem. - není v projektu uvedena, avšak která podle projektu nebo podle sdělení investora jsou pravděpodobně ve výkopišti uložena, se rovná objemu výkopu, který je projektem nebo investorem takto označen. b) výbušniny určí vždy projektant nebo investor, ať je v projektu uvedeno či neuvedeno. 5. Je-li vedení položeno ve výkopišti tak, že se vykopávka v celém výše
popsaném objemu nevykopává, např. blízko stěn nebo dna výkopu, oceňuje se ztížení vykopávky jen pro tu část objemu, v níž se vykopávka provádí. 6. Jsou-li ve výkopišti dvě vedení položena tak blízko sebe, že se výše uvedené objemy pro obě vedení pronikají, určí se množství ztížení vykopávky tak, aby se pronik započetl jen jednou. 7. Objem ztížení vykopávky se od celkového objemu výkopu neodečítá. 8. Dočasné zajištění různých podzemních vedení ve výkopišti se oceňuje cenami souboru cen 119 00-14 Dočasné zajištění podzemního potrubí nebo vedení ve výkopišti. 9. Množství jednotek ztížení vykopávky v blízkosti výbušnin nezaložených dodavatelem se určí přiměřeně podle poznámek č. 2 a 4.
4. | 132 20-1202 | Hloubení rýh š do 2000 mm v hornině tř. 3 objemu do 1000 m3 | 154 | m3 |  | 0 | 0 | 0 | 0 | 0
Hloubení zapažených i nezapažených rýh šířky přes 600 do 2 000 mm s urovnáním dna do předepsaného profilu a spádu v hornině tř. 3 přes 100 do 1 000 m3 Poznámka k souboru cen: 1. V cenách jsou započteny i náklady na případné nutné přemístění výkopku ve výkopišti na vzdálenost do 3 m a na přehození výkopku na přilehlém terénu na vzdálenost do 5 m od okraje jámy nebo naložení na dopravní prostředek. 2. Hloubení rýh při lesnicko-technických melioracích se oceňuje: a) ve stržích cenami platnými pro objem výkopu do 100 m3, i když skutečný objem výkopu je větší, b) mimo strže pro příčná a podélná zpevnění dna a břehů pod obrysem výkopu pro koryta vodotečí, zejména pro konstrukce těles, stupňů, boků, předprahů, prahů, odháněk, výhonů a pro základy zdí, dlažeb, rovnanin, plůtků a hatí, pro jakoukoliv šířku rýhy, při objemu do 100 m3 cenami příslušnými pro objem výkopu do 100 m3 a při jakémkoliv objemu výkopu přes 100 m3 cenami příslušnými pro objem výkopu přes 100 do 1 000
m3. 3. Náklady na svislé přemístění výkopku nad 1 m hloubky se určí dle ustanovení článku č. 3161 všeobecných podmínek katalogu. 4. Předepisuje-li projekt hloubit rýhy popsané v poznámce č. 1 v horninách 5 až 7 bez použití trhavin, oceňuje se toto hloubení: a) v suchu nebo mokru cenami 138 40-1201, 138 50-1201 a 138 60-1201 Dolamování hloubených vykopávek, b) v tekoucí vodě při jakékoliv její rychlosti individuálně. 5. Ceny nelze použít pro hloubení rýh a hloubky přes 16 m. Tyto práce se oceňují individuálně.
5. | 132 20-1209 | Příplatek za lepivost k hloubení rýh š do 2000 mm v hornině tř. 3 | 77 | m3 |  | 0 | 0 | 0 | 0 | 0
Hloubení zapažených i nezapažených rýh šířky přes 600 do 2 000 mm s urovnáním dna do předepsaného profilu a spádu v hornině tř. 3 Příplatek kcenám za lepivost horniny tř. 3 Poznámka k souboru cen: 1. V cenách jsou započteny i náklady na případné nutné přemístění výkopku ve výkopišti na vzdálenost do 3 m a na přehození výkopku na přilehlém terénu na vzdálenost do 5 m od okraje jámy nebo naložení na dopravní prostředek. 2. Hloubení rýh při lesnicko-technických melioracích se oceňuje: a) ve stržích cenami platnými pro objem výkopu do 100 m3, i když skutečný objem výkopu je větší, b) mimo strže pro příčná a podélná zpevnění dna a břehů pod obrysem výkopu pro koryta vodotečí, zejména pro konstrukce těles, stupňů, boků, předprahů, prahů, odháněk, výhonů a pro základy zdí, dlažeb, rovnanin, plůtků a hatí, pro jakoukoliv šířku rýhy, při objemu do 100 m3 cenami příslušnými pro objem výkopu do 100 m3 a při jakémkoliv objemu výkopu přes 100 m3 cenami příslušnými pro objem
výkopu přes 100 do 1 000 m3. 3. Náklady na svislé přemístění výkopku nad 1 m hloubky se určí dle ustanovení článku č. 3161 všeobecných podmínek katalogu. 4. Předepisuje-li projekt hloubit rýhy popsané v poznámce č. 1 v horninách 5 až 7 bez použití trhavin, oceňuje se toto hloubení: a) v suchu nebo mokru cenami 138 40-1201, 138 50-1201 a 138 60-1201 Dolamování hloubených vykopávek, b) v tekoucí vodě při jakékoliv její rychlosti individuálně. 5. Ceny nelze použít pro hloubení rýh a hloubky přes 16 m. Tyto práce se oceňují individuálně.
6. | 132 30-1201 | Hloubení rýh š do 2000 mm v hornině tř. 4 objemu do 100 m3 | 102 | m3 |  | 0 | 0 | 0 | 0 | 0
Hloubení zapažených i nezapažených rýh šířky přes 600 do 2 000 mm s urovnáním dna do předepsaného profilu a spádu v hornině tř. 4 do 100 m3 Poznámka k souboru cen: 1. V cenách jsou započteny i náklady na případné nutné přemístění výkopku ve výkopišti na vzdálenost do 3 m a na přehození výkopku na přilehlém terénu na vzdálenost do 5 m od okraje jámy nebo naložení na dopravní prostředek. 2. Hloubení rýh při lesnicko-technických melioracích se oceňuje: a) ve stržích cenami platnými pro objem výkopu do 100 m3, i když skutečný objem výkopu je větší, b) mimo strže pro příčná a podélná zpevnění dna a břehů pod obrysem výkopu pro koryta vodotečí, zejména pro konstrukce těles, stupňů, boků, předprahů, prahů, odháněk, výhonů a pro základy zdí, dlažeb, rovnanin, plůtků a hatí, pro jakoukoliv šířku rýhy, při objemu do 100 m3 cenami příslušnými pro objem výkopu do 100 m3 a při jakémkoliv objemu výkopu přes 100 m3 cenami příslušnými pro objem výkopu přes 100 do 1 000 m3. 3.
Náklady na svislé přemístění výkopku nad 1 m hloubky se určí dle ustanovení článku č. 3161 všeobecných podmínek katalogu. 4. Předepisuje-li projekt hloubit rýhy popsané v poznámce č. 1 v horninách 5 až 7 bez použití trhavin, oceňuje se toto hloubení: a) v suchu nebo mokru cenami 138 40-1201, 138 50-1201 a 138 60-1201 Dolamování hloubených vykopávek, b) v tekoucí vodě při jakékoliv její rychlosti individuálně. 5. Ceny nelze použít pro hloubení rýh a hloubky přes 16 m. Tyto práce se oceňují individuálně.
7. | 132 30-1209 | Příplatek za lepivost k hloubení rýh š do 2000 mm v hornině tř. 4 | 51 | m3 |  | 0 | 0 | 0 | 0 | 0
Hloubení zapažených i nezapažených rýh šířky přes 600 do 2 000 mm s urovnáním dna do předepsaného profilu a spádu v hornině tř. 4 Příplatek k cenám za lepivost horniny tř. 4 Poznámka k souboru cen: 1. V cenách jsou započteny i náklady na případné nutné přemístění výkopku ve výkopišti na vzdálenost do 3 m a na přehození výkopku na přilehlém terénu na vzdálenost do 5 m od okraje jámy nebo naložení na dopravní prostředek. 2. Hloubení rýh při lesnicko-technických melioracích se oceňuje: a) ve stržích cenami platnými pro objem výkopu do 100 m3, i když skutečný objem výkopu je větší, b) mimo strže pro příčná a podélná zpevnění dna a břehů pod obrysem výkopu pro koryta vodotečí, zejména pro konstrukce těles, stupňů, boků, předprahů, prahů, odháněk, výhonů a pro základy zdí, dlažeb, rovnanin, plůtků a hatí, pro jakoukoliv šířku rýhy, při objemu do 100 m3 cenami příslušnými pro objem výkopu do 100 m3 a při jakémkoliv objemu výkopu přes 100 m3 cenami příslušnými pro objem
výkopu přes 100 do 1 000 m3. 3. Náklady na svislé přemístění výkopku nad 1 m hloubky se určí dle ustanovení článku č. 3161 všeobecných podmínek katalogu. 4. Předepisuje-li projekt hloubit rýhy popsané v poznámce č. 1 v horninách 5 až 7 bez použití trhavin, oceňuje se toto hloubení: a) v suchu nebo mokru cenami 138 40-1201, 138 50-1201 a 138 60-1201 Dolamování hloubených vykopávek, b) v tekoucí vodě při jakékoliv její rychlosti individuálně. 5. Ceny nelze použít pro hloubení rýh a hloubky přes 16 m. Tyto práce se oceňují individuálně.
8. | 151 10-1101 | Zřízení příložného pažení a rozepření stěn rýh hl do 2 m | 108 | m2 |  | 0 | 0 | 0 | 0 | 0
Zřízení pažení a rozepření stěn rýh pro podzemní vedení pro všechny šířky rýhy příložné pro jakoukoliv mezerovitost, hloubky do 2 m Poznámka k souboru cen: 1. Ceny jsou určeny pro roubení a rozepření stěn i jiných výkopů se svislými stěnami, pokud jsou tyto výkopy pro podzemní vedení rozměru do 1 250 mm. 2. Plocha mezer mezi pažinami příložného pažení se od plochy příložného pažení neodečítá; nezapažené plochy u pažení zátažného nebo hnaného se od plochy pažení odečítají. 3. Předepisuje-li projekt: a) ponechat pažení ve výkopu, oceňuje se toto pažení cenami souboru cen 151 . 0-19 Pažení stěn sponecháním a rozepření stěn cenami souboru cen 151 . 0-13 Zřízení rozepření zapažených stěn výkopů, b) vzepření stěn, oceňuje se toto odstranění pažení stěn výkopu cenami souboru cen 151 . 0-12 Pažení stěn a vzepření stěn cenami souboru cen 151 . 0-14 odstranění vzepření stěn, c) kotvení stěn, oceňuje se toto Odstranění pažení stěn cenami souboru cen 151 . 0-12 Pažení stěn a
kotvení stěn příslušnými cenami katalogu 800-2 Zvláštní zakládání objektů.
9. | 151 10-1102 | Zřízení příložného pažení a rozepření stěn rýh hl do 4 m | 285 | m2 |  | 0 | 0 | 0 | 0 | 0
Zřízení pažení a rozepření stěn rýh pro podzemní vedení pro všechny šířky rýhy příložné pro jakoukoliv mezerovitost, hloubky do 4 m Poznámka k souboru cen: 1. Ceny jsou určeny pro roubení a rozepření stěn i jiných výkopů se svislými stěnami, pokud jsou tyto výkopy pro podzemní vedení rozměru do 1 250 mm. 2. Plocha mezer mezi pažinami příložného pažení se od plochy příložného pažení neodečítá; nezapažené plochy u pažení zátažného nebo hnaného se od plochy pažení odečítají. 3. Předepisuje-li projekt: a) ponechat pažení ve výkopu, oceňuje se toto pažení cenami souboru cen 151 . 0-19 Pažení stěn sponecháním a rozepření stěn cenami souboru cen 151 . 0-13 Zřízení rozepření zapažených stěn výkopů, b) vzepření stěn, oceňuje se toto odstranění pažení stěn výkopu cenami souboru cen 151 . 0-12 Pažení stěn a vzepření stěn cenami souboru cen 151 . 0-14 odstranění vzepření stěn, c) kotvení stěn, oceňuje se toto Odstranění pažení stěn cenami souboru cen 151 . 0-12 Pažení stěn a
kotvení stěn příslušnými cenami katalogu 800-2 Zvláštní zakládání objektů.
10. | 151 10-1103 | Zřízení příložného pažení a rozepření stěn rýh hl do 8 m | 73 | m2 |  | 0 | 0 | 0 | 0 | 0
Zřízení pažení a rozepření stěn rýh pro podzemní vedení pro všechny šířky rýhy příložné pro jakoukoliv mezerovitost, hloubky do 8 m Poznámka k souboru cen: 1. Ceny jsou určeny pro roubení a rozepření stěn i jiných výkopů se svislými stěnami, pokud jsou tyto výkopy pro podzemní vedení rozměru do 1 250 mm. 2. Plocha mezer mezi pažinami příložného pažení se od plochy příložného pažení neodečítá; nezapažené plochy u pažení zátažného nebo hnaného se od plochy pažení odečítají. 3. Předepisuje-li projekt: a) ponechat pažení ve výkopu, oceňuje se toto pažení cenami souboru cen 151 . 0-19 Pažení stěn sponecháním a rozepření stěn cenami souboru cen 151 . 0-13 Zřízení rozepření zapažených stěn výkopů, b) vzepření stěn, oceňuje se toto odstranění pažení stěn výkopu cenami souboru cen 151 . 0-12 Pažení stěn a vzepření stěn cenami souboru cen 151 . 0-14 odstranění vzepření stěn, c) kotvení stěn, oceňuje se toto Odstranění pažení stěn cenami souboru cen 151 . 0-12 Pažení stěn a
kotvení stěn příslušnými cenami katalogu 800-2 Zvláštní zakládání objektů.
11. | 151 10-1111 | Odstranění příložného pažení a rozepření stěn rýh hl do 2 m | 108 | m2 |  | 0 | 0 | 0 | 0 | 0
Odstranění pažení a rozepření stěn rýh pro podzemní vedení s uložením materiálu na vzdálenost do 3 m od kraje výkopu příložné, hloubky do 2 m
12. | 151 10-1112 | Odstranění příložného pažení a rozepření stěn rýh hl do 4 m | 285 | m2 |  | 0 | 0 | 0 | 0 | 0
Odstranění pažení a rozepření stěn rýh pro podzemní vedení s uložením materiálu na vzdálenost do 3 m od kraje výkopu příložné, hloubky přes 2 do 4 m
13. | 151 10-1113 | Odstranění příložného pažení a rozepření stěn rýh hl do 8 m | 73 | m2 |  | 0 | 0 | 0 | 0 | 0
Odstranění pažení a rozepření stěn rýh pro podzemní vedení s uložením materiálu na vzdálenost do 3 m od kraje výkopu příložné, hloubky přes 4 do 8 m
14. | 161 10-1101 | Svislé přemístění výkopku z horniny tř. 1 až 4 hl výkopu do 2,5 m | 205 | m3 |  | 0 | 0 | 0 | 0 | 0
Svislé přemístění výkopku bez naložení do dopravní nádoby avšak s vyprázdněním dopravní nádoby na hromadu nebo do dopravního prostředku z horniny tř. 1 až 4, při hloubce výkopu přes 1 do 2,5 m Poznámka k souboru cen: 1. Ceny -1151 až -1158 lze použít i pro svislé přemístění materiálu a stavební suti z konstrukcí ze zdiva cihelného nebo kamenného, z betonu prostého, prokládaného, železového i předpjatého, pokud tyto konstrukce byly vybourány ve výkopišti. 2. Ceny pro hloubku přes 1 do 2,5 m, přes 2,5 m do 4 m atd. jsou určeny pro svislé přemístění výkopku od 0 do 2,5 m, od 0 do 4 m atd. 3. Množství materiálu i stavební suti z rozbouraných konstrukcí pro přemístění se rovná objemu konstrukcí před rozbouráním.
15. | 161 10-1102 | Svislé přemístění výkopku z horniny tř. 1 až 4 hl výkopu do 4 m | 37 | m3 |  | 0 | 0 | 0 | 0 | 0
Svislé přemístění výkopku bez naložení do dopravní nádoby avšak s vyprázdněním dopravní nádoby na hromadu nebo do dopravního prostředku z horniny tř. 1 až 4, při hloubce výkopu přes 2,5 do 4 m Poznámka k souboru cen: 1. Ceny -1151 až -1158 lze použít i pro svislé přemístění materiálu a stavební suti z konstrukcí ze zdiva cihelného nebo kamenného, z betonu prostého, prokládaného, železového i předpjatého, pokud tyto konstrukce byly vybourány ve výkopišti. 2. Ceny pro hloubku přes 1 do 2,5 m, přes 2,5 m do 4 m atd. jsou určeny pro svislé přemístění výkopku od 0 do 2,5 m, od 0 do 4 m atd. 3. Množství materiálu i stavební suti z rozbouraných konstrukcí pro přemístění se rovná objemu konstrukcí před rozbouráním.
16. | 161 10-1103 | Svislé přemístění výkopku z horniny tř. 1 až 4 hl výkopu do 6 m | 14 | m3 |  | 0 | 0 | 0 | 0 | 0
Svislé přemístění výkopku bez naložení do dopravní nádoby avšak s vyprázdněním dopravní nádoby na hromadu nebo do dopravního prostředku z horniny tř. 1 až 4, při hloubce výkopu přes 4 do 6 m Poznámka k souboru cen: 1. Ceny -1151 až -1158 lze použít i pro svislé přemístění materiálu a stavební suti z konstrukcí ze zdiva cihelného nebo kamenného, z betonu prostého, prokládaného, železového i předpjatého, pokud tyto konstrukce byly vybourány ve výkopišti. 2. Ceny pro hloubku přes 1 do 2,5 m, přes 2,5 m do 4 m atd. jsou určeny pro svislé přemístění výkopku od 0 do 2,5 m, od 0 do 4 m atd. 3. Množství materiálu i stavební suti z rozbouraných konstrukcí pro přemístění se rovná objemu konstrukcí před rozbouráním.
17. | 162 30-1101 | Vodorovné přemístění do 500 m výkopku/sypaniny z horniny tř. 1 až 4 | 201 | m3 |  | 0 | 0 | 0 | 0 | 0
Vodorovné přemístění výkopku nebo sypaniny po suchu na obvyklém dopravním prostředku, bez naložení výkopku, avšak se složením bez rozhrnutí z horniny tř. 1 až 4 na vzdálenost přes 50 do 500 m Poznámka k souboru cen: 1. Ceny nelze použít, předepisuje-li projekt přemístit výkopek na místo nepřístupné obvyklým dopravním prostředkům; toto přemístění se oceňuje individuálně. 2. V cenách jsou započteny i náhrady za jízdu loženého vozidla v terénu ve výkopišti nebo na násypišti. 3. V cenách nejsou započteny náklady na rozhrnutí výkopku na násypišti; toto rozhrnutí se oceňuje cenami souboru cen 171 . 0- . . Uložení sypaniny do násypů a 171 20-1201 Uložení sypaniny na skládky. 4. Je-li na dopravní dráze pro vodorovné přemístění nějaká překážka, pro kterou je nutno překládat výkopek zjednoho obvyklého dopravního prostředku na jiný obvyklý doprav- ní prostředek, oceňuje se toto lomené vodorovné přemístění výkopku v každém úseku samostatně příslušnou cenou tohoto souboru cen a
překládání výkopku cenami souboru cen 167 10-3 . Nakládání neulehlého výkopku zhromad s ohledem na ustanovení pozn. číslo 5. 5. Přemísťuje-li se výkopek z dočasných skládek vzdálených do 50 m, neoceňuje se nakládání výkopku, i když se provádí. Toto ustanovení neplatí, vylučuje-li projekt použití dozeru. 6. V cenách vodorovného přemístění sypaniny nejsou započteny náklady na dodávku materiálu, tyto se oceňují ve specifikaci.
18. | 162 70-1105 | Vodorovné přemístění do 10000 m výkopku/sypaniny z horniny tř. 1 až 4 | 55 | m3 |  | 0 | 0 | 0 | 0 | 0
Vodorovné přemístění výkopku nebo sypaniny po suchu na obvyklém dopravním prostředku, bez naložení výkopku, avšak se složením bez rozhrnutí z horniny tř. 1 až 4 na vzdálenost přes 9 000 do 10 000 m Poznámka k souboru cen: 1. Ceny nelze použít, předepisuje-li projekt přemístit výkopek na místo nepřístupné obvyklým dopravním prostředkům; toto přemístění se oceňuje individuálně. 2. V cenách jsou započteny i náhrady za jízdu loženého vozidla v terénu ve výkopišti nebo na násypišti. 3. V cenách nejsou započteny náklady na rozhrnutí výkopku na násypišti; toto rozhrnutí se oceňuje cenami souboru cen 171 . 0- . . Uložení sypaniny do násypů a 171 20-1201 Uložení sypaniny na skládky. 4. Je-li na dopravní dráze pro vodorovné přemístění nějaká překážka, pro kterou je nutno překládat výkopek zjednoho obvyklého dopravního prostředku na jiný obvyklý doprav- ní prostředek, oceňuje se toto lomené vodorovné přemístění výkopku v každém úseku samostatně příslušnou cenou tohoto souboru
cen a překládání výkopku cenami souboru cen 167 10-3 . Nakládání neulehlého výkopku zhromad s ohledem na ustanovení pozn. číslo 5. 5. Přemísťuje-li se výkopek z dočasných skládek vzdálených do 50 m, neoceňuje se nakládání výkopku, i když se provádí. Toto ustanovení neplatí, vylučuje-li projekt použití dozeru. 6. V cenách vodorovného přemístění sypaniny nejsou započteny náklady na dodávku materiálu, tyto se oceňují ve specifikaci.
19. | 162 70-1109 | Příplatek k vodorovnému přemístění výkopku/sypaniny z horniny tř. 1 až 4 ZKD 1000 m p | 273 | m3 |  | 0 | 0 | 0 | 0 | 0
Vodorovné přemístění výkopku nebo sypaniny po suchu na obvyklém dopravním prostředku, bez naložení výkopku, avšak se složením bez rozhrnutí z horniny tř. 1 až 4 na vzdálenost Příplatek k ceně za každých dalších i započatých 1 000 m Poznámka k souboru cen: 1. Ceny nelze použít, předepisuje-li projekt přemístit výkopek na místo nepřístupné obvyklým dopravním prostředkům; toto přemístění se oceňuje individuálně. 2. V cenách jsou započteny i náhrady za jízdu loženého vozidla v terénu ve výkopišti nebo na násypišti. 3. V cenách nejsou započteny náklady na rozhrnutí výkopku na násypišti; toto rozhrnutí se oceňuje cenami souboru cen 171 . 0- . . Uložení sypaniny do násypů a 171 20-1201 Uložení sypaniny na skládky. 4. Je-li na dopravní dráze pro vodorovné přemístění nějaká překážka, pro kterou je nutno překládat výkopek zjednoho obvyklého dopravního prostředku na jiný obvyklý doprav- ní prostředek, oceňuje se toto lomené vodorovné přemístění výkopku v každém úseku
samostatně příslušnou cenou tohoto souboru cen a překládání výkopku cenami souboru cen 167 10-3 . Nakládání neulehlého výkopku zhromad s ohledem na ustanovení pozn. číslo 5. 5. Přemísťuje-li se výkopek z dočasných skládek vzdálených do 50 m, neoceňuje se nakládání výkopku, i když se provádí. Toto ustanovení neplatí, vylučuje-li projekt použití dozeru. 6. V cenách vodorovného přemístění sypaniny nejsou započteny náklady na dodávku materiálu, tyto se oceňují ve specifikaci.
20. | 167 10-1101 | Nakládání výkopku z hornin tř. 1 až 4 do 100 m3 | 55 | m3 |  | 0 | 0 | 0 | 0 | 0
Nakládání, skládání a překládání neulehlého výkopku nebo sypaniny nakládání, množství do 100 m3, zhornin tř. 1 až 4 Poznámka k souboru cen: 1. Ceny -1101, -1151, -1102, -1152, -1103, -1153, jsou určeny pro nakládání, skládání a překládání na obvyklý nebo z obvyklého dopravního prostředku. Pro nakládání zlodi nebo na loď jsou určeny ceny -1105 a -1155. 2. Ceny -1105 a -1155 jsou určeny pro nakládání, překládání a vykládání na vzdálenost a) do 20 m vodorovně; vodorovná vzdálenost se měří od těžnice lodi k těžnici druhé lodi, nebo ktěžišti hromady na břehu nebo k těžišti dopravního prostředku na suchu, b) do 4 m svisle; svislá vzdálenost se měří od pracovní hladiny vody k úrovni srovna- ného terénu v místě hromady nebo v místě dopravní plochy pro dopravní prostředek na suchu. Uvedenou svislou vzdálenost 4 m lze zvětšit, a to nejvýše do 6 m, jestliže je vodorovná vzdálenost uvedená v bodu a) kratší než 20 m nejméně o trojnásobek zvětšení výšky přes 4 m. 3. Množství
měrných jednotek se určí v rostlém stavu horniny.
21. | 171 20-1201 | Uložení sypaniny na skládky | 55 | m3 |  | 0 | 0 | 0 | 0 | 0
Uložení sypaniny na skládky Poznámka k souboru cen: 1. Cena -1201 je určena i pro: a) uložení výkopku nebo ornice na dočasné skládky předepsané projektem tak, že na 1 m2 projektem určené plochy této skládky připadá přes 2 m3 výkopku nebo ornice; v opačném případě se uložení neoceňuje. Množství výkopku nebo ornice připadající na 1 m2 skládky se určí jako podíl množství výkopku nebo ornice, měřeného v rostlém stavu a projektem určené plochy dočasné skládky; b) zasypání koryt vodotečí a prohlubní v terénu bez předepsaného zhutnění sypaniny; c) uložení výkopku pod vodou do prohlubní ve dně vodotečí nebo nádrží. 2. Cenu -1201 nelze použít pro uložení výkopku nebo ornice: a) při vykopávkách pro podzemní vedení podél hrany výkopu, z něhož byl výkopek získán, a to ani tehdy, jestliže se výkopek po vyhození z výkopu na povrch území ještě dále přemisťuje na hromady podél výkopu; b) na dočasné skládky, které nejsou předepsány projektem; c) na dočasné skládky předepsané
projektem tak, že na 1 m2 projektem určené plochy této skládky připadají nejvýše 2 m3 výkopku nebo ornice (viz. též poznámku č. 1 a) ; d) na dočasné skládky, oceňuje-li se cenou 121 10-1101 Sejmutí ornice nebo lesní půdy do 50 m, nebo oceňuje-li se vodorovné přemístění výkopku do 20 m a 50 m cenami 162 20-1101, 162 20-1102, 162 20-1151 a 162 20-1152. V těchto případech se uložení výkopku nebo ornice na dočasnou skládku neoceňuje. e) na trvalé skládky s předepsaným zhutněním; toto uložení výkopku se oceňuje cenami souboru cen 171 . 0- . . Uložení sypaniny do násypů. 3. Vceně -1201 jsou započteny i náklady na rozprostření sypaniny ve vrstvách s hrubým urovnáním na skládce. 4. Vceně -1201 nejsou započteny náklady na získání skládek ani na poplatky za skládku. 5. Množství jednotek uložení výkopku (sypaniny) se určí v m3 uloženého výkopku (sypaniny) , v rostlém stavu zpravidla ve výkopišti. 6. Cenu -1211 lze po dohodě upravit.
22. | 174 10-1101 | Zásyp jam, šachet rýh nebo kolem objektů sypaninou se zhutněním | 201 | m3 |  | 0 | 0 | 0 | 0 | 0
Zásyp sypaninou z jakékoliv horniny s uložením výkopku ve vrstvách se zhutněním jam, šachet, rýh nebo kolem objektů v těchto vykopávkách Poznámka k souboru cen: 1. Ceny 174 10- . . jsou určeny pro zhutněné zásypy s mírou zhutnění: a) z hornin soudržných do 100 % PS, b) z hornin nesoudržných do I (d) 0,9, c) z hornin kamenitých pro jakoukoliv míru zhutnění. 2. Je-li projektem předepsáno vyšší zhutnění, podle bodu a) a b) poznámky č 1., ocení se zásyp individuálně. 3. Ceny nelze použít pro zásyp rýh pro drenážní trativody pro lesnicko-technické meliorace a zemědělské. Zásyp těchto rýh se oceňuje cenami souboru cen 174 20-3 . části A 03 Zemní práce pro objekty oborů 831 až 833. Nezhutněný zásyp odvodňovacích kanálů zbetonových a železobetonových trub v polních a lučních tratích se oceňuje cenou -1101 Zásyp sypaninou rýh bez ohledu na šířku kanálu; cena obsahuje i náklady na ruční nezhutněný zásyp výšky do 200 mm nad vrchol potrubí. 4. V cenách 10-1101, 10-1103, 20-1101
a 20-1103 je započteno přemístění sypaniny ze vzdálenosti 10 m od kraje výkopu nebo zasypávaného prostoru, měřeno k těžišti skládky. 5. V ceně 10-1102 je započteno přemístění sypaniny ze vzdálenosti 15 m od hrany zasypávaného prostoru, měřeno k těžišti skládky. 6. Objem zásypu je rozdíl objemu výkopu a objemu do něho vestavěných konstrukcí nebo uložených vedení i sjejich obklady a podklady (tento objem se nazývá objemem horniny vytlačené konstrukcí) . Objem potrubí do DN 180, příp. i s obalem, se od objemu zásypu neodečítá. Pro stanovení objemu zásypu se od objemu výkopu odečítá i objem obsypu potrubí oceňovaný cenami souboru cen 175 10-11 Obsyp potrubí, přichází-li v úvahu . 7. Odklizení zbylého výkopku po provedení zásypu zářezů se šikmými stěnami pro podzemní vedení nebo zásypu jam a rýh pro podzemní vedení se oceňuje, je-li objem zbylého výkopku: a) do 1 m3 na 1 m vedení a jedná se o výkopek neulehlý - cenami souboru cen 167 10-110 Nakládání výkopku nebo
sypaniny a 162 . 0-1 . Vodorovné přemístění výkopku. V případě, že se jedná o výkopek ulehlý - rozpojení a naložení výkopku cenami souboru cen 122 . 0-1 . souboru cen 162 . 0-1 . Vodorovné přemístění výkopku; b) přes 1 m3 na 1 m vedení, jestliže projekt předepíše, že se zbylý výkopek bude odklízet zároveň sprováděním vykopávky, pouze přemístění výkopku cenami souboru cen 162 . 0-1 . Vodorovné přemístění výkopku. Při zmíněném objemu zbylého výkopku se neoceňuje ani naložení ani rozpojení výkopku. Jestliže se zbylý výkopek neodklízí, nýbrž rozprostírá podél výkopu a nad výkopem, platí poznámka č. 8. 8. Rozprostření zbylého výkopku podél výkopu a nad výkopem po provedení zásypů zářezů se šikmými stěnami pro podzemní vedení nebo zásypu jam a rýh pro podzemní vedení se oceňuje: a) cenou 171 20-1101 Uložení sypaniny do nezhutněných násypů, není-li projektem předepsáno zhutnění rozprostřeného zbylého výkopku, b) cenou 171 10-1111 Uložení sypaniny do násypů z hornin
sypkých, je-li předepsáno zhutnění rozprostřeného zbylého výkopku, a to v objemu vypočteném podle poznámky č.6, příp. zmenšeném o objem výkopku, který byl již odklizen. 9. Míru zhutnění předepisuje projekt.
23. | 175 10-1101 | Obsypání potrubí bez prohození sypaniny z hornin tř. 1 až 4 uloženým do 3 m od kraje výkopu | 46 | m3 |  | 0 | 0 | 0 | 0 | 0
Obsypání potrubí sypaninou z vhodných hornin tř. 1 až 4 nebo materiálem připraveným podél výkopu ve vzdálenosti do 3 m od jeho kraje, pro jakoukoliv hloubku výkopu a míru zhutnění bez prohození sypaniny Poznámka k souboru cen: 1. Objem obsypu na 1 m délky potrubí se rovná šířce dna výkopu násobené součtem vnějšího průměru potrubí příp. i s obalem a projektované tloušťky obsypu nad, případně i pod potrubím. Pro odečítání objemu potrubí se započítávají všechny vestavěné konstrukce nebo uložené vedení i s jejich obklady a podklady (tento objem se nazývá objemem horniny vytlačené konstrukcí) . 2. Míru zhutnění předepisuje projekt. 3. Vcenách nejsou zahrnuty náklady na nakupovanou sypaninu. Tato se oceňuje ve specifikaci.
24. | 583 33-6740 | Kamenivo těžené hrubé frakce 16-32 | 85.854 | t |  | 0 | 0 | 0 | 0 | 0
|  | Kamenivo přírodní těžené pro stavební účely PTK (drobné, hrubé, štěrkopísky) kamenivo těžené hrubé d>=2 a D<=45 mm (ČSN EN 13043 ) d>=2 a D>=4 mm (ČSN EN 12620, ČSN EN 13139 ) d>=1 a D>=2 mm (ČSN EN 13242) frakce 16-32 | [5 empty] | 0 |  | 0
|  | Vodorovné konstrukce |  |  |  | 0
1. | 451 12-4113 | Podklad z podkladového betonu tř. PB III (C12/15) tl 150 mm (šachty, žlaby, vpusti) | 10 | m2 |  | 0 | 0 | 0 | 0 | 0
Lože pod potrubí, stoky a drobné objekty v otevřeném výkopu Podklad z podkladového betonu tř. PB III (C12/15) tl 150 mm (šachty, žlaby, vpusti)
2. | 451 57-2111 | Lože pod potrubí otevřený výkop z kameniva drobného těženého | 8 | m3 |  | 0 | 0 | 0 | 0 | 0
|  | Lože pod potrubí, stoky a drobné objekty v otevřeném výkopu z kameniva drobného těženého 0 až 4 mm Poznámka k souboru cen: 1. Ceny -1111 a -1192 lze použít i pro zřízení sběrných vrstev nad drenážními trubkami. 2. V cenách -5111 a -1192 jsou započteny i náklady na prohození výkopku získaného při zemních pracích. | [5 empty] | 0 |  | 0
|  | Trubní vedení |  |  |  | 0
1. | 871 39-3221 | Montáž potrubí z kanalizačních trub z PP otevřený výkop sklon do 20 % DN 200 | 2 | m |  | 0 | 0 | 0 | 0 | 0
Montáž potrubí kanalizačních trub z plastů z tvrdého PVC těsněných gumovým kroužkem v otevřeném výkopu ve sklonu do 20 % Montáž potrubí z kanalizačních trub z PP otevřený výkop sklon do 20 % DN 200
2. | 286 14-7200 | Trubka kanalizační žebrovaná ULTRA RIB 2 DIN (PP) vnitřní průměr 200 mm, dl. 2 m | 1 | ks |  | 0 | 0 | 0 | 0 | 0
Trubky z polypropylénu a kombinované potrubí kanalizační žebrované PP trubky kanalizační žebrované ULTRA RIB 2 DIN (PP) DIN 16961, včetně těsnícího kroužku vnější/vnitřní průměr 225/200 mm, dl. 2 m
3. | 871 39-3321 | Montáž potrubí z kanalizačních trub z PP otevřený výkop sklon do 20 % DN 300 | 74 | m |  | 0 | 0 | 0 | 0 | 0
Montáž potrubí kanalizačních trub z plastů z tvrdého PVC těsněných gumovým kroužkem v otevřeném výkopu ve sklonu do 20 % Montáž potrubí z kanalizačních trub z PP otevřený výkop sklon do 20 % DN 300
4. | 286 14-7280 | Trubka kanalizační žebrovaná ULTRA RIB 2 DIN (PP) vnitřní průměr 300 mm, dl. 2 m | 1 | ks |  | 0 | 0 | 0 | 0 | 0
Trubky z polypropylénu a kombinované potrubí kanalizační žebrované PP trubky kanalizační žebrované ULTRA RIB 2 DIN (PP) DIN 16961, včetně těsnícího kroužku vnější/vnitřní průměr 335/300 mm, dl. 2 m
5. | 286 14-7290 | Trubka kanalizační žebrovaná ULTRA RIB 2 DIN (PP) vnitřní průměr 300 mm, dl. 3 m | 1 | ks |  | 0 | 0 | 0 | 0 | 0
Trubky z polypropylénu a kombinované potrubí kanalizační žebrované PP trubky kanalizační žebrované ULTRA RIB 2 DIN (PP) DIN 16961, včetně těsnícího kroužku vnější/vnitřní průměr 335/300 mm, dl. 3 m
6. | 286 14-7300 | Trubka kanalizační žebrovaná ULTRA RIB 2 DIN (PP) vnitřní průměr 300 mm, dl. 5 m | 3 | ks |  | 0 | 0 | 0 | 0 | 0
Trubky z polypropylénu a kombinované potrubí kanalizační žebrované PP trubky kanalizační žebrované ULTRA RIB 2 DIN (PP) DIN 16961, včetně těsnícího kroužku vnější/vnitřní průměr 335/300 mm, dl. 5 m
7. | 286 14-7310 | Trubka kanalizační žebrovaná ULTRA RIB 2 DIN (PP) vnitřní průměr 300 mm, dl. 6 m | 9 | ks |  | 0 | 0 | 0 | 0 | 0
Trubky z polypropylénu a kombinované potrubí kanalizační žebrované PP trubky kanalizační žebrované ULTRA RIB 2 DIN (PP) DIN 16961, včetně těsnícího kroužku vnější/vnitřní průměr 335/300 mm, dl. 6 m
8. | 877 35-3123 | Montáž tvarovek jednoosých na potrubí z trub z PVC těsněných kroužkem otevřený výkop DN 200 | 1 | ks |  | 0 | 0 | 0 | 0 | 0
Montáž tvarovek na potrubí z kanalizačních trub zplastu z tvrdého PVC těsněných gumovým kroužkem v otevřeném výkopu jednoosých DN 200 Poznámka k souboru cen: 1. Napojení trubních řadů z trub PVC na jiný druh potrubí se oceňuje individuálně. 2. V cenách montáže tvarovek nejsou započteny náklady na dodání tvarovek a těsnicích kroužků. Tyto náklady se oceňují ve specifikaci. Ztratné lze dohodnout u trub kanalizačních z tvrdého PVC ve výši 1,5 %.
9. | 286 11-5900 | Zátka kanalizace plastové KGM DN 200 | 1 | ks |  | 0 | 0 | 0 | 0 | 0
Trubky z polyvinylchloridu kanalizace domovní a uliční kg - Systém (PVC) zátka KGM KGM DN 200
10. | 877 39-3223 | Montáž tvarovek jednoosých na potrubí z trub z PP těsněných kroužkem otevřený výkop. DN 200 | 14 | ks |  | 0 | 0 | 0 | 0 | 0
Montáž tvarovek na potrubí z kanalizačních trub zplastu z tvrdého PVC těsněných gumovým kroužkem v otevřeném výkopu jednoosých Montáž tvarovek jednoosých na potrubí z trub z PP těsněných kroužkem otevřený výkop. DN 200
11. | 286 14-7838 | Šachtová vložka UR2 DN200 pro potrubí kanalizační žebrované ULTRA RIB | 3 | ks |  | 0 | 0 | 0 | 0 | 0
Trubky z polypropylénu a kombinované potrubí kanalizační žebrované PP záslepka URM EN 13476 šachtová vložka UR2 DN200 pro potrubí kanalizační žebrované ULTRA RIB
12. | 286 14-7590 | Koleno 45 st. URB 200 mm pro potrubí kanalizační žebrované ULTRA RIB | 1 | ks |  | 0 | 0 | 0 | 0 | 0
Trubky z polypropylénu a kombinované potrubí kanalizační žebrované PP kolena URB 45 st. URB 200 mm
13. | 286 14-7870 | Přechod na kg-hrdlo UR/kg-m 200/200 mm pro potrubí kanalizační žebrované ULTRA RIB | 1 | ks |  | 0 | 0 | 0 | 0 | 0
Trubky z polypropylénu a kombinované potrubí kanalizační žebrované PP přechod na kg-hrdlo UR/kg-m 200/200 mm
14. | 286 14-7820 | Záslepka URM 200 mm pro potrubí kanalizační žebrované ULTRA RIB | 1 | ks |  | 0 | 0 | 0 | 0 | 0
Trubky z polypropylénu a kombinované potrubí kanalizační žebrované PP záslepka URM EN 13476 200 mm
15. | 286 14-7900 | Kroužek těsnící UR/D 200 mm pro potrubí kanalizační žebrované ULTRA RIB 2 | 8 | ks |  | 0 | 0 | 0 | 0 | 0
Trubky z polypropylénu a kombinované potrubí kanalizační žebrované PP kroužek těsnící UR/D 200 mm
16. | 877 39-3323 | Montáž tvarovek jednoosých na potrubí z trub z PP těsněných kroužkem otevřený výkop. DN 300 | 13 | ks |  | 0 | 0 | 0 | 0 | 0
Montáž tvarovek na potrubí z kanalizačních trub zplastu z tvrdého PVC těsněných gumovým kroužkem v otevřeném výkopu jednoosých Montáž tvarovek jednoosých na potrubí z trub z PP těsněných kroužkem otevřený výkop. DN 300
17. | 286 14-7830 | Záslepka URM 250 mm pro potrubí kanalizační žebrované ULTRA RIB | 1 | ks |  | 0 | 0 | 0 | 0 | 0
Trubky z polypropylénu a kombinované potrubí kanalizační žebrované PP záslepka URM EN 13476 250 mm
18. | 286 14-7841 | Šachtová vložka UR2 DN300 pro potrubí kanalizační žebrované ULTRA RIB | 5 | ks |  | 0 | 0 | 0 | 0 | 0
Trubky z polypropylénu a kombinované potrubí kanalizační žebrované PP záslepka URM EN 13476 šachtová vložka UR2 DN300 pro potrubí kanalizační žebrované ULTRA RIB
19. | 286 14-7839 | Šachtová vložka UR2 DN250 pro potrubí kanalizační žebrované ULTRA RIB | 1 | ks |  | 0 | 0 | 0 | 0 | 0
Trubky z polypropylénu a kombinované potrubí kanalizační žebrované PP záslepka URM EN 13476 šachtová vložka UR2 DN250 pro potrubí kanalizační žebrované ULTRA RIB
20. | 286 14-7920 | Kroužek těsnící UR/D 315 mm pro potrubí kanalizační žebrované ULTRA RIB 2 | 5 | ks |  | 0 | 0 | 0 | 0 | 0
Trubky z polypropylénu a kombinované potrubí kanalizační žebrované PP kroužek těsnící UR/D 315 mm
21. | 286 14-7910 | Kroužek těsnící UR/D 250 mm pro potrubí kanalizační žebrované ULTRA RIB 2 | 1 | ks |  | 0 | 0 | 0 | 0 | 0
Trubky z polypropylénu a kombinované potrubí kanalizační žebrované PP kroužek těsnící UR/D 250 mm
22. | 877 39-4125 | Montáž tvarovek odbočných na potrubí z trub z PP těsněných kroužkem otevřený výkop. DN 300 | 1 | ks |  | 0 | 0 | 0 | 0 | 0
Montáž tvarovek na potrubí z kanalizačních trub zplastu z tvrdého PVC těsněných gumovým kroužkem v otevřeném výkopu jednoosých Montáž tvarovek odbočných na potrubí z trub z PP těsněných kroužkem otevřený výkop. DN 300
23. | 286 14-7730 | Odbočka 45 st. UREA/UR 315/200 mm pro potrubí kanalizační žebrované ULTRA RIB | 1 | ks |  | 0 | 0 | 0 | 0 | 0
Trubky z polypropylénu a kombinované potrubí kanalizační žebrované PP odbočka UREA/UR dle EN 13476 45 st. UREA/UR 315/200 mm
24. | 892 35-1111 | Tlaková zkouška vodou potrubí DN 150 nebo 200 | 2 | m |  | 0 | 0 | 0 | 0 | 0
Tlakové zkoušky vodou na potrubí DN 150 nebo 200 Poznámka k souboru cen: 1. Ceny -2111 jsou určeny pro zabezpečení jednoho konce zkoušeného úseku jakéhokoliv druhu potrubí. 2. V cenách jsou započteny náklady: a) u cen -1111 - na přísun, montáž, demontáž a odsun zkoušecího čerpadla, napuštění tlakovou vodou a dodání vody pro tlakovou zkoušku, b) u cen -2111 - na montáž a demontáž výrobků nebo dílců pro zabezpečení konce zkoušeného úseku potrubí, na montáž a demontáž koncových tvarovek, na montáž zaslepovací příruby, na zaslepení odboček pro hydranty, vzdušníky a jiné armatury a odbočky pro odbočující řady,
25. | 892 37-2111 | Zabezpečení konců potrubí DN do 300 při tlakových zkouškách vodou | 2 | ks |  | 0 | 0 | 0 | 0 | 0
Tlakové zkoušky vodou zabezpečení konců potrubí při tlakových zkouškách DN do 300 Poznámka k souboru cen: 1. Ceny -2111 jsou určeny pro zabezpečení jednoho konce zkoušeného úseku jakéhokoliv druhu potrubí. 2. V cenách jsou započteny náklady: a) u cen -1111 - na přísun, montáž, demontáž a odsun zkoušecího čerpadla, napuštění tlakovou vodou a dodání vody pro tlakovou zkoušku, b) u cen -2111 - na montáž a demontáž výrobků nebo dílců pro zabezpečení konce zkoušeného úseku potrubí, na montáž a demontáž koncových tvarovek, na montáž zaslepovací příruby, na zaslepení odboček pro hydranty, vzdušníky a jiné armatury a odbočky pro odbočující řady,
26. | 892 38-1111 | Tlaková zkouška vodou potrubí DN 250, DN 300 nebo 350 | 74 | m |  | 0 | 0 | 0 | 0 | 0
Tlakové zkoušky vodou na potrubí DN 250, 300 nebo 350 Poznámka k souboru cen: 1. Ceny -2111 jsou určeny pro zabezpečení jednoho konce zkoušeného úseku jakéhokoliv druhu potrubí. 2. V cenách jsou započteny náklady: a) u cen -1111 - na přísun, montáž, demontáž a odsun zkoušecího čerpadla, napuštění tlakovou vodou a dodání vody pro tlakovou zkoušku, b) u cen -2111 - na montáž a demontáž výrobků nebo dílců pro zabezpečení konce zkoušeného úseku potrubí, na montáž a demontáž koncových tvarovek, na montáž zaslepovací příruby, na zaslepení odboček pro hydranty, vzdušníky a jiné armatury a odbočky pro odbočující řady,
27. | 894 41-1121 | Zřízení šachet kanalizačních z betonových dílců na potrubí DN nad 200 do 300 dno beton tř. C 25/30 | 3 | ks |  | 0 | 0 | 0 | 0 | 0
Zřízení šachet kanalizačních z betonových dílců výšky vstupu do 1,50 m s obložením dna betonem tř. C 25/30, na potrubí DN přes 200 do 300 Poznámka k souboru cen: 1. Příplatek k ceně šachet z betonových dílců za každých dalších i započatých 0,60 m výšky vstupu se oceňuje cenou 894 11-8001 této části katalogu. 2. V cenách jsou započteny i náklady na: a) podkladní desku z betonu prostého, b) dodání a osazení stupadel. 3. V cenách nejsou započteny náklady na: a) litinové poklopy; osazení litinových poklopů se oceňuje cenami souboru cen 899 10- . 1 Osazení poklopů litinových a ocelových včetně rámů části A 01 tohoto katalogu; dodání poklopů se oceňuje ve specifikaci, b) podkladní prstence; tyto se oceňují cenami souboru cen 452 38- . 1 Podkladní a vyrovnávací konstrukce z betonu části A 01 tohoto katalogu, c) dodání betonových dílců; tyto se oceňují ve specifikaci.
28. | 592 24-0290 | Dno betonové šachtové SU-m 1000 x 785 DN 300 BB 100 x 78,5 x 15 cm | 3 | ks |  | 0 | 0 | 0 | 0 | 0
Prefabrikáty pro vstupní šachty a drenážní šachtice (betonové a železobetonové) dílce pro kanalizační šachty šachtová dna DN 1000 m materiálové provedení: žlab/nástupnice BB - beton/beton KB - kamenina/beton KK - kamenina/ kamenina SU-m 1000 x 785 DN 300 BB 100 x 78,5 x 15
29. | 592 24-1600 | Skruž betonová s ocelová se stupadly +PE povlakem TBS-Q 1000/250/120 SP 100x25x12 cm | 2 | ks |  | 0 | 0 | 0 | 0 | 0
Prefabrikáty pro vstupní šachty a drenážní šachtice (betonové a železobetonové) šachty pro odpadní kanály a potrubí uložená v zemi skruže s ocelovými stupadly s PE povlakem TBS-Q 1000/250/120 SP 100 x 25 x 12
30. | 592 24-1610 | Skruž betonová s ocelová se stupadly +PE povlakem TBH TBS-Q 1000/500/120 SP 100x50x12 cm | 3 | ks |  | 0 | 0 | 0 | 0 | 0
Prefabrikáty pro vstupní šachty a drenážní šachtice (betonové a železobetonové) šachty pro odpadní kanály a potrubí uložená v zemi skruže s ocelovými stupadly s PE povlakem TBS-Q 1000/500/120 SP 100 x 50 x 12
31. | 592 24-1620 | Skruž betonová s ocelová se stupadly +PE povlakem TBH-Q 1000/1000/120 SP 100x100x12 cm | 4 | ks |  | 0 | 0 | 0 | 0 | 0
Prefabrikáty pro vstupní šachty a drenážní šachtice (betonové a železobetonové) šachty pro odpadní kanály a potrubí uložená v zemi skruže s ocelovými stupadly s PE povlakem TBH-Q 1000/1000/120 SP100 x 100 x 12
32. | 592 24-1680 | Skruž betonová přechodová TBR-Q 625/600/120 SPK 62,5/100x60x12 cm | 3 | ks |  | 0 | 0 | 0 | 0 | 0
Prefabrikáty pro vstupní šachty a drenážní šachtice (betonové a železobetonové) šachty pro odpadní kanály a potrubí uložená v zemi skruž přechodová TBR-Q 625/600/120 SPK 62,5/100 x 60 x 12
33. | 592 24-1750 | Prstenec betonový vyrovnávací TBW-Q 625/60/120 62, 5x6x12 cm | 2 | ks |  | 0 | 0 | 0 | 0 | 0
Prefabrikáty pro vstupní šachty a drenážní šachtice (betonové a železobetonové) šachty pro odpadní kanály a potrubí uložená v zemi prstenec vyrovnávací TBW-Q 625/60/120 62,5 x 6 x 12
34. | 592 24-1760 | Prstenec betonový vyrovnávací TBW-Q 625/80/120 62, 5x8x12 cm | 2 | ks |  | 0 | 0 | 0 | 0 | 0
Prefabrikáty pro vstupní šachty a drenážní šachtice (betonové a železobetonové) šachty pro odpadní kanály a potrubí uložená v zemi prstenec vyrovnávací TBW-Q 625/80/120 62,5 x 8 x 12
35. | 592 24-1770 | Prstenec betonový vyrovnávací TBW-Q 625/100/120 62,5x10x12 cm | 1 | ks |  | 0 | 0 | 0 | 0 | 0
Prefabrikáty pro vstupní šachty a drenážní šachtice (betonové a železobetonové) šachty pro odpadní kanály a potrubí uložená v zemi prstenec vyrovnávací TBW-Q 625/100/120 62,5 x 10 x 12
36. | 895 93-1111 | Vpusti kanalizačních horské z betonu prostého C12/15 velikosti 1200/600 mm | 1 | ks |  | 0 | 0 | 0 | 0 | 0
Vpusti kanalizační horské z betonu prostého tř. C 12/15 velikosti 1200/600 mm Poznámka k souboru cen: 1. V cenách jsou započteny i náklady na podkladní desku z betonu tř. C 8/10. 2. V cenách nejsou započteny náklady na: a) litinové mříže; osazení mříží se oceňuje cenami souboru cen 899 20- . 1 Osazení mříží litinových včetně rámů a košů na bahno části A 01 tohoto katalogu; dodání mříží se oceňuje ve specifikaci, b) podkladní prstence; tyto se oceňují cenami souboru cen 452 38- . 1 Podkladní a vyrovnávací konstrukce z betonu části A 01 tohoto katalogu. 3. Pro výpočet přesunu hmot se celková hmotnost položky sníží o hmotnost betonu, pokud je beton dodáván přímo na místo zabudování nebo do prostoru technologické manipulace.
37. | 592 23-8800 | Horská vpust THV 1240/620/1530/200 | 1 |  |  | 0 | 0 | 0 | 0 | 0
Prefabrikáty pro uliční vpusti dílce betonové pro uliční vpusti horská vpust horská vpust THV 1240/620/1530/200
38. | 592 23-8810 | Nástavec THV 1240/620/200 | 1 |  |  | 0 | 0 | 0 | 0 | 0
Prefabrikáty pro uliční vpusti dílce betonové pro uliční vpusti horská vpust nástavec THV 1240/620/200
39. | 592 23-8820 | Nástavec THV 1240/620/300 | 1 |  |  | 0 | 0 | 0 | 0 | 0
Prefabrikáty pro uliční vpusti dílce betonové pro uliční vpusti horská vpust nástavec THV 1240/620/300
40. | 899 20-4111 | Osazení mříží litinových včetně rámů a košů na bahno hmotnosti nad 150 kg | 1 | ks |  | 0 | 0 | 0 | 0 | 0
Osazení mříží litinových včetně rámů a košů na bahno hmotnosti jednotlivě přes 150 kg Poznámka k souboru cen: 1. V cenách nejsou započteny náklady na dodání mříží, rámů a košů na bahno; tyto náklady se oceňují ve specifikaci.
41. | 592 23-8830 | Dvojitá mříž s rámem B125 na horskou vpust, litina 1400/730/120 | 1 |  |  | 0 | 0 | 0 | 0 | 0
Prefabrikáty pro uliční vpusti dílce betonové pro uliční vpusti horská vpust dvojitá mříž s rámem B125 na horskou vpust, litina 1400/730/120
42. | 899 10-3111 | Osazení poklopů litinových nebo ocelových včetně rámů hmotnosti nad 100 do 150 kg | 3 | ks |  | 0 | 0 | 0 | 0 | 0
Osazení poklopů litinových a ocelových včetně rámů hmotnosti jednotlivě přes 100 do 150 kg Poznámka k souboru cen: 1. Cena -1111 lze použít i pro osazení rektifikačních kroužků nebo rámečků. 2. V cenách nejsou započteny náklady na dodání poklopů včetně rámů; tyto náklady se oceňují ve specifikaci.
43. | 552 43-4420 | Poklop na vstupní šachtu litinový 600 D400, vzor DIN | 3 | ks |  | 0 | 0 | 0 | 0 | 0
Výrobky kanalizační litinové kanály, mříže, rošty, vpusti, poklopy poklop na vstupní šachtu ČSN 13 6315.1, 2 600 D 400, vzor DIN
44. | 899 33-1111 | Výšková úprava uličního vstupu nebo vpusti do 200 mm zvýšením poklopu | 2 | ks |  | 0 | 0 | 0 | 0 | 0
Výšková úprava uličního vstupu nebo vpusti do 200 mm zvýšením poklopu Poznámka k souboru cen: 1. V cenách jsou započteny i náklady na: a) odbourání dosavadního krytu, podkladu, nadezdívky nebo prstence s odklizením vybouraných hmot do 3 m, b) zarovnání plochy nadezdívky cementovou maltou, c) podbetonování nebo podezdění rámu, d) odstranění a znovuosazení rámu, poklopu, mříže, krycího hrnce nebo hydrantu, e) úpravu a doplnění krytu popř. podkladu vozovky vmístě provedené výškové úpravy. 2. V cenách nejsou započteny náklady na příp. nutné dodání nové mříže, rámu, poklopu nebo krycího hrnce. Jejich dodání se oceňuje ve specifikaci, ztratné se nestanoví.
45. | 899 33-2111 | Výšková úprava uličního vstupu nebo vpusti do 200 mm snížením poklopu | 1 | ks |  | 0 | 0 | 0 | 0 | 0
|  | Výšková úprava uličního vstupu nebo vpusti do 200 mm snížením poklopu Poznámka k souboru cen: 1. V cenách jsou započteny i náklady na: a) odbourání dosavadního krytu, podkladu, nadezdívky nebo prstence s odklizením vybouraných hmot do 3 m, b) zarovnání plochy nadezdívky cementovou maltou, c) podbetonování nebo podezdění rámu, d) odstranění a znovuosazení rámu, poklopu, mříže, krycího hrnce nebo hydrantu, e) úpravu a doplnění krytu popř. podkladu vozovky vmístě provedené výškové úpravy. 2. V cenách nejsou započteny náklady na příp. nutné dodání nové mříže, rámu, poklopu nebo krycího hrnce. Jejich dodání se oceňuje ve specifikaci, ztratné se nestanoví. | [5 empty] | 0 |  | 0
|  | Přesuny hmot |  |  |  | 0
1. | 998 27-6101 | Přesun hmot pro trubní vedení z trub z plastických hmot otevřený výkop | 134.638 | t |  | 0 | 0 | 0 | 0 | 0
|  | Přesun hmot pro trubní vedení hloubené ztrub z plastických hmot nebo sklolaminátových pro vodovody nebo kanalizace v otevřeném výkopu dopravní vzdálenost do 15 m | [5 empty] | 0 |  | 0

## SO 403.16 - Drenážní kanalizace
| Stavba: | Modernizace a dostavba Oblastní nemocnice Náchod | Zpracovatel: | Helika, a.s.
| Stupeň: | 0 etapa Oceněný soupis prací+ technickí specifikace |  | Beranových 65, Praha 9, 199 21
| Investor: | Královehradecký kraj |  | tel. 420 281 097 222, fax.
Čís. pol. | Číselné zatřídění | Popis položky | Počet měr. jednotek | Měrná jednotka | Jednotková cena v Kč | Celková cena v Kč | Montovaná hmotnost |  | Demontovaná hmotnost
|  | SO 403.16 - Drenážní kanalizace u obj. N1 |  |  | celkem | 0 | jedn. | celkem | jedn. | celkem
|  | Zemní práce |  |  |  | 0
1. | 132 20-1201 | Hloubení rýh š do 2000 mm v hornině tř. 3 objemu do 100 m3 | 5 | m3 |  | 0 | 0 | 0 | 0 | 0
Hloubení zapažených i nezapažených rýh šířky přes 600 do 2 000 mm s urovnáním dna do předepsaného profilu a spádu v hornině tř. 3 do 100 m3 Poznámka k souboru cen: 1. V cenách jsou započteny i náklady na případné nutné přemístění výkopku ve výkopišti na vzdálenost do 3 m a na přehození výkopku na přilehlém terénu na vzdálenost do 5 m od okraje jámy nebo naložení na dopravní prostředek. 2. Hloubení rýh při lesnicko-technických melioracích se oceňuje: a) ve stržích cenami platnými pro objem výkopu do 100 m3, i když skutečný objem výkopu je větší, b) mimo strže pro příčná a podélná zpevnění dna a břehů pod obrysem výkopu pro koryta vodotečí, zejména pro konstrukce těles, stupňů, boků, předprahů, prahů, odháněk, výhonů a pro základy zdí, dlažeb, rovnanin, plůtků a hatí, pro jakoukoliv šířku rýhy, při objemu do 100 m3 cenami příslušnými pro objem výkopu do 100 m3 a při jakémkoliv objemu výkopu přes 100 m3 cenami příslušnými pro objem výkopu přes 100 do 1 000 m3. 3.
Náklady na svislé přemístění výkopku nad 1 m hloubky se určí dle ustanovení článku č. 3161 všeobecných podmínek katalogu. 4. Předepisuje-li projekt hloubit rýhy popsané v poznámce č. 1 v horninách 5 až 7 bez použití trhavin, oceňuje se toto hloubení: a) v suchu nebo mokru cenami 138 40-1201, 138 50-1201 a 138 60-1201 Dolamování hloubených vykopávek, b) v tekoucí vodě při jakékoliv její rychlosti individuálně. 5. Ceny nelze použít pro hloubení rýh a hloubky přes 16 m. Tyto práce se oceňují individuálně.
2. | 132 20-1209 | Příplatek za lepivost k hloubení rýh š do 2000 mm v hornině tř. 3 | 2 | m3 |  | 0 | 0 | 0 | 0 | 0
Hloubení zapažených i nezapažených rýh šířky přes 600 do 2 000 mm s urovnáním dna do předepsaného profilu a spádu v hornině tř. 3 Příplatek kcenám za lepivost horniny tř. 3 Poznámka k souboru cen: 1. V cenách jsou započteny i náklady na případné nutné přemístění výkopku ve výkopišti na vzdálenost do 3 m a na přehození výkopku na přilehlém terénu na vzdálenost do 5 m od okraje jámy nebo naložení na dopravní prostředek. 2. Hloubení rýh při lesnicko-technických melioracích se oceňuje: a) ve stržích cenami platnými pro objem výkopu do 100 m3, i když skutečný objem výkopu je větší, b) mimo strže pro příčná a podélná zpevnění dna a břehů pod obrysem výkopu pro koryta vodotečí, zejména pro konstrukce těles, stupňů, boků, předprahů, prahů, odháněk, výhonů a pro základy zdí, dlažeb, rovnanin, plůtků a hatí, pro jakoukoliv šířku rýhy, při objemu do 100 m3 cenami příslušnými pro objem výkopu do 100 m3 a při jakémkoliv objemu výkopu přes 100 m3 cenami příslušnými pro objem
výkopu přes 100 do 1 000 m3. 3. Náklady na svislé přemístění výkopku nad 1 m hloubky se určí dle ustanovení článku č. 3161 všeobecných podmínek katalogu. 4. Předepisuje-li projekt hloubit rýhy popsané v poznámce č. 1 v horninách 5 až 7 bez použití trhavin, oceňuje se toto hloubení: a) v suchu nebo mokru cenami 138 40-1201, 138 50-1201 a 138 60-1201 Dolamování hloubených vykopávek, b) v tekoucí vodě při jakékoliv její rychlosti individuálně. 5. Ceny nelze použít pro hloubení rýh a hloubky přes 16 m. Tyto práce se oceňují individuálně.
3. | 151 10-1101 | Zřízení příložného pažení a rozepření stěn rýh hl do 2 m | 9 | m2 |  | 0 | 0 | 0 | 0 | 0
Zřízení pažení a rozepření stěn rýh pro podzemní vedení pro všechny šířky rýhy příložné pro jakoukoliv mezerovitost, hloubky do 2 m Poznámka k souboru cen: 1. Ceny jsou určeny pro roubení a rozepření stěn i jiných výkopů se svislými stěnami, pokud jsou tyto výkopy pro podzemní vedení rozměru do 1 250 mm. 2. Plocha mezer mezi pažinami příložného pažení se od plochy příložného pažení neodečítá; nezapažené plochy u pažení zátažného nebo hnaného se od plochy pažení odečítají. 3. Předepisuje-li projekt: a) ponechat pažení ve výkopu, oceňuje se toto pažení cenami souboru cen 151 . 0-19 Pažení stěn sponecháním a rozepření stěn cenami souboru cen 151 . 0-13 Zřízení rozepření zapažených stěn výkopů, b) vzepření stěn, oceňuje se toto odstranění pažení stěn výkopu cenami souboru cen 151 . 0-12 Pažení stěn a vzepření stěn cenami souboru cen 151 . 0-14 odstranění vzepření stěn, c) kotvení stěn, oceňuje se toto Odstranění pažení stěn cenami souboru cen 151 . 0-12 Pažení stěn a
kotvení stěn příslušnými cenami katalogu 800-2 Zvláštní zakládání objektů.
4. | 151 10-1111 | Odstranění příložného pažení a rozepření stěn rýh hl do 2 m | 9 | m2 |  | 0 | 0 | 0 | 0 | 0
Odstranění pažení a rozepření stěn rýh pro podzemní vedení s uložením materiálu na vzdálenost do 3 m od kraje výkopu příložné, hloubky do 2 m
5. | 161 10-1101 | Svislé přemístění výkopku z horniny tř. 1 až 4 hl výkopu do 2,5 m | 5 | m3 |  | 0 | 0 | 0 | 0 | 0
Svislé přemístění výkopku bez naložení do dopravní nádoby avšak s vyprázdněním dopravní nádoby na hromadu nebo do dopravního prostředku z horniny tř. 1 až 4, při hloubce výkopu přes 1 do 2,5 m Poznámka k souboru cen: 1. Ceny -1151 až -1158 lze použít i pro svislé přemístění materiálu a stavební suti z konstrukcí ze zdiva cihelného nebo kamenného, z betonu prostého, prokládaného, železového i předpjatého, pokud tyto konstrukce byly vybourány ve výkopišti. 2. Ceny pro hloubku přes 1 do 2,5 m, přes 2,5 m do 4 m atd. jsou určeny pro svislé přemístění výkopku od 0 do 2,5 m, od 0 do 4 m atd. 3. Množství materiálu i stavební suti z rozbouraných konstrukcí pro přemístění se rovná objemu konstrukcí před rozbouráním.
6. | 162 30-1101 | Vodorovné přemístění do 500 m výkopku/sypaniny z horniny tř. 1 až 4 | 5 | m3 |  | 0 | 0 | 0 | 0 | 0
Vodorovné přemístění výkopku nebo sypaniny po suchu na obvyklém dopravním prostředku, bez naložení výkopku, avšak se složením bez rozhrnutí z horniny tř. 1 až 4 na vzdálenost přes 50 do 500 m Poznámka k souboru cen: 1. Ceny nelze použít, předepisuje-li projekt přemístit výkopek na místo nepřístupné obvyklým dopravním prostředkům; toto přemístění se oceňuje individuálně. 2. V cenách jsou započteny i náhrady za jízdu loženého vozidla v terénu ve výkopišti nebo na násypišti. 3. V cenách nejsou započteny náklady na rozhrnutí výkopku na násypišti; toto rozhrnutí se oceňuje cenami souboru cen 171 . 0- . . Uložení sypaniny do násypů a 171 20-1201 Uložení sypaniny na skládky. 4. Je-li na dopravní dráze pro vodorovné přemístění nějaká překážka, pro kterou je nutno překládat výkopek zjednoho obvyklého dopravního prostředku na jiný obvyklý doprav- ní prostředek, oceňuje se toto lomené vodorovné přemístění výkopku v každém úseku samostatně příslušnou cenou tohoto souboru cen a
překládání výkopku cenami souboru cen 167 10-3 . Nakládání neulehlého výkopku zhromad s ohledem na ustanovení pozn. číslo 5. 5. Přemísťuje-li se výkopek z dočasných skládek vzdálených do 50 m, neoceňuje se nakládání výkopku, i když se provádí. Toto ustanovení neplatí, vylučuje-li projekt použití dozeru. 6. V cenách vodorovného přemístění sypaniny nejsou započteny náklady na dodávku materiálu, tyto se oceňují ve specifikaci.
7. | 174 10-1101 | Zásyp jam, šachet rýh nebo kolem objektů sypaninou se zhutněním | 5 | m3 |  | 0 | 0 | 0 | 0 | 0
Zásyp sypaninou z jakékoliv horniny s uložením výkopku ve vrstvách se zhutněním jam, šachet, rýh nebo kolem objektů v těchto vykopávkách Poznámka k souboru cen: 1. Ceny 174 10- . . jsou určeny pro zhutněné zásypy s mírou zhutnění: a) z hornin soudržných do 100 % PS, b) z hornin nesoudržných do I (d) 0,9, c) z hornin kamenitých pro jakoukoliv míru zhutnění. 2. Je-li projektem předepsáno vyšší zhutnění, podle bodu a) a b) poznámky č 1., ocení se zásyp individuálně. 3. Ceny nelze použít pro zásyp rýh pro drenážní trativody pro lesnicko-technické meliorace a zemědělské. Zásyp těchto rýh se oceňuje cenami souboru cen 174 20-3 . části A 03 Zemní práce pro objekty oborů 831 až 833. Nezhutněný zásyp odvodňovacích kanálů zbetonových a železobetonových trub v polních a lučních tratích se oceňuje cenou -1101 Zásyp sypaninou rýh bez ohledu na šířku kanálu; cena obsahuje i náklady na ruční nezhutněný zásyp výšky do 200 mm nad vrchol potrubí. 4. V cenách 10-1101, 10-1103, 20-1101
a 20-1103 je započteno přemístění sypaniny ze vzdálenosti 10 m od kraje výkopu nebo zasypávaného prostoru, měřeno k těžišti skládky. 5. V ceně 10-1102 je započteno přemístění sypaniny ze vzdálenosti 15 m od hrany zasypávaného prostoru, měřeno k těžišti skládky. 6. Objem zásypu je rozdíl objemu výkopu a objemu do něho vestavěných konstrukcí nebo uložených vedení i sjejich obklady a podklady (tento objem se nazývá objemem horniny vytlačené konstrukcí) . Objem potrubí do DN 180, příp. i s obalem, se od objemu zásypu neodečítá. Pro stanovení objemu zásypu se od objemu výkopu odečítá i objem obsypu potrubí oceňovaný cenami souboru cen 175 10-11 Obsyp potrubí, přichází-li v úvahu . 7. Odklizení zbylého výkopku po provedení zásypu zářezů se šikmými stěnami pro podzemní vedení nebo zásypu jam a rýh pro podzemní vedení se oceňuje, je-li objem zbylého výkopku: a) do 1 m3 na 1 m vedení a jedná se o výkopek neulehlý - cenami souboru cen 167 10-110 Nakládání výkopku nebo
sypaniny a 162 . 0-1 . Vodorovné přemístění výkopku. V případě, že se jedná o výkopek ulehlý - rozpojení a naložení výkopku cenami souboru cen 122 . 0-1 . souboru cen 162 . 0-1 . Vodorovné přemístění výkopku; b) přes 1 m3 na 1 m vedení, jestliže projekt předepíše, že se zbylý výkopek bude odklízet zároveň sprováděním vykopávky, pouze přemístění výkopku cenami souboru cen 162 . 0-1 . Vodorovné přemístění výkopku. Při zmíněném objemu zbylého výkopku se neoceňuje ani naložení ani rozpojení výkopku. Jestliže se zbylý výkopek neodklízí, nýbrž rozprostírá podél výkopu a nad výkopem, platí poznámka č. 8. 8. Rozprostření zbylého výkopku podél výkopu a nad výkopem po provedení zásypů zářezů se šikmými stěnami pro podzemní vedení nebo zásypu jam a rýh pro podzemní vedení se oceňuje: a) cenou 171 20-1101 Uložení sypaniny do nezhutněných násypů, není-li projektem předepsáno zhutnění rozprostřeného zbylého výkopku, b) cenou 171 10-1111 Uložení sypaniny do násypů z hornin
sypkých, je-li předepsáno zhutnění rozprostřeného zbylého výkopku, a to v objemu vypočteném podle poznámky č.6, příp. zmenšeném o objem výkopku, který byl již odklizen. 9. Míru zhutnění předepisuje projekt.
8. | 175 10-1101 | Obsypání potrubí bez prohození sypaniny z hornin tř. 1 až 4 uloženým do 3 m od kraje výkopu | 2 | m3 |  | 0 | 0 | 0 | 0 | 0
Obsypání potrubí sypaninou z vhodných hornin tř. 1 až 4 nebo materiálem připraveným podél výkopu ve vzdálenosti do 3 m od jeho kraje, pro jakoukoliv hloubku výkopu a míru zhutnění bez prohození sypaniny Poznámka k souboru cen: 1. Objem obsypu na 1 m délky potrubí se rovná šířce dna výkopu násobené součtem vnějšího průměru potrubí příp. i s obalem a projektované tloušťky obsypu nad, případně i pod potrubím. Pro odečítání objemu potrubí se započítávají všechny vestavěné konstrukce nebo uložené vedení i s jejich obklady a podklady (tento objem se nazývá objemem horniny vytlačené konstrukcí) . 2. Míru zhutnění předepisuje projekt. 3. Vcenách nejsou zahrnuty náklady na nakupovanou sypaninu. Tato se oceňuje ve specifikaci.
9. | 583 33-6740 | Kamenivo těžené hrubé frakce 16-32 | 4.04 | t |  | 0 | 0 | 0 | 0 | 0
|  | Kamenivo přírodní těžené pro stavební účely PTK (drobné, hrubé, štěrkopísky) kamenivo těžené hrubé d>=2 a D<=45 mm (ČSN EN 13043 ) d>=2 a D>=4 mm (ČSN EN 12620, ČSN EN 13139 ) d>=1 a D>=2 mm (ČSN EN 13242) frakce 16-32 | [5 empty] | 0 |  | 0
|  | Zakládání |  |  |  | 0
1. | 212 75-2312 | Trativod z drenážních trubek plastových tuhých DN 150 mm včetně lože otevřený výkop | 114 | m |  | 0 | 0 | 0 | 0 | 0
|  | Trativody z drenážních trubek se zřízením štěrkopískového lože pod trubky a s jejich obsypem v průměrném celkovém množství do 0,15 m3/m v otevřeném výkopu z trubek plastových tuhých SN 8 DN 150 | [5 empty] | 0 |  | 0
|  | Vodorovné konstrukce |  |  |  | 0
1. | 451 12-4113 | Podklad z podkladového betonu tř. PB III (C12/15) tl 150 mm (šachty, žlaby, vpusti) | 0.31 | m2 |  | 0 | 0 | 0 | 0 | 0
Lože pod potrubí, stoky a drobné objekty v otevřeném výkopu Podklad z podkladového betonu tř. PB III (C12/15) tl 150 mm (šachty, žlaby, vpusti)
2. | 451 57-2111 | Lože pod potrubí otevřený výkop z kameniva drobného těženého | 0.48 | m3 |  | 0 | 0 | 0 | 0 | 0
|  | Lože pod potrubí, stoky a drobné objekty v otevřeném výkopu z kameniva drobného těženého 0 až 4 mm Poznámka k souboru cen: 1. Ceny -1111 a -1192 lze použít i pro zřízení sběrných vrstev nad drenážními trubkami. 2. V cenách -5111 a -1192 jsou započteny i náklady na prohození výkopku získaného při zemních pracích. | [5 empty] | 0 |  | 0
|  | Trubní vedení |  |  |  | 0
1. | 871 39-3221 | Montáž potrubí z kanalizačních trub z PP otevřený výkop sklon do 20 % DN 200 | 114 | m |  | 0 | 0 | 0 | 0 | 0
Montáž potrubí kanalizačních trub z plastů z tvrdého PVC těsněných gumovým kroužkem v otevřeném výkopu ve sklonu do 20 % Montáž potrubí z kanalizačních trub z PP otevřený výkop sklon do 20 % DN 200
2. | 286 13-2130 | Trubka drenážní Strabusil SN8 TP PE-HD plně vsakovací se spojkou DN 150 | 114 | m |  | 0 | 0 | 0 | 0 | 0
Trubky z polyetylénu drenážní systémy víceúčelové drenážní systém Strabusil SN8 TP PE-HD plně vsakovací drenážní trubka trubka se spojkou (zasouvací návlačkou) , délka 6 m DN 150
3. | 877 39-3223 | Montáž tvarovek jednoosých na potrubí z trub z PP těsněných kroužkem otevřený výkop. DN 200 | 35 | ks |  | 0 | 0 | 0 | 0 | 0
Montáž tvarovek na potrubí z kanalizačních trub zplastu z tvrdého PVC těsněných gumovým kroužkem v otevřeném výkopu jednoosých Montáž tvarovek jednoosých na potrubí z trub z PP těsněných kroužkem otevřený výkop. DN 200
4. | 286 13-2510 | Nátrubek spojovací příslušenství Strabusil DN 150 | 15 | ks |  | 0 | 0 | 0 | 0 | 0
Trubky z polyetylénu drenážní systémy víceúčelové drenážní systém Strabusil SN8 TP PE-HD plně vsakovací drenážní trubka příslušenství Strabusil nátrubky spojovací DN 150
5. | 286 13-2710 | Koleno příslušenství Strabusil 45° DN 150 | 4 | ks |  | 0 | 0 | 0 | 0 | 0
Trubky z polyetylénu drenážní systémy víceúčelové drenážní systém Strabusil SN8 TP PE-HD plně vsakovací drenážní trubka příslušenství Strabusil kolena 45° DN 150
6. | 286 13-2760 | Koleno příslušenství Strabusil 90° DN 150 | 3 | ks |  | 0 | 0 | 0 | 0 | 0
Trubky z polyetylénu drenážní systémy víceúčelové drenážní systém Strabusil SN8 TP PE-HD plně vsakovací drenážní trubka příslušenství Strabusil kolena 90° DN 150
7. | 286 13-2810 | Záslepka příslušenství Strabusil DN 150 | 1 | ks |  | 0 | 0 | 0 | 0 | 0
Trubky z polyetylénu drenážní systémy víceúčelové drenážní systém Strabusil SN8 TP PE-HD plně vsakovací drenážní trubka příslušenství Strabusil záslepky DN 150
8. | 286 13-3505 | Přechod na kg příslušenství Strabusil DN 150 | 11 | ks |  | 0 | 0 | 0
9. | 286 61-8420 | Spojka "in situ" 150 mm | 1 | ks |  | 0 | 0 | 0 | 0 | 0
Revizní šachty a dvorní vpusti systém Wavin - kanalizační šachty revizní šachty D 315 spojka "in situ" 150 mm
10. | 894 81-2111 | Revizní a čistící šachta z PP šachtové dno DN 315/150 přímý tok | 3 | ks |  | 0 | 0 | 0 | 0 | 0
Revizní a čistící šachta zpolypropylenu PP pro hladké trouby (např. systém kg) DN 315 šachtové dno (DN šachty / DN trubního vedení) DN 315/150 přímý tok Poznámka k souboru cen: 1. Vcenách jsou započteny i náklady na: a) vyrovnávací násypnou vrstvu ze štěrkopísku tl. 100 mm, b) dodání a montáž šachtového dna, trouby šachty, teleskopu a poklopu, příslušného dílu šachty, c) napojení stávajícího kanalizačního potrubí. 2. Vcenách nejsou započteny náklady na: a) fixování šachty obsypem, který se oceňuje cenami souboru 174 . 0-11 Zásyp sypaninou z jakékoliv horniny části A 01 tohoto katalogu.
11. | 894 81-2113 | Revizní a čistící šachta z PP šachtové dno DN 315/150 pravý a levý přítok | 2 | ks |  | 0 | 0 | 0 | 0 | 0
Revizní a čistící šachta zpolypropylenu PP pro hladké trouby (např. systém kg) DN 315 šachtové dno (DN šachty / DN trubního vedení) DN 315/150 pravý a levý přítok Poznámka k souboru cen: 1. Vcenách jsou započteny i náklady na: a) vyrovnávací násypnou vrstvu ze štěrkopísku tl. 100 mm, b) dodání a montáž šachtového dna, trouby šachty, teleskopu a poklopu, příslušného dílu šachty, c) napojení stávajícího kanalizačního potrubí. 2. Vcenách nejsou započteny náklady na: a) fixování šachty obsypem, který se oceňuje cenami souboru 174 . 0-11 Zásyp sypaninou z jakékoliv horniny části A 01 tohoto katalogu.
12. | 894 81-2131 | Revizní a čistící šachta z PP DN 315 šachtová roura korugovaná bez hrdla světlé hloubky 1250 mm | 1 | ks |  | 0 | 0 | 0 | 0 | 0
Revizní a čistící šachta zpolypropylenu PP pro hladké trouby (např. systém kg) DN 315 roura šachtová korugovaná bez hrdla, světlé hloubky 1250 mm Poznámka k souboru cen: 1. Vcenách jsou započteny i náklady na: a) vyrovnávací násypnou vrstvu ze štěrkopísku tl. 100 mm, b) dodání a montáž šachtového dna, trouby šachty, teleskopu a poklopu, příslušného dílu šachty, c) napojení stávajícího kanalizačního potrubí. 2. Vcenách nejsou započteny náklady na: a) fixování šachty obsypem, který se oceňuje cenami souboru 174 . 0-11 Zásyp sypaninou z jakékoliv horniny části A 01 tohoto katalogu.
13. | 894 81-2132 | Revizní a čistící šachta z PP DN 315 šachtová roura korugovaná bez hrdla světlé hloubky 2000 mm | 3 | ks |  | 0 | 0 | 0 | 0 | 0
Revizní a čistící šachta zpolypropylenu PP pro hladké trouby (např. systém kg) DN 315 roura šachtová korugovaná bez hrdla, světlé hloubky 2000 mm Poznámka k souboru cen: 1. Vcenách jsou započteny i náklady na: a) vyrovnávací násypnou vrstvu ze štěrkopísku tl. 100 mm, b) dodání a montáž šachtového dna, trouby šachty, teleskopu a poklopu, příslušného dílu šachty, c) napojení stávajícího kanalizačního potrubí. 2. Vcenách nejsou započteny náklady na: a) fixování šachty obsypem, který se oceňuje cenami souboru 174 . 0-11 Zásyp sypaninou z jakékoliv horniny části A 01 tohoto katalogu.
14. | 894 81-2133 | Revizní a čistící šachta z PP DN 315 šachtová roura korugovaná bez hrdla světlé hloubky 3000 mm | 1 | ks |  | 0 | 0 | 0 | 0 | 0
Revizní a čistící šachta zpolypropylenu PP pro hladké trouby (např. systém kg) DN 315 roura šachtová korugovaná bez hrdla, světlé hloubky 3000 mm Poznámka k souboru cen: 1. Vcenách jsou započteny i náklady na: a) vyrovnávací násypnou vrstvu ze štěrkopísku tl. 100 mm, b) dodání a montáž šachtového dna, trouby šachty, teleskopu a poklopu, příslušného dílu šachty, c) napojení stávajícího kanalizačního potrubí. 2. Vcenách nejsou započteny náklady na: a) fixování šachty obsypem, který se oceňuje cenami souboru 174 . 0-11 Zásyp sypaninou z jakékoliv horniny části A 01 tohoto katalogu.
15. | 894 81-2135 | Revizní a čistící šachta z PP DN 315 šachtová roura korugovaná s hrdlem světlé hloubky 3000 mm | 2 | ks |  | 0 | 0 | 0 | 0 | 0
Revizní a čistící šachta zpolypropylenu PP pro hladké trouby (např. systém kg) DN 315 roura šachtová korugovaná shrdlem, světlé hloubky 3000 mm Poznámka k souboru cen: 1. Vcenách jsou započteny i náklady na: a) vyrovnávací násypnou vrstvu ze štěrkopísku tl. 100 mm, b) dodání a montáž šachtového dna, trouby šachty, teleskopu a poklopu, příslušného dílu šachty, c) napojení stávajícího kanalizačního potrubí. 2. Vcenách nejsou započteny náklady na: a) fixování šachty obsypem, který se oceňuje cenami souboru 174 . 0-11 Zásyp sypaninou z jakékoliv horniny části A 01 tohoto katalogu.
16. | 894 81-2142 | Revizní a čistící šachta z PP DN 315 šachtová roura teleskopická světlé hloubky 750 mm | 5 | ks |  | 0 | 0 | 0 | 0 | 0
Revizní a čistící šachta zpolypropylenu PP pro hladké trouby (např. systém kg) DN 315 roura šachtová korugovaná teleskopická (včetně těsnění) 750 mm Poznámka k souboru cen: 1. Vcenách jsou započteny i náklady na: a) vyrovnávací násypnou vrstvu ze štěrkopísku tl. 100 mm, b) dodání a montáž šachtového dna, trouby šachty, teleskopu a poklopu, příslušného dílu šachty, c) napojení stávajícího kanalizačního potrubí. 2. Vcenách nejsou započteny náklady na: a) fixování šachty obsypem, který se oceňuje cenami souboru 174 . 0-11 Zásyp sypaninou z jakékoliv horniny části A 01 tohoto katalogu.
17. | 894 81-2161 | Revizní a čistící šachta z PP DN 315 poklop litinový s teleskopickou rourou (3 t) | 5 | ks |  | 0 | 0 | 0 | 0 | 0
Revizní a čistící šachta zpolypropylenu PP pro hladké trouby (např. systém kg) DN 315 poklop litinový (pro zatížení) steleskopickou rourou (3 t) Poznámka k souboru cen: 1. Vcenách jsou započteny i náklady na: a) vyrovnávací násypnou vrstvu ze štěrkopísku tl. 100 mm, b) dodání a montáž šachtového dna, trouby šachty, teleskopu a poklopu, příslušného dílu šachty, c) napojení stávajícího kanalizačního potrubí. 2. Vcenách nejsou započteny náklady na: a) fixování šachty obsypem, který se oceňuje cenami souboru 174 . 0-11 Zásyp sypaninou z jakékoliv horniny části A 01 tohoto katalogu.
18. | 899 10-1111 | Osazení poklopů litinových nebo ocelových včetně rámů hmotnosti do 50 kg | 5 | ks |  | 0 | 0 | 0 | 0 | 0
Osazení poklopů litinových a ocelových včetně rámů hmotnosti jednotlivě do 50 kg Poznámka k souboru cen: 1. Cena -1111 lze použít i pro osazení rektifikačních kroužků nebo rámečků. 2. V cenách nejsou započteny náklady na dodání poklopů včetně rámů; tyto náklady se oceňují ve specifikaci.
19. | 899 62-3161 | Obetonování potrubí nebo zdiva stok betonem prostým tř. C 20/25 v otevřeném výkopu | 0.96 | m3 |  | 0 | 0 | 0 | 0 | 0
Obetonování potrubí nebo zdiva stok betonem prostým v otevřeném výkopu, beton tř. C 20/25 Poznámka k souboru cen: 1. Obetonování zdiva stok ve štole se oceňuje cenami souboru cen 359 31-02 Výplň za rubem cihelného zdiva stok části A 03 tohoto katalogu.
20. | 899 64-3111 | Bednění pro obetonování potrubí otevřený výkop | 4 | m2 |  | 0 | 0 | 0 | 0 | 0
|  | Bednění pro obetonování potrubí v otevřeném výkopu | [5 empty] | 0 |  | 0
0
1. | 919 72-6122 | Geotextilie pro ochranu, separaci a filtraci netkaná měrná hmotnost do 300 g/m2 | 114 | m2 |  | 0 | 0 | 0 | 0 | 0
|  | Geotextilie netkaná pro ochranu, separaci nebo filtraci měrná hmotnost přes 200 do 300 g/m2 Poznámka k souboru cen: 1. V cenách jsou započteny i náklady na položení a dodání geotextilie včetně přesahů. | [5 empty] | 0 |  | 0
|  | Přesuny hmot |  |  |  | 0
1. | 998 27-6101 | Přesun hmot pro trubní vedení z trub z plastických hmot otevřený výkop | 39.694 | t |  | 0 | 0 | 0 | 0 | 0
|  | Přesun hmot pro trubní vedení hloubené ztrub z plastických hmot nebo sklolaminátových pro vodovody nebo kanalizace v otevřeném výkopu dopravní vzdálenost do 15 m | [5 empty] | 0 |  | 0

## SO 403.17 - Odvedení dešť. vod
| Stavba: | Modernizace a dostavba Oblastní nemocnice Náchod | Zpracovatel: | Helika, a.s.
| Stupeň: | 0 etapa Oceněný soupis prací+ technickí specifikace |  | Beranových 65, Praha 9, 199 21
| Investor: | Královehradecký kraj |  | tel. 420 281 097 222, fax.
Čís. pol. | Číselné zatřídění | Popis položky | Počet měr. jednotek | Měrná jednotka | Jednotková cena v Kč | Celková cena v Kč | Montovaná hmotnost |  | Demontovaná hmotnost
|  | SO 403.17 - Odvedení dešť. vod ze zpev. ploch u vjezdu V3 do šachty D5.01 |  |  | celkem | 0 | jedn. | celkem | jedn. | celkem
|  | Zemní práce |  |  |  | 0
1. | 119 00-1401 | Dočasné zajištění potrubí ocelového nebo litinového DN do 200 | 4 | m |  | 0 | 0 | 0 | 0 | 0
Dočasné zajištění podzemního potrubí nebo vedení ve výkopišti ve stavu i poloze, ve kterých byla na začátku zemních prací a to s podepřením, vzepřením nebo vyvěšením, příp. s ochranným bedněním, se zřízením a odstraněním za jišťovací konstrukce, s opotřebením hmot potrubí ocelového nebo litinového, jmenovité světlosti DN do 200 Poznámka k souboru cen: 1. Ceny nelze použít pro dočasné zajištění potrubí v provozu pod tlakem přes 1 MPa a potrubí nebo jiných vedení vprovozu u nichž investor zakazuje použít při vykopávce kovové nástroje nebo nářadí. 2. Ztížení vykopávky v blízkosti vedení, potrubí a stok ve výkopišti nebo podél jeho stěn se oceňuje cenami souboru cen 120 00- . . a 130 00- . . Příplatky za ztížení vykopávky. Dočasné zajištění potrubí větších rozměrů než DN 500 se oceňuje individuálně.
2. | 119 00-1421 | Dočasné zajištění kabelů a kabelových tratí ze 3 volně ložených kabelů | 12 | m |  | 0 | 0 | 0 | 0 | 0
Dočasné zajištění podzemního potrubí nebo vedení ve výkopišti ve stavu i poloze, ve kterých byla na začátku zemních prací a to s podepřením, vzepřením nebo vyvěšením, příp. s ochranným bedněním, se zřízením a odstraněním za jišťovací konstrukce, s opotřebením hmot kabelů a kabelových tratí z volně ložených kabelů a to do 3 kabelů Poznámka k souboru cen: 1. Ceny nelze použít pro dočasné zajištění potrubí v provozu pod tlakem přes 1 MPa a potrubí nebo jiných vedení vprovozu u nichž investor zakazuje použít při vykopávce kovové nástroje nebo nářadí. 2. Ztížení vykopávky v blízkosti vedení, potrubí a stok ve výkopišti nebo podél jeho stěn se oceňuje cenami souboru cen 120 00- . . a 130 00- . . Příplatky za ztížení vykopávky. Dočasné zajištění potrubí větších rozměrů než DN 500 se oceňuje individuálně.
3. | 120 00-1101 | Příplatek za ztížení vykopávky v blízkosti podzemního vedení | 11 | m3 |  | 0 | 0 | 0 | 0 | 0
Příplatek k cenám vykopávek za ztížení vykopávky v blízkosti podzemního vedení nebo výbušnin v horninách jakékoliv třídy Poznámka k souboru cen: 1. Cena je určena pro: a) podzemní vedení procházející odkopávkou nebo prokopávkou, korytem vodoteče, melioračním kanálem nebo uložené ve stěně výkopu při jakékoliv hloubce vedení pod původním terénem nebo jeho výšce nade dnem výkopu a jakémkoliv jeho směru ke stranám výkopu; b) výbušniny nezaložené dodavatelem. 2. Cenu lze použít i tehdy, narazí-li se na vedení nebo výbušninu až při vykopávce, a to pro objem výkopu, který je projektantem nebo investorem označen, vněmž by toto nebo jiné nepředvídané vedení nebo výbušnina mohlo být uloženo. Toto ustanovení neplatí pro objem tř. 6 a 7. 3. Cenu nelze použít pro ztížení vykopávky v blízkosti podzemních vedení nebo výbušnin, u nichž je projektem zakázáno použít při vykopávce kovové nástroje nebo nářadí. Tyto práce se ocení individuálně. 4. Množství ztížení vykopávky v blízkosti:
a) podzemního vedení, jehož půdorysná a výšková plocha: - je v projektu uvedena, určí se jako objem myšleného hranolu, jehož průřezem je obdélník, jehož horní vodorovná a obě svislé strany jsou ve vzdálenosti 0,5 m a dolní vodorovná strana je ve vzdálenosti 1 m od přilehlého vnějšího líce vedení, příp. jeho obalu a délka se rovná osové délce vedení ve výkopišti nebo délce vedení ve stěně výkopu. Vymezí-li projekt prostor, v němž je nutno při vykopávce postupovat opatrně větší, platí cena pro celý objem výkopku v tomto prostoru. Od takto zjištěného množství se odečítá objem vedení i s příp. se vyskytujícím obalem. - není v projektu uvedena, avšak která podle projektu nebo podle sdělení investora jsou pravděpodobně ve výkopišti uložena, se rovná objemu výkopu, který je projektem nebo investorem takto označen. b) výbušniny určí vždy projektant nebo investor, ať je v projektu uvedeno či neuvedeno. 5. Je-li vedení položeno ve výkopišti tak, že se vykopávka v celém výše
popsaném objemu nevykopává, např. blízko stěn nebo dna výkopu, oceňuje se ztížení vykopávky jen pro tu část objemu, v níž se vykopávka provádí. 6. Jsou-li ve výkopišti dvě vedení položena tak blízko sebe, že se výše uvedené objemy pro obě vedení pronikají, určí se množství ztížení vykopávky tak, aby se pronik započetl jen jednou. 7. Objem ztížení vykopávky se od celkového objemu výkopu neodečítá. 8. Dočasné zajištění různých podzemních vedení ve výkopišti se oceňuje cenami souboru cen 119 00-14 Dočasné zajištění podzemního potrubí nebo vedení ve výkopišti. 9. Množství jednotek ztížení vykopávky v blízkosti výbušnin nezaložených dodavatelem se určí přiměřeně podle poznámek č. 2 a 4.
4. | 132 20-1202 | Hloubení rýh š do 2000 mm v hornině tř. 3 objemu do 1000 m3 | 202 | m3 |  | 0 | 0 | 0 | 0 | 0
Hloubení zapažených i nezapažených rýh šířky přes 600 do 2 000 mm s urovnáním dna do předepsaného profilu a spádu v hornině tř. 3 přes 100 do 1 000 m3 Poznámka k souboru cen: 1. V cenách jsou započteny i náklady na případné nutné přemístění výkopku ve výkopišti na vzdálenost do 3 m a na přehození výkopku na přilehlém terénu na vzdálenost do 5 m od okraje jámy nebo naložení na dopravní prostředek. 2. Hloubení rýh při lesnicko-technických melioracích se oceňuje: a) ve stržích cenami platnými pro objem výkopu do 100 m3, i když skutečný objem výkopu je větší, b) mimo strže pro příčná a podélná zpevnění dna a břehů pod obrysem výkopu pro koryta vodotečí, zejména pro konstrukce těles, stupňů, boků, předprahů, prahů, odháněk, výhonů a pro základy zdí, dlažeb, rovnanin, plůtků a hatí, pro jakoukoliv šířku rýhy, při objemu do 100 m3 cenami příslušnými pro objem výkopu do 100 m3 a při jakémkoliv objemu výkopu přes 100 m3 cenami příslušnými pro objem výkopu přes 100 do 1 000
m3. 3. Náklady na svislé přemístění výkopku nad 1 m hloubky se určí dle ustanovení článku č. 3161 všeobecných podmínek katalogu. 4. Předepisuje-li projekt hloubit rýhy popsané v poznámce č. 1 v horninách 5 až 7 bez použití trhavin, oceňuje se toto hloubení: a) v suchu nebo mokru cenami 138 40-1201, 138 50-1201 a 138 60-1201 Dolamování hloubených vykopávek, b) v tekoucí vodě při jakékoliv její rychlosti individuálně. 5. Ceny nelze použít pro hloubení rýh a hloubky přes 16 m. Tyto práce se oceňují individuálně.
5. | 132 20-1209 | Příplatek za lepivost k hloubení rýh š do 2000 mm v hornině tř. 3 | 101 | m3 |  | 0 | 0 | 0 | 0 | 0
Hloubení zapažených i nezapažených rýh šířky přes 600 do 2 000 mm s urovnáním dna do předepsaného profilu a spádu v hornině tř. 3 Příplatek kcenám za lepivost horniny tř. 3 Poznámka k souboru cen: 1. V cenách jsou započteny i náklady na případné nutné přemístění výkopku ve výkopišti na vzdálenost do 3 m a na přehození výkopku na přilehlém terénu na vzdálenost do 5 m od okraje jámy nebo naložení na dopravní prostředek. 2. Hloubení rýh při lesnicko-technických melioracích se oceňuje: a) ve stržích cenami platnými pro objem výkopu do 100 m3, i když skutečný objem výkopu je větší, b) mimo strže pro příčná a podélná zpevnění dna a břehů pod obrysem výkopu pro koryta vodotečí, zejména pro konstrukce těles, stupňů, boků, předprahů, prahů, odháněk, výhonů a pro základy zdí, dlažeb, rovnanin, plůtků a hatí, pro jakoukoliv šířku rýhy, při objemu do 100 m3 cenami příslušnými pro objem výkopu do 100 m3 a při jakémkoliv objemu výkopu přes 100 m3 cenami příslušnými pro objem
výkopu přes 100 do 1 000 m3. 3. Náklady na svislé přemístění výkopku nad 1 m hloubky se určí dle ustanovení článku č. 3161 všeobecných podmínek katalogu. 4. Předepisuje-li projekt hloubit rýhy popsané v poznámce č. 1 v horninách 5 až 7 bez použití trhavin, oceňuje se toto hloubení: a) v suchu nebo mokru cenami 138 40-1201, 138 50-1201 a 138 60-1201 Dolamování hloubených vykopávek, b) v tekoucí vodě při jakékoliv její rychlosti individuálně. 5. Ceny nelze použít pro hloubení rýh a hloubky přes 16 m. Tyto práce se oceňují individuálně.
6. | 151 10-1101 | Zřízení příložného pažení a rozepření stěn rýh hl do 2 m | 383 | m2 |  | 0 | 0 | 0 | 0 | 0
Zřízení pažení a rozepření stěn rýh pro podzemní vedení pro všechny šířky rýhy příložné pro jakoukoliv mezerovitost, hloubky do 2 m Poznámka k souboru cen: 1. Ceny jsou určeny pro roubení a rozepření stěn i jiných výkopů se svislými stěnami, pokud jsou tyto výkopy pro podzemní vedení rozměru do 1 250 mm. 2. Plocha mezer mezi pažinami příložného pažení se od plochy příložného pažení neodečítá; nezapažené plochy u pažení zátažného nebo hnaného se od plochy pažení odečítají. 3. Předepisuje-li projekt: a) ponechat pažení ve výkopu, oceňuje se toto pažení cenami souboru cen 151 . 0-19 Pažení stěn sponecháním a rozepření stěn cenami souboru cen 151 . 0-13 Zřízení rozepření zapažených stěn výkopů, b) vzepření stěn, oceňuje se toto odstranění pažení stěn výkopu cenami souboru cen 151 . 0-12 Pažení stěn a vzepření stěn cenami souboru cen 151 . 0-14 odstranění vzepření stěn, c) kotvení stěn, oceňuje se toto Odstranění pažení stěn cenami souboru cen 151 . 0-12 Pažení stěn a
kotvení stěn příslušnými cenami katalogu 800-2 Zvláštní zakládání objektů.
7. | 151 10-1111 | Odstranění příložného pažení a rozepření stěn rýh hl do 2 m | 383 | m2 |  | 0 | 0 | 0 | 0 | 0
Odstranění pažení a rozepření stěn rýh pro podzemní vedení s uložením materiálu na vzdálenost do 3 m od kraje výkopu příložné, hloubky do 2 m
8. | 161 10-1101 | Svislé přemístění výkopku z horniny tř. 1 až 4 hl výkopu do 2,5 m | 202 | m3 |  | 0 | 0 | 0 | 0 | 0
Svislé přemístění výkopku bez naložení do dopravní nádoby avšak s vyprázdněním dopravní nádoby na hromadu nebo do dopravního prostředku z horniny tř. 1 až 4, při hloubce výkopu přes 1 do 2,5 m Poznámka k souboru cen: 1. Ceny -1151 až -1158 lze použít i pro svislé přemístění materiálu a stavební suti z konstrukcí ze zdiva cihelného nebo kamenného, z betonu prostého, prokládaného, železového i předpjatého, pokud tyto konstrukce byly vybourány ve výkopišti. 2. Ceny pro hloubku přes 1 do 2,5 m, přes 2,5 m do 4 m atd. jsou určeny pro svislé přemístění výkopku od 0 do 2,5 m, od 0 do 4 m atd. 3. Množství materiálu i stavební suti z rozbouraných konstrukcí pro přemístění se rovná objemu konstrukcí před rozbouráním.
9. | 162 30-1101 | Vodorovné přemístění do 500 m výkopku/sypaniny z horniny tř. 1 až 4 | 132 | m3 |  | 0 | 0 | 0 | 0 | 0
Vodorovné přemístění výkopku nebo sypaniny po suchu na obvyklém dopravním prostředku, bez naložení výkopku, avšak se složením bez rozhrnutí z horniny tř. 1 až 4 na vzdálenost přes 50 do 500 m Poznámka k souboru cen: 1. Ceny nelze použít, předepisuje-li projekt přemístit výkopek na místo nepřístupné obvyklým dopravním prostředkům; toto přemístění se oceňuje individuálně. 2. V cenách jsou započteny i náhrady za jízdu loženého vozidla v terénu ve výkopišti nebo na násypišti. 3. V cenách nejsou započteny náklady na rozhrnutí výkopku na násypišti; toto rozhrnutí se oceňuje cenami souboru cen 171 . 0- . . Uložení sypaniny do násypů a 171 20-1201 Uložení sypaniny na skládky. 4. Je-li na dopravní dráze pro vodorovné přemístění nějaká překážka, pro kterou je nutno překládat výkopek zjednoho obvyklého dopravního prostředku na jiný obvyklý doprav- ní prostředek, oceňuje se toto lomené vodorovné přemístění výkopku v každém úseku samostatně příslušnou cenou tohoto souboru cen a
překládání výkopku cenami souboru cen 167 10-3 . Nakládání neulehlého výkopku zhromad s ohledem na ustanovení pozn. číslo 5. 5. Přemísťuje-li se výkopek z dočasných skládek vzdálených do 50 m, neoceňuje se nakládání výkopku, i když se provádí. Toto ustanovení neplatí, vylučuje-li projekt použití dozeru. 6. V cenách vodorovného přemístění sypaniny nejsou započteny náklady na dodávku materiálu, tyto se oceňují ve specifikaci.
10. | 162 70-1105 | Vodorovné přemístění do 10000 m výkopku/sypaniny z horniny tř. 1 až 4 | 69 | m3 |  | 0 | 0 | 0 | 0 | 0
Vodorovné přemístění výkopku nebo sypaniny po suchu na obvyklém dopravním prostředku, bez naložení výkopku, avšak se složením bez rozhrnutí z horniny tř. 1 až 4 na vzdálenost přes 9 000 do 10 000 m Poznámka k souboru cen: 1. Ceny nelze použít, předepisuje-li projekt přemístit výkopek na místo nepřístupné obvyklým dopravním prostředkům; toto přemístění se oceňuje individuálně. 2. V cenách jsou započteny i náhrady za jízdu loženého vozidla v terénu ve výkopišti nebo na násypišti. 3. V cenách nejsou započteny náklady na rozhrnutí výkopku na násypišti; toto rozhrnutí se oceňuje cenami souboru cen 171 . 0- . . Uložení sypaniny do násypů a 171 20-1201 Uložení sypaniny na skládky. 4. Je-li na dopravní dráze pro vodorovné přemístění nějaká překážka, pro kterou je nutno překládat výkopek zjednoho obvyklého dopravního prostředku na jiný obvyklý doprav- ní prostředek, oceňuje se toto lomené vodorovné přemístění výkopku v každém úseku samostatně příslušnou cenou tohoto souboru
cen a překládání výkopku cenami souboru cen 167 10-3 . Nakládání neulehlého výkopku zhromad s ohledem na ustanovení pozn. číslo 5. 5. Přemísťuje-li se výkopek z dočasných skládek vzdálených do 50 m, neoceňuje se nakládání výkopku, i když se provádí. Toto ustanovení neplatí, vylučuje-li projekt použití dozeru. 6. V cenách vodorovného přemístění sypaniny nejsou započteny náklady na dodávku materiálu, tyto se oceňují ve specifikaci.
11. | 162 70-1109 | Příplatek k vodorovnému přemístění výkopku/sypaniny z horniny tř. 1 až 4 ZKD 1000 m p | 347 | m3 |  | 0 | 0 | 0 | 0 | 0
Vodorovné přemístění výkopku nebo sypaniny po suchu na obvyklém dopravním prostředku, bez naložení výkopku, avšak se složením bez rozhrnutí z horniny tř. 1 až 4 na vzdálenost Příplatek k ceně za každých dalších i započatých 1 000 m Poznámka k souboru cen: 1. Ceny nelze použít, předepisuje-li projekt přemístit výkopek na místo nepřístupné obvyklým dopravním prostředkům; toto přemístění se oceňuje individuálně. 2. V cenách jsou započteny i náhrady za jízdu loženého vozidla v terénu ve výkopišti nebo na násypišti. 3. V cenách nejsou započteny náklady na rozhrnutí výkopku na násypišti; toto rozhrnutí se oceňuje cenami souboru cen 171 . 0- . . Uložení sypaniny do násypů a 171 20-1201 Uložení sypaniny na skládky. 4. Je-li na dopravní dráze pro vodorovné přemístění nějaká překážka, pro kterou je nutno překládat výkopek zjednoho obvyklého dopravního prostředku na jiný obvyklý doprav- ní prostředek, oceňuje se toto lomené vodorovné přemístění výkopku v každém úseku
samostatně příslušnou cenou tohoto souboru cen a překládání výkopku cenami souboru cen 167 10-3 . Nakládání neulehlého výkopku zhromad s ohledem na ustanovení pozn. číslo 5. 5. Přemísťuje-li se výkopek z dočasných skládek vzdálených do 50 m, neoceňuje se nakládání výkopku, i když se provádí. Toto ustanovení neplatí, vylučuje-li projekt použití dozeru. 6. V cenách vodorovného přemístění sypaniny nejsou započteny náklady na dodávku materiálu, tyto se oceňují ve specifikaci.
12. | 167 10-1101 | Nakládání výkopku z hornin tř. 1 až 4 do 100 m3 | 69 | m3 |  | 0 | 0 | 0 | 0 | 0
Nakládání, skládání a překládání neulehlého výkopku nebo sypaniny nakládání, množství do 100 m3, zhornin tř. 1 až 4 Poznámka k souboru cen: 1. Ceny -1101, -1151, -1102, -1152, -1103, -1153, jsou určeny pro nakládání, skládání a překládání na obvyklý nebo z obvyklého dopravního prostředku. Pro nakládání zlodi nebo na loď jsou určeny ceny -1105 a -1155. 2. Ceny -1105 a -1155 jsou určeny pro nakládání, překládání a vykládání na vzdálenost a) do 20 m vodorovně; vodorovná vzdálenost se měří od těžnice lodi k těžnici druhé lodi, nebo ktěžišti hromady na břehu nebo k těžišti dopravního prostředku na suchu, b) do 4 m svisle; svislá vzdálenost se měří od pracovní hladiny vody k úrovni srovna- ného terénu v místě hromady nebo v místě dopravní plochy pro dopravní prostředek na suchu. Uvedenou svislou vzdálenost 4 m lze zvětšit, a to nejvýše do 6 m, jestliže je vodorovná vzdálenost uvedená v bodu a) kratší než 20 m nejméně o trojnásobek zvětšení výšky přes 4 m. 3. Množství
měrných jednotek se určí v rostlém stavu horniny.
13. | 171 20-1201 | Uložení sypaniny na skládky | 69 | m3 |  | 0 | 0 | 0 | 0 | 0
Uložení sypaniny na skládky Poznámka k souboru cen: 1. Cena -1201 je určena i pro: a) uložení výkopku nebo ornice na dočasné skládky předepsané projektem tak, že na 1 m2 projektem určené plochy této skládky připadá přes 2 m3 výkopku nebo ornice; v opačném případě se uložení neoceňuje. Množství výkopku nebo ornice připadající na 1 m2 skládky se určí jako podíl množství výkopku nebo ornice, měřeného v rostlém stavu a projektem určené plochy dočasné skládky; b) zasypání koryt vodotečí a prohlubní v terénu bez předepsaného zhutnění sypaniny; c) uložení výkopku pod vodou do prohlubní ve dně vodotečí nebo nádrží. 2. Cenu -1201 nelze použít pro uložení výkopku nebo ornice: a) při vykopávkách pro podzemní vedení podél hrany výkopu, z něhož byl výkopek získán, a to ani tehdy, jestliže se výkopek po vyhození z výkopu na povrch území ještě dále přemisťuje na hromady podél výkopu; b) na dočasné skládky, které nejsou předepsány projektem; c) na dočasné skládky předepsané
projektem tak, že na 1 m2 projektem určené plochy této skládky připadají nejvýše 2 m3 výkopku nebo ornice (viz. též poznámku č. 1 a) ; d) na dočasné skládky, oceňuje-li se cenou 121 10-1101 Sejmutí ornice nebo lesní půdy do 50 m, nebo oceňuje-li se vodorovné přemístění výkopku do 20 m a 50 m cenami 162 20-1101, 162 20-1102, 162 20-1151 a 162 20-1152. V těchto případech se uložení výkopku nebo ornice na dočasnou skládku neoceňuje. e) na trvalé skládky s předepsaným zhutněním; toto uložení výkopku se oceňuje cenami souboru cen 171 . 0- . . Uložení sypaniny do násypů. 3. Vceně -1201 jsou započteny i náklady na rozprostření sypaniny ve vrstvách s hrubým urovnáním na skládce. 4. Vceně -1201 nejsou započteny náklady na získání skládek ani na poplatky za skládku. 5. Množství jednotek uložení výkopku (sypaniny) se určí v m3 uloženého výkopku (sypaniny) , v rostlém stavu zpravidla ve výkopišti. 6. Cenu -1211 lze po dohodě upravit.
14. | 174 10-1101 | Zásyp jam, šachet rýh nebo kolem objektů sypaninou se zhutněním | 132 | m3 |  | 0 | 0 | 0 | 0 | 0
Zásyp sypaninou z jakékoliv horniny s uložením výkopku ve vrstvách se zhutněním jam, šachet, rýh nebo kolem objektů v těchto vykopávkách Poznámka k souboru cen: 1. Ceny 174 10- . . jsou určeny pro zhutněné zásypy s mírou zhutnění: a) z hornin soudržných do 100 % PS, b) z hornin nesoudržných do I (d) 0,9, c) z hornin kamenitých pro jakoukoliv míru zhutnění. 2. Je-li projektem předepsáno vyšší zhutnění, podle bodu a) a b) poznámky č 1., ocení se zásyp individuálně. 3. Ceny nelze použít pro zásyp rýh pro drenážní trativody pro lesnicko-technické meliorace a zemědělské. Zásyp těchto rýh se oceňuje cenami souboru cen 174 20-3 . části A 03 Zemní práce pro objekty oborů 831 až 833. Nezhutněný zásyp odvodňovacích kanálů zbetonových a železobetonových trub v polních a lučních tratích se oceňuje cenou -1101 Zásyp sypaninou rýh bez ohledu na šířku kanálu; cena obsahuje i náklady na ruční nezhutněný zásyp výšky do 200 mm nad vrchol potrubí. 4. V cenách 10-1101, 10-1103, 20-1101
a 20-1103 je započteno přemístění sypaniny ze vzdálenosti 10 m od kraje výkopu nebo zasypávaného prostoru, měřeno k těžišti skládky. 5. V ceně 10-1102 je započteno přemístění sypaniny ze vzdálenosti 15 m od hrany zasypávaného prostoru, měřeno k těžišti skládky. 6. Objem zásypu je rozdíl objemu výkopu a objemu do něho vestavěných konstrukcí nebo uložených vedení i sjejich obklady a podklady (tento objem se nazývá objemem horniny vytlačené konstrukcí) . Objem potrubí do DN 180, příp. i s obalem, se od objemu zásypu neodečítá. Pro stanovení objemu zásypu se od objemu výkopu odečítá i objem obsypu potrubí oceňovaný cenami souboru cen 175 10-11 Obsyp potrubí, přichází-li v úvahu . 7. Odklizení zbylého výkopku po provedení zásypu zářezů se šikmými stěnami pro podzemní vedení nebo zásypu jam a rýh pro podzemní vedení se oceňuje, je-li objem zbylého výkopku: a) do 1 m3 na 1 m vedení a jedná se o výkopek neulehlý - cenami souboru cen 167 10-110 Nakládání výkopku nebo
sypaniny a 162 . 0-1 . Vodorovné přemístění výkopku. V případě, že se jedná o výkopek ulehlý - rozpojení a naložení výkopku cenami souboru cen 122 . 0-1 . souboru cen 162 . 0-1 . Vodorovné přemístění výkopku; b) přes 1 m3 na 1 m vedení, jestliže projekt předepíše, že se zbylý výkopek bude odklízet zároveň sprováděním vykopávky, pouze přemístění výkopku cenami souboru cen 162 . 0-1 . Vodorovné přemístění výkopku. Při zmíněném objemu zbylého výkopku se neoceňuje ani naložení ani rozpojení výkopku. Jestliže se zbylý výkopek neodklízí, nýbrž rozprostírá podél výkopu a nad výkopem, platí poznámka č. 8. 8. Rozprostření zbylého výkopku podél výkopu a nad výkopem po provedení zásypů zářezů se šikmými stěnami pro podzemní vedení nebo zásypu jam a rýh pro podzemní vedení se oceňuje: a) cenou 171 20-1101 Uložení sypaniny do nezhutněných násypů, není-li projektem předepsáno zhutnění rozprostřeného zbylého výkopku, b) cenou 171 10-1111 Uložení sypaniny do násypů z hornin
sypkých, je-li předepsáno zhutnění rozprostřeného zbylého výkopku, a to v objemu vypočteném podle poznámky č.6, příp. zmenšeném o objem výkopku, který byl již odklizen. 9. Míru zhutnění předepisuje projekt.
15. | 175 10-1101 | Obsypání potrubí bez prohození sypaniny z hornin tř. 1 až 4 uloženým do 3 m od kraje výkopu | 58 | m3 |  | 0 | 0 | 0 | 0 | 0
Obsypání potrubí sypaninou z vhodných hornin tř. 1 až 4 nebo materiálem připraveným podél výkopu ve vzdálenosti do 3 m od jeho kraje, pro jakoukoliv hloubku výkopu a míru zhutnění bez prohození sypaniny Poznámka k souboru cen: 1. Objem obsypu na 1 m délky potrubí se rovná šířce dna výkopu násobené součtem vnějšího průměru potrubí příp. i s obalem a projektované tloušťky obsypu nad, případně i pod potrubím. Pro odečítání objemu potrubí se započítávají všechny vestavěné konstrukce nebo uložené vedení i s jejich obklady a podklady (tento objem se nazývá objemem horniny vytlačené konstrukcí) . 2. Míru zhutnění předepisuje projekt. 3. Vcenách nejsou zahrnuty náklady na nakupovanou sypaninu. Tato se oceňuje ve specifikaci.
16. | 583 33-6740 | Kamenivo těžené hrubé frakce 16-32 | 216.498 | t |  | 0 | 0 | 0 | 0 | 0
|  | Kamenivo přírodní těžené pro stavební účely PTK (drobné, hrubé, štěrkopísky) kamenivo těžené hrubé d>=2 a D<=45 mm (ČSN EN 13043 ) d>=2 a D>=4 mm (ČSN EN 12620, ČSN EN 13139 ) d>=1 a D>=2 mm (ČSN EN 13242) frakce 16-32 | [5 empty] | 0 |  | 0
|  | Vodorovné konstrukce |  |  |  | 0
1. | 451 12-4113 | Podklad z podkladového betonu tř. PB III (C12/15) tl 150 mm (šachty, žlaby, vpusti) | 5 | m2 |  | 0 | 0 | 0 | 0 | 0
Lože pod potrubí, stoky a drobné objekty v otevřeném výkopu Podklad z podkladového betonu tř. PB III (C12/15) tl 150 mm (šachty, žlaby, vpusti)
2. | 451 57-2111 | Lože pod potrubí otevřený výkop z kameniva drobného těženého | 11 | m3 |  | 0 | 0 | 0 | 0 | 0
|  | Lože pod potrubí, stoky a drobné objekty v otevřeném výkopu z kameniva drobného těženého 0 až 4 mm Poznámka k souboru cen: 1. Ceny -1111 a -1192 lze použít i pro zřízení sběrných vrstev nad drenážními trubkami. 2. V cenách -5111 a -1192 jsou započteny i náklady na prohození výkopku získaného při zemních pracích. | [5 empty] | 0 |  | 0
|  | Trubní vedení |  |  |  | 0
1. | 871 39-3221 | Montáž potrubí z kanalizačních trub z PP otevřený výkop sklon do 20 % DN 200 | 40 | m |  | 0 | 0 | 0 | 0 | 0
Montáž potrubí kanalizačních trub z plastů z tvrdého PVC těsněných gumovým kroužkem v otevřeném výkopu ve sklonu do 20 % Montáž potrubí z kanalizačních trub z PP otevřený výkop sklon do 20 % DN 200
2. | 286 14-7200 | Trubka kanalizační žebrovaná ULTRA RIB 2 DIN (PP) vnitřní průměr 200 mm, dl. 2 m | 2 | ks |  | 0 | 0 | 0 | 0 | 0
Trubky z polypropylénu a kombinované potrubí kanalizační žebrované PP trubky kanalizační žebrované ULTRA RIB 2 DIN (PP) DIN 16961, včetně těsnícího kroužku vnější/vnitřní průměr 225/200 mm, dl. 2 m
3. | 286 14-7210 | Trubka kanalizační žebrovaná ULTRA RIB 2 DIN (PP) vnitřní průměr 200 mm, dl. 3 m | 1 | ks |  | 0 | 0 | 0 | 0 | 0
Trubky z polypropylénu a kombinované potrubí kanalizační žebrované PP trubky kanalizační žebrované ULTRA RIB 2 DIN (PP) DIN 16961, včetně těsnícího kroužku vnější/vnitřní průměr 225/200 mm, dl. 3 m
4. | 286 14-7220 | Trubka kanalizační žebrovaná ULTRA RIB 2 DIN (PP) vnitřní průměr 200 mm, dl. 5 m | 3 | ks |  | 0 | 0 | 0 | 0 | 0
Trubky z polypropylénu a kombinované potrubí kanalizační žebrované PP trubky kanalizační žebrované ULTRA RIB 2 DIN (PP) DIN 16961, včetně těsnícího kroužku vnější/vnitřní průměr 225/200 mm, dl. 5 m
5. | 286 14-7230 | Trubka kanalizační žebrovaná ULTRA RIB 2 DIN (PP) vnitřní průměr 200 mm, dl. 6 m | 3 | ks |  | 0 | 0 | 0 | 0 | 0
Trubky z polypropylénu a kombinované potrubí kanalizační žebrované PP trubky kanalizační žebrované ULTRA RIB 2 DIN (PP) DIN 16961, včetně těsnícího kroužku vnější/vnitřní průměr 225/200 mm, dl. 6 m
6. | 871 39-3321 | Montáž potrubí z kanalizačních trub z PP otevřený výkop sklon do 20 % DN 300 | 62 | m |  | 0 | 0 | 0 | 0 | 0
Montáž potrubí kanalizačních trub z plastů z tvrdého PVC těsněných gumovým kroužkem v otevřeném výkopu ve sklonu do 20 % Montáž potrubí z kanalizačních trub z PP otevřený výkop sklon do 20 % DN 300
7. | 286 14-7240 | Trubka kanalizační žebrovaná ULTRA RIB 2 DIN (PP) vnitřní průměr 250 mm, dl. 2 m | 1 | ks |  | 0 | 0 | 0 | 0 | 0
Trubky z polypropylénu a kombinované potrubí kanalizační žebrované PP trubky kanalizační žebrované ULTRA RIB 2 DIN (PP) DIN 16961, včetně těsnícího kroužku vnější/vnitřní průměr 280/250 mm, dl. 2 m
8. | 286 14-7270 | Trubka kanalizační žebrovaná ULTRA RIB 2 DIN (PP) vnitřní průměr 250 mm, dl. 6 m | 10 | ks |  | 0 | 0 | 0 | 0 | 0
Trubky z polypropylénu a kombinované potrubí kanalizační žebrované PP trubky kanalizační žebrované ULTRA RIB 2 DIN (PP) DIN 16961, včetně těsnícího kroužku vnější/vnitřní průměr 280/250 mm, dl. 6 m
9. | 877 39-2121 | Montáž tvarovek odbočných na potrubí z trub z PP těsněných kroužkem otevřený výkop. DN 200 | 1 | ks |  | 0 | 0 | 0 | 0 | 0
Montáž tvarovek na potrubí z kanalizačních trub zplastu z tvrdého PVC těsněných gumovým kroužkem v otevřeném výkopu jednoosých Montáž tvarovek odbočných na potrubí z trub z PP těsněných kroužkem otevřený výkop. DN 200
10. | 286 14-7680 | Odbočka 45 st. UREA/UR 200/200 mm pro potrubí kanalizační žebrované ULTRA RIB | 1 | ks |  | 0 | 0 | 0 | 0 | 0
Trubky z polypropylénu a kombinované potrubí kanalizační žebrované PP odbočka UREA/UR dle EN 13476 45 st. UREA/UR 200/200 mm
11. | 877 39-3223 | Montáž tvarovek jednoosých na potrubí z trub z PP těsněných kroužkem otevřený výkop. DN 200 | 23 | ks |  | 0 | 0 | 0 | 0 | 0
Montáž tvarovek na potrubí z kanalizačních trub zplastu z tvrdého PVC těsněných gumovým kroužkem v otevřeném výkopu jednoosých Montáž tvarovek jednoosých na potrubí z trub z PP těsněných kroužkem otevřený výkop. DN 200
12. | 286 14-7838 | Šachtová vložka UR2 DN200 pro potrubí kanalizační žebrované ULTRA RIB | 10 | ks |  | 0 | 0 | 0 | 0 | 0
Trubky z polypropylénu a kombinované potrubí kanalizační žebrované PP záslepka URM EN 13476 šachtová vložka UR2 DN200 pro potrubí kanalizační žebrované ULTRA RIB
13. | 286 14-7590 | Koleno 45 st. URB 200 mm pro potrubí kanalizační žebrované ULTRA RIB | 2 | ks |  | 0 | 0 | 0 | 0 | 0
Trubky z polypropylénu a kombinované potrubí kanalizační žebrované PP kolena URB 45 st. URB 200 mm
14. | 286 14-7900 | Kroužek těsnící UR/D 200 mm pro potrubí kanalizační žebrované ULTRA RIB 2 | 11 | ks |  | 0 | 0 | 0 | 0 | 0
Trubky z polypropylénu a kombinované potrubí kanalizační žebrované PP kroužek těsnící UR/D 200 mm
15. | 877 39-3253 | Montáž tvarovek jednoosých na potrubí z trub z PP těsněných kroužkem otevřený výkop. DN 250 | 7 | ks |  | 0 | 0 | 0 | 0 | 0
Montáž tvarovek na potrubí z kanalizačních trub zplastu z tvrdého PVC těsněných gumovým kroužkem v otevřeném výkopu jednoosých Montáž tvarovek jednoosých na potrubí z trub z PP těsněných kroužkem otevřený výkop. DN 250
16. | 286 14-7839 | Šachtová vložka UR2 DN250 pro potrubí kanalizační žebrované ULTRA RIB | 3 | ks |  | 0 | 0 | 0 | 0 | 0
Trubky z polypropylénu a kombinované potrubí kanalizační žebrované PP záslepka URM EN 13476 šachtová vložka UR2 DN250 pro potrubí kanalizační žebrované ULTRA RIB
17. | 286 14-7910 | Kroužek těsnící UR/D 250 mm pro potrubí kanalizační žebrované ULTRA RIB 2 | 4 | ks |  | 0 | 0 | 0 | 0 | 0
Trubky z polypropylénu a kombinované potrubí kanalizační žebrované PP kroužek těsnící UR/D 250 mm
18. | 892 35-1111 | Tlaková zkouška vodou potrubí DN 150 nebo 200 | 40 | m |  | 0 | 0 | 0 | 0 | 0
Tlakové zkoušky vodou na potrubí DN 150 nebo 200 Poznámka k souboru cen: 1. Ceny -2111 jsou určeny pro zabezpečení jednoho konce zkoušeného úseku jakéhokoliv druhu potrubí. 2. V cenách jsou započteny náklady: a) u cen -1111 - na přísun, montáž, demontáž a odsun zkoušecího čerpadla, napuštění tlakovou vodou a dodání vody pro tlakovou zkoušku, b) u cen -2111 - na montáž a demontáž výrobků nebo dílců pro zabezpečení konce zkoušeného úseku potrubí, na montáž a demontáž koncových tvarovek, na montáž zaslepovací příruby, na zaslepení odboček pro hydranty, vzdušníky a jiné armatury a odbočky pro odbočující řady,
19. | 892 37-2111 | Zabezpečení konců potrubí DN do 300 při tlakových zkouškách vodou | 2 | ks |  | 0 | 0 | 0 | 0 | 0
Tlakové zkoušky vodou zabezpečení konců potrubí při tlakových zkouškách DN do 300 Poznámka k souboru cen: 1. Ceny -2111 jsou určeny pro zabezpečení jednoho konce zkoušeného úseku jakéhokoliv druhu potrubí. 2. V cenách jsou započteny náklady: a) u cen -1111 - na přísun, montáž, demontáž a odsun zkoušecího čerpadla, napuštění tlakovou vodou a dodání vody pro tlakovou zkoušku, b) u cen -2111 - na montáž a demontáž výrobků nebo dílců pro zabezpečení konce zkoušeného úseku potrubí, na montáž a demontáž koncových tvarovek, na montáž zaslepovací příruby, na zaslepení odboček pro hydranty, vzdušníky a jiné armatury a odbočky pro odbočující řady,
20. | 892 38-1111 | Tlaková zkouška vodou potrubí DN 250, DN 300 nebo 350 | 62 | m |  | 0 | 0 | 0 | 0 | 0
Tlakové zkoušky vodou na potrubí DN 250, 300 nebo 350 Poznámka k souboru cen: 1. Ceny -2111 jsou určeny pro zabezpečení jednoho konce zkoušeného úseku jakéhokoliv druhu potrubí. 2. V cenách jsou započteny náklady: a) u cen -1111 - na přísun, montáž, demontáž a odsun zkoušecího čerpadla, napuštění tlakovou vodou a dodání vody pro tlakovou zkoušku, b) u cen -2111 - na montáž a demontáž výrobků nebo dílců pro zabezpečení konce zkoušeného úseku potrubí, na montáž a demontáž koncových tvarovek, na montáž zaslepovací příruby, na zaslepení odboček pro hydranty, vzdušníky a jiné armatury a odbočky pro odbočující řady,
21. | 894 41-1121 | Zřízení šachet kanalizačních z betonových dílců na potrubí DN nad 200 do 300 dno beton tř. C 25/30 | 2 | ks |  | 0 | 0 | 0 | 0 | 0
Zřízení šachet kanalizačních z betonových dílců výšky vstupu do 1,50 m s obložením dna betonem tř. C 25/30, na potrubí DN přes 200 do 300 Poznámka k souboru cen: 1. Příplatek k ceně šachet z betonových dílců za každých dalších i započatých 0,60 m výšky vstupu se oceňuje cenou 894 11-8001 této části katalogu. 2. V cenách jsou započteny i náklady na: a) podkladní desku z betonu prostého, b) dodání a osazení stupadel. 3. V cenách nejsou započteny náklady na: a) litinové poklopy; osazení litinových poklopů se oceňuje cenami souboru cen 899 10- . 1 Osazení poklopů litinových a ocelových včetně rámů části A 01 tohoto katalogu; dodání poklopů se oceňuje ve specifikaci, b) podkladní prstence; tyto se oceňují cenami souboru cen 452 38- . 1 Podkladní a vyrovnávací konstrukce z betonu části A 01 tohoto katalogu, c) dodání betonových dílců; tyto se oceňují ve specifikaci.
22. | 592 24-0260 | Dno betonové šachtové SU-m 1000 x 785 DN 250 BB 100 x 78,5 x 15 cm | 2 | ks |  | 0 | 0 | 0
23. | 592 24-1600 | Skruž betonová s ocelová se stupadly +PE povlakem TBS-Q 1000/250/120 SP 100x25x12 cm | 2 | ks |  | 0 | 0 | 0 | 0 | 0
Prefabrikáty pro vstupní šachty a drenážní šachtice (betonové a železobetonové) šachty pro odpadní kanály a potrubí uložená v zemi skruže s ocelovými stupadly s PE povlakem TBS-Q 1000/250/120 SP 100 x 25 x 12
24. | 592 24-1610 | Skruž betonová s ocelová se stupadly +PE povlakem TBH TBS-Q 1000/500/120 SP 100x50x12 cm | 1 | ks |  | 0 | 0 | 0 | 0 | 0
Prefabrikáty pro vstupní šachty a drenážní šachtice (betonové a železobetonové) šachty pro odpadní kanály a potrubí uložená v zemi skruže s ocelovými stupadly s PE povlakem TBS-Q 1000/500/120 SP 100 x 50 x 12
25. | 592 24-1750 | Prstenec betonový vyrovnávací TBW-Q 625/60/120 62, 5x6x12 cm | 2 | ks |  | 0 | 0 | 0 | 0 | 0
Prefabrikáty pro vstupní šachty a drenážní šachtice (betonové a železobetonové) šachty pro odpadní kanály a potrubí uložená v zemi prstenec vyrovnávací TBW-Q 625/60/120 62,5 x 6 x 12
26. | 592 24-1770 | Prstenec betonový vyrovnávací TBW-Q 625/100/120 62,5x10x12 cm | 2 | ks |  | 0 | 0 | 0 | 0 | 0
Prefabrikáty pro vstupní šachty a drenážní šachtice (betonové a železobetonové) šachty pro odpadní kanály a potrubí uložená v zemi prstenec vyrovnávací TBW-Q 625/100/120 62,5 x 10 x 12
27. | 592 24-1690 | Deska betonová přechodová TZK-Q 1180/625-200 SPK 62,5/100x20x12 cm | 2 | ks |  | 0 | 0 | 0 | 0 | 0
Prefabrikáty pro vstupní šachty a drenážní šachtice (betonové a železobetonové) šachty pro odpadní kanály a potrubí uložená v zemi deska přechodová TZK-Q 1180/625/120 SPK 62,5/100 x 20 x 12
28. | 899 10-3111 | Osazení poklopů litinových nebo ocelových včetně rámů hmotnosti nad 100 do 150 kg | 2 | ks |  | 0 | 0 | 0 | 0 | 0
Osazení poklopů litinových a ocelových včetně rámů hmotnosti jednotlivě přes 100 do 150 kg Poznámka k souboru cen: 1. Cena -1111 lze použít i pro osazení rektifikačních kroužků nebo rámečků. 2. V cenách nejsou započteny náklady na dodání poklopů včetně rámů; tyto náklady se oceňují ve specifikaci.
29. | 552 43-4420 | Poklop na vstupní šachtu litinový 600 D400, vzor DIN | 2 | ks |  | 0 | 0 | 0 | 0 | 0
Výrobky kanalizační litinové kanály, mříže, rošty, vpusti, poklopy poklop na vstupní šachtu ČSN 13 6315.1, 2 600 D 400, vzor DIN
30. | 899 33-1111 | Výšková úprava uličního vstupu nebo vpusti do 200 mm zvýšením poklopu | 1 | ks |  | 0 | 0 | 0 | 0 | 0
Výšková úprava uličního vstupu nebo vpusti do 200 mm zvýšením poklopu Poznámka k souboru cen: 1. V cenách jsou započteny i náklady na: a) odbourání dosavadního krytu, podkladu, nadezdívky nebo prstence s odklizením vybouraných hmot do 3 m, b) zarovnání plochy nadezdívky cementovou maltou, c) podbetonování nebo podezdění rámu, d) odstranění a znovuosazení rámu, poklopu, mříže, krycího hrnce nebo hydrantu, e) úpravu a doplnění krytu popř. podkladu vozovky vmístě provedené výškové úpravy. 2. V cenách nejsou započteny náklady na příp. nutné dodání nové mříže, rámu, poklopu nebo krycího hrnce. Jejich dodání se oceňuje ve specifikaci, ztratné se nestanoví.
31. | 899 33-2111 | Výšková úprava uličního vstupu nebo vpusti do 200 mm snížením poklopu | 1 | ks |  | 0 | 0 | 0 | 0 | 0
|  | Výšková úprava uličního vstupu nebo vpusti do 200 mm snížením poklopu Poznámka k souboru cen: 1. V cenách jsou započteny i náklady na: a) odbourání dosavadního krytu, podkladu, nadezdívky nebo prstence s odklizením vybouraných hmot do 3 m, b) zarovnání plochy nadezdívky cementovou maltou, c) podbetonování nebo podezdění rámu, d) odstranění a znovuosazení rámu, poklopu, mříže, krycího hrnce nebo hydrantu, e) úpravu a doplnění krytu popř. podkladu vozovky vmístě provedené výškové úpravy. 2. V cenách nejsou započteny náklady na příp. nutné dodání nové mříže, rámu, poklopu nebo krycího hrnce. Jejich dodání se oceňuje ve specifikaci, ztratné se nestanoví. | [5 empty] | 0 |  | 0
|  | Přesuny hmot |  |  |  | 0
1. | 998 27-6101 | Přesun hmot pro trubní vedení z trub z plastických hmot otevřený výkop | 251.772 | t |  | 0 | 0 | 0 | 0 | 0
|  | Přesun hmot pro trubní vedení hloubené ztrub z plastických hmot nebo sklolaminátových pro vodovody nebo kanalizace v otevřeném výkopu dopravní vzdálenost do 15 m | [5 empty] | 0 |  | 0

## SO 404.01 - Vodovodní přípojka
| Stavba: | Modernizace a dostavba Oblastní nemocnice Náchod | Zpracovatel: | Helika, a.s.
| Stupeň: | 0 etapa Oceněný soupis prací+ technickí specifikace |  | Beranových 65, Praha 9, 199 21
| Investor: | Královehradecký kraj |  | tel. 420 281 097 222, fax.
Čís. pol. | Číselné zatřídění | Popis položky | Počet měr. jednotek | Měrná jednotka | Jednotková cena v Kč | Celková cena v Kč | Montovaná hmotnost |  | Demontovaná hmotnost
|  | SO 404.01 - Vodovodní přípojka z šachty Š7 do objektu N1 |  |  | celkem | 0 | jedn. | celkem | jedn. | celkem
|  | Zemní práce |  |  |  | 0
1. | 119 00-1401 | Dočasné zajištění potrubí ocelového nebo litinového DN do 200 | 2 | m |  | 0 | 0 | 0 | 0 | 0
Dočasné zajištění podzemního potrubí nebo vedení ve výkopišti ve stavu i poloze, ve kterých byla na začátku zemních prací a to s podepřením, vzepřením nebo vyvěšením, příp. s ochranným bedněním, se zřízením a odstraněním za jišťovací konstrukce, s opotřebením hmot potrubí ocelového nebo litinového, jmenovité světlosti DN do 200 Poznámka k souboru cen: 1. Ceny nelze použít pro dočasné zajištění potrubí v provozu pod tlakem přes 1 MPa a potrubí nebo jiných vedení vprovozu u nichž investor zakazuje použít při vykopávce kovové nástroje nebo nářadí. 2. Ztížení vykopávky v blízkosti vedení, potrubí a stok ve výkopišti nebo podél jeho stěn se oceňuje cenami souboru cen 120 00- . . a 130 00- . . Příplatky za ztížení vykopávky. Dočasné zajištění potrubí větších rozměrů než DN 500 se oceňuje individuálně.
2. | 119 00-1421 | Dočasné zajištění kabelů a kabelových tratí ze 3 volně ložených kabelů | 6 | m |  | 0 | 0 | 0 | 0 | 0
Dočasné zajištění podzemního potrubí nebo vedení ve výkopišti ve stavu i poloze, ve kterých byla na začátku zemních prací a to s podepřením, vzepřením nebo vyvěšením, příp. s ochranným bedněním, se zřízením a odstraněním za jišťovací konstrukce, s opotřebením hmot kabelů a kabelových tratí z volně ložených kabelů a to do 3 kabelů Poznámka k souboru cen: 1. Ceny nelze použít pro dočasné zajištění potrubí v provozu pod tlakem přes 1 MPa a potrubí nebo jiných vedení vprovozu u nichž investor zakazuje použít při vykopávce kovové nástroje nebo nářadí. 2. Ztížení vykopávky v blízkosti vedení, potrubí a stok ve výkopišti nebo podél jeho stěn se oceňuje cenami souboru cen 120 00- . . a 130 00- . . Příplatky za ztížení vykopávky. Dočasné zajištění potrubí větších rozměrů než DN 500 se oceňuje individuálně.
3. | 120 00-1101 | Příplatek za ztížení vykopávky v blízkosti podzemního vedení | 11 | m3 |  | 0 | 0 | 0 | 0 | 0
Příplatek k cenám vykopávek za ztížení vykopávky v blízkosti podzemního vedení nebo výbušnin v horninách jakékoliv třídy Poznámka k souboru cen: 1. Cena je určena pro: a) podzemní vedení procházející odkopávkou nebo prokopávkou, korytem vodoteče, melioračním kanálem nebo uložené ve stěně výkopu při jakékoliv hloubce vedení pod původním terénem nebo jeho výšce nade dnem výkopu a jakémkoliv jeho směru ke stranám výkopu; b) výbušniny nezaložené dodavatelem. 2. Cenu lze použít i tehdy, narazí-li se na vedení nebo výbušninu až při vykopávce, a to pro objem výkopu, který je projektantem nebo investorem označen, vněmž by toto nebo jiné nepředvídané vedení nebo výbušnina mohlo být uloženo. Toto ustanovení neplatí pro objem tř. 6 a 7. 3. Cenu nelze použít pro ztížení vykopávky v blízkosti podzemních vedení nebo výbušnin, u nichž je projektem zakázáno použít při vykopávce kovové nástroje nebo nářadí. Tyto práce se ocení individuálně. 4. Množství ztížení vykopávky v blízkosti:
a) podzemního vedení, jehož půdorysná a výšková plocha: - je v projektu uvedena, určí se jako objem myšleného hranolu, jehož průřezem je obdélník, jehož horní vodorovná a obě svislé strany jsou ve vzdálenosti 0,5 m a dolní vodorovná strana je ve vzdálenosti 1 m od přilehlého vnějšího líce vedení, příp. jeho obalu a délka se rovná osové délce vedení ve výkopišti nebo délce vedení ve stěně výkopu. Vymezí-li projekt prostor, v němž je nutno při vykopávce postupovat opatrně větší, platí cena pro celý objem výkopku v tomto prostoru. Od takto zjištěného množství se odečítá objem vedení i s příp. se vyskytujícím obalem. - není v projektu uvedena, avšak která podle projektu nebo podle sdělení investora jsou pravděpodobně ve výkopišti uložena, se rovná objemu výkopu, který je projektem nebo investorem takto označen. b) výbušniny určí vždy projektant nebo investor, ať je v projektu uvedeno či neuvedeno. 5. Je-li vedení položeno ve výkopišti tak, že se vykopávka v celém výše
popsaném objemu nevykopává, např. blízko stěn nebo dna výkopu, oceňuje se ztížení vykopávky jen pro tu část objemu, v níž se vykopávka provádí. 6. Jsou-li ve výkopišti dvě vedení položena tak blízko sebe, že se výše uvedené objemy pro obě vedení pronikají, určí se množství ztížení vykopávky tak, aby se pronik započetl jen jednou. 7. Objem ztížení vykopávky se od celkového objemu výkopu neodečítá. 8. Dočasné zajištění různých podzemních vedení ve výkopišti se oceňuje cenami souboru cen 119 00-14 Dočasné zajištění podzemního potrubí nebo vedení ve výkopišti. 9. Množství jednotek ztížení vykopávky v blízkosti výbušnin nezaložených dodavatelem se určí přiměřeně podle poznámek č. 2 a 4.
4. | 120 90-1123 | Bourání zdiva z ŽB nebo předpjatého betonu ručně | 0.1 | m3 |  | 0 | 0 | 0 | 0 | 0
Bourání konstrukcí v odkopávkách a prokopávkách, korytech vodotečí, melioračních kanálech - ručně s přemístěním suti na hromady na vzdálenost do 20 m nebo s naložením na dopravní prostředek z betonu železového nebo předpjatého Poznámka k souboru cen: 1. Ceny jsou určeny pouze pro bourání konstrukcí ze zdiva nebo z betonu ve výkopišti při provádění zemních prací, jsou-li zdiva nebo beton obklopeny horninou nebo sypaninou tak, že k nim není bez vykopávky přístup. 2. Ceny nelze použít pro bourání konstrukcí ze zdiva nebo betonu jako pro samostatnou stavební práci, i když jsou bourané konstrukce pod úrovní terénu, jako např. zdi, stropy a klenby v suterénu. 3. Svislé, popř. vodorovné přemístění materiálu z rozbouraných konstrukcí ve výkopišti se oceňuje jako přemístění výkopku z hornin tř. 5 až 7 cenami souboru cen 161 10-11 Svislé přemístění výkopku, příp. 162 . 0-1 . Vodorovné přemístění výkopku. 4. Ceny nelze použít pro bourání konstrukcí pod vodou a) ze zdiva nebo z
betonu prostého, zakazuje-li projekt použití trhavin; b) z betonu železového nebo předpjatého a ocelových konstrukcí; toto bourání se ocení individuálně. 5. Bourání konstrukce ze zdiva nebo z betonu prostého pod vodou se oceňuje cenou 127 40-1112 Vykopávka pod vodou v hornině tř. 5 s použitím trhavin. 6. Objem vybouraného materiálu pro přemístění se rovná objemu konstrukcí před rozbouráním. 7. Vzdálenost vodorovného přemístění se určuje od těžiště původní konstrukce do těžiště skládky.
5. | 132 20-1202 | Hloubení rýh š do 2000 mm v hornině tř. 3 objemu do 1000 m3 | 185 | m3 |  | 0 | 0 | 0 | 0 | 0
Hloubení zapažených i nezapažených rýh šířky přes 600 do 2 000 mm s urovnáním dna do předepsaného profilu a spádu v hornině tř. 3 přes 100 do 1 000 m3 Poznámka k souboru cen: 1. V cenách jsou započteny i náklady na případné nutné přemístění výkopku ve výkopišti na vzdálenost do 3 m a na přehození výkopku na přilehlém terénu na vzdálenost do 5 m od okraje jámy nebo naložení na dopravní prostředek. 2. Hloubení rýh při lesnicko-technických melioracích se oceňuje: a) ve stržích cenami platnými pro objem výkopu do 100 m3, i když skutečný objem výkopu je větší, b) mimo strže pro příčná a podélná zpevnění dna a břehů pod obrysem výkopu pro koryta vodotečí, zejména pro konstrukce těles, stupňů, boků, předprahů, prahů, odháněk, výhonů a pro základy zdí, dlažeb, rovnanin, plůtků a hatí, pro jakoukoliv šířku rýhy, při objemu do 100 m3 cenami příslušnými pro objem výkopu do 100 m3 a při jakémkoliv objemu výkopu přes 100 m3 cenami příslušnými pro objem výkopu přes 100 do 1 000
m3. 3. Náklady na svislé přemístění výkopku nad 1 m hloubky se určí dle ustanovení článku č. 3161 všeobecných podmínek katalogu. 4. Předepisuje-li projekt hloubit rýhy popsané v poznámce č. 1 v horninách 5 až 7 bez použití trhavin, oceňuje se toto hloubení: a) v suchu nebo mokru cenami 138 40-1201, 138 50-1201 a 138 60-1201 Dolamování hloubených vykopávek, b) v tekoucí vodě při jakékoliv její rychlosti individuálně. 5. Ceny nelze použít pro hloubení rýh a hloubky přes 16 m. Tyto práce se oceňují individuálně.
6. | 132 20-1209 | Příplatek za lepivost k hloubení rýh š do 2000 mm v hornině tř. 3 | 92 | m3 |  | 0 | 0 | 0 | 0 | 0
Hloubení zapažených i nezapažených rýh šířky přes 600 do 2 000 mm s urovnáním dna do předepsaného profilu a spádu v hornině tř. 3 Příplatek kcenám za lepivost horniny tř. 3 Poznámka k souboru cen: 1. V cenách jsou započteny i náklady na případné nutné přemístění výkopku ve výkopišti na vzdálenost do 3 m a na přehození výkopku na přilehlém terénu na vzdálenost do 5 m od okraje jámy nebo naložení na dopravní prostředek. 2. Hloubení rýh při lesnicko-technických melioracích se oceňuje: a) ve stržích cenami platnými pro objem výkopu do 100 m3, i když skutečný objem výkopu je větší, b) mimo strže pro příčná a podélná zpevnění dna a břehů pod obrysem výkopu pro koryta vodotečí, zejména pro konstrukce těles, stupňů, boků, předprahů, prahů, odháněk, výhonů a pro základy zdí, dlažeb, rovnanin, plůtků a hatí, pro jakoukoliv šířku rýhy, při objemu do 100 m3 cenami příslušnými pro objem výkopu do 100 m3 a při jakémkoliv objemu výkopu přes 100 m3 cenami příslušnými pro objem
výkopu přes 100 do 1 000 m3. 3. Náklady na svislé přemístění výkopku nad 1 m hloubky se určí dle ustanovení článku č. 3161 všeobecných podmínek katalogu. 4. Předepisuje-li projekt hloubit rýhy popsané v poznámce č. 1 v horninách 5 až 7 bez použití trhavin, oceňuje se toto hloubení: a) v suchu nebo mokru cenami 138 40-1201, 138 50-1201 a 138 60-1201 Dolamování hloubených vykopávek, b) v tekoucí vodě při jakékoliv její rychlosti individuálně. 5. Ceny nelze použít pro hloubení rýh a hloubky přes 16 m. Tyto práce se oceňují individuálně.
7. | 151 10-1101 | Zřízení příložného pažení a rozepření stěn rýh hl do 2 m | 336 | m2 |  | 0 | 0 | 0 | 0 | 0
Zřízení pažení a rozepření stěn rýh pro podzemní vedení pro všechny šířky rýhy příložné pro jakoukoliv mezerovitost, hloubky do 2 m Poznámka k souboru cen: 1. Ceny jsou určeny pro roubení a rozepření stěn i jiných výkopů se svislými stěnami, pokud jsou tyto výkopy pro podzemní vedení rozměru do 1 250 mm. 2. Plocha mezer mezi pažinami příložného pažení se od plochy příložného pažení neodečítá; nezapažené plochy u pažení zátažného nebo hnaného se od plochy pažení odečítají. 3. Předepisuje-li projekt: a) ponechat pažení ve výkopu, oceňuje se toto pažení cenami souboru cen 151 . 0-19 Pažení stěn sponecháním a rozepření stěn cenami souboru cen 151 . 0-13 Zřízení rozepření zapažených stěn výkopů, b) vzepření stěn, oceňuje se toto odstranění pažení stěn výkopu cenami souboru cen 151 . 0-12 Pažení stěn a vzepření stěn cenami souboru cen 151 . 0-14 odstranění vzepření stěn, c) kotvení stěn, oceňuje se toto Odstranění pažení stěn cenami souboru cen 151 . 0-12 Pažení stěn a
kotvení stěn příslušnými cenami katalogu 800-2 Zvláštní zakládání objektů.
8. | 151 10-1111 | Odstranění příložného pažení a rozepření stěn rýh hl do 2 m | 336 | m2 |  | 0 | 0 | 0 | 0 | 0
Odstranění pažení a rozepření stěn rýh pro podzemní vedení s uložením materiálu na vzdálenost do 3 m od kraje výkopu příložné, hloubky do 2 m
9. | 161 10-1101 | Svislé přemístění výkopku z horniny tř. 1 až 4 hl výkopu do 2,5 m | 185 | m3 |  | 0 | 0 | 0 | 0 | 0
Svislé přemístění výkopku bez naložení do dopravní nádoby avšak s vyprázdněním dopravní nádoby na hromadu nebo do dopravního prostředku z horniny tř. 1 až 4, při hloubce výkopu přes 1 do 2,5 m Poznámka k souboru cen: 1. Ceny -1151 až -1158 lze použít i pro svislé přemístění materiálu a stavební suti z konstrukcí ze zdiva cihelného nebo kamenného, z betonu prostého, prokládaného, železového i předpjatého, pokud tyto konstrukce byly vybourány ve výkopišti. 2. Ceny pro hloubku přes 1 do 2,5 m, přes 2,5 m do 4 m atd. jsou určeny pro svislé přemístění výkopku od 0 do 2,5 m, od 0 do 4 m atd. 3. Množství materiálu i stavební suti z rozbouraných konstrukcí pro přemístění se rovná objemu konstrukcí před rozbouráním.
10. | 162 30-1101 | Vodorovné přemístění do 500 m výkopku/sypaniny z horniny tř. 1 až 4 | 133 | m3 |  | 0 | 0 | 0 | 0 | 0
Vodorovné přemístění výkopku nebo sypaniny po suchu na obvyklém dopravním prostředku, bez naložení výkopku, avšak se složením bez rozhrnutí z horniny tř. 1 až 4 na vzdálenost přes 50 do 500 m Poznámka k souboru cen: 1. Ceny nelze použít, předepisuje-li projekt přemístit výkopek na místo nepřístupné obvyklým dopravním prostředkům; toto přemístění se oceňuje individuálně. 2. V cenách jsou započteny i náhrady za jízdu loženého vozidla v terénu ve výkopišti nebo na násypišti. 3. V cenách nejsou započteny náklady na rozhrnutí výkopku na násypišti; toto rozhrnutí se oceňuje cenami souboru cen 171 . 0- . . Uložení sypaniny do násypů a 171 20-1201 Uložení sypaniny na skládky. 4. Je-li na dopravní dráze pro vodorovné přemístění nějaká překážka, pro kterou je nutno překládat výkopek zjednoho obvyklého dopravního prostředku na jiný obvyklý doprav- ní prostředek, oceňuje se toto lomené vodorovné přemístění výkopku v každém úseku samostatně příslušnou cenou tohoto souboru cen a
překládání výkopku cenami souboru cen 167 10-3 . Nakládání neulehlého výkopku zhromad s ohledem na ustanovení pozn. číslo 5. 5. Přemísťuje-li se výkopek z dočasných skládek vzdálených do 50 m, neoceňuje se nakládání výkopku, i když se provádí. Toto ustanovení neplatí, vylučuje-li projekt použití dozeru. 6. V cenách vodorovného přemístění sypaniny nejsou započteny náklady na dodávku materiálu, tyto se oceňují ve specifikaci.
11. | 162 70-1105 | Vodorovné přemístění do 10000 m výkopku/sypaniny z horniny tř. 1 až 4 | 52 | m3 |  | 0 | 0 | 0 | 0 | 0
Vodorovné přemístění výkopku nebo sypaniny po suchu na obvyklém dopravním prostředku, bez naložení výkopku, avšak se složením bez rozhrnutí z horniny tř. 1 až 4 na vzdálenost přes 9 000 do 10 000 m Poznámka k souboru cen: 1. Ceny nelze použít, předepisuje-li projekt přemístit výkopek na místo nepřístupné obvyklým dopravním prostředkům; toto přemístění se oceňuje individuálně. 2. V cenách jsou započteny i náhrady za jízdu loženého vozidla v terénu ve výkopišti nebo na násypišti. 3. V cenách nejsou započteny náklady na rozhrnutí výkopku na násypišti; toto rozhrnutí se oceňuje cenami souboru cen 171 . 0- . . Uložení sypaniny do násypů a 171 20-1201 Uložení sypaniny na skládky. 4. Je-li na dopravní dráze pro vodorovné přemístění nějaká překážka, pro kterou je nutno překládat výkopek zjednoho obvyklého dopravního prostředku na jiný obvyklý doprav- ní prostředek, oceňuje se toto lomené vodorovné přemístění výkopku v každém úseku samostatně příslušnou cenou tohoto souboru
cen a překládání výkopku cenami souboru cen 167 10-3 . Nakládání neulehlého výkopku zhromad s ohledem na ustanovení pozn. číslo 5. 5. Přemísťuje-li se výkopek z dočasných skládek vzdálených do 50 m, neoceňuje se nakládání výkopku, i když se provádí. Toto ustanovení neplatí, vylučuje-li projekt použití dozeru. 6. V cenách vodorovného přemístění sypaniny nejsou započteny náklady na dodávku materiálu, tyto se oceňují ve specifikaci.
12. | 162 70-1109 | Příplatek k vodorovnému přemístění výkopku/sypaniny z horniny tř. 1 až 4 ZKD 1000 m p | 260 | m3 |  | 0 | 0 | 0 | 0 | 0
Vodorovné přemístění výkopku nebo sypaniny po suchu na obvyklém dopravním prostředku, bez naložení výkopku, avšak se složením bez rozhrnutí z horniny tř. 1 až 4 na vzdálenost Příplatek k ceně za každých dalších i započatých 1 000 m Poznámka k souboru cen: 1. Ceny nelze použít, předepisuje-li projekt přemístit výkopek na místo nepřístupné obvyklým dopravním prostředkům; toto přemístění se oceňuje individuálně. 2. V cenách jsou započteny i náhrady za jízdu loženého vozidla v terénu ve výkopišti nebo na násypišti. 3. V cenách nejsou započteny náklady na rozhrnutí výkopku na násypišti; toto rozhrnutí se oceňuje cenami souboru cen 171 . 0- . . Uložení sypaniny do násypů a 171 20-1201 Uložení sypaniny na skládky. 4. Je-li na dopravní dráze pro vodorovné přemístění nějaká překážka, pro kterou je nutno překládat výkopek zjednoho obvyklého dopravního prostředku na jiný obvyklý doprav- ní prostředek, oceňuje se toto lomené vodorovné přemístění výkopku v každém úseku
samostatně příslušnou cenou tohoto souboru cen a překládání výkopku cenami souboru cen 167 10-3 . Nakládání neulehlého výkopku zhromad s ohledem na ustanovení pozn. číslo 5. 5. Přemísťuje-li se výkopek z dočasných skládek vzdálených do 50 m, neoceňuje se nakládání výkopku, i když se provádí. Toto ustanovení neplatí, vylučuje-li projekt použití dozeru. 6. V cenách vodorovného přemístění sypaniny nejsou započteny náklady na dodávku materiálu, tyto se oceňují ve specifikaci.
13. | 167 10-1101 | Nakládání výkopku z hornin tř. 1 až 4 do 100 m3 | 52 | m3 |  | 0 | 0 | 0 | 0 | 0
Nakládání, skládání a překládání neulehlého výkopku nebo sypaniny nakládání, množství do 100 m3, zhornin tř. 1 až 4 Poznámka k souboru cen: 1. Ceny -1101, -1151, -1102, -1152, -1103, -1153, jsou určeny pro nakládání, skládání a překládání na obvyklý nebo z obvyklého dopravního prostředku. Pro nakládání zlodi nebo na loď jsou určeny ceny -1105 a -1155. 2. Ceny -1105 a -1155 jsou určeny pro nakládání, překládání a vykládání na vzdálenost a) do 20 m vodorovně; vodorovná vzdálenost se měří od těžnice lodi k těžnici druhé lodi, nebo ktěžišti hromady na břehu nebo k těžišti dopravního prostředku na suchu, b) do 4 m svisle; svislá vzdálenost se měří od pracovní hladiny vody k úrovni srovna- ného terénu v místě hromady nebo v místě dopravní plochy pro dopravní prostředek na suchu. Uvedenou svislou vzdálenost 4 m lze zvětšit, a to nejvýše do 6 m, jestliže je vodorovná vzdálenost uvedená v bodu a) kratší než 20 m nejméně o trojnásobek zvětšení výšky přes 4 m. 3. Množství
měrných jednotek se určí v rostlém stavu horniny.
14. | 171 20-1201 | Uložení sypaniny na skládky | 52 | m3 |  | 0 | 0 | 0 | 0 | 0
Uložení sypaniny na skládky Poznámka k souboru cen: 1. Cena -1201 je určena i pro: a) uložení výkopku nebo ornice na dočasné skládky předepsané projektem tak, že na 1 m2 projektem určené plochy této skládky připadá přes 2 m3 výkopku nebo ornice; v opačném případě se uložení neoceňuje. Množství výkopku nebo ornice připadající na 1 m2 skládky se určí jako podíl množství výkopku nebo ornice, měřeného v rostlém stavu a projektem určené plochy dočasné skládky; b) zasypání koryt vodotečí a prohlubní v terénu bez předepsaného zhutnění sypaniny; c) uložení výkopku pod vodou do prohlubní ve dně vodotečí nebo nádrží. 2. Cenu -1201 nelze použít pro uložení výkopku nebo ornice: a) při vykopávkách pro podzemní vedení podél hrany výkopu, z něhož byl výkopek získán, a to ani tehdy, jestliže se výkopek po vyhození z výkopu na povrch území ještě dále přemisťuje na hromady podél výkopu; b) na dočasné skládky, které nejsou předepsány projektem; c) na dočasné skládky předepsané
projektem tak, že na 1 m2 projektem určené plochy této skládky připadají nejvýše 2 m3 výkopku nebo ornice (viz. též poznámku č. 1 a) ; d) na dočasné skládky, oceňuje-li se cenou 121 10-1101 Sejmutí ornice nebo lesní půdy do 50 m, nebo oceňuje-li se vodorovné přemístění výkopku do 20 m a 50 m cenami 162 20-1101, 162 20-1102, 162 20-1151 a 162 20-1152. V těchto případech se uložení výkopku nebo ornice na dočasnou skládku neoceňuje. e) na trvalé skládky s předepsaným zhutněním; toto uložení výkopku se oceňuje cenami souboru cen 171 . 0- . . Uložení sypaniny do násypů. 3. Vceně -1201 jsou započteny i náklady na rozprostření sypaniny ve vrstvách s hrubým urovnáním na skládce. 4. Vceně -1201 nejsou započteny náklady na získání skládek ani na poplatky za skládku. 5. Množství jednotek uložení výkopku (sypaniny) se určí v m3 uloženého výkopku (sypaniny) , v rostlém stavu zpravidla ve výkopišti. 6. Cenu -1211 lze po dohodě upravit.
15. | 174 10-1101 | Zásyp jam, šachet rýh nebo kolem objektů sypaninou se zhutněním | 133 | m3 |  | 0 | 0 | 0 | 0 | 0
Zásyp sypaninou z jakékoliv horniny s uložením výkopku ve vrstvách se zhutněním jam, šachet, rýh nebo kolem objektů v těchto vykopávkách Poznámka k souboru cen: 1. Ceny 174 10- . . jsou určeny pro zhutněné zásypy s mírou zhutnění: a) z hornin soudržných do 100 % PS, b) z hornin nesoudržných do I (d) 0,9, c) z hornin kamenitých pro jakoukoliv míru zhutnění. 2. Je-li projektem předepsáno vyšší zhutnění, podle bodu a) a b) poznámky č 1., ocení se zásyp individuálně. 3. Ceny nelze použít pro zásyp rýh pro drenážní trativody pro lesnicko-technické meliorace a zemědělské. Zásyp těchto rýh se oceňuje cenami souboru cen 174 20-3 . části A 03 Zemní práce pro objekty oborů 831 až 833. Nezhutněný zásyp odvodňovacích kanálů zbetonových a železobetonových trub v polních a lučních tratích se oceňuje cenou -1101 Zásyp sypaninou rýh bez ohledu na šířku kanálu; cena obsahuje i náklady na ruční nezhutněný zásyp výšky do 200 mm nad vrchol potrubí. 4. V cenách 10-1101, 10-1103, 20-1101
a 20-1103 je započteno přemístění sypaniny ze vzdálenosti 10 m od kraje výkopu nebo zasypávaného prostoru, měřeno k těžišti skládky. 5. V ceně 10-1102 je započteno přemístění sypaniny ze vzdálenosti 15 m od hrany zasypávaného prostoru, měřeno k těžišti skládky. 6. Objem zásypu je rozdíl objemu výkopu a objemu do něho vestavěných konstrukcí nebo uložených vedení i sjejich obklady a podklady (tento objem se nazývá objemem horniny vytlačené konstrukcí) . Objem potrubí do DN 180, příp. i s obalem, se od objemu zásypu neodečítá. Pro stanovení objemu zásypu se od objemu výkopu odečítá i objem obsypu potrubí oceňovaný cenami souboru cen 175 10-11 Obsyp potrubí, přichází-li v úvahu . 7. Odklizení zbylého výkopku po provedení zásypu zářezů se šikmými stěnami pro podzemní vedení nebo zásypu jam a rýh pro podzemní vedení se oceňuje, je-li objem zbylého výkopku: a) do 1 m3 na 1 m vedení a jedná se o výkopek neulehlý - cenami souboru cen 167 10-110 Nakládání výkopku nebo
sypaniny a 162 . 0-1 . Vodorovné přemístění výkopku. V případě, že se jedná o výkopek ulehlý - rozpojení a naložení výkopku cenami souboru cen 122 . 0-1 . souboru cen 162 . 0-1 . Vodorovné přemístění výkopku; b) přes 1 m3 na 1 m vedení, jestliže projekt předepíše, že se zbylý výkopek bude odklízet zároveň sprováděním vykopávky, pouze přemístění výkopku cenami souboru cen 162 . 0-1 . Vodorovné přemístění výkopku. Při zmíněném objemu zbylého výkopku se neoceňuje ani naložení ani rozpojení výkopku. Jestliže se zbylý výkopek neodklízí, nýbrž rozprostírá podél výkopu a nad výkopem, platí poznámka č. 8. 8. Rozprostření zbylého výkopku podél výkopu a nad výkopem po provedení zásypů zářezů se šikmými stěnami pro podzemní vedení nebo zásypu jam a rýh pro podzemní vedení se oceňuje: a) cenou 171 20-1101 Uložení sypaniny do nezhutněných násypů, není-li projektem předepsáno zhutnění rozprostřeného zbylého výkopku, b) cenou 171 10-1111 Uložení sypaniny do násypů z hornin
sypkých, je-li předepsáno zhutnění rozprostřeného zbylého výkopku, a to v objemu vypočteném podle poznámky č.6, příp. zmenšeném o objem výkopku, který byl již odklizen. 9. Míru zhutnění předepisuje projekt.
16. | 175 10-1101 | Obsypání potrubí bez prohození sypaniny z hornin tř. 1 až 4 uloženým do 3 m od kraje výkopu | 40 | m3 |  | 0 | 0 | 0 | 0 | 0
Obsypání potrubí sypaninou z vhodných hornin tř. 1 až 4 nebo materiálem připraveným podél výkopu ve vzdálenosti do 3 m od jeho kraje, pro jakoukoliv hloubku výkopu a míru zhutnění bez prohození sypaniny Poznámka k souboru cen: 1. Objem obsypu na 1 m délky potrubí se rovná šířce dna výkopu násobené součtem vnějšího průměru potrubí příp. i s obalem a projektované tloušťky obsypu nad, případně i pod potrubím. Pro odečítání objemu potrubí se započítávají všechny vestavěné konstrukce nebo uložené vedení i s jejich obklady a podklady (tento objem se nazývá objemem horniny vytlačené konstrukcí) . 2. Míru zhutnění předepisuje projekt. 3. Vcenách nejsou zahrnuty náklady na nakupovanou sypaninu. Tato se oceňuje ve specifikaci.
17. | 583 33-6740 | Kamenivo těžené hrubé frakce 16-32 | 74.988 | t |  | 0 | 0 | 0 | 0 | 0
|  | Kamenivo přírodní těžené pro stavební účely PTK (drobné, hrubé, štěrkopísky) kamenivo těžené hrubé d>=2 a D<=45 mm (ČSN EN 13043 ) d>=2 a D>=4 mm (ČSN EN 12620, ČSN EN 13139 ) d>=1 a D>=2 mm (ČSN EN 13242) frakce 16-32 | [5 empty] | 0 |  | 0
|  | Vodorovné konstrukce |  |  |  | 0
1. | 451 57-2111 | Lože pod potrubí otevřený výkop z kameniva drobného těženého | 12 | m3 |  | 0 | 0 | 0 | 0 | 0
|  | Lože pod potrubí, stoky a drobné objekty v otevřeném výkopu z kameniva drobného těženého 0 až 4 mm Poznámka k souboru cen: 1. Ceny -1111 a -1192 lze použít i pro zřízení sběrných vrstev nad drenážními trubkami. 2. V cenách -5111 a -1192 jsou započteny i náklady na prohození výkopku získaného při zemních pracích. | [5 empty] | 0 |  | 0
|  | Trubní vedení |  |  |  | 0
1. | 857 24-2121 | Montáž litinových tvarovek jednoosých přírubových otevřený výkop DN 80 | 7 | ks |  | 0 | 0 | 0 | 0 | 0
Montáž litinových tvarovek na potrubí litinovém tlakovém jednoosých na potrubí z trub přírubových v otevřeném výkopu, kanálu nebo v šachtě DN 80 Poznámka k souboru cen: 1. Ceny montáže potrubí z trub litinových tlakových hrdlových sintegrovaným těsněním jsou určeny pro systémy těsněné elastickými kroužky. Tyto se oceňují ve specifikaci, nejsou-li zahrnuty již vceně trub. 2. Vcenách 52-2121 a -4121 nejsou započteny náklady na dodání těsnících pryžových kroužků. Tyto se oceňují ve specifikaci, nejsou-li zahrnuty již vceně trub.
2. | 552 53-2220 | Trouba přírubová litinová práškový epoxid tl.250µm FF DN 50 mm délka 1000 mm | 3 | ks |  | 0 | 0 | 0 | 0 | 0
Trouby a tvarovky litinové tlakové trouby litinové přírubové (TP) trouba přírubová zn. FF do délky l=1000 mm tvárná litina dle ČSN EN 545 uvnitř i vně: práškový epoxid dle GSK-RAL (EWS) , min. tl. 250 µm DN 50, délka 1000 mm
3. | 552 53-2200 | Trouba přírubová litinová práškový epoxid tl.250µm FF DN 50 mm délka 500 mm | 2 | ks |  | 0 | 0 | 0 | 0 | 0
Trouby a tvarovky litinové tlakové trouby litinové přírubové (TP) trouba přírubová zn. FF do délky l=1000 mm tvárná litina dle ČSN EN 545 uvnitř i vně: práškový epoxid dle GSK-RAL (EWS) , min. tl. 250 µm DN 50, délka 500 mm
4. | 552 54-0240 | Koleno přírubové z tvárné litiny, práškový epoxid, tl.250µm Q-ks DN 50-90° | 2 | ks |  | 0 | 0 | 0 | 0 | 0
Trouby a tvarovky litinové tlakové kolena přírubová zn. FFK, Q tvárná litina dle ČSN EN 545 uvnitř i vně: práškový epoxid dle GSK-RAL, min. tl. 250 µm DN 50 - 90°
5. | 871 21-1121 | Montáž potrubí z trubek z tlakového polyetylénu otevřený výkop svařovaných vnější průměr 63 mm | 105 | m |  | 0 | 0 | 0 | 0 | 0
Montáž potrubí zplastických hmot v otevřeném výkopu, z tlakových trubek polyetylenových PE svařených vnějšího průměru 63 mm Poznámka k souboru cen: 1. Ceny -3111 jsou určeny pro plošné kolektory primárních okruhů tepelných čerpadel. 2. V cenách potrubí jsou obsaženy náklady na montáž tvarovek. 3. V cenách potrubí nejsou započteny náklady na: a) dodání potrubí; potrubí se oceňuje ve specifikaci; ztratné lze dohodnout u trub polyetylénových ve výši 1,5 %; u trub tlakových hrdlovaných z tvrdého PVC ve výši 3 %, b) dodání tvarovek; tvarovky se oceňují ve specifikaci.
6. | 286 13-1130 | Potrubí vodovodní PE100 PN16 SDR11 6 m, 100 m, 63 x 5,8 mm | 105 | m |  | 0 | 0 | 0 | 0 | 0
Trubky z polyetylénu vodovodní potrubí PE100 SDR 11 PN16 tyče 6 m, 12 m, návin 100 m 63 x 5,8 mm, tyče + návin
7. | 877 21-1121 | Montáž elektrotvarovek na potrubí z trubek z tlakového PE otevřený výkop vnější průměr 63 mm | 9 | ks |  | 0 | 0 | 0 | 0 | 0
Montáž elektrotvarovek na potrubí z plastických hmot v otevřeném výkopu na potrubí z tlakových trubek polyetylenových svařených vnějšího průměru 63 mm Poznámka k souboru cen: 1. V cenách montáže nejsou započteny náklady na dodání elektrotvarovek. Tyto se oceňují ve specifikaci.
8. | 286 53-0200 | Elektrospojka PE typ LU, d 63 mm | 3 | ks |  | 0 | 0 | 0 | 0 | 0
Prvky kompletační z polyetylénu pro trubky elektrotvarovky PE ke svařování s potrubím PE PE100, SDR 11, voda PN 16, plyn PN 10 elektrospojky typ LU D 63 mm
9. | 286 53-0550 | Elektrokoleno 90°, typ LU d 63 mm | 2 | ks |  | 0 | 0 | 0 | 0 | 0
Prvky kompletační z polyetylénu pro trubky elektrotvarovky PE ke svařování s potrubím PE PE100, SDR 11, voda PN 16, plyn PN 10 elektrokolena 90°, typ LU PE100, SDR 11, voda PN 16, plyn PN 10 včetně uchycení pomocí šroubů D 63 mm SDR 11-17/17,6
10. | 286 53-0555 | Elektrokoleno 45°, typ LU d 63 mm | 2 | ks |  | 0 | 0 | 0
11. | 286 53-1085 | Přechodka PE-mosaz vnější závit 63-2" | 1 | ks |  | 0 | 0 | 0
12. | 286 53-5965 | Integrovaný lemový nákružek s přírubou PE 100 SDR 11, d/DN 63/50 | 1 | ks |  | 0 | 0 | 0
13. | 891 31-9111 | Montáž navrtávacích pasů na potrubí z jakýchkoli trub DN 150 | 1 | ks |  | 0 | 0 | 0 | 0 | 0
Montáž vodovodních armatur na potrubí navrtávacích pasů s ventilem Jt 1 Mpa, na potrubí z trub osinkocementových, litinových, ocelových nebo plastických hmot DN 150 Poznámka k souboru cen: 1. V cenách jsou započteny i náklady: a) u šoupátek ceny -1111 na vytvoření otvorů ve stropech šachet pro prostup zemních souprav šoupátek, b) u hlavních ventilů ceny -3111 na osazení zemních souprav, c) u navrtávacích pasů ceny -9111 na jejich montáž a výkop montážních jamek; na opravu izolace ocelových trubek a na osazení zemních souprav. 2. V cenách nejsou započteny náklady na: a) dodání šoupátek, ventilů, montážních vložek, kompenzátorů, koncových nebo zpětných klapek, hydrantů, zemních souprav, šoupátkových koleček, šoupátkových a hydrantových klíčů, navrtávacích pasů, tvarovek a kompenzačních nástavců; tyto armatury se oceňují ve specifikaci, b) podkladní bloky pod armatury; bloky se oceňují příslušnými cenami souborů cen 452 2 . - . 1 Podkladní a zajišťovací konstrukce
zděné na maltu cementovou MC 10 452 3*- . 1 Podkladní a zajišťovací konstrukce z betonu 452 35- . 1 Bednění podkladních a zajišťovacích konstrukcí části A 01 tohoto ceníku, c) obsyp odvodňovacího zařízení hydrantů ze štěrku nebo štěrkopísku; obsyp se oceňuje příslušnými cenami souboru cen 451 5 . - . 1 Lože pod potrubí, stoky a drobné objekty části A 01 tohoto katalogu, d) osazení hydrantových, šoupátkových a ventilových poklopů; osazení poklopů se oceňuje příslušnými cenami souboru cen 899 40-11 Osazení poklopů litinových části A 01 tohoto katalogu. 3. Vcenách 891 52-1221, -4121 a -5211 nejsou započteny náklady na dodání těsnících pryžových kroužků. Tyto se oceňují ve specifikaci, nejsou-li zahrnuty vceně trub.
14. | 351015005016 | Pas navrtávací přírubový výstup DN 150-50 | 1 | ks |  | 0 | 0 | 0
15. | 722 23-0106 | Ventil přímý G 2 se dvěma závity | 1 | ks |  | 0 | 0 | 0 | 0 | 0
Armatury se dvěma závity ventily přímé (Ke 83 t) G 2
16. | 722 23-9106 | Montáž armatur vodovodních se dvěma závity G 2 | 1 | ks |  | 0 | 0 | 0 | 0 | 0
Armatury se dvěma závity montáž vodovodních armatur sedvěma závity ostatních typů G 2
17. | 734 10-9214 | Montáž armatury přírubové se dvěma přírubami PN 16 DN 50 | 1 | soub |  | 0 | 0 | 0 | 0 | 0
Montáž armatur přírubových se dvěma přírubami PN 16 DN 50
18. | 422 21-1140 | Šoupátko s přírubami, voda, kat.č.: 4000 E2 DN 50 mm PN 16 | 1 | ks |  | 0 | 0 | 0 | 0 | 0
Šoupátka do PN 40 šoupátka z tvárné litiny GGG 400 - DIN 1693 šoupátka s přírubami krátká pitná voda, neagresívní odpadní voda kat.č.: 4000 E2 DN 50 mm PN 16
19. | 757 99-9002 | Signalizační vodič CYY 4 mm2 | 108 | m |  | 0 | 0 | 0 | 0 | 0
Signalizační vodič CYY 4 mm2
20. | 757 99-9003 | Výstražná folie š.250 mm | 105 | m |  | 0 | 0 | 0 | 0 | 0
Výstražná folie š.250 mm
21. | 892 23-3121 | Proplach a desinfekce vodovodního potrubí DN od 40 do 70 | 110 | m |  | 0 | 0 | 0 | 0 | 0
Proplach a desinfekce vodovodního potrubí DN od 40 do 70 Poznámka k souboru cen: 1. V cenách jsou započteny náklady na napuštění a vypuštění vody, dodání vody a desinfekčního prostředku a na bakteriologický rozbor vody.
22. | 892 24-1111 | Tlaková zkouška vodou potrubí do 80 | 110 | m |  | 0 | 0 | 0 | 0 | 0
Tlakové zkoušky vodou na potrubí DN do 80 Poznámka k souboru cen: 1. Ceny -2111 jsou určeny pro zabezpečení jednoho konce zkoušeného úseku jakéhokoliv druhu potrubí. 2. V cenách jsou započteny náklady: a) u cen -1111 - na přísun, montáž, demontáž a odsun zkoušecího čerpadla, napuštění tlakovou vodou a dodání vody pro tlakovou zkoušku, b) u cen -2111 - na montáž a demontáž výrobků nebo dílců pro zabezpečení konce zkoušeného úseku potrubí, na montáž a demontáž koncových tvarovek, na montáž zaslepovací příruby, na zaslepení odboček pro hydranty, vzdušníky a jiné armatury a odbočky pro odbočující řady,
23. | 892 37-2111 | Zabezpečení konců potrubí DN do 300 při tlakových zkouškách vodou | 2 | ks |  | 0 | 0 | 0 | 0 | 0
Tlakové zkoušky vodou zabezpečení konců potrubí při tlakových zkouškách DN do 300 Poznámka k souboru cen: 1. Ceny -2111 jsou určeny pro zabezpečení jednoho konce zkoušeného úseku jakéhokoliv druhu potrubí. 2. V cenách jsou započteny náklady: a) u cen -1111 - na přísun, montáž, demontáž a odsun zkoušecího čerpadla, napuštění tlakovou vodou a dodání vody pro tlakovou zkoušku, b) u cen -2111 - na montáž a demontáž výrobků nebo dílců pro zabezpečení konce zkoušeného úseku potrubí, na montáž a demontáž koncových tvarovek, na montáž zaslepovací příruby, na zaslepení odboček pro hydranty, vzdušníky a jiné armatury a odbočky pro odbočující řady,
24. | 899 62-3161 | Obetonování potrubí nebo zdiva stok betonem prostým tř. C 20/25 v otevřeném výkopu | 0.48 | m3 |  | 0 | 0 | 0 | 0 | 0
|  | Obetonování potrubí nebo zdiva stok betonem prostým v otevřeném výkopu, beton tř. C 20/25 Poznámka k souboru cen: 1. Obetonování zdiva stok ve štole se oceňuje cenami souboru cen 359 31-02 Výplň za rubem cihelného zdiva stok části A 03 tohoto katalogu. | [5 empty] | 0 |  | 0
|  | Přesuny hmot |  |  |  | 0
1. | 998 27-6101 | Přesun hmot pro trubní vedení z trub z plastických hmot otevřený výkop | 99.698 | t |  | 0 | 0 | 0 | 0 | 0
|  | Přesun hmot pro trubní vedení hloubené ztrub z plastických hmot nebo sklolaminátových pro vodovody nebo kanalizace v otevřeném výkopu dopravní vzdálenost do 15 m | [5 empty] | 0 |  | 0

## SO 405.01 - Přeložka plynovodu
| Stavba: | Modernizace a dostavba Oblastní nemocnice Náchod | Zpracovatel: | Helika, a.s.
| Stupeň: | 0 etapa Oceněný soupis prací+ technickí specifikace |  | Beranových 65, Praha 9, 199 21
| Investor: | Královehradecký kraj |  | tel. 420 281 097 222, fax.
Čís. pol. | Číselné zatřídění | Popis položky | Počet měr. jednotek | Měrná jednotka | Jednotková cena v Kč | Celková cena v Kč | Montovaná hmotnost |  | Demontovaná hmotnost
|  | SO 405.01 - Přeložka plynovodu - úsek mezi šachtou Š3 a G |  |  | celkem | 0 | jedn. | celkem | jedn. | celkem
|  | Zemní práce |  |  |  | 0
1. | 119 00-1401 | Dočasné zajištění potrubí ocelového nebo litinového DN do 200 | 8 | m |  | 0 | 0 | 0 | 0 | 0
Dočasné zajištění podzemního potrubí nebo vedení ve výkopišti ve stavu i poloze, ve kterých byla na začátku zemních prací a to s podepřením, vzepřením nebo vyvěšením, příp. s ochranným bedněním, se zřízením a odstraněním za jišťovací konstrukce, s opotřebením hmot potrubí ocelového nebo litinového, jmenovité světlosti DN do 200 Poznámka k souboru cen: 1. Ceny nelze použít pro dočasné zajištění potrubí v provozu pod tlakem přes 1 MPa a potrubí nebo jiných vedení vprovozu u nichž investor zakazuje použít při vykopávce kovové nástroje nebo nářadí. 2. Ztížení vykopávky v blízkosti vedení, potrubí a stok ve výkopišti nebo podél jeho stěn se oceňuje cenami souboru cen 120 00- . . a 130 00- . . Příplatky za ztížení vykopávky. Dočasné zajištění potrubí větších rozměrů než DN 500 se oceňuje individuálně.
2. | 119 00-1421 | Dočasné zajištění kabelů a kabelových tratí ze 3 volně ložených kabelů | 24 | m |  | 0 | 0 | 0 | 0 | 0
Dočasné zajištění podzemního potrubí nebo vedení ve výkopišti ve stavu i poloze, ve kterých byla na začátku zemních prací a to s podepřením, vzepřením nebo vyvěšením, příp. s ochranným bedněním, se zřízením a odstraněním za jišťovací konstrukce, s opotřebením hmot kabelů a kabelových tratí z volně ložených kabelů a to do 3 kabelů Poznámka k souboru cen: 1. Ceny nelze použít pro dočasné zajištění potrubí v provozu pod tlakem přes 1 MPa a potrubí nebo jiných vedení vprovozu u nichž investor zakazuje použít při vykopávce kovové nástroje nebo nářadí. 2. Ztížení vykopávky v blízkosti vedení, potrubí a stok ve výkopišti nebo podél jeho stěn se oceňuje cenami souboru cen 120 00- . . a 130 00- . . Příplatky za ztížení vykopávky. Dočasné zajištění potrubí větších rozměrů než DN 500 se oceňuje individuálně.
3. | 120 00-1101 | Příplatek za ztížení vykopávky v blízkosti podzemního vedení | 15 | m3 |  | 0 | 0 | 0 | 0 | 0
Příplatek k cenám vykopávek za ztížení vykopávky v blízkosti podzemního vedení nebo výbušnin v horninách jakékoliv třídy Poznámka k souboru cen: 1. Cena je určena pro: a) podzemní vedení procházející odkopávkou nebo prokopávkou, korytem vodoteče, melioračním kanálem nebo uložené ve stěně výkopu při jakékoliv hloubce vedení pod původním terénem nebo jeho výšce nade dnem výkopu a jakémkoliv jeho směru ke stranám výkopu; b) výbušniny nezaložené dodavatelem. 2. Cenu lze použít i tehdy, narazí-li se na vedení nebo výbušninu až při vykopávce, a to pro objem výkopu, který je projektantem nebo investorem označen, vněmž by toto nebo jiné nepředvídané vedení nebo výbušnina mohlo být uloženo. Toto ustanovení neplatí pro objem tř. 6 a 7. 3. Cenu nelze použít pro ztížení vykopávky v blízkosti podzemních vedení nebo výbušnin, u nichž je projektem zakázáno použít při vykopávce kovové nástroje nebo nářadí. Tyto práce se ocení individuálně. 4. Množství ztížení vykopávky v blízkosti:
a) podzemního vedení, jehož půdorysná a výšková plocha: - je v projektu uvedena, určí se jako objem myšleného hranolu, jehož průřezem je obdélník, jehož horní vodorovná a obě svislé strany jsou ve vzdálenosti 0,5 m a dolní vodorovná strana je ve vzdálenosti 1 m od přilehlého vnějšího líce vedení, příp. jeho obalu a délka se rovná osové délce vedení ve výkopišti nebo délce vedení ve stěně výkopu. Vymezí-li projekt prostor, v němž je nutno při vykopávce postupovat opatrně větší, platí cena pro celý objem výkopku v tomto prostoru. Od takto zjištěného množství se odečítá objem vedení i s příp. se vyskytujícím obalem. - není v projektu uvedena, avšak která podle projektu nebo podle sdělení investora jsou pravděpodobně ve výkopišti uložena, se rovná objemu výkopu, který je projektem nebo investorem takto označen. b) výbušniny určí vždy projektant nebo investor, ať je v projektu uvedeno či neuvedeno. 5. Je-li vedení položeno ve výkopišti tak, že se vykopávka v celém výše
popsaném objemu nevykopává, např. blízko stěn nebo dna výkopu, oceňuje se ztížení vykopávky jen pro tu část objemu, v níž se vykopávka provádí. 6. Jsou-li ve výkopišti dvě vedení položena tak blízko sebe, že se výše uvedené objemy pro obě vedení pronikají, určí se množství ztížení vykopávky tak, aby se pronik započetl jen jednou. 7. Objem ztížení vykopávky se od celkového objemu výkopu neodečítá. 8. Dočasné zajištění různých podzemních vedení ve výkopišti se oceňuje cenami souboru cen 119 00-14 Dočasné zajištění podzemního potrubí nebo vedení ve výkopišti. 9. Množství jednotek ztížení vykopávky v blízkosti výbušnin nezaložených dodavatelem se určí přiměřeně podle poznámek č. 2 a 4.
4. | 132 20-1102 | Hloubení rýh š do 600 mm v hornině tř. 3 objemu přes 100 m3 | 172 | m3 |  | 0 | 0 | 0 | 0 | 0
Hloubení zapažených i nezapažených rýh šířky do 600 mm s urovnáním dna do předepsaného profilu a spádu v hornině tř. 3 přes 100 m3 Poznámka k souboru cen: 1. V cenách jsou započteny i náklady na přehození výkopku na přilehlém terénu na vzdálenost do 3 m od podélné osy rýhy nebo naložení na dopravní prostředek. 2. Ceny jsou určeny pro rýhy: a) šířky přes 200 do 300 mm a hloubky do 750 mm, b) šířky přes 300 do 400 mm a hloubky do 1 000 mm, c) šířky přes 400 do 500 mm a hloubky do 1 250 mm, d) šířky přes 500 do 600 mm a hloubky do 1 500 mm. 3. Náklady na svislé přemístění výkopku nad 1 m hloubky se určí dle ustanovení článku č. 3161 všeobecných podmínek katalogu.
5. | 132 20-1109 | Příplatek za lepivost k hloubení rýh š do 600 mm v hornině tř. 3 | 86 | m3 |  | 0 | 0 | 0 | 0 | 0
Hloubení zapažených i nezapažených rýh šířky do 600 mm s urovnáním dna do předepsaného profilu a spádu v hornině tř. 3 Příplatek k cenám za lepivost horniny tř. 3 Poznámka k souboru cen: 1. V cenách jsou započteny i náklady na přehození výkopku na přilehlém terénu na vzdálenost do 3 m od podélné osy rýhy nebo naložení na dopravní prostředek. 2. Ceny jsou určeny pro rýhy: a) šířky přes 200 do 300 mm a hloubky do 750 mm, b) šířky přes 300 do 400 mm a hloubky do 1 000 mm, c) šířky přes 400 do 500 mm a hloubky do 1 250 mm, d) šířky přes 500 do 600 mm a hloubky do 1 500 mm. 3. Náklady na svislé přemístění výkopku nad 1 m hloubky se určí dle ustanovení článku č. 3161 všeobecných podmínek katalogu.
6. | 151 10-1101 | Zřízení příložného pažení a rozepření stěn rýh hl do 2 m | 574 | m2 |  | 0 | 0 | 0 | 0 | 0
Zřízení pažení a rozepření stěn rýh pro podzemní vedení pro všechny šířky rýhy příložné pro jakoukoliv mezerovitost, hloubky do 2 m Poznámka k souboru cen: 1. Ceny jsou určeny pro roubení a rozepření stěn i jiných výkopů se svislými stěnami, pokud jsou tyto výkopy pro podzemní vedení rozměru do 1 250 mm. 2. Plocha mezer mezi pažinami příložného pažení se od plochy příložného pažení neodečítá; nezapažené plochy u pažení zátažného nebo hnaného se od plochy pažení odečítají. 3. Předepisuje-li projekt: a) ponechat pažení ve výkopu, oceňuje se toto pažení cenami souboru cen 151 . 0-19 Pažení stěn sponecháním a rozepření stěn cenami souboru cen 151 . 0-13 Zřízení rozepření zapažených stěn výkopů, b) vzepření stěn, oceňuje se toto odstranění pažení stěn výkopu cenami souboru cen 151 . 0-12 Pažení stěn a vzepření stěn cenami souboru cen 151 . 0-14 odstranění vzepření stěn, c) kotvení stěn, oceňuje se toto Odstranění pažení stěn cenami souboru cen 151 . 0-12 Pažení stěn a
kotvení stěn příslušnými cenami katalogu 800-2 Zvláštní zakládání objektů.
7. | 151 10-1111 | Odstranění příložného pažení a rozepření stěn rýh hl do 2 m | 574 | m2 |  | 0 | 0 | 0 | 0 | 0
Odstranění pažení a rozepření stěn rýh pro podzemní vedení s uložením materiálu na vzdálenost do 3 m od kraje výkopu příložné, hloubky do 2 m
8. | 161 10-1101 | Svislé přemístění výkopku z horniny tř. 1 až 4 hl výkopu do 2,5 m | 172 | m3 |  | 0 | 0 | 0 | 0 | 0
Svislé přemístění výkopku bez naložení do dopravní nádoby avšak s vyprázdněním dopravní nádoby na hromadu nebo do dopravního prostředku z horniny tř. 1 až 4, při hloubce výkopu přes 1 do 2,5 m Poznámka k souboru cen: 1. Ceny -1151 až -1158 lze použít i pro svislé přemístění materiálu a stavební suti z konstrukcí ze zdiva cihelného nebo kamenného, z betonu prostého, prokládaného, železového i předpjatého, pokud tyto konstrukce byly vybourány ve výkopišti. 2. Ceny pro hloubku přes 1 do 2,5 m, přes 2,5 m do 4 m atd. jsou určeny pro svislé přemístění výkopku od 0 do 2,5 m, od 0 do 4 m atd. 3. Množství materiálu i stavební suti z rozbouraných konstrukcí pro přemístění se rovná objemu konstrukcí před rozbouráním.
9. | 162 30-1101 | Vodorovné přemístění do 500 m výkopku/sypaniny z horniny tř. 1 až 4 | 117 | m3 |  | 0 | 0 | 0 | 0 | 0
Vodorovné přemístění výkopku nebo sypaniny po suchu na obvyklém dopravním prostředku, bez naložení výkopku, avšak se složením bez rozhrnutí z horniny tř. 1 až 4 na vzdálenost přes 50 do 500 m Poznámka k souboru cen: 1. Ceny nelze použít, předepisuje-li projekt přemístit výkopek na místo nepřístupné obvyklým dopravním prostředkům; toto přemístění se oceňuje individuálně. 2. V cenách jsou započteny i náhrady za jízdu loženého vozidla v terénu ve výkopišti nebo na násypišti. 3. V cenách nejsou započteny náklady na rozhrnutí výkopku na násypišti; toto rozhrnutí se oceňuje cenami souboru cen 171 . 0- . . Uložení sypaniny do násypů a 171 20-1201 Uložení sypaniny na skládky. 4. Je-li na dopravní dráze pro vodorovné přemístění nějaká překážka, pro kterou je nutno překládat výkopek zjednoho obvyklého dopravního prostředku na jiný obvyklý doprav- ní prostředek, oceňuje se toto lomené vodorovné přemístění výkopku v každém úseku samostatně příslušnou cenou tohoto souboru cen a
překládání výkopku cenami souboru cen 167 10-3 . Nakládání neulehlého výkopku zhromad s ohledem na ustanovení pozn. číslo 5. 5. Přemísťuje-li se výkopek z dočasných skládek vzdálených do 50 m, neoceňuje se nakládání výkopku, i když se provádí. Toto ustanovení neplatí, vylučuje-li projekt použití dozeru. 6. V cenách vodorovného přemístění sypaniny nejsou započteny náklady na dodávku materiálu, tyto se oceňují ve specifikaci.
10. | 162 70-1105 | Vodorovné přemístění do 10000 m výkopku/sypaniny z horniny tř. 1 až 4 | 55 | m3 |  | 0 | 0 | 0 | 0 | 0
Vodorovné přemístění výkopku nebo sypaniny po suchu na obvyklém dopravním prostředku, bez naložení výkopku, avšak se složením bez rozhrnutí z horniny tř. 1 až 4 na vzdálenost přes 9 000 do 10 000 m Poznámka k souboru cen: 1. Ceny nelze použít, předepisuje-li projekt přemístit výkopek na místo nepřístupné obvyklým dopravním prostředkům; toto přemístění se oceňuje individuálně. 2. V cenách jsou započteny i náhrady za jízdu loženého vozidla v terénu ve výkopišti nebo na násypišti. 3. V cenách nejsou započteny náklady na rozhrnutí výkopku na násypišti; toto rozhrnutí se oceňuje cenami souboru cen 171 . 0- . . Uložení sypaniny do násypů a 171 20-1201 Uložení sypaniny na skládky. 4. Je-li na dopravní dráze pro vodorovné přemístění nějaká překážka, pro kterou je nutno překládat výkopek zjednoho obvyklého dopravního prostředku na jiný obvyklý doprav- ní prostředek, oceňuje se toto lomené vodorovné přemístění výkopku v každém úseku samostatně příslušnou cenou tohoto souboru
cen a překládání výkopku cenami souboru cen 167 10-3 . Nakládání neulehlého výkopku zhromad s ohledem na ustanovení pozn. číslo 5. 5. Přemísťuje-li se výkopek z dočasných skládek vzdálených do 50 m, neoceňuje se nakládání výkopku, i když se provádí. Toto ustanovení neplatí, vylučuje-li projekt použití dozeru. 6. V cenách vodorovného přemístění sypaniny nejsou započteny náklady na dodávku materiálu, tyto se oceňují ve specifikaci.
11. | 162 70-1109 | Příplatek k vodorovnému přemístění výkopku/sypaniny z horniny tř. 1 až 4 ZKD 1000 m p | 277 | m3 |  | 0 | 0 | 0 | 0 | 0
Vodorovné přemístění výkopku nebo sypaniny po suchu na obvyklém dopravním prostředku, bez naložení výkopku, avšak se složením bez rozhrnutí z horniny tř. 1 až 4 na vzdálenost Příplatek k ceně za každých dalších i započatých 1 000 m Poznámka k souboru cen: 1. Ceny nelze použít, předepisuje-li projekt přemístit výkopek na místo nepřístupné obvyklým dopravním prostředkům; toto přemístění se oceňuje individuálně. 2. V cenách jsou započteny i náhrady za jízdu loženého vozidla v terénu ve výkopišti nebo na násypišti. 3. V cenách nejsou započteny náklady na rozhrnutí výkopku na násypišti; toto rozhrnutí se oceňuje cenami souboru cen 171 . 0- . . Uložení sypaniny do násypů a 171 20-1201 Uložení sypaniny na skládky. 4. Je-li na dopravní dráze pro vodorovné přemístění nějaká překážka, pro kterou je nutno překládat výkopek zjednoho obvyklého dopravního prostředku na jiný obvyklý doprav- ní prostředek, oceňuje se toto lomené vodorovné přemístění výkopku v každém úseku
samostatně příslušnou cenou tohoto souboru cen a překládání výkopku cenami souboru cen 167 10-3 . Nakládání neulehlého výkopku zhromad s ohledem na ustanovení pozn. číslo 5. 5. Přemísťuje-li se výkopek z dočasných skládek vzdálených do 50 m, neoceňuje se nakládání výkopku, i když se provádí. Toto ustanovení neplatí, vylučuje-li projekt použití dozeru. 6. V cenách vodorovného přemístění sypaniny nejsou započteny náklady na dodávku materiálu, tyto se oceňují ve specifikaci.
12. | 167 10-1101 | Nakládání výkopku z hornin tř. 1 až 4 do 100 m3 | 55 | m3 |  | 0 | 0 | 0 | 0 | 0
Nakládání, skládání a překládání neulehlého výkopku nebo sypaniny nakládání, množství do 100 m3, zhornin tř. 1 až 4 Poznámka k souboru cen: 1. Ceny -1101, -1151, -1102, -1152, -1103, -1153, jsou určeny pro nakládání, skládání a překládání na obvyklý nebo z obvyklého dopravního prostředku. Pro nakládání zlodi nebo na loď jsou určeny ceny -1105 a -1155. 2. Ceny -1105 a -1155 jsou určeny pro nakládání, překládání a vykládání na vzdálenost a) do 20 m vodorovně; vodorovná vzdálenost se měří od těžnice lodi k těžnici druhé lodi, nebo ktěžišti hromady na břehu nebo k těžišti dopravního prostředku na suchu, b) do 4 m svisle; svislá vzdálenost se měří od pracovní hladiny vody k úrovni srovna- ného terénu v místě hromady nebo v místě dopravní plochy pro dopravní prostředek na suchu. Uvedenou svislou vzdálenost 4 m lze zvětšit, a to nejvýše do 6 m, jestliže je vodorovná vzdálenost uvedená v bodu a) kratší než 20 m nejméně o trojnásobek zvětšení výšky přes 4 m. 3. Množství
měrných jednotek se určí v rostlém stavu horniny.
13. | 171 20-1201 | Uložení sypaniny na skládky | 55 | m3 |  | 0 | 0 | 0 | 0 | 0
Uložení sypaniny na skládky Poznámka k souboru cen: 1. Cena -1201 je určena i pro: a) uložení výkopku nebo ornice na dočasné skládky předepsané projektem tak, že na 1 m2 projektem určené plochy této skládky připadá přes 2 m3 výkopku nebo ornice; v opačném případě se uložení neoceňuje. Množství výkopku nebo ornice připadající na 1 m2 skládky se určí jako podíl množství výkopku nebo ornice, měřeného v rostlém stavu a projektem určené plochy dočasné skládky; b) zasypání koryt vodotečí a prohlubní v terénu bez předepsaného zhutnění sypaniny; c) uložení výkopku pod vodou do prohlubní ve dně vodotečí nebo nádrží. 2. Cenu -1201 nelze použít pro uložení výkopku nebo ornice: a) při vykopávkách pro podzemní vedení podél hrany výkopu, z něhož byl výkopek získán, a to ani tehdy, jestliže se výkopek po vyhození z výkopu na povrch území ještě dále přemisťuje na hromady podél výkopu; b) na dočasné skládky, které nejsou předepsány projektem; c) na dočasné skládky předepsané
projektem tak, že na 1 m2 projektem určené plochy této skládky připadají nejvýše 2 m3 výkopku nebo ornice (viz. též poznámku č. 1 a) ; d) na dočasné skládky, oceňuje-li se cenou 121 10-1101 Sejmutí ornice nebo lesní půdy do 50 m, nebo oceňuje-li se vodorovné přemístění výkopku do 20 m a 50 m cenami 162 20-1101, 162 20-1102, 162 20-1151 a 162 20-1152. V těchto případech se uložení výkopku nebo ornice na dočasnou skládku neoceňuje. e) na trvalé skládky s předepsaným zhutněním; toto uložení výkopku se oceňuje cenami souboru cen 171 . 0- . . Uložení sypaniny do násypů. 3. Vceně -1201 jsou započteny i náklady na rozprostření sypaniny ve vrstvách s hrubým urovnáním na skládce. 4. Vceně -1201 nejsou započteny náklady na získání skládek ani na poplatky za skládku. 5. Množství jednotek uložení výkopku (sypaniny) se určí v m3 uloženého výkopku (sypaniny) , v rostlém stavu zpravidla ve výkopišti. 6. Cenu -1211 lze po dohodě upravit.
14. | 174 10-1101 | Zásyp jam, šachet rýh nebo kolem objektů sypaninou se zhutněním | 117 | m3 |  | 0 | 0 | 0 | 0 | 0
Zásyp sypaninou z jakékoliv horniny s uložením výkopku ve vrstvách se zhutněním jam, šachet, rýh nebo kolem objektů v těchto vykopávkách Poznámka k souboru cen: 1. Ceny 174 10- . . jsou určeny pro zhutněné zásypy s mírou zhutnění: a) z hornin soudržných do 100 % PS, b) z hornin nesoudržných do I (d) 0,9, c) z hornin kamenitých pro jakoukoliv míru zhutnění. 2. Je-li projektem předepsáno vyšší zhutnění, podle bodu a) a b) poznámky č 1., ocení se zásyp individuálně. 3. Ceny nelze použít pro zásyp rýh pro drenážní trativody pro lesnicko-technické meliorace a zemědělské. Zásyp těchto rýh se oceňuje cenami souboru cen 174 20-3 . části A 03 Zemní práce pro objekty oborů 831 až 833. Nezhutněný zásyp odvodňovacích kanálů zbetonových a železobetonových trub v polních a lučních tratích se oceňuje cenou -1101 Zásyp sypaninou rýh bez ohledu na šířku kanálu; cena obsahuje i náklady na ruční nezhutněný zásyp výšky do 200 mm nad vrchol potrubí. 4. V cenách 10-1101, 10-1103, 20-1101
a 20-1103 je započteno přemístění sypaniny ze vzdálenosti 10 m od kraje výkopu nebo zasypávaného prostoru, měřeno k těžišti skládky. 5. V ceně 10-1102 je započteno přemístění sypaniny ze vzdálenosti 15 m od hrany zasypávaného prostoru, měřeno k těžišti skládky. 6. Objem zásypu je rozdíl objemu výkopu a objemu do něho vestavěných konstrukcí nebo uložených vedení i sjejich obklady a podklady (tento objem se nazývá objemem horniny vytlačené konstrukcí) . Objem potrubí do DN 180, příp. i s obalem, se od objemu zásypu neodečítá. Pro stanovení objemu zásypu se od objemu výkopu odečítá i objem obsypu potrubí oceňovaný cenami souboru cen 175 10-11 Obsyp potrubí, přichází-li v úvahu . 7. Odklizení zbylého výkopku po provedení zásypu zářezů se šikmými stěnami pro podzemní vedení nebo zásypu jam a rýh pro podzemní vedení se oceňuje, je-li objem zbylého výkopku: a) do 1 m3 na 1 m vedení a jedná se o výkopek neulehlý - cenami souboru cen 167 10-110 Nakládání výkopku nebo
sypaniny a 162 . 0-1 . Vodorovné přemístění výkopku. V případě, že se jedná o výkopek ulehlý - rozpojení a naložení výkopku cenami souboru cen 122 . 0-1 . souboru cen 162 . 0-1 . Vodorovné přemístění výkopku; b) přes 1 m3 na 1 m vedení, jestliže projekt předepíše, že se zbylý výkopek bude odklízet zároveň sprováděním vykopávky, pouze přemístění výkopku cenami souboru cen 162 . 0-1 . Vodorovné přemístění výkopku. Při zmíněném objemu zbylého výkopku se neoceňuje ani naložení ani rozpojení výkopku. Jestliže se zbylý výkopek neodklízí, nýbrž rozprostírá podél výkopu a nad výkopem, platí poznámka č. 8. 8. Rozprostření zbylého výkopku podél výkopu a nad výkopem po provedení zásypů zářezů se šikmými stěnami pro podzemní vedení nebo zásypu jam a rýh pro podzemní vedení se oceňuje: a) cenou 171 20-1101 Uložení sypaniny do nezhutněných násypů, není-li projektem předepsáno zhutnění rozprostřeného zbylého výkopku, b) cenou 171 10-1111 Uložení sypaniny do násypů z hornin
sypkých, je-li předepsáno zhutnění rozprostřeného zbylého výkopku, a to v objemu vypočteném podle poznámky č.6, příp. zmenšeném o objem výkopku, který byl již odklizen. 9. Míru zhutnění předepisuje projekt.
15. | 175 10-1101 | Obsypání potrubí bez prohození sypaniny z hornin tř. 1 až 4 uloženým do 3 m od kraje výkopu | 43 | m3 |  | 0 | 0 | 0 | 0 | 0
Obsypání potrubí sypaninou z vhodných hornin tř. 1 až 4 nebo materiálem připraveným podél výkopu ve vzdálenosti do 3 m od jeho kraje, pro jakoukoliv hloubku výkopu a míru zhutnění bez prohození sypaniny Poznámka k souboru cen: 1. Objem obsypu na 1 m délky potrubí se rovná šířce dna výkopu násobené součtem vnějšího průměru potrubí příp. i s obalem a projektované tloušťky obsypu nad, případně i pod potrubím. Pro odečítání objemu potrubí se započítávají všechny vestavěné konstrukce nebo uložené vedení i s jejich obklady a podklady (tento objem se nazývá objemem horniny vytlačené konstrukcí) . 2. Míru zhutnění předepisuje projekt. 3. Vcenách nejsou zahrnuty náklady na nakupovanou sypaninu. Tato se oceňuje ve specifikaci.
16. | 583 33-6740 | Kamenivo těžené hrubé frakce 16-32 | 79.858 | t |  | 0 | 0 | 0 | 0 | 0
|  | Kamenivo přírodní těžené pro stavební účely PTK (drobné, hrubé, štěrkopísky) kamenivo těžené hrubé d>=2 a D<=45 mm (ČSN EN 13043 ) d>=2 a D>=4 mm (ČSN EN 12620, ČSN EN 13139 ) d>=1 a D>=2 mm (ČSN EN 13242) frakce 16-32 | [5 empty] | 0 |  | 0
|  | Vodorovné konstrukce |  |  |  | 0
1. | 451 57-2111 | Lože pod potrubí otevřený výkop z kameniva drobného těženého | 12 | m3 |  | 0 | 0 | 0 | 0 | 0
|  | Lože pod potrubí, stoky a drobné objekty v otevřeném výkopu z kameniva drobného těženého 0 až 4 mm Poznámka k souboru cen: 1. Ceny -1111 a -1192 lze použít i pro zřízení sběrných vrstev nad drenážními trubkami. 2. V cenách -5111 a -1192 jsou započteny i náklady na prohození výkopku získaného při zemních pracích. | [5 empty] | 0 |  | 0
|  | Trubní vedení |  |  |  | 0
1. | 775 19-0901 | Uzavření, otevření stávajícího STL plynovodního potrubí do DN100 při opravě | 2 | ks |  | 0 | 0 | 0
2. | 775 19-0907 | Odvzdušnění plynovodního potrubí do DN100 při opravě | 205 | m |  | 0 | 0 | 0
3. | 871 16-1121 | Montáž potrubí z trubek z tlakového polyetylénu otevřený výkop svařovaných vnější průměr 32 mm | 3 | m |  | 0 | 0 | 0 | 0 | 0
Montáž potrubí zplastických hmot v otevřeném výkopu, z tlakových trubek polyetylenových PE svařených vnějšího průměru 32 mm Poznámka k souboru cen: 1. Ceny -3111 jsou určeny pro plošné kolektory primárních okruhů tepelných čerpadel. 2. V cenách potrubí jsou obsaženy náklady na montáž tvarovek. 3. V cenách potrubí nejsou započteny náklady na: a) dodání potrubí; potrubí se oceňuje ve specifikaci; ztratné lze dohodnout u trub polyetylénových ve výši 1,5 %; u trub tlakových hrdlovaných z tvrdého PVC ve výši 3 %, b) dodání tvarovek; tvarovky se oceňují ve specifikaci.
4. | 286 13-9210 | Potrubí plynovodní ROBUST PIPE z PE 100+, SDR 11, 32 x 3,0 mm | 3 | m |  | 0 | 0 | 0 | 0 | 0
Trubky z polyetylénu plynovodní systém PE ROBUST PIPE z PE 100+ plynovodní, vnější barva oranžovo-žlutá SDR 11, tyče 6 m, návin 100 m vnější průměr x šířka stěny 32 x 3,0 mm, tyče + návin
5. | 871 18-1121 | Montáž potrubí z trubek z tlakového polyetylénu otevřený výkop svařovaných vnější průměr 50 mm | 60 | m |  | 0 | 0 | 0 | 0 | 0
Montáž potrubí zplastických hmot v otevřeném výkopu, z tlakových trubek polyetylenových PE svařených vnějšího průměru 50 mm Poznámka k souboru cen: 1. Ceny -3111 jsou určeny pro plošné kolektory primárních okruhů tepelných čerpadel. 2. V cenách potrubí jsou obsaženy náklady na montáž tvarovek. 3. V cenách potrubí nejsou započteny náklady na: a) dodání potrubí; potrubí se oceňuje ve specifikaci; ztratné lze dohodnout u trub polyetylénových ve výši 1,5 %; u trub tlakových hrdlovaných z tvrdého PVC ve výši 3 %, b) dodání tvarovek; tvarovky se oceňují ve specifikaci.
6. | 286 13-9230 | Potrubí plynovodní ROBUST PIPE z PE 100+, SDR 11, 50 x 4,6 mm | 60 | m |  | 0 | 0 | 0 | 0 | 0
Trubky z polyetylénu plynovodní systém PE ROBUST PIPE z PE 100+ plynovodní, vnější barva oranžovo-žlutá SDR 11, tyče 6 m, návin 100 m vnější průměr x šířka stěny 50 x 4,6 mm, tyče + návin
7. | 871 21-1121 | Montáž potrubí z trubek z tlakového polyetylénu otevřený výkop svařovaných vnější průměr 63 mm | 150 | m |  | 0 | 0 | 0 | 0 | 0
Montáž potrubí zplastických hmot v otevřeném výkopu, z tlakových trubek polyetylenových PE svařených vnějšího průměru 63 mm Poznámka k souboru cen: 1. Ceny -3111 jsou určeny pro plošné kolektory primárních okruhů tepelných čerpadel. 2. V cenách potrubí jsou obsaženy náklady na montáž tvarovek. 3. V cenách potrubí nejsou započteny náklady na: a) dodání potrubí; potrubí se oceňuje ve specifikaci; ztratné lze dohodnout u trub polyetylénových ve výši 1,5 %; u trub tlakových hrdlovaných z tvrdého PVC ve výši 3 %, b) dodání tvarovek; tvarovky se oceňují ve specifikaci.
8. | 286 13-9240 | Potrubí plynovodní ROBUST PIPE z PE 100+, SDR 11, 63 x 5,8 mm | 150 | m |  | 0 | 0 | 0 | 0 | 0
Trubky z polyetylénu plynovodní systém PE ROBUST PIPE z PE 100+ plynovodní, vnější barva oranžovo-žlutá SDR 11, tyče 6 m, návin 100 m vnější průměr x šířka stěny 63 x 5,8 mm, tyče + návin
9. | 871 24-1121 | Montáž potrubí z trubek z tlakového polyetylénu otevřený výkop svařovaných vnější průměr 90 mm | 8 | m |  | 0 | 0 | 0 | 0 | 0
Montáž potrubí zplastických hmot v otevřeném výkopu, z tlakových trubek polyetylenových PE svařených vnějšího průměru 90 mm Poznámka k souboru cen: 1. Ceny -3111 jsou určeny pro plošné kolektory primárních okruhů tepelných čerpadel. 2. V cenách potrubí jsou obsaženy náklady na montáž tvarovek. 3. V cenách potrubí nejsou započteny náklady na: a) dodání potrubí; potrubí se oceňuje ve specifikaci; ztratné lze dohodnout u trub polyetylénových ve výši 1,5 %; u trub tlakových hrdlovaných z tvrdého PVC ve výši 3 %, b) dodání tvarovek; tvarovky se oceňují ve specifikaci.
10. | 286 13-9640 | Trubka ochranná pro plyn PEHD 90 x 3,5 mm | 8 | m |  | 0 | 0 | 0 | 0 | 0
Trubky z polyetylénu plynovodní systém PE ochranné trubky pro plyn PEHD, tyče 6 m 90 x 3,5 mm
11. | 877 16-1121 | Montáž elektrotvarovek na potrubí z trubek z tlakového PE otevřený výkop vnější průměr 32 mm | 3 | ks |  | 0 | 0 | 0 | 0 | 0
Montáž elektrotvarovek na potrubí z plastických hmot v otevřeném výkopu na potrubí z tlakových trubek polyetylenových svařených vnějšího průměru 32 mm Poznámka k souboru cen: 1. V cenách montáže nejsou započteny náklady na dodání elektrotvarovek. Tyto se oceňují ve specifikaci.
12. | 286 53-0521 | Elektrokoleno 90°, typ LU d 32 mm | 1 | ks |  | 0 | 0 | 0
13. | 286 53-0141 | Elektrospojka PE typ LU, d 32 mm | 2 | ks |  | 0 | 0 | 0
14. | 775 77-6450 | Páska samolepící 2 m x 9 mm pro uchycení vodiče-PE | 10 | m |  | 0 | 0 | 0
15. | 877 18-1121 | Montáž elektrotvarovek na potrubí z trubek z tlakového PE otevřený výkop vnější průměr 50 mm | 3 | ks |  | 0 | 0 | 0 | 0 | 0
Montáž elektrotvarovek na potrubí z plastických hmot v otevřeném výkopu na potrubí z tlakových trubek polyetylenových svařených vnějšího průměru 50 mm Poznámka k souboru cen: 1. V cenách montáže nejsou započteny náklady na dodání elektrotvarovek. Tyto se oceňují ve specifikaci.
16. | 286 53-0541 | Elektrokoleno 30°, typ LU d 50 mm | 2 | ks |  | 0 | 0 | 0
17. | 286 53-7001 | Elektroredukce PE HD D 50/32 mm | 1 | ks |  | 0 | 0 | 0
18. | 877 21-1121 | Montáž elektrotvarovek na potrubí z trubek z tlakového PE otevřený výkop vnější průměr 63 mm | 13 | ks |  | 0 | 0 | 0 | 0 | 0
Montáž elektrotvarovek na potrubí z plastických hmot v otevřeném výkopu na potrubí z tlakových trubek polyetylenových svařených vnějšího průměru 63 mm Poznámka k souboru cen: 1. V cenách montáže nejsou započteny náklady na dodání elektrotvarovek. Tyto se oceňují ve specifikaci.
19. | 286 53-0201 | Elektrospojka PE typ LU, d 63 mm | 2 | ks |  | 0 | 0 | 0
20. | 286 53-0551 | Elektrokoleno 30°, typ LU d 63 mm | 10 | ks |  | 0 | 0 | 0
21. | 286 53-7021 | Elektroredukce tlaková D 63/50 mm | 1 | ks |  | 0 | 0 | 0
22. | 877 24-1121 | Montáž elektrotvarovek na potrubí z trubek z tlakového PE otevřený výkop vnější průměr 90 mm | 2 | ks |  | 0 | 0 | 0 | 0 | 0
Montáž elektrotvarovek na potrubí z plastických hmot v otevřeném výkopu na potrubí z tlakových trubek polyetylenových svařených vnějšího průměru 90 mm Poznámka k souboru cen: 1. V cenách montáže nejsou započteny náklady na dodání elektrotvarovek. Tyto se oceňují ve specifikaci.
23. | 286 53-0601 | Elektropřechodka zemní PE/Ocel, typ LU d 90 mm | 1 | ks |  | 0 | 0 | 0
24. | 286 53-7041 | Elektroredukce tlaková D 90/63 mm | 1 | ks |  | 0 | 0 | 0
25. | 757 99-9002 | Signalizační vodič CYY 4 mm2 | 205 | m |  | 0 | 0 | 0
26. | 757 99-9003 | Výstražná folie š.250 mm | 205 | m |  | 0 | 0 | 0
27. | 723 15-0804 | Demontáž potrubí ocelové hladké svařované do D 108 | 5 | m |  | 0 | 0 | 0 | 0 | 0
|  | Demontáž potrubí svařovaného z ocelových trubek hladkých přes 76 do D 108 | [5 empty] | 0 |  | 0
|  | Přesuny hmot |  |  |  | 0
1. | 997 22-1571 | Vodorovná doprava vybouraných hmot do 1 km | 0.049 | t |  | 0 | 0 | 0 | 0 | 0
Vodorovná doprava vybouraných hmot bez naložení, ale se složením a s hrubým urovnáním na vzdálenost do 1 km Poznámka k souboru cen: 1. Ceny nelze použít pro vodorovnou dopravu vybouraných hmot po železnici, po vodě nebo neobvyklými dopravními prostředky. 2. Je-li na dopravní dráze pro vodorovnou dopravu vybouraných hmot překážka, pro kterou je nutno vybourané hmoty překládat z jednoho dopravního prostředku na druhý, oceňuje se tato doprava vkaždém úseku samostatně.
2. | 997 22-1579 | Příplatek ZKD 1 km u vodorovné dopravy vybouraných hmot | 1.225 | t |  | 0 | 0 | 0 | 0 | 0
Vodorovná doprava vybouraných hmot bez naložení, ale se složením a s hrubým urovnáním na vzdálenost Příplatek kceně za každý další i započatý 1 km přes 1 km Poznámka k souboru cen: 1. Ceny nelze použít pro vodorovnou dopravu vybouraných hmot po železnici, po vodě nebo neobvyklými dopravními prostředky. 2. Je-li na dopravní dráze pro vodorovnou dopravu vybouraných hmot překážka, pro kterou je nutno vybourané hmoty překládat z jednoho dopravního prostředku na druhý, oceňuje se tato doprava vkaždém úseku samostatně.
3. | 997 22-1612 | Nakládání vybouraných hmot na dopravní prostředky pro vodorovnou dopravu | 0.049 | t |  | 0 | 0 | 0 | 0 | 0
Nakládání na dopravní prostředky pro vodorovnou dopravu vybouraných hmot Poznámka k souboru cen: 1. Ceny lze použít i pro překládání při lomené dopravě. 2. Ceny nelze použít při dopravě po železnici, po vodě nebo neobvyklými dopravními prostředky.
4. | 997 22-1825 | Poplatek za uložení železobetonového odpadu na skládce (skládkovné) | 0.049 | t |  | 0 | 0 | 0 | 0 | 0
Poplatek za uložení stavebního odpadu na skládce (skládkovné) železobetonového Poznámka k souboru cen: 1. Ceny uvedené vsouboru cen lze po dohodě upravit. 2. Uložení odpadů neuvedených vsouboru cen se oceňuje individuálně. 3. Vcenách je započítán poplatek za ukládání odpadu dle zákona 185/2001 soub. 4. Případné drcení stavebního odpadu lze ocenit cenami souboru cen 997 00-60 Drcení stavebního odpadu zkatalogu 800-6 Demolice objektů.
5. | 998 27-6101 | Přesun hmot pro trubní vedení z trub z plastických hmot otevřený výkop | 104.865 | t |  | 0 | 0 | 0 | 0 | 0
|  | Přesun hmot pro trubní vedení hloubené ztrub z plastických hmot nebo sklolaminátových pro vodovody nebo kanalizace v otevřeném výkopu dopravní vzdálenost do 15 m | [5 empty] | 0 |  | 0
|  | Revize vyhrazených technických zařízení |  |  |  | 0
1. | 580 50-6205 | Kontrola podzemního středotlakého plynovodu dl do 100 m | 1 | úsek |  | 0 | 0 | 0 | 0 | 0
Středotlaké plynovody kontrola plynovodu podzemního, délky přes 50 do 100 m
2. | 580 50-6206 | Kontrola podzemního středotlakého plynovodu ZKD 50 m dl přes 100 m | 3 | úsek |  | 0 | 0 | 0 | 0 | 0
Středotlaké plynovody kontrola plynovodu podzemního, délky za každých dalších i započatých 50 m přes 100 m
3. | 580 50-6211 | Kontrola uzávěrů kulových středotlakých plynovodů | 1 | ks |  | 0 | 0 | 0 | 0 | 0
Středotlaké plynovody kontrola uzávěrů kulových
4. | 580 50-6213 | Kontrola těsnosti spojů pěnotvorným roztokem středotlakých plynovodů | 28 | ks |  | 0 | 0 | 0 | 0 | 0
Středotlaké plynovody kontrola spojů pěnotvorným roztokem
5. | 580 50-6214 | Kontrola těsnosti spojů detekčním přístrojem středotlakých plynovodů | 28 | ks |  | 0 | 0 | 0 | 0 | 0
Středotlaké plynovody kontrola spojů detekčním přístrojem
6. | 580 50-6302 | Kontrola plynovodu před natlakováním DN do 80 dl do 100 m při tlakové zkoušce | 1 | úsek |  | 0 | 0 | 0 | 0 | 0
Opakovaná tlaková zkouška plynovodu kontrola před natlakováním plynovod DN do 80, délky přes 20 do 100 m
7. | 580 50-6303 | Kontrola plynovodu před natlakováním DN do 80 ZKD 50 m dl přes 100 m při tlakové zkoušce | 3 | úsek |  | 0 | 0 | 0 | 0 | 0
Opakovaná tlaková zkouška plynovodu kontrola před natlakováním plynovod DN do 80, délky za každých dalších i započatých 50 m přes 100 m
8. | 580 50-6311 | Tlakování plynovodu DN do 80 dl do 100 m při tlakové zkoušce | 1 | úsek |  | 0 | 0 | 0 | 0 | 0
Opakovaná tlaková zkouška plynovodu tlakování plynovodu DN do 80, délky přes 20 do 100 m
9. | 580 50-6312 | Tlakování plynovodu DN do 80 ZKD 50 m dl přes 100 m při tlakové zkoušce | 3 | úsek |  | 0 | 0 | 0 | 0 | 0
Opakovaná tlaková zkouška plynovodu tlakování plynovodu DN do 80, délky za každých dalších i započatých 50 m přes 100 m
10. | 580 50-6319 | Provedení tlakové zkoušky plynovodu středotlakého | 1 | úsek |  | 0 | 0 | 0 | 0 | 0
Opakovaná tlaková zkouška plynovodu provedení tlakové zkoušky plynovodu středotlakého
11. | 580 50-6322 | Odvzdušnění plynovodu DN do 80 dl do 100 m | 1 | úsek |  | 0 | 0 | 0 | 0 | 0
Opakovaná tlaková zkouška plynovodu odvzdušnění plynovodu DN do 80, délky přes 20 do 100 m
12. | 580 50-6323 | Odvzdušnění plynovodu DN do 80 ZKD 50 m dl přes 100 m | 3 | úsek |  | 0 | 0 | 0 | 0 | 0
|  | Opakovaná tlaková zkouška plynovodu odvzdušnění plynovodu DN do 80, délky za každých dalších i započatých 50 m přes 100 m | [5 empty] | 0 |  | 0

## SO 408.01 Přípojka vedení NN z
| Stavba: | Modernizace a dostavba Oblastní nemocnice Náchod | Zpracovatel: | Helika, a.s.
| Stupeň: | 0 etapa Oceněný soupis prací+ technickí specifikace |  | Beranových 65, Praha 9, 199 21
| Investor: | Královehradecký kraj |  | tel. 420 281 097 222, fax.
Čís. pol. | Číselné zatřídění | Popis položky | Počet měr. jednotek | Měrná jednotka | Jednotková cena v Kč | Celková cena v Kč | Montovaná hmotnost |  | Demontovaná hmotnost
|  | SO 408.01 Přípojka vedení NN z šachty 7 k obj. N1 a k závoře vjezdu V3 |  |  | celkem | 0 | jedn. | celkem | jedn. | celkem
|  | Dodávka |  |  |  | 0
1. |  | Rozvodnice R-Š7, náplň a provedení dle výkresu | 1 | ks |  | 0 | 0 | 0
2. |  | Kabel CYKY-J 4x16 včetně ukončení | 4 | m |  | 0 | 0 | 0
3. |  | Kabel CYKY-J 5x16 včetně ukončení | 160 | m |  | 0 | 0 | 0
4. |  | Vodič CY 16 žz včetně ukončení | 4 | m |  | 0 | 0 | 0
5. |  | Kabelová chránička Js100 | 6 | m |  | 0 | 0 | 0
6. |  | Výstražná folie PVC š.33 cm | 134 | m |  | 0 | 0 | 0
0
|  | Montážní práce |  |  |  | 0
1. |  | Rozvodnice R-Š7, náplň a provedení dle výkresu | 1 | ks |  | 0 | 0 | 0
2. |  | Kabel CYKY-J 4x16 včetně ukončení | 4 | m |  | 0 | 0 | 0
3. |  | Kabel CYKY-J 5x16 včetně ukončení | 160 | m |  | 0 | 0 | 0
4. |  | Vodič CY 16 žz včetně ukončení | 4 | m |  | 0 | 0 | 0
5. |  | Kabelová chránička Js100 | 6 | m |  | 0 | 0 | 0
6. |  | Výstražná folie PVC š.33 cm | 134 | m |  | 0 | 0 | 0
0
|  | Zemní práce |  |  |  | 0
1. |  | Hloubení rýh do šíře 60 cm, zemina tř.3, do 100 m3 | 38 | m3 |  | 0 | 0 | 0
2. |  | Vodorovné přemístění výkopku. Zemina tř.1-4 do 10000 m | 38 | m3 |  | 0 | 0 | 0
3. |  | Zhotovení pískového lože tl.do 30 cm | 12 | m3 |  | 0 | 0 | 0
4. |  | Zához zeminy | 28 | m3 |  | 0 | 0 | 0
5. |  | Provizorní úprava povrchu, rozprostření zeminy, uhrabání | 47 | m2 |  | 0 | 0 | 0
6. |  | Kabelový prostup zdí, utěsněný proti vnikání vody | 2 | ks |  | 0 | 0 | 0 | 0 | 0
|  | Poznámka k položkám: Odměřeno v programu AUTOCAD z výkresové části objektu 408, díl 01. | [5 empty] | 0 |  | 0

## SO 409.01 Přípojka optického ka
| Stavba: | Modernizace a dostavba Oblastní nemocnice Náchod | Zpracovatel: | Helika, a.s.
| Stupeň: | 0 etapa Oceněný soupis prací+ technickí specifikace |  | Beranových 65, Praha 9, 199 21
| Investor: | Královehradecký kraj |  | tel. 420 281 097 222, fax.
Čís. pol. | Číselné zatřídění | Popis položky | Počet měr. jednotek | Měrná jednotka | Jednotková cena v Kč | Celková cena v Kč | Montovaná hmotnost |  | Demontovaná hmotnost
|  | SO 409.01 Přípojka optického kabelu z šachty 7 k obj. N1 |  |  | celkem | 0 | jedn. | celkem | jedn. | celkem
|  | Optické trasy - materiál |  |  |  | 0
1. |  | Kabel gelový, 50/125 um, 12 vl., | 350 | m |  | 0
Kabel gelový, 50/125 um, 12 vl., LSOH, OM3, CLT, se základní ochranou proti hlodavcům
|  | Venkovní trasy - materiál |  |  |  | 0
1. |  | Skříň telekomunikační, rozměry 319 × 205 × 118 mm, materiál plast PC/ABS, | 1 | ks |  | 0
Skříň telekomunikační, rozměry 319 × 205 × 118 mm, materiál plast PC/ABS, s průchodkami 4× otvor o 21 mm, 10× otvor o 12 mm a 1× otvor o 32 mm, kyrtí IP 54, určená k zazdění do úrovně omítky, s rámečkem k překrytí spáry, uzamykatelná, barva světle šedá RAL 7035
2. |  | Kpl těsnění proti tlakové vodě (vydatnost sady 2 prostupy o průměru do 110 mm) . | 1 | ks |  | 0
Kpl těsnění proti tlakové vodě (vydatnost sady 2 prostupy o průměru do 110 mm) . Přilnavost na kovy, plasty a beton. Odolnost proti tlaku vodního sloupce do 10 m.
3. |  | Těsnící pěnový pás | 2 | ks |  | 0
4. |  | Aplikační pistole těsnící hmoty proti tlakové vodě | 1 | ks |  | 0
5. |  | HDPE chránička optického kabelu, 32/27 | 240 | m |  | 0
HDPE chránička optického kabelu, 32/27, bez lanka
6. |  | Spojka HDPE chráničky 32/27 | 4 | ks |  | 0
7. |  | Výkopové práce profese slaboproudu - zřízení výkopu (volný terén = 30x60 cm) , kompletní | 130 | m |  | 0
Výkopové práce profese slaboproudu - zřízení výkopu (volný terén = 30x60 cm) , pískové lože, mechanická ochrana, výstražná folie, zásyp, zhutnění, úprava terénu, geodetické zaměření trasy...) , výkopopové práce budou provedeny dle ČSN 332000-5-51, ČSN 332000-5-52, ČSN 736005
8. |  | Marker pro označení průběhu trasy | 8 | ks |  | 0
Marker pro označení průběhu trasy
9. |  | Průraz obvodové zdi, | 1 | ks |  | 0
Průraz obvodové zdi, vč. následného utěsnění proti vnikání vlhkosti
10. |  | Požární ucpávka | 2 | ks |  | 0
|  | Optické trasy - montáž |  |  |  | 0
1. |  | Kabel gelový, 50/125 um, 12 vl. | 350 | m |  | 0
Kabel gelový, 50/125 um, 12 vl., LSOH, OM3, CLT, se základní ochranou proti hlodavcům
2. |  | Příplatek za zafouknutí FO kabelu do trubky | 350 | m |  | 0
Příplatek za zafouknutí FO kabelu do trubky
|  | Venkovní trasy - montáž |  |  |  | 0
1. |  | Montáž skříně telekomunikační, 319 × 205 × 118 mm, do zdi | 1 | ks |  | 0
Montáž skříně telekomunikační, 319 × 205 × 118 mm, do zdi
2. |  | Kpl těsnění proti tlakové vodě (vydatnost sady 2 prostupy o průměru do 110 mm ) . | 1 | ks |  | 0
Kpl těsnění proti tlakové vodě (vydatnost sady 2 prostupy o průměru do 110 mm ) . Přilnavost na kovy, plasty a beton. Odolnost proti tlaku vodního sloupce do 10 m.
3. |  | Montáž HDPE trubky na povrch | 10 | m |  | 0
4. |  | Uložení HDPE trubky do výkopu | 240 | m |  | 0
5. |  | Spojka HDPE chráničky 32/27 | 4 | ks |  | 0
6. |  | Kontrola tlakutěsnosti a kalibrace | 240 | m |  | 0
7. |  | Výkopové práce profese slaboproudu - zřízení výkopu (volný terén = 30x60 cm) , kompletní | 130 | m |  | 0
Výkopové práce profese slaboproudu - zřízení výkopu (volný terén = 30x60 cm) , pískové lože, mechanická ochrana, výstražná folie, zásyp, zhutnění, úprava terénu, geodetické zaměření trasy...) , výkopopové práce budou provedeny dle ČSN 332000-5-51, ČSN 332000-5-52, ČSN 736005
8. |  | Marker pro označení průběhu trasy | 8 | ks |  | 0
Marker pro označení průběhu trasy
9. |  | Průraz obvodové zdi, vč. následného utěsnění proti vnikání vlhkosti | 1 | ks |  | 0
Průraz obvodové zdi, vč. následného utěsnění proti vnikání vlhkosti
10. |  | Vytýčení stávajících inženýrských sítí | 8 | hod |  | 0
11. |  | Průrazy zdí a stropů | 1 | ks |  | 0
12. |  | Protipožární ucpávka | 2 | ks |  | 0
|  | Ostatní náklady - montáž |  |  |  | 0
1. |  | Stavební přípomoci | 4 | hod |  | 0
Stavební přípomoci -sekání přístrojových kapes a kabelových drážek v cihlovém zdivu, začištění
Výměry a seznam materiálu byl vypracován oddělenou nástavbou Aut°CAD LT s možností exportu do formátu .txt, nebo .xls (Excel)

## SO 409.06 Hlasová komunikace a
| Stavba: | Modernizace a dostavba Oblastní nemocnice Náchod | Zpracovatel: | Helika, a.s.
| Stupeň: | 0 etapa Oceněný soupis prací+ technickí specifikace |  | Beranových 65, Praha 9, 199 21
| Investor: | Královehradecký kraj |  | tel. 420 281 097 222, fax.
Čís. pol. | Číselné zatřídění | Popis položky | Počet měr. jednotek | Měrná jednotka | Jednotková cena v Kč | Celková cena v Kč | Montovaná hmotnost |  | Demontovaná hmotnost
|  | SO 409.06 Hlasová komunikace a EKV pro vjezd V3 slaboproudé rozvody |  |  | celkem | 0 | jedn. | celkem | jedn. | celkem
|  | Hlasová komunikace a EKV pro zadní vjezd do areálu - materiál |  |  |  | 0
1. |  | Napojení řídící jednotky EKV na rozvody strukturované kableáže | 1 | ks |  | 0
Napojení řídící jednotky EKV na rozvody strukturované kableáže
2. |  | Kontrolér přístupového systému, připojení až 8 I/O modulů v libovolné kombinaci | 1 | ks |  | 0
Kontrolér přístupového systému, připojení až 8 I/O modulů v libovolné kombinaci po až 2 sběrnicích RS-485. (Systém musí být kompatibilní se stávající technologií stravovacího systému)
3. |  | Zásuvný modul 2x portového převodníku sériových linek | 1 | ks |  | 0
Zásuvný modul 2x portového převodníku sériových linek na 10 Base-t, TwoFish
4. |  | Modul pro 2 čtečky přístupového systému | 1 | ks |  | 0
Modul pro 2 čtečky přístupového systému
5. |  | Kryt pro moduly pro montáž na zeď, | 1 | ks |  | 0
Kryt pro moduly pro montáž na zeď, výška 7 U
6. |  | Čtečka EM karet, čtvercová | 1 | ks |  | 0
Čtečka EM karet, čtvercová (kompatibilita se stávajícími kartami EM pro stravování)
7. |  | Spínaný zdroj v kovovém krytu 13,8 Vss / | 1 | ks |  | 0
Spínaný zdroj v kovovém krytu 13,8 Vss / 5 A s výstupy a odpojovačem
8. |  | Akumulátor 12 V / 38 Ah | 1 | ks |  | 0
Akumulátor 12 V / 38 Ah
9. |  | Dveřní telefon, pro připojení na analogovou telefonní linku, kompletní sestava | 1 | ks |  | 0
Dveřní telefon, pro připojení na analogovou telefonní linku, kompletní sestava se 3x2 tlačítky, funkce intercom, automatické zavěšení po ukončení hovoru, detekce zavěšení a obsazení linky, programování tlačítek z telefonu, prosvětlení tlačítek, spínač na ovládání elektrického zámku, provedení nerez, včetně oživení a nastavení
10. |  | Zápustná krabice pro montáž domácího telefonu pod omítku se stříškou (venkovní provedení) | 1 | ks |  | 0
Zápustná krabice pro montáž domácího telefonu pod omítku se stříškou (venkovní provedení) , provedení pro jeden modul, rozměry 129x240x41 mm, materiál nerez
11. |  | Adaptér dveřního telefonu | 1 | ks |  | 0
Adaptér dveřního telefonu pro ústředny Siemens
12. |  | Přídavný spínač k dveřnímu telefonu, možnost spínacího i rozpínacího kontaktu, | 1 | ks |  | 0
Přídavný spínač k dveřnímu telefonu, možnost spínacího i rozpínacího kontaktu, spínání na neomezenou dobu, max. 48 V/2 A
13. |  | Kabel CYKY-O 4x2.5 | 210 | m |  | 0
Kabel CYKY-O 4x2.5
14. |  | Kabel STP C5 E PVC 4 páry, venkovní provedení | 325 | m |  | 0
Kabel STP C5 E PVC 4 páry, venkovní provedení
15. |  | Kabel TCEPKFLE 3XN0,4 | 210 | m |  | 0
Kabel TCEPKFLE 3XN0,4
16. |  | Skříň telekomunikační, rozměry 185×103×93 mm, k distribuci 10 (20) párů ve vnitřním i venkovním prostředí, | 1 | ks |  | 0
Skříň telekomunikační, rozměry 185×103×93 mm, k distribuci 10 (20) párů ve vnitřním i venkovním prostředí, s nosníkem zářezových modulů, s průchodkami 2× otvor o 21 mm a 6× otvor o 10 mm, pro montáž na povrch, provedení plast PC/ABS, IP54, barva světle šedá RAL 7035
17. |  | Krone-mont. rám 2/10/2 moduly | 1 | ks |  | 0
Krone-mont. rám 2/10/2 moduly
18. |  | Krone-rozpojovací lišta 2/10 | 1 | ks |  | 0
Krone-rozpojovací lišta 2/10
19. |  | Bleskojistky včetně držáku, pro 10 párů | 1 | ks |  | 0
Bleskojistky včetně držáku, pro 10 párů
20. |  | Kabel telef. SYKFY 5x2x0.5 | 50 | m |  | 0
Kabel telef. SYKFY 5x2x0.5
21. |  | Lišta vkládací 40/20, včetně montážního materiálu | 50 | m |  | 0
Lišta vkládací 40/20, včetně montážního materiálu
22. |  | Vjezdový komunikační sloupek | 1 | ks |  | 0
Vjezdový komunikační sloupek - skříňka na čtečky přístupového systému
23. |  | Zhotovení betonových základů pro instalaci sloupku | 1 | ks |  | 0
Zhotovení betonových základů pro instalaci sloupku
24. |  | Sloupkový rozvaděč k distribuci 200 (300) párů | 1 | ks |  | 0
Sloupkový rozvaděč k distribuci 200 (300) párů, pro rozvodné sítě se zemním vedením, umožňuje instalaci 2 nosníků zářezových modulů (10+1/15+1 pozic) , rozměry 1970 × 484 × 226 mm, prostupy 8× otvor o 24 mm a 3× otvor o 44 mm, materiál PVC/ABS, uzamykatelný, krytí IP54, barva světle šedá RAL 7035, včetně 2x nosníku LSA 10+1
25. |  | Vyhřívání pro instalační prostor sloupku 230 V/20 W, | 1 | ks |  | 0
Vyhřívání pro instalační prostor sloupku 230 V/20 W, termostat, montáž na DIN
26. |  | Kpl těsnění proti tlakové vodě (vydatnost sady 2 prostupy o průměru do 110 mm) . | 1 | ks |  | 0
Kpl těsnění proti tlakové vodě (vydatnost sady 2 prostupy o průměru do 110 mm) . Přilnavost na kovy, plasty a beton. Odolnost proti tlaku vodního sloupce do 10 m.
27. |  | Těsnící pěnový pás | 2 | ks |  | 0
Těsnící pěnový pás
28. |  | Aplikační pistole těsnící hmoty proti tlakové vodě | 1 | ks |  | 0
Aplikační pistole těsnící hmoty proti tlakové vodě
29. |  | HDPE chránička optického kabelu, 32/27, | 110 | m |  | 0
HDPE chránička optického kabelu, 32/27, bez lanka
30. |  | Spojka HDPE chráničky optického kabelu 32/27 | 4 | ks |  | 0
Spojka HDPE chráničky optického kabelu 32/27
31. |  | Výkopové práce profese slaboproudu - zřízení výkopu (volný terén = 30x60 cm) , kompletní | 85 | m |  | 0
Výkopové práce profese slaboproudu - zřízení výkopu (volný terén = 30x60 cm) , pískové lože, mechanická ochrana, výstražná folie, zásyp, zhutnění, úprava terénu, geodetické zaměření trasy...) , výkopopové práce budou provedeny dle ČSN 332000-5-51, ČSN 332000-5-52, ČSN 736005
32. |  | Kabelová chránička DIN90 | 12 | m |  | 0
Kabelová chránička DIN90 (pod komunikací)
|  | Hlasová komunikace a EKV pro zadní vjezd do areálu - montáž |  |  |  | 0
1. |  | Napojení řídící jednotky EKV na rozvody strukturované kableáže | 1 | ks |  | 0
Napojení řídící jednotky EKV na rozvody strukturované kableáže
2. |  | Kontrolér přístupového systému, připojení až 8 I/O modulů v libovolné kombinaci | 1 | ks |  | 0
Kontrolér přístupového systému, připojení až 8 I/O modulů v libovolné kombinaci po až 2 sběrnicích RS-485. (Systém musí být kompatibilní se stávající technologií stravovacího systému)
3. |  | Zásuvný modul 2x portového převodníku sériových linek | 1 | ks |  | 0
Zásuvný modul 2x portového převodníku sériových linek na 10 Base-t, TwoFish
4. |  | Modul pro 2 čtečky přístupového systému | 1 | ks |  | 0
Modul pro 2 čtečky přístupového systému
5. |  | Kryt pro moduly pro montáž na zeď, | 1 | ks |  | 0
Kryt pro moduly pro montáž na zeď, výška 7 U
6. |  | Čtečka EM karet, čtvercová | 1 | ks |  | 0
Čtečka EM karet, čtvercová (kompatibilita se stávajícími kartami EM pro stravování)
7. |  | Spínaný zdroj v kovovém krytu 13,8 Vss / | 1 | ks |  | 0
Spínaný zdroj v kovovém krytu 13,8 Vss / 5 A s výstupy a odpojovačem
8. |  | Akumulátor 12 V / 38 Ah | 1 | ks |  | 0
Akumulátor 12 V / 38 Ah
9. |  | Dveřní telefon, pro připojení na analogovou telefonní linku, kompletní sestava | 1 | ks |  | 0
Dveřní telefon, pro připojení na analogovou telefonní linku, kompletní sestava se 3x2 tlačítky, funkce intercom, automatické zavěšení po ukončení hovoru, detekce zavěšení a obsazení linky, programování tlačítek z telefonu, prosvětlení tlačítek, spínač na ovládání elektrického zámku, provedení nerez, včetně oživení a nastavení
10. |  | Zápustná krabice pro montáž domácího telefonu pod omítku se stříškou (venkovní provedení) | 1 | ks |  | 0
Zápustná krabice pro montáž domácího telefonu pod omítku se stříškou (venkovní provedení) , provedení pro jeden modul, rozměry 129x240x41 mm, materiál nerez
11. |  | Adaptér dveřního telefonu | 1 | ks |  | 0
Adaptér dveřního telefonu pro ústředny Siemens
12. |  | Přídavný spínač k dveřnímu telefonu, možnost spínacího i rozpínacího kontaktu, | 1 | ks |  | 0
Přídavný spínač k dveřnímu telefonu, možnost spínacího i rozpínacího kontaktu, spínání na neomezenou dobu, max. 48 V/2 A
13. |  | Kabel CYKY-O 4x2.5 | 210 | m |  | 0
Kabel CYKY-O 4x2.5
14. |  | Kabel STP C5 E PVC 4 páry, venkovní provedení | 325 | m |  | 0
Kabel STP C5 E PVC 4 páry, venkovní provedení
15. |  | Kabel TCEPKFLE 3XN0,4 | 210 | m |  | 0
Kabel TCEPKFLE 3XN0,4
16. |  | Skříň telekomunikační, rozměry 185×103×93 mm, k distribuci 10 (20) párů ve vnitřním i venkovním prostředí, | 1 | ks |  | 0
Montáž skříně telekomunikační, 185×103×93 mm, do zdi
17. |  | Krone-mont. rám 2/10/2 moduly | 1 | ks |  | 0
Krone-mont. rám 2/10/2 moduly
18. |  | Krone-rozpojovací lišta 2/10 | 1 | ks |  | 0
Krone-rozpojovací lišta 2/10
19. |  | Bleskojistky včetně držáku, pro 10 párů | 1 | ks |  | 0
Bleskojistky včetně držáku, pro 10 párů
20. |  | Kabel telef. SYKFY 5x2x0.5 | 50 | m |  | 0
Kabel telef. SYKFY 5x2x0.5
21. |  | Lišta vkládací 40/20, včetně montážního materiálu | 50 | m |  | 0
Rozpárování, zapojení kabelu - do 5x2
22. |  | Vjezdový komunikační sloupek | 1 | ks |  | 0
Lišta vkládací 40/20, bčetně montážního materiálu
23. |  | Zhotovení betonových základů pro instalaci sloupku | 1 | ks |  | 0
Vjezdový komunikační sloupek - skříňka na čtečky přístupového systému
24. |  | Sloupkový rozvaděč k distribuci 200 (300) párů | 1 | ks |  | 0
Zhotovení betonových základů pro instalaci sloupku
25. |  | Vyhřívání pro instalační prostor sloupku 230 V/20 W, | 1 | ks |  | 0
Sloupkový rozvaděč k distribuci 200 (300) párů, pro rozvodné sítě se zemním vedením, umožňuje instalaci 2 nosníků zářezových modulů (10+1/15+1 pozic) , rozměry 1970 × 484 × 226 mm, prostupy 8× otvor o 24 mm a 3× otvor o 44 mm, materiál PVC/ABS, uzamykatelný, krytí IP54, barva světle šedá RAL 7035, včetně 2x nosníku LSA 10+1
26. |  | Kpl těsnění proti tlakové vodě (vydatnost sady 2 prostupy o průměru do 110 mm) . | 1 | ks |  | 0
Vyhřívání pro instalační prostor sloupku 230 V/20 W, termostat, montáž na DIN
27. |  | Těsnící pěnový pás | 2 | ks |  | 0
Kpl těsnění proti tlakové vodě (vydatnost sady 2 prostupy o průměru do 110 mm) . Přilnavost na kovy, plasty a beton. Odolnost proti tlaku vodního sloupce do 10 m.
28. |  | Aplikační pistole těsnící hmoty proti tlakové vodě | 1 | ks |  | 0
29. |  | HDPE chránička optického kabelu, 32/27, | 110 | m |  | 0
30. |  | Spojka HDPE chráničky optického kabelu 32/27 | 4 | ks |  | 0
Spojka HDPE chráničky optického kabelu 32/27
31. |  | Výkopové práce profese slaboproudu - zřízení výkopu (volný terén = 30x60 cm) , kompletní | 85 | m |  | 0
Výkopové práce profese slaboproudu - zřízení výkopu (volný terén = 30x60 cm) , pískové lože, mechanická ochrana, výstražná folie, zásyp, zhutnění, úprava terénu, geodetické zaměření trasy...) , výkopopové práce budou provedeny dle ČSN 332000-5-51, ČSN 332000-5-52, ČSN 736005
32. |  | Kabelová chránička DIN90 | 12 | m |  | 0
Kabelová chránička DIN90 (pod komunikací)
33. |  | Protlak pod komunikací | 10 | m |  | 0
Protlak pod komunikací L=10 m
34. |  | Průrazy zdí a stropů | 4 | ks |  | 0
Průrazy zdí a stropů
35. |  | Protipožární ucpávky | 4 | ks |  | 0
Protipožární ucpávky
36. |  | Vytýčení stávajících inženýrských sítí | 12 | hod |  | 0
Vytýčení stávajících inženýrských sítí
|  | Ostatní náklady - montáž |  |  |  | 0
1. |  | Stavební přípomoci | 24 | hod |  | 0
Stavební přípomoci -sekání přístrojových kapes a kabelových drážek v cihlovém zdivu, začištění
2. |  | Spolupráce s ostatními profesemi stavby | 18 | hod |  | 0
Spolupráce s ostatními profesemi stavby

## SO 410.01 Přeložka a nový rozvo
| Stavba: | Modernizace a dostavba Oblastní nemocnice Náchod | Zpracovatel: | Helika, a.s.
| Stupeň: | 0 etapa Oceněný soupis prací+ technickí specifikace |  | Beranových 65, Praha 9, 199 21
| Investor: | Královehradecký kraj |  | tel. 420 281 097 222, fax.
Čís. pol. | Číselné zatřídění | Popis položky | Počet měr. jednotek | Měrná jednotka | Jednotková cena v Kč | Celková cena v Kč | Montovaná hmotnost |  | Demontovaná hmotnost
|  | SO 410.01 Přeložka a nový rozvod VO mezi budovami L a H |  |  | celkem | 0 | jedn. | celkem | jedn. | celkem
|  | Demontáž a bourací práce |  |  |  | 0
1. |  | Demontáž stožáru VO včetně svítidla a svorkovnice | 5 | ks |  | 0
2. |  | Odpojení kabelu VO | 10 | ks |  | 0
3. |  | Bourání betonového základu stožáru VO | 5 | ks |  | 0
|  | Dodávka |  |  |  | 0
1. |  | Ocelový bezpaticový sadový VO, žárově zinkovaný | 7 | ks |  | 0
2. |  | Sadové svítidlo se zdrojem SHC 1x70 W | 7 | ks |  | 0
3. |  | Stožárová svorkovnice včetně jištění | 7 | ks |  | 0
4. |  | Kabel CYKY-J 3x2,5 včetně ukončení | 63 | m |  | 0
5. |  | Kabel CYKY-J 4x16 včetně ukončení | 350 | m |  | 0
6. |  | Kabelová spojka pro 4x16 | 1 | ks |  | 0
7. |  | Vodič FeZn d=10 mm | 350 | m |  | 0
8. |  | Svorka SP1 | 7 | ks |  | 0
9. |  | Svorka SS | 14 | ks |  | 0
10. |  | Kabelová chránička do zemní rýhy pro ochranu kabelu Js100 | 38 | m |  | 0
|  | Montážní práce |  |  |  | 0
1. |  | Ocelový bezpaticový sadový VO, žárově zinkovaný | 7 | ks |  | 0
2. |  | Sadové svítidlo se zdrojem SHC 1x70 W | 7 | ks |  | 0
3. |  | Stožárová svorkovnice včetně jištění | 7 | ks |  | 0
4. |  | Kabel CYKY-J 3x2,5 včetně ukončení | 63 | m |  | 0
5. |  | Kabel CYKY-J 4x16 včetně ukončení | 350 | m |  | 0
6. |  | Kabelová spojka pro 4x16 | 1 | ks |  | 0
7. |  | Vodič FeZn d=10 mm | 350 | m |  | 0
8. |  | Svorka SP1 | 7 | ks |  | 0
9. |  | Svorka SS | 14 | ks |  | 0
10. |  | Kabelová chránička do zemní rýhy pro ochranu kabelu Js100 | 38 | m |  | 0
|  | Zemní práce |  |  |  | 0
1. |  | Hloubení rýh do šíře 60 cm, zemina tř.3, do 100 m3 | 160 | m3 |  | 0
2. |  | Hloubení zapažených jam, zemina tř.3, do 100 m3 | 4 | m3 |  | 0
3. |  | Vodorovné přemístění výkopku. Zemina tř.1-4 do 10000 m | 160 | m3 |  | 0
4. |  | Zhotovení pouzdrového základu pro stožár VO, kompletní | 7 | ks |  | 0
5. |  | Zhotovení pískového lože tl.do 30 cm | 37 | m3 |  | 0
6. |  | Zához zeminy | 123 | m3 |  | 0
7. |  | Provizorní úprava povrchu, rozprostření zeminy, uhrabání | 142 | m2 |  | 0
Poznámka k položkám: Odměřeno v programu AUTOCAD z výkresové části objektu 410, díl 01.

## SO 410.02 Přeložka VO v prostor
| Stavba: | Modernizace a dostavba Oblastní nemocnice Náchod | Zpracovatel: | Helika, a.s.
| Stupeň: | 0 etapa Oceněný soupis prací+ technickí specifikace |  | Beranových 65, Praha 9, 199 21
| Investor: | Královehradecký kraj |  | tel. 420 281 097 222, fax.
Čís. pol. | Číselné zatřídění | Popis položky | Počet měr. jednotek | Měrná jednotka | Jednotková cena v Kč | Celková cena v Kč | Montovaná hmotnost |  | Demontovaná hmotnost
|  | SO 410.02 Přeložka VO v prostoru u budovy G nové VO pro komunikace a plochy u obj. N1 |  |  | celkem | 0 | jedn. | celkem | jedn. | celkem
|  | Dodávka |  |  |  | 0
1. |  | Ocelový bezpaticový sadový VO, žárově zinkovaný | 7 | ks |  | 0
2. |  | Sadové svítidlo se zdrojem SHC 1x70 W | 7 | ks |  | 0
3. |  | Stožárová svorkovnice včetně jištění | 7 | ks |  | 0
4. |  | Kabel CYKY-J 3x2,5 včetně ukončení | 63 | m |  | 0
5. |  | Kabel CYKY-J 4x16 včetně ukončení | 340 | m |  | 0
6. |  | Vodič FeZn d=10 mm | 340 | m |  | 0
7. |  | Svorka SP1 | 7 | ks |  | 0
8. |  | Svorka SS | 14 | ks |  | 0
9. |  | Kabelová chránička do zemní rýhy pro ochranu kabelu Js100 | 25 | m |  | 0
|  | Montážní práce |  |  |  | 0
1. |  | Ocelový bezpaticový sadový VO, žárově zinkovaný | 7 | ks |  | 0
2. |  | Sadové svítidlo se zdrojem SHC 1x70 W | 7 | ks |  | 0
3. |  | Stožárová svorkovnice včetně jištění | 7 | ks |  | 0
4. |  | Kabel CYKY-J 3x2,5 včetně ukončení | 63 | m |  | 0
5. |  | Kabel CYKY-J 4x16 včetně ukončení | 340 | m |  | 0
6. |  | Vodič FeZn d=10 mm | 340 | m |  | 0
7. |  | Svorka SP1 | 7 | ks |  | 0
8. |  | Svorka SS | 14 | ks |  | 0
9. |  | Kabelová chránička do zemní rýhy pro ochranu kabelu Js100 | 25 | m |  | 0
|  | Zemní práce |  |  |  | 0
1. |  | Hloubení rýh do šíře 60 cm, zemina tř.3, do 100 m3 | 128 | m3 |  | 0
2. |  | Hloubení zapažených jam, zemina tř.3, do 100 m3 | 4 | m3 |  | 0
3. |  | Vodorovné přemístění výkopku. Zemina tř.1-4 do 10000 m | 128 | m3 |  | 0
4. |  | Zhotovení pouzdrového základu pro stožár VO, kompletní | 7 | ks |  | 0
5. |  | Zhotovení pískového lože tl.do 30 cm | 38 | m3 |  | 0
6. |  | Zához zeminy | 89 | m3 |  | 0
7. |  | Provizorní úprava povrchu, rozprostření zeminy, uhrabání | 140 | m2 |  | 0
Poznámka k položkám: Odměřeno v programu AUTOCAD z výkresové části objektu 410, díl 02.

## So 601.01 Páteřní komumnikace a
| Stavba: | Modernizace a dostavba Oblastní nemocnice Náchod | Zpracovatel: | Helika, a.s.
| Stupeň: | 0 etapa Oceněný soupis prací+ technickí specifikace |  | Beranových 65, Praha 9, 199 21
| Investor: | Královehradecký kraj |  | tel. 420 281 097 222, fax.
Čís. pol. | Číselné zatřídění | Popis položky | Počet měr. jednotek | Měrná jednotka | Jednotková cena v Kč | Celková cena v Kč | Montovaná hmotnost |  | Demontovaná hmotnost
|  | So 601.01 Páteřní komumnikace a chodník v úseku mezi budovami "L" a "H" |  |  | celkem | 0 | jedn. | celkem | jedn. | celkem
|  | Zemní práce |  |  |  | 0
1. | 100 88-1234.10 | Zřízení aktivní zóny | 1032 | m2 |  | 0 | 0 | 0
Zřízení aktivní zóny tl. 0,5 m. - předpoklad: 25% výměna materiálu v aktivní zóně, 75% zlepšení materiálu přidáním příměsi
2. | 121 10-1103 | Sejmutí ornice s přemístěním přes 100 do 250 m | 371 | m3 |  | 0 | 0 | 0
Sejmutí ornice tl. 0,15 m,
3. | 122 20-2202 | Odkopávky pro silnice v hor. 3 do 1000 m3 | 2130 | m3 |  | 0 | 0 | 0
Odkop pro spodní stavbu silnic a železnic tř. 3, odvoz 36 Km.
4. | 132 20-1101 | Hloubení rýh šířky do 60 cm v hor.3 do 100 m3 | 45 | m3 |  | 0 | 0 | 0
Hloubení rýh a melior. kan. š. do 2 m, pažené i nepažené tř. 3, výkop pro chráničky a trativody.
5. | 162 70-1105 | Vodorovné přemístění výkopku z hor.1-4 do 10000 m | 2175 | m3 |  | 0 | 0 | 0
6. | 162 70-1109 | Příplatek k vod. přemístění hor.1-4 za další 1 km | 56550 | m3 |  | 0 | 0 | 0
Celkem 36 km
7. | 162 70-2199 | Poplatek za skládku zeminy | 2175 | m3 |  | 0 | 0 | 0
8. | 171 10-1102 | Uložení sypaniny do násypů zhutněných na 96% PS | 800 | m3 |  | 0 | 0 | 0
Uložení sypaniny do násypů se zhutnením na 96% PS. - kompletní provedení zemní konstrukce vč. výběru vhodného materiálu - nákup materiálu dle zadávací dokumentace - úprava ukládaného materiálu vlhčením, tříděním, promícháním nebo vysoušením, příp. jiné úpravy za účelem zlepšení jeho mech. vlastností - hutnění i různé míry hutnění DOVOZ NA MÍSTO - ošetření úložiště po celou dobu práce v něm vč. klimatických opatření - ztížení v okolí vedení, konstrukcí a objektů a jejich dočasné zajištění - ztížení provádění vč. hutnění ve ztížených podmínkách a stísněných prostorech - ztížené ukládání sypaniny pod vodu - ukládání po vrstvách a po jiných nutných částech (figurách) vč. dosypávek - spouštění a nošení materiálu - výměna částí zemní konstrukce znehodnocené klimatickými vlivy - ruční hutnění a výplň jam a prohlubní v podloží - úprava, očištění a ochrana případně zhutnění podloží a svahů - svahování, hutnění a uzavírání povrchů svahů - zřízení lavic na svazích a zásyp rýh
- udržování úložiště a jeho ochrana proti vodě - odvedení nebo obvedení vody v okolí úložiště a v úložišti - veškeré pomocné konstrukce umožňující provedení zemní konstrukce (příjezdy, sjezdy, nájezdy, lešení, podpěrné konstrukce, přemostění, zpevněné plochy, zakrytí a pod.)
9. | 181 10-1102 | Úprava pláně v zářezech v hor. 1-4, se zhutněním | 1031 | m2 |  | 0 | 0 | 0
|  | Úprava pláně se zhutněním v hornině tř. 1-4, úprava pláně se zhutněním Edef,2 min. = 45 MPa, PS 102% dle ČSN 73 6133. | [5 empty] | 0
|  | Základy a zvláštní zakládání |  |  |  | 0
1. | 212 81-0010 | Trativody z PVC drenážních flexibilních trubek lože a obsyp štěrkopískem, trubky d 160 mm | 120 | m |  | 0 | 0.4308 | 51.696
|  | Drenážní trubky DN150 dle TP 83 musí mít min. průtokovou plochu otvoru na 1 m trubky min. 15 cm2, se šířkou otvoru do 1,2 mm, materiál HD-PE, SN6. Trubka korugovaná, částečně perforovaná, uvnitř hladkostěnná, (zaústění do čistě řezaných nebo prefabrikovaných otvorů) . Drenážní trubky se uloží do pískového lože tl. 0,1 m, obsyp štěrkem fr. 8/16 mmobalení geotextílie 400 g/m2. | [5 empty] | 51.696
|  | Komunikace |  |  |  | 0
1. | 561 24-2211 | Podklad ze zeminy/nákup/stabil.cem. S I tl. 12 cm | 1031 | m2 |  | 0 | 0.0177 | 18.2487
Vozovkové vrstvy z materiálů stabil. cementem tř. I, tl. do 150 mm, směs stmelená cementem SC 0/32; C 8/10, tloušťka 120 mm.
2. | 564 84-1111 | Podklad ze štěrkodrti po zhutnění tloušťky 12 cm | 77 | m2 |  | 0 | 0.2254 | 17.3558
Vozovkové vrstvy ze štěrkodrti tl. 120 mm, ČSN EN 13285.
3. | 564 86-1111 | Podklad ze štěrkodrti po zhutnění tloušťky 20 cm | 1031 | m2 |  | 0 | 0.3708 | 382.2948
Vozovkové vrstvy ze štěrkodrti tl. 200 mm, ČSN EN 13285.
4. | 565 14-5121 | Asf beton podkl ACP16 tl60 mm 3 m- | 1031 | m2 |  | 0 | 0.1583 | 163.2073
Asfaltový beton hrubý tř. I, tl. do 100 mm, ACP 16+ 35/50 tl. 60 mm dle ČSN EN 13108-1.
5. | 573 11-1112 | Postřik živičný infiltr.+ posyp, z asfaltu 1 kg/m2 | 1031 | m2 |  | 0 | 0.006 | 6.186
Infiltrační postřik z emulze do 0,5 kg/m2.
6. | 573 21-1111 | Postřik živičný spojovací z asfaltu 0,3-0,45 kg/m2 0,3-0,45 kg/m2 | 1031 | m2 |  | 0 | 0 | 0
7. | 577 11-2113 | Beton asf. ACO 11+ (ABS I) , modifik. do 3 m, 4 cm | 1031 | m2 |  | 0 | 0.1037 | 106.9147
Asfaltový beton tř. I, tl. 40 mm, ACO 11+ 50/70 dle ČSN EN 13108-1.
8. | 596 21-5021 | Kladení zámkové dlažby tl. 6 cm do drtě tl. 4 cm | 77 | m2 |  | 0 | 0.0739 | 5.6903
9. | 895 94-1311 | Zřízení vpusti uliční z dílců typ UVB - 50 včetně dodávky dílců pro uliční vpusti TBV | 5 | ks |  | 0 | 3.0597 | 15.2985
10. | 911 33-1221 | Svodidlo OSMNH4 sloupky po 4 m | 64 | m |  | 0 | 0.0433 | 2.7712
11. | 911 33-1421 | Náběh svodidla 2 str OSNH4/N2 dl 4 m | 8 | m |  | 0 | 0.0643 | 0.5144
12. | 911 38-1113 | Osazení beton svodidlo dl -1 m dékla 2 m | 8 | ks |  | 0 | 0 | 0
13. | 915 72-1111 | Vodorovné značení střík.barvou stopčar, zeber atd. | 9 | m2 |  | 0 | 0.0008 | 0.0072
"Položka zahrnuje: předznačení"
14. | 935 11-2112 | Osazení přík.žlabu do C8/10 tl.10 cm z beton.desek | 135 | m2 |  | 0 | 0.3118 | 42.093
Příkop žlaby z beton tvár šíř do 600 mm do bet tl 100 mm
15. | 592 16300 | SVODIDLO 50 základní 440/500/1990 mm | 8 | ks |  | 0 | 0.525 | 4.2
16. | 592 27518 | Žlabovka příkopová TBM 1/65/33 33x63x15 | 446 | ks |  | 0 | 0.039 | 17.394
17. | 592 45295 | Dlažba přírodní 22,5x11,2x6 | 85 | m2 |  | 0 | 0.123 | 10.455
792.6309
|  | Trubní vedení |  |  |  | 0
1. | 800 88 1234.10 | Chráničky z trub plast DN do 150 mm | 58 | m |  | 0 | 0 | 0
|  | Chránička z HDPE, průměr 110 mm, do pískového lože. | [5 empty] | 0
|  | Doplňující práce na komunikaci |  |  |  | 0
1. | 917 86-2111 | Osazení stojat. obrub. bet. s opěrou, lože z B 12,5 | 260 | m |  | 0 | 0.1361 | 35.386
Obrubníky 1000x150x250 mm z betonu C30/37 XF4 do betonového lože. Betonové lože z betonu C12/15, tl. přes 100 mm.
2. | 919 12-4121 | Dilat spáry vklád asf zálivka | 100 | m |  | 0 | 0.0043 | 0.43
V napojení na stávající stav v ZÚ v napojení na stávající stav v kÚ
3. | 919 73-5113 | Řezání stávajícího živičného krytu tl. 10 - 15 cm | 200 | m |  | 0 | 0 | 0
Řezání betonového krytu vozovek, tl. do 100 mm.
4. | 592 17-1510 | Obrubník silniční CSB H 25 250/1000/150 přírodní | 286 | ks |  | 0 | 0.0806 | 23.0516
58.8676
|  | Bourání konstrukcí |  |  |  | 0
1. | 895 94-1111 | Bourání vpusti uliční z dílců typ UV | 4 | ks |  | 0 | 0 | 0 | 0.3409 | 1.3636
2. | 993 21-5121 | Vybourání šachet, kpl z betonu, do 0,75 m3 | 3 | m3 |  | 0 | 0 | 0 | 1.5681 | 4.7043
3. | 113 10-6121 | Rozebrání dlažeb z betonových dlaždic lože beton10 cm | 41 | m2 |  | 0 | 0 | 0 | 0.36 | 14.76
4. | 113 10-7132 | Odstranění podkladu pl.200 m2, bet.prostý tl.30 cm | 52 | m2 |  | 0 | 0 | 0 | 0.5 | 26
5. | 113 10-7243 | Odstranění podkladu nad 200 m2, živičného tl.15 cm | 974 | m2 |  | 0 | 0 | 0 | 0.316 | 307.784
Odstranění krytu vozovek a chodníků s asf. poj. včetně podkl., tl. odstraněných vrstev od 150 do 300 mm, odvoz 36 Km.
6. | 113 20-2111 | Vytrhání obrub z krajníků nebo obrubníků stojatých | 207 | m |  | 0 | 0 | 0 | 0.145 | 30.015
"Odstranění obrubníků bez rozlišení, odvozu na skládku 36 km, bez očištění a třídění. "
7. | 966 00-5311 | Rozebrání silničního svodidla | 47 | m |  | 0 | 0.0001 | 0.0047 | 0.042 | 1.974
386.6009
8. | 979 08-2213 | Vodorovná doprava suti po suchu do 1 km | 386.745 | t |  | 0 | 0 | 0
Dle výběru dodavatele
9. | 979 08-2219 | Příplatek za dopravu suti po suchu za další 1 km | 10055.366 | t |  | 0 | 0 | 0
Celkem na vzdálenost 36 km
10. | 979 08-8212 | Nakládání suti na dopravní prostředky | 386.745 | t |  | 0 | 0 | 0
Dle výběru dodavatele
11. | 979 99-0103 | Poplatek za skládku suti - beton | 78.961 | t |  | 0 | 0 | 0
Dle výběru dodavatele
12. | 979 99-0003 | Poplatek za skládku živice | 307.784 | t |  | 0 | 0 | 0
|  | Dle výběru dodavatele | [5 empty] | 0.0047
|  | Staveništní přesun hmot |  |  |  | 0
1. | 998 22-5111 | Přesun hmot, pozemní komunikace, kryt živičný | 903.191 | t |  | 0 | 0 | 0
|  | Z meziskladu do místa zabudování | [5 empty] | 0

## SO 601.02 Komunikace u objektu
| Stavba: | Modernizace a dostavba Oblastní nemocnice Náchod | Zpracovatel: | Helika, a.s.
| Stupeň: | 0 etapa Oceněný soupis prací+ technickí specifikace |  | Beranových 65, Praha 9, 199 21
| Investor: | Královehradecký kraj |  | tel. 420 281 097 222, fax.
Čís. pol. | Číselné zatřídění | Popis položky | Počet měr. jednotek | Měrná jednotka | Jednotková cena v Kč | Celková cena v Kč | Montovaná hmotnost |  | Demontovaná hmotnost
|  | SO 601.02 Komunikace u objektu "O" |  |  | celkem | 0 | jedn. | celkem | jedn. | celkem
|  | Zemní práce |  |  |  | 0
1. | 100 88-1234.10 | Zřízení aktivní zóny | 170 | m2 |  | 0 | 0 | 0
Zřízení aktivní zóny tl. 0,5 m. zlepšení zemin pomocí příměsí, případně odtěžení a výměna za vhodný materiál
2. | 121 10-1103 | Sejmutí ornice s přemístěním přes 100 do 250 m | 105 | m3 |  | 0 | 0 | 0
Pro další použití
3. | 122 20-2201 | Odkopávky pro silnice v hor. 3 do 100 m3 | 361 | m3 |  | 0 | 0 | 0
Odkop pro spodní stavbu silnic a železnic tř. 3, odvoz 36 Km.
4. | 132 20-1101 | Hloubení rýh šířky do 60 cm v hor.3 do 100 m3 | 16 | m3 |  | 0 | 0 | 0
Hloubení rýh a melior. kan. š. do 2 m, pažené i nepažené tř. 3, výkop pro chráničky a trativody.
5. | 133 20-1101 | Hloubení šachet v hor.3 do 100 m3 | 1 | m3 |  | 0 | 0 | 0
Pro sloupky značek a uliční vpusti
6. | 162 70-1105 | Vodorovné přemístění výkopku z hor.1-4 do 10000 m | 378 | m3 |  | 0 | 0 | 0
Dle výběru zhotovitele
7. | 162 70-1109 | Příplatek k vod. přemístění hor.1-4 za další 1 km | 9833 | m3 |  | 0 | 0 | 0
Celkem 36 km
8. | 162 70-2199 | Poplatek za skládku zeminy | 378 | m3 |  | 0 | 0 | 0
Dle výběru zhotovitele
9. | 171 10-1102 | Uložení sypaniny do násypů zhutněných na 96% PS | 5 | m3 |  | 0 | 0 | 0
Uložení sypaniny do násypů se zhutnením na 96% PS. - kompletní provedení zemní konstrukce vč. výběru vhodného materiálu - nákup materiálu dle zadávací dokumentace - úprava ukládaného materiálu vlhčením, tříděním, promícháním nebo vysoušením, příp. jiné úpravy za účelem zlepšení jeho mech. vlastností - hutnění i různé míry hutnění - ošetření úložiště po celou dobu práce v něm vč. klimatických opatření - ztížení v okolí vedení, konstrukcí a objektů a jejich dočasné zajištění - ztížení provádění vč. hutnění ve ztížených podmínkách a stísněných prostorech - ztížené ukládání sypaniny pod vodu - ukládání po vrstvách a po jiných nutných částech (figurách) vč. dosypávek - spouštění a nošení materiálu - výměna částí zemní konstrukce znehodnocené klimatickými vlivy - ruční hutnění a výplň jam a prohlubní v podloží - úprava, očištění a ochrana případně zhutnění podloží a svahů - svahování, hutnění a uzavírání povrchů svahů - zřízení lavic na svazích a zásyp rýh - udržování
úložiště a jeho ochrana proti vodě - odvedení nebo obvedení vody v okolí úložiště a v úložišti - veškeré pomocné konstrukce umožňující provedení zemní konstrukce (příjezdy, sjezdy, nájezdy, lešení, podpěrné konstrukce, přemostění, zpevněné plochy, zakrytí a pod.)
10. | 181 10-1102 | Úprava pláně v zářezech v hor. 1-4, se zhutněním | 170 | m2 |  | 0 | 0 | 0
|  | Úprava pláně se zhutněním v hornině tř. 1-4, úprava pláně se zhutněním Edef,2 min. = 45 MPa, PS 102% dle ČSN 73 6133. | [5 empty] | 0
|  | Základy a zvláštní zakládání |  |  |  | 0
1. | 212 81-0010 | Trativody z PVC drenážních flexibilních trubek lože a obsyp štěrkopískem, trubky d 100 mm | 46 | m |  | 0 | 0.4305 | 19.803
|  | Drenážní trubky DN150 dle TP 83 musí mít min. průtokovou plochu otvoru na 1 m trubky min. 15 cm2, se šířkou otvoru do 1,2 mm, materiál HD-PE, SN6. Trubka korugovaná, částečně perforovaná, uvnitř hladkostěnná, (zaústění do čistě řezaných nebo prefabrikovaných otvorů) . Drenážní trubky se uloží do pískového lože tl. 0,1 m, obsyp štěrkem fr. 8/16 mm. Třída těžitelnosti 3, průžezová plocha rýhy od 0,25 m2 do 0,30 m2, odvoz zeminy z rýhy přes 5 km. | [5 empty] | 19.803
|  | Komunikace |  |  |  | 0
1. | 561 24-2211 | Podklad ze zeminy/nákup/stabil.cem. S I tl. 12 cm | 170 | m2 |  | 0 | 0.0177 | 3.009
Vozovkové vrstvy z materiálů stabil. cementem tř. I, tl. do 150 mm, směs stmelená cementem SC 0/32; C 8/10, tloušťka 120 mm.
2. | 564 84-1111 | Podklad ze štěrkodrti po zhutnění tloušťky 12 cm | 16 | m2 |  | 0 | 0.2254 | 3.6064
Vozovkové vrstvy ze štěrkodrti tl. 120 mm, ČSN EN 13285.
3. | 564 86-1111 | Podklad ze štěrkodrti po zhutnění tloušťky 20 cm | 170 | m2 |  | 0 | 0.3708 | 63.036
Vozovkové vrstvy ze štěrkodrti tl. 200 mm, ČSN EN 13285.
4. | 565 14-5121 | Asf beton podkl ACP16 tl60 mm 3 m- | 170 | m2 |  | 0 | 0.1583 | 26.911
Asfaltový beton hrubý tř. I, tl. do 100 mm, ACP 16+ 35/50 tl. 60 mm dle ČSN EN 13108-1.
5. | 573 11-1112 | Postřik živičný infiltr.+ posyp, z asfaltu 1 kg/m2 | 170 | m2 |  | 0 | 0.006 | 1.02
Infiltrační postřik z emulze do 0,5 kg/m2.
6. | 573 21-1111 | Postřik živičný spojovací z asfaltu 0,3-0,45 kg/m2 0,3-0,45 kg/m2 | 170 | m2 |  | 0 | 0 | 0
Spojovací postřik 0,3 kg
7. | 577 11-2113 | Beton asf. ACO 11+ (ABS I) , modifik. do 3 m, 4 cm | 170 | m2 |  | 0 | 0.1037 | 17.629
Asfaltový beton tř. I, tl. 40 mm, ACO 11+ 50/70 dle ČSN EN 13108-1.
8. | 596 21-5021 | Kladení zámkové dlažby tl. 6 cm do drtě tl. 4 cm | 16 | m2 |  | 0 | 0.0739 | 1.1824
9. | 895 94-1311 | Zřízení vpusti uliční z dílců typ UVB - 50 včetně dodávky dílců pro uliční vpusti TBV | 1 | ks |  | 0 | 3.0597 | 3.0597
"ULIČNÍ VPUST bet. pref., rošt třídy D400, koš včetně přípojek drenáží"
10. | 915 72-1111 | Vodorovné značení střík.barvou stopčar, zeber atd. | 1 | m2 |  | 0 | 0.0008 | 0.0008
"Položka zahrnuje: předznačení"
11. | 592 45295 | Dlažba BEST BASE přírodní 22,5x11,2x6 | 18 | m2 |  | 0 | 0.123 | 2.214
121.6683
|  | Trubní vedení |  |  |  | 0
1. | 800 88 1234.10 | Chráničky z trub plast DN do 150 mm | 14 | m |  | 0 | 0 | 0
|  | Chránička z HDPE, průměr 110 mm, do pískového lože. | [5 empty] | 0
|  | Doplňující práce na komunikaci |  |  |  | 0
1. | 910 88-1234.10 | Demontáž a opětovná montáž stávající značky | 1 | ks |  | 0 | 0 | 0
Jedná se o demontáž sloupku a základu a novou montáž stávající značky na nové místo
2. | 910 88-1234.22 | Sloupky a stojky dz z ocel trubek zabeton | 1 | ks |  | 0 | 0.2 | 0.2
Sloupky a stojky dopravního značení z ocelových trubek, zabetonované do betonového lože z betonu C12/15.rozměr 0,5*0,5*0,7 m
3. | 917 86-2111 | Osazení stojat. obrub. bet. s opěrou, lože z B 12,5 | 73 | m |  | 0 | 0.1361 | 9.9353
Obrubníky 1000x150x300 mm z betonu C30/37 XF4 do betonového lože. Betonové lože z betonu C12/15, tl. přes 100 mm.
4. | 592 17-1500 | Obrubník silniční CSB H 30 300/1000/150 přírodní | 80 | ks |  | 0 | 0.0989 | 7.912
18.0473
|  | Bourání konstrukcí |  |  |  | 0
1. | 113 10-6121 | Rozebrání dlažeb z betonových dlaždic na sucho lože beton10 cm | 13 | m2 |  | 0 | 0 | 0 | 0.36 | 4.68
"Odstranění přídlažby-odvod. proužek (bet. desky) včetně bet.lože odvozu na skládku 36 km bez očištění a třídění (průřez celkem 0,04 m2) "
2. | 113 10-6231 | Rozebrání dlažeb ze zámkové dlažby v kamenivu | 5 | m2 |  | 0 | 0 | 0 | 0.225 | 1.125
"odstranění chodníku z bet. dlaždic včetně podkladu 5 m2, tl.0,2 m"
3. | 113 10-7183 | Odstraň podklad -200 m2 živice 15 cm | 132 | m2 |  | 0 | 0 | 0 | 0.316 | 41.712
Odstranění krytu vozovek a chodníků s asf. poj. včetně podkl., tl. odstraněných vrstev od 150 do 300 mm, odvoz 36 Km.
4. | 113 20-2111 | Vytrhání obrub z krajníků nebo obrubníků stojatých | 64 | m |  | 0 | 0 | 0 | 0.145 | 9.28
"Odstranění obrubníků bez rozlišení, odvozu na skládku 36 km, bez očištění a třídění. "
5. | 899 33-2111 | Výšková úprava vstupu do 20 cm, snížení poklopu | 2 | ks |  | 0 | 0.3297 | 0.6594 | 0.2 | 0.4
Výšková úprava šachet
6. | 962 05-2211 | Bourání zdiva železobetonového nadzákladového | 3 | m3 |  | 0 | 0.0015 | 0.0045 | 2.4 | 7.2
|  | Stávající zídka | [7 empty] | 64.397
7. | 979 08-2213 | Vodorovná doprava suti po suchu do 1 km | 64.125 | t |  | 0 | 0 | 0
Dle výběru dodavatele
8. | 979 08-2219 | Příplatek za dopravu suti po suchu za další 1 km | 2244.375 | t |  | 0 | 0 | 0
Celkem na vzdálenost 36 km
9. | 979 08-8212 | Nakládání suti na dopravní prostředky | 64.325 | t |  | 0 | 0 | 0
Dle výběru dodavatele
10. | 979 99-0003 | Poplatek za skládku živice | 41.712 | t |  | 0 | 0 | 0
Dle výběru dodavatele
11. | 979 99-0103 | Poplatek za skládku suti - beton | 22.413 | t |  | 0 | 0 | 0
|  | Dle výběru dodavatele | [5 empty] | 0.6639
|  | Staveništní přesun hmot |  |  |  | 0
1. | 998 22-5111 | Přesun hmot, pozemní komunikace, kryt živičný | 160.172 | t |  | 0 | 0 | 0
|  | Z meziskladu do místa zabudování | [5 empty] | 0

## SO 601.04 Komunikace, parkovišt
| Stavba: | Modernizace a dostavba Oblastní nemocnice Náchod | Zpracovatel: | Helika, a.s.
| Stupeň: | 0 etapa Oceněný soupis prací+ technickí specifikace |  | Beranových 65, Praha 9, 199 21
| Investor: | Královehradecký kraj |  | tel. 420 281 097 222, fax.
Čís. pol. | Číselné zatřídění | Popis položky | Počet měr. jednotek | Měrná jednotka | Jednotková cena v Kč | Celková cena v Kč | Montovaná hmotnost |  | Demontovaná hmotnost
|  | SO 601.04 Komunikace, parkoviště a zpevněné plochy u budov "N1" a "G" |  |  | celkem | 0 | jedn. | celkem | jedn. | celkem
|  | Zemní práce |  |  |  | 0
1. | 100 88-1234.10 | Zřízení aktivní zóny | 1812 | m2 |  | 0 | 0 | 0
Zřízení aktivní zóny tl. 0,5 m. - předpoklad: 25% výměna materiálu v aktivní zóně, 75% zlepšení materiálu přidáním příměsi
2. | 121 10-1103 | Sejmutí ornice s přemístěním přes 100 do 250 m | 728 | m3 |  | 0 | 0 | 0
Sejmutí ornice tl. 0,15 m,
3. | 122 20-2203 | Odkopávky pro silnice v hor. 3 do 10000 m3 | 4030 | m3 |  | 0 | 0 | 0
Odkop pro spodní stavbu silnic a železnic tř. 3, odvoz 36 Km.
4. | 132 20-1101 | Hloubení rýh šířky do 60 cm v hor.3 do 100 m3 | 51 | m3 |  | 0 | 0 | 0
Hloubení rýh a melior. kan. š. do 2 m, pažené i nepažené tř. 3, výkop pro chráničky a trativody.
5. | 133 20-1101 | Hloubení šachet v hor.3 do 100 m3 | 9 | m3 |  | 0 | 0 | 0
6. | 162 70-1105 | Vodorovné přemístění výkopku z hor.1-4 do 10000 m | 4090 | m3 |  | 0 | 0 | 0
7. | 162 70-1109 | Příplatek k vod. přemístění hor.1-4 za další 1 km | 106341 | m3 |  | 0 | 0 | 0
Celkem 36 km
8. | 162 70-2199 | Poplatek za skládku zeminy | 4090 | m3 |  | 0 | 0 | 0
9. | 171 10-1102 | Uložení sypaniny do násypů zhutněných na 96% PS | 10 | m3 |  | 0 | 0 | 0
Uložení sypaniny do násypů se zhutnením na 96% PS. - kompletní provedení zemní konstrukce vč. výběru vhodného materiálu - nákup materiálu dle zadávací dokumentace - úprava ukládaného materiálu vlhčením, tříděním, promícháním nebo vysoušením, příp. jiné úpravy za účelem zlepšení jeho mech. vlastností - hutnění i různé míry hutnění DOVOZ NA MÍSTO - ošetření úložiště po celou dobu práce v něm vč. klimatických opatření - ztížení v okolí vedení, konstrukcí a objektů a jejich dočasné zajištění - ztížení provádění vč. hutnění ve ztížených podmínkách a stísněných prostorech - ztížené ukládání sypaniny pod vodu - ukládání po vrstvách a po jiných nutných částech (figurách) vč. dosypávek - spouštění a nošení materiálu - výměna částí zemní konstrukce znehodnocené klimatickými vlivy - ruční hutnění a výplň jam a prohlubní v podloží - úprava, očištění a ochrana případně zhutnění podloží a svahů - svahování, hutnění a uzavírání povrchů svahů - zřízení lavic na svazích a zásyp rýh
- udržování úložiště a jeho ochrana proti vodě - odvedení nebo obvedení vody v okolí úložiště a v úložišti - veškeré pomocné konstrukce umožňující provedení zemní konstrukce (příjezdy, sjezdy, nájezdy, lešení, podpěrné konstrukce, přemostění, zpevněné plochy, zakrytí a pod.)
10. | 181 10-1102 | Úprava pláně v zářezech v hor. 1-4, se zhutněním | 2375 | m2 |  | 0 | 0 | 0
|  | Úprava pláně se zhutněním v hornině tř. 1-4, úprava pláně se zhutněním Edef,2 min. = 45 MPa, PS 102% dle ČSN 73 6133. | [5 empty] | 0
|  | Základy a zvláštní zakládání |  |  |  | 0
1. | 212 81-0010 | Trativody z PVC drenážních flexibilních trubek lože a obsyp štěrkopískem, trubky d 160 mm | 137 | m |  | 0 | 0.4308 | 59.0196
|  | Drenážní trubky DN150 dle TP 83 musí mít min. průtokovou plochu otvoru na 1 m trubky min. 15 cm2, se šířkou otvoru do 1,2 mm, materiál HD-PE, SN6. Trubka korugovaná, částečně perforovaná, uvnitř hladkostěnná, (zaústění do čistě řezaných nebo prefabrikovaných otvorů) . Drenážní trubky se uloží do pískového lože tl. 0,1 m, obsyp štěrkem fr. 8/16 mmobalení geotextílie 400 g/m2. | [5 empty] | 59.0196
|  | Komunikace |  |  |  | 0
1. | 561 24-2211 | Podklad ze zeminy/nákup/stabil.cem. S I tl. 12 cm | 1475 | m2 |  | 0 | 0.0177 | 26.1075
Vozovkové vrstvy z materiálů stabil. cementem tř. I, tl. do 150 mm, směs stmelená cementem SC 0/32; C 8/10, tloušťka 120 mm.
2. | 564 84-1111 | Podklad ze štěrkodrti po zhutnění tloušťky 12 cm | 66 | m2 |  | 0 | 0.2254 | 14.8764
Vozovkové vrstvy ze štěrkodrti tl. 120 mm, ČSN EN 13285.
3. | 564 86-1111 | Podklad ze štěrkodrti po zhutnění tloušťky 20 cm | 2556 | m2 |  | 0 | 0.3708 | 947.7648
Vozovkové vrstvy ze štěrkodrti tl. 200 mm, ČSN EN 13285.
4. | 564 87-1111 | Podklad ze štěrkodrti po zhutnění tloušťky 25 cm | 337 | m2 |  | 0 | 0.4617 | 155.5929
5. | 565 14-5121 | Asf beton podkl ACP16 tl60 mm 3 m- | 1475 | m2 |  | 0 | 0.1583 | 233.4925
Asfaltový beton hrubý tř. I, tl. do 100 mm, ACP 16+ 35/50 tl. 60 mm dle ČSN EN 13108-1.
6. | 573 11-1112 | Postřik živičný infiltr.+ posyp, z asfaltu 1 kg/m2 | 1475 | m2 |  | 0 | 0.006 | 8.85
Infiltrační postřik z emulze do 0,5 kg/m2.
7. | 573 21-1111 | Postřik živičný spojovací z asfaltu 0,3-0,45 kg/m2 0,3-0,45 kg/m2 | 1475 | m2 |  | 0 | 0 | 0
8. | 577 11-2113 | Beton asf. ACO 11+ (ABS I) , modifik. do 3 m, 4 cm | 1475 | m2 |  | 0 | 0.1037 | 152.9575
Asfaltový beton tř. I, tl. 40 mm, ACO 11+ 50/70 dle ČSN EN 13108-1.
9. | 596 21-5020 | Kladení zámkové dlažby tl. 6 cm do drtě tl. 3 cm | 66 | m2 |  | 0 | 0.0554 | 3.6564
10. | 597 09-2211 | Žlab odvodňovací ACO MultiDrain V 150 S dl.1000 mm typ 1, šířka 185 mm, spád 210-215 mm | 25 | ks |  | 0 | 0.1194 | 2.985
11. | 895 94-1311 | Zřízení vpusti uliční z dílců typ UVB - 50 včetně dodávky dílců pro uliční vpusti TBV | 8 | ks |  | 0 | 3.0597 | 24.4776
"ULIČNÍ VPUST bet. pref., rošt třídy D400, koš včetně přípojek drenáží"
12. | 915 72-1111 | Vodorovné značení střík.barvou stopčar, zeber atd. symboly | 55 | m2 |  | 0 | 0.0008 | 0.044
"Položka zahrnuje: předznačení"
13. | 935 11-2112 | Osazení přík.žlabu do C8/10 tl.10 cm z beton.desek | 93 | m2 |  | 0 | 0.3118 | 28.9974
Příkop žlaby z beton tvár šíř do400- 600 mm do bet tl 100 mm
14. | 592 27516 | Žlab odvodňovací 50/40/13 | 57 | ks |  | 0 | 0.058 | 3.306
15. | 592 27518 | Žlabovka příkopová TBM 1/65/33 33x63x15 | 455 | ks |  | 0 | 0.039 | 17.745
16. | 592 45264 | Dlažba červená pro nevidomé 20x10x8 | 4 | m2 |  | 0 | 0.176 | 0.704
17. | 592 45289 | Dlažba přírodní rovná skladba22,5x11,2x8 | 416 | m2 |  | 0 | 0.165 | 68.64
18. | 592 45295 | Dlažba přírodní 22,5x11,2x6 | 73 | m2 |  | 0 | 0.123 | 8.979
1699.176
|  | Trubní vedení |  |  |  | 0
1. | 800 88 1234.10 | Chráničky z trub plast DN do 150 mm | 64 | m |  | 0 | 0 | 0
|  | Chránička z HDPE, průměr 110 mm, do pískového lože. | [5 empty] | 0
|  | Doplňující práce na komunikaci |  |  |  | 0
1. | 910 88-1234.10 | Demontáž a opětovná montáž stávající značky | 1 | ks |  | 0 | 0 | 0
"odstranění značky SDZ - betonový základ zahrnuje vybourání základu se sloupkem, odvoz a zához vhodnou zeminou 1 ks v km 0,033 L"
2. | 910 88-1234.21 | Doprav značky základ vel ocel fólie tř 1 dodávka a montáž | 2 | ks |  | 0 | 0.02 | 0.04
Dodávka a montáž ocelových značek, velikost základní, fólie tř. I.
3. | 910 88-1234.22 | Sloupky a stojky dz z ocel trubek zabeton | 6 | ks |  | 0 | 0.2 | 1.2
Sloupky a stojky dopravního značení z ocelových trubek, zabetonované do betonového lože z betonu C12/15.rozměr 0,5*0,5*0,7 m
4. | 910 88-1234.23 | "doprav značky zmenšená vel ocel bez retroreflexe | 5 | ks |  | 0 | 0.001 | 0.005
DODÁVKA A MONT SDZ pro úpravu stání (""P"") včetně upevňovacího materiálu"
5. | 910 88-1234.24 | Dopravní zrcadlo | 2 | ks |  | 0 | 0 | 0
Dopravní zrcadlo zrcadlová plocha 80 x 60 cm, celkový rozměr 90 x 70 cm Transparentní acryl, zrcadlová vrstva ze stříbra Objímka je v ceně zrcadla.
6. | 916 56-1111 | Osazení záhon.obrubníků do lože z C 12/15 s opěrou | 82 | m |  | 0 | 0.1122 | 9.2004
"Položka zahrnuje: Veškerý materiál, výrobky a polotovary, včetně mimostaveništní a vnitrostaveništní dopravy (rovněž přesuny) , včetně naložení a složení, případně s uložením."
7. | 917 86-2111 | Osazení stojat. obrub. bet. s opěrou, lože z B 12,5 | 335 | m |  | 0 | 0.1361 | 45.5935
Obrubníky 1000x150x250 mm z betonu C30/37 XF4 do betonového lože. Betonové lože z betonu C12/15, tl. přes 100 mm.
8. | 919 12-4121 | Dilat spáry vklád asf zálivka | 16 | m |  | 0 | 0.0043 | 0.0688
V napojení na stávající stav v ZÚ v napojení na stávající stav v kÚ
9. | 919 73-5113 | Řezání stávajícího živičného krytu tl. 10 - 15 cm | 32 | m |  | 0 | 0 | 0
Řezání betonového krytu vozovek, tl. do 100 mm.
10. | 592 17-1510 | Obrubník silniční 25 250/1000/150 přírodní | 322 | ks |  | 0 | 0.0806 | 25.9532
11. | 592 17341 | Obrubník zahradní 500/50/200 mm | 180 | ks |  | 0 | 0.011 | 1.98
12. | 592 17476 | Obrubník silniční nájezdový 1000/150/150 šedý | 46 | ks |  | 0 | 0.048 | 2.208
86.2489
|  | Bourání konstrukcí |  |  |  | 0
1. | 895 94-1111 | Bourání vpusti uliční z dílců typ UV | 3 | ks |  | 0 | 0 | 0 | 0.3409 | 1.0227
2. | 960 88-1234.66 | Odstranění skládky suché trávy a listí (v KÚ) | 20 | m3 |  | 0 | 0 | 0 | 1 | 20
3. | 993 21-5121 | Vybourání šachet, kpl z betonu, do 0,75 m3 | 3 | m3 |  | 0 | 0 | 0 | 1.5681 | 4.7043
4. | 113 10-6121 | Rozebrání dlažeb z betonových dlaždic na sucho lože beton10 cm | 29 | m2 |  | 0 | 0 | 0 | 0.36 | 10.44
"Odstranění přídlažby-odvod. proužek (bet. desky) včetně bet.lože odvozu na skládku 36 km bez očištění a třídění (průřez celkem 0,04 m2) "
5. | 113 10-6231 | Rozebrání dlažeb ze zámkové dlažby v kamenivu | 25 | m2 |  | 0 | 0 | 0 | 0.225 | 5.625
Odstranění chodníku z bet. dlaždic včetně podkladu
6. | 113 10-6241 | Rozebrání ploch ze silničních panelů | 150 | m2 |  | 0 | 0 | 0 | 0.408 | 61.2
Odstranění panelů tl. 0,15 m (v KÚ)
7. | 113 10-7183 | Odstraň podklad -200 m2 živice 15 cm | 610 | m2 |  | 0 | 0 | 0 | 0.316 | 192.76
Odstranění krytu vozovek a chodníků s asf. poj. včetně podkl., tl. odstraněných vrstev od 150 do 300 mm, odvoz 36 Km.
8. | 113 20-2111 | Vytrhání obrub z krajníků nebo obrubníků stojatých | 200 | m |  | 0 | 0 | 0 | 0.145 | 29
|  | "Odstranění obrubníků bez rozlišení, odvozu na skládku 36 km, bez očištění a třídění. " | [7 empty] | 324.752
9. | 979 08-2213 | Vodorovná doprava suti po suchu do 1 km | 324.68 | t |  | 0 | 0 | 0
Dle výběru zhotovitele
10. | 979 08-2219 | Příplatek za dopravu suti po suchu za další 1 km | 8441.678 | t |  | 0 | 0 | 0
Celkem na vzdálenost 36 km
11. | 979 08-8212 | Nakládání suti na dopravní prostředky | 324.68 | t |  | 0 | 0 | 0
12. | 979 99-0103 | Poplatek za skládku suti - beton | 131.92 | t |  | 0 | 0 | 0
Dle výběru zhotovitele
13. | 979 99-0003 | Poplatek za skládku živice | 192.76 | t |  | 0 | 0 | 0
|  | Dle výběru zhotovitele | [5 empty] | 0
|  | Staveništní přesun hmot |  |  |  | 0
1. | 998 22-5111 | Přesun hmot, pozemní komunikace, kryt živičný | 1844.618 | t |  | 0 | 0 | 0
|  | Z meziskladu do místa zabudování | [5 empty] | 0

## SO 601.09 Zpevněná plocha nové
| Stavba: | Modernizace a dostavba Oblastní nemocnice Náchod | Zpracovatel: | Helika, a.s.
| Stupeň: | 0 etapa Oceněný soupis prací+ technickí specifikace |  | Beranových 65, Praha 9, 199 21
| Investor: | Královehradecký kraj |  | tel. 420 281 097 222, fax.
Čís. pol. | Číselné zatřídění | Popis položky | Počet měr. jednotek | Měrná jednotka | Jednotková cena v Kč | Celková cena v Kč | Montovaná hmotnost |  | Demontovaná hmotnost
|  | SO 601.09 Zpevněná plocha nového vjezduu budovy "D" |  |  | celkem | 0 | jedn. | celkem | jedn. | celkem
|  | Zemní práce |  |  |  | 0
1. | 100 88-1234.10 | Zřízení aktivní zóny | 175 | m2 |  | 0 | 0 | 0
Zřízení aktivní zóny tl. 0,5 m. - předpoklad: 25% výměna materiálu v aktivní zóně, 75% zlepšení materiálu přidáním příměsi
2. | 121 10-1103 | Sejmutí ornice s přemístěním přes 100 do 250 m | 41 | m3 |  | 0 | 0 | 0
Sejmutí ornice tl. 0,15 m,
3. | 122 20-2201 | Odkopávky pro silnice v hor. 3 do 100 m3 | 46 | m3 |  | 0 | 0 | 0
Odkop pro spodní stavbu silnic a železnic tř. 3, odvoz 36 Km.
4. | 132 20-1101 | Hloubení rýh šířky do 60 cm v hor.3 do 100 m3 | 6 | m3 |  | 0 | 0 | 0
Hloubení rýh a melior. kan. š. do 2 m, pažené i nepažené tř. 3, výkop pro chráničky a trativody.
5. | 133 20-1101 | Hloubení šachet v hor.3 do 100 m3 | 1 | m3 |  | 0 | 0 | 0
6. | 162 70-1105 | Vodorovné přemístění výkopku z hor.1-4 do 10000 m | 53 | m3 |  | 0 | 0 | 0
Dle výběru zhotovitele
7. | 162 70-1109 | Příplatek k vod. přemístění hor.1-4 za další 1 km | 1383 | m3 |  | 0 | 0 | 0
Celkem 36 km
8. | 162 70-2199 | Poplatek za skládku zeminy | 53 | m3 |  | 0 | 0 | 0
Dle výběru zhotovitele
9. | 171 10-1102 | Uložení sypaniny do násypů zhutněných na 96% PS | 75 | m3 |  | 0 | 0 | 0
Uložení sypaniny do násypů se zhutnením na 96% PS. - kompletní provedení zemní konstrukce vč. výběru vhodného materiálu - nákup materiálu dle zadávací dokumentace - úprava ukládaného materiálu vlhčením, tříděním, promícháním nebo vysoušením, příp. jiné úpravy za účelem zlepšení jeho mech. vlastností - hutnění i různé míry hutnění DOVOZ NA MÍSTO - ošetření úložiště po celou dobu práce v něm vč. klimatických opatření - ztížení v okolí vedení, konstrukcí a objektů a jejich dočasné zajištění - ztížení provádění vč. hutnění ve ztížených podmínkách a stísněných prostorech - ztížené ukládání sypaniny pod vodu - ukládání po vrstvách a po jiných nutných částech (figurách) vč. dosypávek - spouštění a nošení materiálu - výměna částí zemní konstrukce znehodnocené klimatickými vlivy - ruční hutnění a výplň jam a prohlubní v podloží - úprava, očištění a ochrana případně zhutnění podloží a svahů - svahování, hutnění a uzavírání povrchů svahů - zřízení lavic na svazích a zásyp rýh
- udržování úložiště a jeho ochrana proti vodě - odvedení nebo obvedení vody v okolí úložiště a v úložišti - veškeré pomocné konstrukce umožňující provedení zemní konstrukce (příjezdy, sjezdy, nájezdy, lešení, podpěrné konstrukce, přemostění, zpevněné plochy, zakrytí a pod.)
10. | 181 10-1102 | Úprava pláně v zářezech v hor. 1-4, se zhutněním | 175 | m2 |  | 0 | 0 | 0
|  | Úprava pláně se zhutněním v hornině tř. 1-4, úprava pláně se zhutněním Edef,2 min. = 45 MPa, PS 102% dle ČSN 73 6133. | [5 empty] | 0
|  | Základy a zvláštní zakládání |  |  |  | 0
1. | 212 81-0010 | Trativody z PVC drenážních flexibilních trubek lože a obsyp štěrkopískem, trubky d 160 mm | 8 | m |  | 0 | 0.4308 | 3.4464
|  | Drenážní trubky DN150 dle TP 83 musí mít min. průtokovou plochu otvoru na 1 m trubky min. 15 cm2, se šířkou otvoru do 1,2 mm, materiál HD-PE, SN6. Trubka korugovaná, částečně perforovaná, uvnitř hladkostěnná, (zaústění do čistě řezaných nebo prefabrikovaných otvorů) . Drenážní trubky se uloží do pískového lože tl. 0,1 m, obsyp štěrkem fr. 8/16 mmobalení geotextílie 400 g/m2. | [5 empty] | 3.4464
|  | Komunikace |  |  |  | 0
1. | 561 24-2211 | Podklad ze zeminy/nákup/stabil.cem. S I tl. 12 cm | 175 | m2 |  | 0 | 0.0177 | 3.0975
Vozovkové vrstvy z materiálů stabil. cementem tř. I, tl. do 150 mm, směs stmelená cementem SC 0/32; C 8/10, tloušťka 120 mm.
2. | 564 86-1111 | Podklad ze štěrkodrti po zhutnění tloušťky 20 cm | 175 | m2 |  | 0 | 0.3708 | 64.89
Vozovkové vrstvy ze štěrkodrti tl. 200 mm, ČSN EN 13285.
3. | 565 14-5121 | Asf beton podkl ACP16 tl60 mm 3 m- | 175 | m2 |  | 0 | 0.1583 | 27.7025
Asfaltový beton hrubý tř. I, tl. do 100 mm, ACP 16+ 35/50 tl. 60 mm dle ČSN EN 13108-1.
4. | 573 11-1112 | Postřik živičný infiltr.+ posyp, z asfaltu 1 kg/m2 | 175 | m2 |  | 0 | 0.006 | 1.05
Infiltrační postřik z emulze do 0,5 kg/m2.
5. | 573 21-1111 | Postřik živičný spojovací z asfaltu 0,3-0,45 kg/m2 0,3-0,45 kg/m2 | 175 | m2 |  | 0 | 0 | 0
6. | 577 11-2113 | Beton asf. ACO 11+ (ABS I) , modifik. do 3 m, 4 cm | 175 | m2 |  | 0 | 0.1037 | 18.1475
Asfaltový beton tř. I, tl. 40 mm, ACO 11+ 50/70 dle ČSN EN 13108-1.
7. | 895 94-1311 | Zřízení vpusti uliční z dílců typ UVB - 50 včetně dodávky dílců pro uliční vpusti TBV | 1 | ks |  | 0 | 3.0597 | 3.0597
"ULIČNÍ VPUST bet. pref., rošt třídy D400, koš včetně přípojek drenáží"
8. | 915 72-1111 | Vodorovné značení střík.barvou stopčar, zeber atd. | 2 | m2 |  | 0 | 0.0008 | 0.0016
|  | "Položka zahrnuje: předznačení" | [5 empty] | 117.9488
|  | Trubní vedení |  |  |  | 0
1. | 800 88 1234.10 | Chráničky z trub plast DN do 150 mm | 16 | m |  | 0 | 0 | 0
|  | Chránička z HDPE, průměr 110 mm, do pískového lože. | [5 empty] | 0
|  | Doplňující práce na komunikaci |  |  |  | 0
1. | 910 88-1234.21 | Doprav značky základ vel ocel fólie tř 1 dodávka a montáž | 1 | ks |  | 0 | 0.02 | 0.02
Dodávka a montáž ocelových značek, velikost základní, fólie tř. I.
2. | 910 88-1234.22 | Sloupky a stojky dz z ocel trubek zabeton | 1 | ks |  | 0 | 0.2 | 0.2
Sloupky a stojky dopravního značení z ocelových trubek, zabetonované do betonového lože z betonu C12/15.rozměr 0,5*0,5*0,7 m
3. | 917 86-2111 | Osazení stojat. obrub. bet. s opěrou, lože z B 12,5 | 47 | m |  | 0 | 0.1361 | 6.3967
Obrubníky 1000x150x250 mm z betonu C30/37 XF4 do betonového lože. Betonové lože z betonu C12/15, tl. přes 100 mm.
4. | 919 12-4121 | Dilat spáry vklád asf zálivka | 16 | m |  | 0 | 0.0043 | 0.0688
V napojení na stávající stav v ZÚ v napojení na stávající stav v kÚ
5. | 919 73-5113 | Řezání stávajícího živičného krytu tl. 10 - 15 cm | 32 | m |  | 0 | 0 | 0
Řezání betonového krytu vozovek, tl. do 100 mm.
6. | 592 17-1510 | Obrubník silniční CSB H 25 250/1000/150 přírodní | 52 | ks |  | 0 | 0.0806 | 4.1912
10.8767
|  | Bourání konstrukcí |  |  |  | 0
1. | 113 20-2111 | Vytrhání obrub z krajníků nebo obrubníků stojatých | 16 | m |  | 0 | 0 | 0 | 0.145 | 2.32
"Odstranění obrubníků bez rozlišení, odvozu na skládku 36 km, bez očištění a třídění. "
2. | 962 05-2211 | Bourání zdiva železobetonového nadzákladového | 5 | m3 |  | 0 | 0.0015 | 0.0075 | 2.4 | 12
|  | Stávající zídky | [7 empty] | 14.32
3. | 979 08-2213 | Vodorovná doprava suti po suchu do 1 km | 14.32 | t |  | 0 | 0 | 0
Dle výběru zhotovitele
4. | 979 08-2219 | Příplatek za dopravu suti po suchu za další 1 km | 501.2 | t |  | 0 | 0 | 0
Celkem na vzdálenost 36 km
5. | 979 08-8212 | Nakládání suti na dopravní prostředky | 14.32 | t |  | 0 | 0 | 0
6. | 979 99-0103 | Poplatek za skládku suti - beton | 14.32 | t |  | 0 | 0 | 0
|  | Dle výběru zhotovitele | [5 empty] | 0.0075
|  | Staveništní přesun hmot |  |  |  | 0
1. | 998 22-5111 | Přesun hmot, pozemní komunikace, kryt živičný | 132.263 | t |  | 0 | 0 | 0
|  | Z meziskladu do místa zabudování | [5 empty] | 0

## SO 601.10 - Odvodnění zpevněné
| Stavba: | Modernizace a dostavba Oblastní nemocnice Náchod | Zpracovatel: | Helika, a.s.
| Stupeň: | 0 etapa Oceněný soupis prací+ technickí specifikace |  | Beranových 65, Praha 9, 199 21
| Investor: | Královehradecký kraj |  | tel. 420 281 097 222, fax.
Čís. pol. | Číselné zatřídění | Popis položky | Počet měr. jednotek | Měrná jednotka | Jednotková cena v Kč | Celková cena v Kč | Montovaná hmotnost |  | Demontovaná hmotnost
|  | SO 601.10 - Odvodnění zpevněné plochy nového vjezdu |  |  | celkem | 0 | jedn. | celkem | jedn. | celkem
|  | Zemní práce |  |  |  | 0
1. | 119 00-1401 | Dočasné zajištění potrubí ocelového nebo litinového DN do 200 | 4 | m |  | 0 | 0 | 0 | 0 | 0
Dočasné zajištění podzemního potrubí nebo vedení ve výkopišti ve stavu i poloze, ve kterých byla na začátku zemních prací a to s podepřením, vzepřením nebo vyvěšením, příp. s ochranným bedněním, se zřízením a odstraněním za jišťovací konstrukce, s opotřebením hmot potrubí ocelového nebo litinového, jmenovité světlosti DN do 200 Poznámka k souboru cen: 1. Ceny nelze použít pro dočasné zajištění potrubí v provozu pod tlakem přes 1 MPa a potrubí nebo jiných vedení vprovozu u nichž investor zakazuje použít při vykopávce kovové nástroje nebo nářadí. 2. Ztížení vykopávky v blízkosti vedení, potrubí a stok ve výkopišti nebo podél jeho stěn se oceňuje cenami souboru cen 120 00- . . a 130 00- . . Příplatky za ztížení vykopávky. Dočasné zajištění potrubí větších rozměrů než DN 500 se oceňuje individuálně.
2. | 119 00-1421 | Dočasné zajištění kabelů a kabelových tratí ze 3 volně ložených kabelů | 6 | m |  | 0 | 0 | 0 | 0 | 0
Dočasné zajištění podzemního potrubí nebo vedení ve výkopišti ve stavu i poloze, ve kterých byla na začátku zemních prací a to s podepřením, vzepřením nebo vyvěšením, příp. s ochranným bedněním, se zřízením a odstraněním za jišťovací konstrukce, s opotřebením hmot kabelů a kabelových tratí z volně ložených kabelů a to do 3 kabelů Poznámka k souboru cen: 1. Ceny nelze použít pro dočasné zajištění potrubí v provozu pod tlakem přes 1 MPa a potrubí nebo jiných vedení vprovozu u nichž investor zakazuje použít při vykopávce kovové nástroje nebo nářadí. 2. Ztížení vykopávky v blízkosti vedení, potrubí a stok ve výkopišti nebo podél jeho stěn se oceňuje cenami souboru cen 120 00- . . a 130 00- . . Příplatky za ztížení vykopávky. Dočasné zajištění potrubí větších rozměrů než DN 500 se oceňuje individuálně.
3. | 120 00-1101 | Příplatek za ztížení vykopávky v blízkosti podzemního vedení | 7 | m3 |  | 0 | 0 | 0 | 0 | 0
Příplatek k cenám vykopávek za ztížení vykopávky v blízkosti podzemního vedení nebo výbušnin v horninách jakékoliv třídy Poznámka k souboru cen: 1. Cena je určena pro: a) podzemní vedení procházející odkopávkou nebo prokopávkou, korytem vodoteče, melioračním kanálem nebo uložené ve stěně výkopu při jakékoliv hloubce vedení pod původním terénem nebo jeho výšce nade dnem výkopu a jakémkoliv jeho směru ke stranám výkopu; b) výbušniny nezaložené dodavatelem. 2. Cenu lze použít i tehdy, narazí-li se na vedení nebo výbušninu až při vykopávce, a to pro objem výkopu, který je projektantem nebo investorem označen, vněmž by toto nebo jiné nepředvídané vedení nebo výbušnina mohlo být uloženo. Toto ustanovení neplatí pro objem tř. 6 a 7. 3. Cenu nelze použít pro ztížení vykopávky v blízkosti podzemních vedení nebo výbušnin, u nichž je projektem zakázáno použít při vykopávce kovové nástroje nebo nářadí. Tyto práce se ocení individuálně. 4. Množství ztížení vykopávky v blízkosti:
a) podzemního vedení, jehož půdorysná a výšková plocha: - je v projektu uvedena, určí se jako objem myšleného hranolu, jehož průřezem je obdélník, jehož horní vodorovná a obě svislé strany jsou ve vzdálenosti 0,5 m a dolní vodorovná strana je ve vzdálenosti 1 m od přilehlého vnějšího líce vedení, příp. jeho obalu a délka se rovná osové délce vedení ve výkopišti nebo délce vedení ve stěně výkopu. Vymezí-li projekt prostor, v němž je nutno při vykopávce postupovat opatrně větší, platí cena pro celý objem výkopku v tomto prostoru. Od takto zjištěného množství se odečítá objem vedení i s příp. se vyskytujícím obalem. - není v projektu uvedena, avšak která podle projektu nebo podle sdělení investora jsou pravděpodobně ve výkopišti uložena, se rovná objemu výkopu, který je projektem nebo investorem takto označen. b) výbušniny určí vždy projektant nebo investor, ať je v projektu uvedeno či neuvedeno. 5. Je-li vedení položeno ve výkopišti tak, že se vykopávka v celém výše
popsaném objemu nevykopává, např. blízko stěn nebo dna výkopu, oceňuje se ztížení vykopávky jen pro tu část objemu, v níž se vykopávka provádí. 6. Jsou-li ve výkopišti dvě vedení položena tak blízko sebe, že se výše uvedené objemy pro obě vedení pronikají, určí se množství ztížení vykopávky tak, aby se pronik započetl jen jednou. 7. Objem ztížení vykopávky se od celkového objemu výkopu neodečítá. 8. Dočasné zajištění různých podzemních vedení ve výkopišti se oceňuje cenami souboru cen 119 00-14 Dočasné zajištění podzemního potrubí nebo vedení ve výkopišti. 9. Množství jednotek ztížení vykopávky v blízkosti výbušnin nezaložených dodavatelem se určí přiměřeně podle poznámek č. 2 a 4.
4. | 120 90-1123 | Bourání zdiva z ŽB nebo předpjatého betonu ručně | 0.05 | m3 |  | 0 | 0 | 0 | 0 | 0
Bourání konstrukcí v odkopávkách a prokopávkách, korytech vodotečí, melioračních kanálech - ručně s přemístěním suti na hromady na vzdálenost do 20 m nebo s naložením na dopravní prostředek z betonu železového nebo předpjatého Poznámka k souboru cen: 1. Ceny jsou určeny pouze pro bourání konstrukcí ze zdiva nebo z betonu ve výkopišti při provádění zemních prací, jsou-li zdiva nebo beton obklopeny horninou nebo sypaninou tak, že k nim není bez vykopávky přístup. 2. Ceny nelze použít pro bourání konstrukcí ze zdiva nebo betonu jako pro samostatnou stavební práci, i když jsou bourané konstrukce pod úrovní terénu, jako např. zdi, stropy a klenby v suterénu. 3. Svislé, popř. vodorovné přemístění materiálu z rozbouraných konstrukcí ve výkopišti se oceňuje jako přemístění výkopku z hornin tř. 5 až 7 cenami souboru cen 161 10-11 Svislé přemístění výkopku, příp. 162 . 0-1 . Vodorovné přemístění výkopku. 4. Ceny nelze použít pro bourání konstrukcí pod vodou a) ze zdiva nebo z
betonu prostého, zakazuje-li projekt použití trhavin; b) z betonu železového nebo předpjatého a ocelových konstrukcí; toto bourání se ocení individuálně. 5. Bourání konstrukce ze zdiva nebo z betonu prostého pod vodou se oceňuje cenou 127 40-1112 Vykopávka pod vodou v hornině tř. 5 s použitím trhavin. 6. Objem vybouraného materiálu pro přemístění se rovná objemu konstrukcí před rozbouráním. 7. Vzdálenost vodorovného přemístění se určuje od těžiště původní konstrukce do těžiště skládky.
5. | 132 20-1201 | Hloubení rýh š do 2000 mm v hornině tř. 3 objemu do 100 m3 | 18 | m3 |  | 0 | 0 | 0 | 0 | 0
Hloubení zapažených i nezapažených rýh šířky přes 600 do 2 000 mm s urovnáním dna do předepsaného profilu a spádu v hornině tř. 3 do 100 m3 Poznámka k souboru cen: 1. V cenách jsou započteny i náklady na případné nutné přemístění výkopku ve výkopišti na vzdálenost do 3 m a na přehození výkopku na přilehlém terénu na vzdálenost do 5 m od okraje jámy nebo naložení na dopravní prostředek. 2. Hloubení rýh při lesnicko-technických melioracích se oceňuje: a) ve stržích cenami platnými pro objem výkopu do 100 m3, i když skutečný objem výkopu je větší, b) mimo strže pro příčná a podélná zpevnění dna a břehů pod obrysem výkopu pro koryta vodotečí, zejména pro konstrukce těles, stupňů, boků, předprahů, prahů, odháněk, výhonů a pro základy zdí, dlažeb, rovnanin, plůtků a hatí, pro jakoukoliv šířku rýhy, při objemu do 100 m3 cenami příslušnými pro objem výkopu do 100 m3 a při jakémkoliv objemu výkopu přes 100 m3 cenami příslušnými pro objem výkopu přes 100 do 1 000 m3. 3.
Náklady na svislé přemístění výkopku nad 1 m hloubky se určí dle ustanovení článku č. 3161 všeobecných podmínek katalogu. 4. Předepisuje-li projekt hloubit rýhy popsané v poznámce č. 1 v horninách 5 až 7 bez použití trhavin, oceňuje se toto hloubení: a) v suchu nebo mokru cenami 138 40-1201, 138 50-1201 a 138 60-1201 Dolamování hloubených vykopávek, b) v tekoucí vodě při jakékoliv její rychlosti individuálně. 5. Ceny nelze použít pro hloubení rýh a hloubky přes 16 m. Tyto práce se oceňují individuálně.
6. | 132 20-1209 | Příplatek za lepivost k hloubení rýh š do 2000 mm v hornině tř. 3 | 9 | m3 |  | 0 | 0 | 0 | 0 | 0
Hloubení zapažených i nezapažených rýh šířky přes 600 do 2 000 mm s urovnáním dna do předepsaného profilu a spádu v hornině tř. 3 Příplatek kcenám za lepivost horniny tř. 3 Poznámka k souboru cen: 1. V cenách jsou započteny i náklady na případné nutné přemístění výkopku ve výkopišti na vzdálenost do 3 m a na přehození výkopku na přilehlém terénu na vzdálenost do 5 m od okraje jámy nebo naložení na dopravní prostředek. 2. Hloubení rýh při lesnicko-technických melioracích se oceňuje: a) ve stržích cenami platnými pro objem výkopu do 100 m3, i když skutečný objem výkopu je větší, b) mimo strže pro příčná a podélná zpevnění dna a břehů pod obrysem výkopu pro koryta vodotečí, zejména pro konstrukce těles, stupňů, boků, předprahů, prahů, odháněk, výhonů a pro základy zdí, dlažeb, rovnanin, plůtků a hatí, pro jakoukoliv šířku rýhy, při objemu do 100 m3 cenami příslušnými pro objem výkopu do 100 m3 a při jakémkoliv objemu výkopu přes 100 m3 cenami příslušnými pro objem
výkopu přes 100 do 1 000 m3. 3. Náklady na svislé přemístění výkopku nad 1 m hloubky se určí dle ustanovení článku č. 3161 všeobecných podmínek katalogu. 4. Předepisuje-li projekt hloubit rýhy popsané v poznámce č. 1 v horninách 5 až 7 bez použití trhavin, oceňuje se toto hloubení: a) v suchu nebo mokru cenami 138 40-1201, 138 50-1201 a 138 60-1201 Dolamování hloubených vykopávek, b) v tekoucí vodě při jakékoliv její rychlosti individuálně. 5. Ceny nelze použít pro hloubení rýh a hloubky přes 16 m. Tyto práce se oceňují individuálně.
7. | 151 10-1101 | Zřízení příložného pažení a rozepření stěn rýh hl do 2 m | 32 | m2 |  | 0 | 0 | 0 | 0 | 0
Zřízení pažení a rozepření stěn rýh pro podzemní vedení pro všechny šířky rýhy příložné pro jakoukoliv mezerovitost, hloubky do 2 m Poznámka k souboru cen: 1. Ceny jsou určeny pro roubení a rozepření stěn i jiných výkopů se svislými stěnami, pokud jsou tyto výkopy pro podzemní vedení rozměru do 1 250 mm. 2. Plocha mezer mezi pažinami příložného pažení se od plochy příložného pažení neodečítá; nezapažené plochy u pažení zátažného nebo hnaného se od plochy pažení odečítají. 3. Předepisuje-li projekt: a) ponechat pažení ve výkopu, oceňuje se toto pažení cenami souboru cen 151 . 0-19 Pažení stěn sponecháním a rozepření stěn cenami souboru cen 151 . 0-13 Zřízení rozepření zapažených stěn výkopů, b) vzepření stěn, oceňuje se toto odstranění pažení stěn výkopu cenami souboru cen 151 . 0-12 Pažení stěn a vzepření stěn cenami souboru cen 151 . 0-14 odstranění vzepření stěn, c) kotvení stěn, oceňuje se toto Odstranění pažení stěn cenami souboru cen 151 . 0-12 Pažení stěn a
kotvení stěn příslušnými cenami katalogu 800-2 Zvláštní zakládání objektů.
8. | 151 10-1111 | Odstranění příložného pažení a rozepření stěn rýh hl do 2 m | 32 | m2 |  | 0 | 0 | 0 | 0 | 0
Odstranění pažení a rozepření stěn rýh pro podzemní vedení s uložením materiálu na vzdálenost do 3 m od kraje výkopu příložné, hloubky do 2 m
9. | 161 10-1101 | Svislé přemístění výkopku z horniny tř. 1 až 4 hl výkopu do 2,5 m | 18 | m3 |  | 0 | 0 | 0 | 0 | 0
Svislé přemístění výkopku bez naložení do dopravní nádoby avšak s vyprázdněním dopravní nádoby na hromadu nebo do dopravního prostředku z horniny tř. 1 až 4, při hloubce výkopu přes 1 do 2,5 m Poznámka k souboru cen: 1. Ceny -1151 až -1158 lze použít i pro svislé přemístění materiálu a stavební suti z konstrukcí ze zdiva cihelného nebo kamenného, z betonu prostého, prokládaného, železového i předpjatého, pokud tyto konstrukce byly vybourány ve výkopišti. 2. Ceny pro hloubku přes 1 do 2,5 m, přes 2,5 m do 4 m atd. jsou určeny pro svislé přemístění výkopku od 0 do 2,5 m, od 0 do 4 m atd. 3. Množství materiálu i stavební suti z rozbouraných konstrukcí pro přemístění se rovná objemu konstrukcí před rozbouráním.
10. | 162 30-1101 | Vodorovné přemístění do 500 m výkopku/sypaniny z horniny tř. 1 až 4 | 12 | m3 |  | 0 | 0 | 0 | 0 | 0
Vodorovné přemístění výkopku nebo sypaniny po suchu na obvyklém dopravním prostředku, bez naložení výkopku, avšak se složením bez rozhrnutí z horniny tř. 1 až 4 na vzdálenost přes 50 do 500 m Poznámka k souboru cen: 1. Ceny nelze použít, předepisuje-li projekt přemístit výkopek na místo nepřístupné obvyklým dopravním prostředkům; toto přemístění se oceňuje individuálně. 2. V cenách jsou započteny i náhrady za jízdu loženého vozidla v terénu ve výkopišti nebo na násypišti. 3. V cenách nejsou započteny náklady na rozhrnutí výkopku na násypišti; toto rozhrnutí se oceňuje cenami souboru cen 171 . 0- . . Uložení sypaniny do násypů a 171 20-1201 Uložení sypaniny na skládky. 4. Je-li na dopravní dráze pro vodorovné přemístění nějaká překážka, pro kterou je nutno překládat výkopek zjednoho obvyklého dopravního prostředku na jiný obvyklý doprav- ní prostředek, oceňuje se toto lomené vodorovné přemístění výkopku v každém úseku samostatně příslušnou cenou tohoto souboru cen a
překládání výkopku cenami souboru cen 167 10-3 . Nakládání neulehlého výkopku zhromad s ohledem na ustanovení pozn. číslo 5. 5. Přemísťuje-li se výkopek z dočasných skládek vzdálených do 50 m, neoceňuje se nakládání výkopku, i když se provádí. Toto ustanovení neplatí, vylučuje-li projekt použití dozeru. 6. V cenách vodorovného přemístění sypaniny nejsou započteny náklady na dodávku materiálu, tyto se oceňují ve specifikaci.
11. | 162 70-1105 | Vodorovné přemístění do 10000 m výkopku/sypaniny z horniny tř. 1 až 4 | 6 | m3 |  | 0 | 0 | 0 | 0 | 0
Vodorovné přemístění výkopku nebo sypaniny po suchu na obvyklém dopravním prostředku, bez naložení výkopku, avšak se složením bez rozhrnutí z horniny tř. 1 až 4 na vzdálenost přes 9 000 do 10 000 m Poznámka k souboru cen: 1. Ceny nelze použít, předepisuje-li projekt přemístit výkopek na místo nepřístupné obvyklým dopravním prostředkům; toto přemístění se oceňuje individuálně. 2. V cenách jsou započteny i náhrady za jízdu loženého vozidla v terénu ve výkopišti nebo na násypišti. 3. V cenách nejsou započteny náklady na rozhrnutí výkopku na násypišti; toto rozhrnutí se oceňuje cenami souboru cen 171 . 0- . . Uložení sypaniny do násypů a 171 20-1201 Uložení sypaniny na skládky. 4. Je-li na dopravní dráze pro vodorovné přemístění nějaká překážka, pro kterou je nutno překládat výkopek zjednoho obvyklého dopravního prostředku na jiný obvyklý doprav- ní prostředek, oceňuje se toto lomené vodorovné přemístění výkopku v každém úseku samostatně příslušnou cenou tohoto souboru
cen a překládání výkopku cenami souboru cen 167 10-3 . Nakládání neulehlého výkopku zhromad s ohledem na ustanovení pozn. číslo 5. 5. Přemísťuje-li se výkopek z dočasných skládek vzdálených do 50 m, neoceňuje se nakládání výkopku, i když se provádí. Toto ustanovení neplatí, vylučuje-li projekt použití dozeru. 6. V cenách vodorovného přemístění sypaniny nejsou započteny náklady na dodávku materiálu, tyto se oceňují ve specifikaci.
12. | 162 70-1109 | Příplatek k vodorovnému přemístění výkopku/sypaniny z horniny tř. 1 až 4 ZKD 1000 m p | 30 | m3 |  | 0 | 0 | 0 | 0 | 0
Vodorovné přemístění výkopku nebo sypaniny po suchu na obvyklém dopravním prostředku, bez naložení výkopku, avšak se složením bez rozhrnutí z horniny tř. 1 až 4 na vzdálenost Příplatek k ceně za každých dalších i započatých 1 000 m Poznámka k souboru cen: 1. Ceny nelze použít, předepisuje-li projekt přemístit výkopek na místo nepřístupné obvyklým dopravním prostředkům; toto přemístění se oceňuje individuálně. 2. V cenách jsou započteny i náhrady za jízdu loženého vozidla v terénu ve výkopišti nebo na násypišti. 3. V cenách nejsou započteny náklady na rozhrnutí výkopku na násypišti; toto rozhrnutí se oceňuje cenami souboru cen 171 . 0- . . Uložení sypaniny do násypů a 171 20-1201 Uložení sypaniny na skládky. 4. Je-li na dopravní dráze pro vodorovné přemístění nějaká překážka, pro kterou je nutno překládat výkopek zjednoho obvyklého dopravního prostředku na jiný obvyklý doprav- ní prostředek, oceňuje se toto lomené vodorovné přemístění výkopku v každém úseku
samostatně příslušnou cenou tohoto souboru cen a překládání výkopku cenami souboru cen 167 10-3 . Nakládání neulehlého výkopku zhromad s ohledem na ustanovení pozn. číslo 5. 5. Přemísťuje-li se výkopek z dočasných skládek vzdálených do 50 m, neoceňuje se nakládání výkopku, i když se provádí. Toto ustanovení neplatí, vylučuje-li projekt použití dozeru. 6. V cenách vodorovného přemístění sypaniny nejsou započteny náklady na dodávku materiálu, tyto se oceňují ve specifikaci.
13. | 167 10-1101 | Nakládání výkopku z hornin tř. 1 až 4 do 100 m3 | 6 | m3 |  | 0 | 0 | 0 | 0 | 0
Nakládání, skládání a překládání neulehlého výkopku nebo sypaniny nakládání, množství do 100 m3, zhornin tř. 1 až 4 Poznámka k souboru cen: 1. Ceny -1101, -1151, -1102, -1152, -1103, -1153, jsou určeny pro nakládání, skládání a překládání na obvyklý nebo z obvyklého dopravního prostředku. Pro nakládání zlodi nebo na loď jsou určeny ceny -1105 a -1155. 2. Ceny -1105 a -1155 jsou určeny pro nakládání, překládání a vykládání na vzdálenost a) do 20 m vodorovně; vodorovná vzdálenost se měří od těžnice lodi k těžnici druhé lodi, nebo ktěžišti hromady na břehu nebo k těžišti dopravního prostředku na suchu, b) do 4 m svisle; svislá vzdálenost se měří od pracovní hladiny vody k úrovni srovna- ného terénu v místě hromady nebo v místě dopravní plochy pro dopravní prostředek na suchu. Uvedenou svislou vzdálenost 4 m lze zvětšit, a to nejvýše do 6 m, jestliže je vodorovná vzdálenost uvedená v bodu a) kratší než 20 m nejméně o trojnásobek zvětšení výšky přes 4 m. 3. Množství
měrných jednotek se určí v rostlém stavu horniny.
14. | 171 20-1201 | Uložení sypaniny na skládky | 6 | m3 |  | 0 | 0 | 0 | 0 | 0
Uložení sypaniny na skládky Poznámka k souboru cen: 1. Cena -1201 je určena i pro: a) uložení výkopku nebo ornice na dočasné skládky předepsané projektem tak, že na 1 m2 projektem určené plochy této skládky připadá přes 2 m3 výkopku nebo ornice; v opačném případě se uložení neoceňuje. Množství výkopku nebo ornice připadající na 1 m2 skládky se určí jako podíl množství výkopku nebo ornice, měřeného v rostlém stavu a projektem určené plochy dočasné skládky; b) zasypání koryt vodotečí a prohlubní v terénu bez předepsaného zhutnění sypaniny; c) uložení výkopku pod vodou do prohlubní ve dně vodotečí nebo nádrží. 2. Cenu -1201 nelze použít pro uložení výkopku nebo ornice: a) při vykopávkách pro podzemní vedení podél hrany výkopu, z něhož byl výkopek získán, a to ani tehdy, jestliže se výkopek po vyhození z výkopu na povrch území ještě dále přemisťuje na hromady podél výkopu; b) na dočasné skládky, které nejsou předepsány projektem; c) na dočasné skládky předepsané
projektem tak, že na 1 m2 projektem určené plochy této skládky připadají nejvýše 2 m3 výkopku nebo ornice (viz. též poznámku č. 1 a) ; d) na dočasné skládky, oceňuje-li se cenou 121 10-1101 Sejmutí ornice nebo lesní půdy do 50 m, nebo oceňuje-li se vodorovné přemístění výkopku do 20 m a 50 m cenami 162 20-1101, 162 20-1102, 162 20-1151 a 162 20-1152. V těchto případech se uložení výkopku nebo ornice na dočasnou skládku neoceňuje. e) na trvalé skládky s předepsaným zhutněním; toto uložení výkopku se oceňuje cenami souboru cen 171 . 0- . . Uložení sypaniny do násypů. 3. Vceně -1201 jsou započteny i náklady na rozprostření sypaniny ve vrstvách s hrubým urovnáním na skládce. 4. Vceně -1201 nejsou započteny náklady na získání skládek ani na poplatky za skládku. 5. Množství jednotek uložení výkopku (sypaniny) se určí v m3 uloženého výkopku (sypaniny) , v rostlém stavu zpravidla ve výkopišti. 6. Cenu -1211 lze po dohodě upravit.
15. | 174 10-1101 | Zásyp jam, šachet rýh nebo kolem objektů sypaninou se zhutněním | 12 | m3 |  | 0 | 0 | 0 | 0 | 0
Zásyp sypaninou z jakékoliv horniny s uložením výkopku ve vrstvách se zhutněním jam, šachet, rýh nebo kolem objektů v těchto vykopávkách Poznámka k souboru cen: 1. Ceny 174 10- . . jsou určeny pro zhutněné zásypy s mírou zhutnění: a) z hornin soudržných do 100 % PS, b) z hornin nesoudržných do I (d) 0,9, c) z hornin kamenitých pro jakoukoliv míru zhutnění. 2. Je-li projektem předepsáno vyšší zhutnění, podle bodu a) a b) poznámky č 1., ocení se zásyp individuálně. 3. Ceny nelze použít pro zásyp rýh pro drenážní trativody pro lesnicko-technické meliorace a zemědělské. Zásyp těchto rýh se oceňuje cenami souboru cen 174 20-3 . části A 03 Zemní práce pro objekty oborů 831 až 833. Nezhutněný zásyp odvodňovacích kanálů zbetonových a železobetonových trub v polních a lučních tratích se oceňuje cenou -1101 Zásyp sypaninou rýh bez ohledu na šířku kanálu; cena obsahuje i náklady na ruční nezhutněný zásyp výšky do 200 mm nad vrchol potrubí. 4. V cenách 10-1101, 10-1103, 20-1101
a 20-1103 je započteno přemístění sypaniny ze vzdálenosti 10 m od kraje výkopu nebo zasypávaného prostoru, měřeno k těžišti skládky. 5. V ceně 10-1102 je započteno přemístění sypaniny ze vzdálenosti 15 m od hrany zasypávaného prostoru, měřeno k těžišti skládky. 6. Objem zásypu je rozdíl objemu výkopu a objemu do něho vestavěných konstrukcí nebo uložených vedení i sjejich obklady a podklady (tento objem se nazývá objemem horniny vytlačené konstrukcí) . Objem potrubí do DN 180, příp. i s obalem, se od objemu zásypu neodečítá. Pro stanovení objemu zásypu se od objemu výkopu odečítá i objem obsypu potrubí oceňovaný cenami souboru cen 175 10-11 Obsyp potrubí, přichází-li v úvahu . 7. Odklizení zbylého výkopku po provedení zásypu zářezů se šikmými stěnami pro podzemní vedení nebo zásypu jam a rýh pro podzemní vedení se oceňuje, je-li objem zbylého výkopku: a) do 1 m3 na 1 m vedení a jedná se o výkopek neulehlý - cenami souboru cen 167 10-110 Nakládání výkopku nebo
sypaniny a 162 . 0-1 . Vodorovné přemístění výkopku. V případě, že se jedná o výkopek ulehlý - rozpojení a naložení výkopku cenami souboru cen 122 . 0-1 . souboru cen 162 . 0-1 . Vodorovné přemístění výkopku; b) přes 1 m3 na 1 m vedení, jestliže projekt předepíše, že se zbylý výkopek bude odklízet zároveň sprováděním vykopávky, pouze přemístění výkopku cenami souboru cen 162 . 0-1 . Vodorovné přemístění výkopku. Při zmíněném objemu zbylého výkopku se neoceňuje ani naložení ani rozpojení výkopku. Jestliže se zbylý výkopek neodklízí, nýbrž rozprostírá podél výkopu a nad výkopem, platí poznámka č. 8. 8. Rozprostření zbylého výkopku podél výkopu a nad výkopem po provedení zásypů zářezů se šikmými stěnami pro podzemní vedení nebo zásypu jam a rýh pro podzemní vedení se oceňuje: a) cenou 171 20-1101 Uložení sypaniny do nezhutněných násypů, není-li projektem předepsáno zhutnění rozprostřeného zbylého výkopku, b) cenou 171 10-1111 Uložení sypaniny do násypů z hornin
sypkých, je-li předepsáno zhutnění rozprostřeného zbylého výkopku, a to v objemu vypočteném podle poznámky č.6, příp. zmenšeném o objem výkopku, který byl již odklizen. 9. Míru zhutnění předepisuje projekt.
16. | 175 10-1101 | Obsypání potrubí bez prohození sypaniny z hornin tř. 1 až 4 uloženým do 3 m od kraje výkopu | 5 | m3 |  | 0 | 0 | 0 | 0 | 0
Obsypání potrubí sypaninou z vhodných hornin tř. 1 až 4 nebo materiálem připraveným podél výkopu ve vzdálenosti do 3 m od jeho kraje, pro jakoukoliv hloubku výkopu a míru zhutnění bez prohození sypaniny Poznámka k souboru cen: 1. Objem obsypu na 1 m délky potrubí se rovná šířce dna výkopu násobené součtem vnějšího průměru potrubí příp. i s obalem a projektované tloušťky obsypu nad, případně i pod potrubím. Pro odečítání objemu potrubí se započítávají všechny vestavěné konstrukce nebo uložené vedení i s jejich obklady a podklady (tento objem se nazývá objemem horniny vytlačené konstrukcí) . 2. Míru zhutnění předepisuje projekt. 3. Vcenách nejsou zahrnuty náklady na nakupovanou sypaninu. Tato se oceňuje ve specifikaci.
17. | 583 33-6740 | Kamenivo těžené hrubé frakce 16-32 | 9.182 | t |  | 0 | 0 | 0 | 0 | 0
|  | Kamenivo přírodní těžené pro stavební účely PTK (drobné, hrubé, štěrkopísky) kamenivo těžené hrubé d>=2 a D<=45 mm (ČSN EN 13043 ) d>=2 a D>=4 mm (ČSN EN 12620, ČSN EN 13139 ) d>=1 a D>=2 mm (ČSN EN 13242) frakce 16-32 | [5 empty] | 0 |  | 0
|  | Vodorovné konstrukce |  |  |  | 0
1. | 451 57-2111 | Lože pod potrubí otevřený výkop z kameniva drobného těženého | 1 | m3 |  | 0 | 0 | 0 | 0 | 0
|  | Lože pod potrubí, stoky a drobné objekty v otevřeném výkopu z kameniva drobného těženého 0 až 4 mm Poznámka k souboru cen: 1. Ceny -1111 a -1192 lze použít i pro zřízení sběrných vrstev nad drenážními trubkami. 2. V cenách -5111 a -1192 jsou započteny i náklady na prohození výkopku získaného při zemních pracích. | [5 empty] | 0 |  | 0
|  | Trubní vedení |  |  |  | 0
1. | 831 26-3195 | Příplatek za zřízení kanalizační přípojky DN 100 až 300 | 1 | ks |  | 0 | 0 | 0 | 0 | 0
Montáž potrubí z trub kameninových hrdlových sintegrovaným těsněním Příplatek k cenám za zřízení kanalizační přípojky DN od 100 do 300 Poznámka k souboru cen: 1. Vcenách montáže potrubí ztrub kameninových hrdlových sintegrovaným těsněním 831 . . -2121 jsou těsnící kroužky součástí dodávky kameninových trub. Tyto trouby se oceňují ve specifikaci, ztratné lze dohodnout ve výši 1,5 %. 2. Ceny 831 . . -2193 jsou určeny pro každé jednotlivé napojení dvou dříků trub o zhruba stejném průměru, kdy maximální rozdíl průměrů je 12 mm. Platí také pro spoj dvou různých materiálů 3. Ceny 26-3195 a 38-3195 jsou určeny pro každé jednotlivé připojení vnitřní kanalizace na kanalizační přípojku.
2. | 871 35-5121 | Výsek a montáž tvarovky DN 200 do stávající kanalizační šachty d 1000 mm | 1 | ks |  | 0 | 0 | 0
3. | 871 39-3221 | Montáž potrubí z kanalizačních trub z PP otevřený výkop sklon do 20 % DN 200 | 9 | m |  | 0 | 0 | 0 | 0 | 0
Montáž potrubí kanalizačních trub z plastů z tvrdého PVC těsněných gumovým kroužkem v otevřeném výkopu ve sklonu do 20 % Montáž potrubí z kanalizačních trub z PP otevřený výkop sklon do 20 % DN 200
4. | 286 14-7210 | Trubka kanalizační žebrovaná ULTRA RIB 2 DIN (PP) vnitřní průměr 200 mm, dl. 3 m | 3 | ks |  | 0 | 0 | 0 | 0 | 0
Trubky z polypropylénu a kombinované potrubí kanalizační žebrované PP trubky kanalizační žebrované ULTRA RIB 2 DIN (PP) DIN 16961, včetně těsnícího kroužku vnější/vnitřní průměr 225/200 mm, dl. 3 m
5. | 877 39-3223 | Montáž tvarovek jednoosých na potrubí z trub z PP těsněných kroužkem otevřený výkop. DN 200 | 1 | ks |  | 0 | 0 | 0 | 0 | 0
Montáž tvarovek na potrubí z kanalizačních trub zplastu z tvrdého PVC těsněných gumovým kroužkem v otevřeném výkopu jednoosých Montáž tvarovek jednoosých na potrubí z trub z PP těsněných kroužkem otevřený výkop. DN 200
6. | 286 14-7838 | Šachtová vložka UR2 DN200 pro potrubí kanalizační žebrované ULTRA RIB | 1 | ks |  | 0 | 0 | 0 | 0 | 0
Trubky z polypropylénu a kombinované potrubí kanalizační žebrované PP záslepka URM EN 13476 šachtová vložka UR2 DN200 pro potrubí kanalizační žebrované ULTRA RIB
7. | 892 35-1111 | Tlaková zkouška vodou potrubí DN 150 nebo 200 | 9 | m |  | 0 | 0 | 0 | 0 | 0
Tlakové zkoušky vodou na potrubí DN 150 nebo 200 Poznámka k souboru cen: 1. Ceny -2111 jsou určeny pro zabezpečení jednoho konce zkoušeného úseku jakéhokoliv druhu potrubí. 2. V cenách jsou započteny náklady: a) u cen -1111 - na přísun, montáž, demontáž a odsun zkoušecího čerpadla, napuštění tlakovou vodou a dodání vody pro tlakovou zkoušku, b) u cen -2111 - na montáž a demontáž výrobků nebo dílců pro zabezpečení konce zkoušeného úseku potrubí, na montáž a demontáž koncových tvarovek, na montáž zaslepovací příruby, na zaslepení odboček pro hydranty, vzdušníky a jiné armatury a odbočky pro odbočující řady,
8. | 892 37-2111 | Zabezpečení konců potrubí DN do 300 při tlakových zkouškách vodou | 2 | ks |  | 0 | 0 | 0 | 0 | 0
Tlakové zkoušky vodou zabezpečení konců potrubí při tlakových zkouškách DN do 300 Poznámka k souboru cen: 1. Ceny -2111 jsou určeny pro zabezpečení jednoho konce zkoušeného úseku jakéhokoliv druhu potrubí. 2. V cenách jsou započteny náklady: a) u cen -1111 - na přísun, montáž, demontáž a odsun zkoušecího čerpadla, napuštění tlakovou vodou a dodání vody pro tlakovou zkoušku, b) u cen -2111 - na montáž a demontáž výrobků nebo dílců pro zabezpečení konce zkoušeného úseku potrubí, na montáž a demontáž koncových tvarovek, na montáž zaslepovací příruby, na zaslepení odboček pro hydranty, vzdušníky a jiné armatury a odbočky pro odbočující řady,
9. | 899 33-2111 | Výšková úprava uličního vstupu nebo vpusti do 200 mm snížením poklopu | 1 | ks |  | 0 | 0 | 0 | 0 | 0
Výšková úprava uličního vstupu nebo vpusti do 200 mm snížením poklopu Poznámka k souboru cen: 1. V cenách jsou započteny i náklady na: a) odbourání dosavadního krytu, podkladu, nadezdívky nebo prstence s odklizením vybouraných hmot do 3 m, b) zarovnání plochy nadezdívky cementovou maltou, c) podbetonování nebo podezdění rámu, d) odstranění a znovuosazení rámu, poklopu, mříže, krycího hrnce nebo hydrantu, e) úpravu a doplnění krytu popř. podkladu vozovky vmístě provedené výškové úpravy. 2. V cenách nejsou započteny náklady na příp. nutné dodání nové mříže, rámu, poklopu nebo krycího hrnce. Jejich dodání se oceňuje ve specifikaci, ztratné se nestanoví.
10. | 899 62-3161 | Obetonování potrubí nebo zdiva stok betonem prostým tř. C 20/25 v otevřeném výkopu | 0.12 | m3 |  | 0 | 0 | 0 | 0 | 0
|  | Obetonování potrubí nebo zdiva stok betonem prostým v otevřeném výkopu, beton tř. C 20/25 Poznámka k souboru cen: 1. Obetonování zdiva stok ve štole se oceňuje cenami souboru cen 359 31-02 Výplň za rubem cihelného zdiva stok části A 03 tohoto katalogu. | [5 empty] | 0 |  | 0
|  | Přesuny hmot |  |  |  | 0
1. | 998 27-6101 | Přesun hmot pro trubní vedení z trub z plastických hmot otevřený výkop | 14.303 | t |  | 0 | 0 | 0 | 0 | 0
Přesun hmot pro trubní vedení hloubené ztrub z plastických hmot nebo sklolaminátových pro vodovody nebo kanalizace v otevřeném výkopu dopravní vzdálenost do 15 m

## SO 703.01 Opěrná zeď podél páte
| Stavba: | Modernizace a dostavba Oblastní nemocnice Náchod | Zpracovatel: | Helika, a.s.
| Stupeň: | Dokumentace pro výběr dodavatele stavby - Výkaz výměr |  | Beranových 65, Praha 9, 199 21
| Investor: | Královehradecký kraj |  | tel. 420 281 097 222, fax.
Čís. pol. | Číselné zatřídění | Popis položky | Počet měr. jednotek | Měrná jednotka | Jednotková cena v Kč | Celková cena v Kč | Montovaná hmotnost |  | Demontovaná hmotnost
|  | SO 703.01 Opěrná zeď podél páteřní komunikace - mezi šachtou Š 3 a J |  |  | celkem | 0 | jedn. | celkem | jedn. | celkem
|  | Zemní práce |  |  |  | 0
1. | 122 20-1103 | Odkopávky nezapažené v hor. 3 do 10000 m3 | 1964 | m3 |  | 0 | 0 | 0
Pro zdi
2. | 162 70-1105 | Vodorovné přemístění výkopku z hor.1-4 do 10000 m | 1964 | m3 |  | 0 | 0 | 0
Dle výberu dodavatele
3. | 162 70-1109 | Příplatek k vod. přemístění hor.1-4 za další 1 km | 51072 | m3 |  | 0 | 0 | 0
Celkem 36 km
4. | 171 20-1202 | Poplatek za skládku - zemina | 1964 | m3 |  | 0 | 0 | 0
Dle výběru dodavatele
5. | 174 10-1101 | Zásyp jam, rýh, šachet se zhutněním | 1177 | m3 |  | 0 | 0 | 0
Včetně nákupu vhodné zeminy
6. | 264 32-2113 | Vrty pro piloty zapaž.do 1050 mm hl.do 20 m hor.3 | 36 | m |  | 0 | 0.0782 | 2.8152
Provedení vrtu pro piloty pod ocelovou výpažnicí do horniny III. Třídy včetně likvidade a odvozu vytěžené zeminy
|  | Základy a zvláštní zakládání |  |  |  | 0
1. | 175 10-3111 | Podklad ze štěrkopísku | 103 | m3 |  | 0 | 1.8 | 185.4
Podsyp stěropísku tl.700 mm, zhutněný na 45 MPa
2. | 280 88-1234.10 | Plošná drenáž včetne ochranného drenážního obsypu | 53 | m2 |  | 0 | 0 | 0
Ochranný a drenážní zásyp: stěrkodrť 0-32 nenamrzavý materiál Těsnící fólie - geomembrána s pevností min. 20 kN/m, protažení min. 20% (v obou směrech
3. | 175 10-1103 | Obsyp potrubí štěrkodrť 16-32 | 4 | m3 |  | 0 | 0 | 0
Obsyp trativodu
4. | 212 31-2111 | Lože trativodu z betonu prostého | 18 | m3 |  | 0 | 2.4836 | 44.7048
5. | 212 75-5116 | Trativody z drenážních trubek DN 16 cm bez lože | 28 | m |  | 0 | 0.0145 | 0.406
6. | 212 97-1121 | Opláštění trativ. z geot., sklon nad 1:2,5 do 2,5 m | 44 | m2 |  | 0 | 0.0003 | 0.0132
Specifikace umístěna samostatně
7. | 224 32-1231 | Výplň pilot z ŽB V8 B30 z cem. síranovz. bez susp. | 23 | m3 |  | 0 | 2.5255 | 58.0865
8. | 224 36-1114 | Výztuž pilot betonovaných do země z oceli 10505 | 1.603 | t |  | 0 | 1.0752 | 1.7235
V položce jsou zakalkulovány náklady na dodání nastříhané a naohýbané výztuže, vláknobetonové distanční podložky, distanční vložky, vázací drát, skoby apod., dále náklady na uložení výztuže a její vyvázání nebo přivaření bodovými svary. Betonářská výztuž dle ČSN EN 10080. Výroba, skladování a ukládání betonářské výztuže dle ČSN EN 13670, krytí dle ČSN EN 1992, ČSN EN 206-1
9. | 224 38-3122 | Zřízení pilot, vytaž.pažnic, z ŽB do 20 m, D 1250 mm pro pilotu 900 mm | 36 | m |  | 0 | 0.0034 | 0.1224
10. | 235 68-1111 | Těsnění hrad.stěn ze zhutněné sypaniny, dodání jílu | 30 | m3 |  | 0 | 2.0058 | 60.174
11. | 274 32-1611 | Železobeton základových pasů C 30/37 (B 37) | 53 | m3 |  | 0 | 2.525 | 133.825
Položka obsahuje náklady na dodávku a uložení betonu do připravené konstrukce. Bednění se oceňuje samostatně.
12. | 274 35-1215 | Bednění stěn základových pasů - zřízení | 39 | m2 |  | 0 | 0.0392 | 1.5288
13. | 274 35-1216 | Bednění stěn základových pasů - odstranění | 118 | m2 |  | 0 | 0 | 0
14. | 274 36-1821 | Výztuž základových pasů z betonářské oceli 10 505 | 0 | t |  | 0 | 1.0212 | 0
Je součástá zdí
15. | 693 10659 | Textilie GEOZEM pestrá 400 g/m2 š. 200 cm | 26 | m |  | 0 | 0.0008 | 0.0208
|  | Svislé a kompletní konstrukce |  |  |  | 0
1. | 327 32-3129 | Zdi a valy z betonu želez.z cementů portl. C 30/37 | 63 | m3 |  | 0 | 2.525 | 159.075
2. | 327 35-1211 | Bednění zdí a valů H do 20 m - zřízení | 252 | m2 |  | 0 | 0.0429 | 10.8108
3. | 327 35-1221 | Bednění zdí a valů H do 20 m - odbednění | 252 | m2 |  | 0 | 0 | 0
4. | 327 36-1007 | Výztuž zdí a valů z oceli 10 505, D do 12 mm | 18.454 | t |  | 0 | 1.017 | 18.7677
|  | Podlahy a podlahové konstrukce |  |  |  | 0
1. | 631 31-3611 | Mazanina betonová tl. 8 - 12 cm C 16/20 (B 20) | 11 | m3 |  | 0 | 2.422 | 26.642
Podklad pod opěrnou stěnu
|  | Dokončovací konstrukce na pozemních stavbách |  |  |  | 0
1. | 950 88-1234.10 | Provedení smršťovací spáry kompletní | 5 | m |  | 0 | 0 | 0
Jedná se o provedení dle detailu smršťovacíspáry včetne gumového těsnění, vloženého polystyrenu2x, zatmelení a pásu asfaltové izolace 2x včetne nátěru výztuže a ochranné geotextílie
|  | Staveništní přesun hmot |  |  |  | 0
1. | 998 15-3131 | Přesun hmot, zdi a valy samostatné zděné do 20 m | 704.1158 | t |  | 0 | 0 | 704.1158
Z meziskladu do místa zabudování
|  | Izolace proti vodě |  |  |  | 0
1. | 711 11-1001 | Izolace proti vlhkosti vodor. nátěr ALP za studena 1x nátěr - včetně dodávky penetračního laku ALP | 104 | m2 |  | 0
2. | 711 11-1132 | Izolace proti vlhkosti vodor. 2x ALn, za studena včetně dodávky | 104 | m2 |  | 0
3. | 711 11-2001 | Izolace proti vlhkosti svis. nátěr ALP, za studena 1x nátěr - včetně dodávky asfaltového laku | 232 | m2 |  | 0
4. | 711 11-2132 | Izolace proti vlhkosti svis. 2 x ALn, za studena 2 x lak včetně dodávky | 232 | m2 |  | 0
5. | 711 49-1272 | Izolace tlaková, ochranná textilie svislá materiál ve specifikaci | 336 | m2 |  | 0
6. | 693 10659 | Textilie GEOZEM pestrá 400 g/m2 š. 200 cm | 185 | m |  | 0
7. | 998 71-1201 | Přesun hmot pro izolace proti vodě, výšky do 6 m | 3.75 | % |  | 0
Z meziskladu do místa zabudování

## SO 703.02 Zárubní zdi podél ko
| Stavba: | Modernizace a dostavba Oblastní nemocnice Náchod | Zpracovatel: | Helika, a.s.
| Stupeň: | 0 etapa Oceněný soupis prací+ technickí specifikace |  | Beranových 65, Praha 9, 199 21
| Investor: | Královehradecký kraj |  | tel. 420 281 097 222, fax.
Čís. pol. | Číselné zatřídění | Popis položky | Počet měr. jednotek | Měrná jednotka | Jednotková cena v Kč | Celková cena v Kč | Montovaná hmotnost |  | Demontovaná hmotnost
|  | SO 703.02 Zárubní zdi podél komunikace mezi La H |  |  | celkem | 0 | jedn. | celkem | jedn. | celkem
|  | Zemní práce |  |  |  | 0
1. | 122 10-1103 | Odkopávky nezapažené v hor. 2 do 10000 m3 | 3257 | m3 |  | 0 | 0 | 0
Pro opěrné stěny
2. | 132 20-1101 | Hloubení rýh šířky do 60 cm v hor.3 do 100 m3 | 28 | m3 |  | 0 | 0 | 0
Pro drenáž
3. | 162 70-1105 | Vodorovné přemístění výkopku z hor.1-4 do 10000 m | 3286 | m3 |  | 0 | 0 | 0
4. | 162 70-1109 | Příplatek k vod. přemístění hor.1-4 za další 1 km | 85427 | m3 |  | 0 | 0 | 0 | 0 | 0
Dle výběru dodavatele celkem 36 km
5. | 171 20-1202 | Poplatek za skládku - zemina | 3286 | m3 |  | 0 | 0 | 0
Dle výběru dodavatele
6. | 174 10-1101 | Zásyp jam, rýh, šachet se zhutněním | 1041 | m3 |  | 0 | 0 | 0 | 0 | 0
|  | Včetně nákupu vhodné zeminy | [7 empty] | 0
7. | 451 57-6111 | Podkladní vrstva ze štěrkopísku do 20 cm | 734 | m2 |  | 0 | 0.3569 | 261.9646
|  | Podklad pro stěny | [5 empty] | 261.9646
|  | Základy a zvláštní zakládání |  |  |  | 0
1. | 212 81-0010 | Trativody z PVC drenážních flexibilních trubek | 141 | m |  | 0 | 0.4308 | 60.7428 | 0 | 0
|  | Lože a obsyp štěrkopískem, trubky d 160 mm | [7 empty] | 0
2. | 212 97-1121 | Opláštění trativ. z geot., sklon nad 1:2,5 do 2,5 m | 226 | m2 |  | 0 | 0.0003 | 0.0678
3. | 693 66006 | Textilie netk.vpich.GETEX š.200 cm 600 g/m2 | 260 | m |  | 0 | 0.0012 | 0.312
61.1226
|  | Svislé a kompletní konstrukce |  |  |  | 0
1. | 327 21-1234.30 | Tahové sítě | 622 | m2 |  | 0 | 0 | 0 | 0 | 0
|  | Včetně přikotvení do terénu | [7 empty] | 0
2. | 327 21-6221 | Opěr.zeď gabion.š.paty 2 m, v.1 m,1 vrst, oko 100/100 včetně dodávky lomového kamene | 118 | m3 |  | 0 | 2.3307 | 275.0226
3. | 327 21-6221 | Opěr.zeď gabion.š.paty 1,3 m, v.1 m,1 st, oko 100/100 včetně dodávky lomového kamene | 327 | m3 |  | 0 | 2.3307 | 762.1389
4. | 327 21-6221 | Opěr.zeď gabion.š.paty 1 m, v.1 m,1 vrst, oko 100/100 včetně dodávky lomového kamene | 305 | m3 |  | 0 | 2.3307 | 710.8635
5. | 327 21-6221 | Opěr.zeď gabion.š.paty 1,5 m,v.1m,1 st,oko 100/100 včetně dodávky lomového kamene | 88.725 | m3 |  | 0 | 2.3307 | 206.7914
1954.8164
|  | Staveništní přesun hmot |  |  |  | 0
1. | 998 15-3131 | Přesun hmot, zdi a valy samostatné zděné do 20 m | 2277.9036 | t |  | 0 | 0 | 0
|  | Z meziskladu do místa zabudování | [5 empty] | 0
|  | Izolace proti vodě |  |  |  | 0
1. | 711 49-1272 | Izolace tlaková, ochranná textilie svislá materiál ve specifikaci | 689 | m2 |  | 0
2. | 693 66006 | Textilie netk.vpich.GETEX š.200 cm 600 g/m2 | 793 | m |  | 0
3. | 998 71-1201 | Přesun hmot pro izolace proti vodě, výšky do 6 m | 3.75 | % |  | 0

## SO 703.03 Zárubní zed u budovy
| Stavba: | Modernizace a dostavba Oblastní nemocnice Náchod | Zpracovatel: | Helika, a.s.
| Stupeň: | 0 etapa Oceněný soupis prací+ technickí specifikace |  | Beranových 65, Praha 9, 199 21
| Investor: | Královehradecký kraj |  | tel. 420 281 097 222, fax.
Čís. pol. | Číselné zatřídění | Popis položky | Počet měr. jednotek | Měrná jednotka | Jednotková cena v Kč | Celková cena v Kč | Montovaná hmotnost |  | Demontovaná hmotnost
|  | SO 703.03 Zárubní zed u budovy G |  |  | celkem | 0 | jedn. | celkem | jedn. | celkem
|  | Zemní práce |  |  |  | 0
1. | 122 20-1103 | Odkopávky nezapažené v hor. 3 do 10000 m3 | 393 | m3 |  | 0 | 0 | 0
Pro stěny
2. | 132 20-1101 | Hloubení rýh šířky do 60 cm v hor.3 do 100 m3 | 16 | m3 |  | 0 | 0 | 0
Pro drenáž
3. | 162 70-1105 | Vodorovné přemístění výkopku z hor.1-4 do 10000 m | 409 | m3 |  | 0 | 0 | 0
Dle výběru dodavatele celkem 36 km
4. | 162 70-1109 | Příplatek k vod. přemístění hor.1-4 za další 1 km | 10641 | m3 |  | 0 | 0 | 0 | 0 | 0
Dle výběru dodavatele celkem 36 km
5. | 171 20-1202 | Poplatek za skládku - zemina | 409 | m3 |  | 0 | 0 | 0
Dle výběru dodavatele
6. | 174 10-1101 | Zásyp jam, rýh, šachet se zhutněním | 238 | m3 |  | 0 | 0 | 0 | 0 | 0
|  | Včetně nákupu vhodné zeminy a dopravy | [7 empty] | 0
7. | 451 57-6111 | Podkladní vrstva ze štěrkopísku do 20 cm | 139 | m2 |  | 0 | 0.3569 | 49.6091
|  | Pro stěnu | [5 empty] | 49.6091
|  | Základy a zvláštní zakládání |  |  |  | 0
1. | 212 81-0010 | Trativody z PVC drenážních flexibilních trubek | 76 | m |  | 0 | 0.4308 | 32.7408 | 0 | 0
|  | Lože a obsyp štěrkopískem, trubky d 160 mm | [7 empty] | 0
2. | 212 97-1121 | Opláštění trativ. z geot., sklon nad 1:2,5 do 2,5 m | 122 | m2 |  | 0 | 0.0003 | 0.0366
3. | 693 66006 | Textilie netk.vpich.GETEX š.200 cm 600 g/m2 | 140 | m |  | 0 | 0.0012 | 0.168
|  | Pro opláštení | [5 empty] | 32.9454
|  | Svislé a kompletní konstrukce |  |  |  | 0
1. | 327 21-6221 | Opěr.zeď gabion.š.paty 1,3 m, v.1 m,1 st, oko 100/100 včetně dodávky lomového kamene | 56 | m3 |  | 0 | 2.3307 | 130.5192
Kompletní konstrukce
2. | 327 21-6221 | Opěr.zeď gabion.š.paty 1,3 m, v.1,5 m,1, oko 100/100 včetně dodávky lomového kamene | 51 | m3 |  | 0 | 2.3307 | 118.8657
Kompletní konstrukce
3. | 327 21-6221 | Opěr.zeď gabion.š.paty 1 m, v.1 m,1 vrst, oko 100/100 včetně dodávky lomového kamene | 69 | m3 |  | 0 | 2.3307 | 160.8183
|  | Kompletní konstrukce | [5 empty] | 410.2032
|  | Staveništní přesun hmot |  |  |  | 0
1. | 998 15-3131 | Přesun hmot, zdi a valy samostatné zděné do 20 m | 493.759 | t |  | 0 | 0 | 0
|  | Z meziskladu do místa zabudování | [5 empty] | 0
|  | Izolace proti vodě |  |  |  | 0
1. | 711 49-1272 | Izolace tlaková, ochranná textilie svislá materiál ve specifikaci | 151 | m2 |  | 0 | 0.0002 | 0.0302
2. | 693 66006 | Textilie netk.vpich.GETEX š.200 cm 600 g/m2 | 173 | m |  | 0 | 0.0012 | 0.2076
0.2378
3. | 998 71-1201 | Přesun hmot pro izolace proti vodě, výšky do 6 m | 3.75 | % |  | 0
Z meziskladu do místa zabudování

## SO 703.04 Zárubní zeď u N1, N2
| Stavba: | Modernizace a dostavba Oblastní nemocnice Náchod | Zpracovatel: | Helika, a.s.
| Stupeň: | Dokumentace pro výběr dodavatele stavby - Výkaz výměr |  | Beranových 65, Praha 9, 199 21
| Investor: | Královehradecký kraj |  | tel. 420 281 097 222, fax.
Čís. pol. | Číselné zatřídění | Popis položky | Počet měr. jednotek | Měrná jednotka | Jednotková cena v Kč | Celková cena v Kč | Montovaná hmotnost |  | Demontovaná hmotnost
|  | SO 703.04 Zárubní zeď u N1, N2 |  |  | celkem | 0 | jedn. | celkem | jedn. | celkem
|  | Zemní práce |  |  |  | 0
1. | 122 20-1103 | Odkopávky nezapažené v hor. 3 do 10000 m3 | 5812.48 | m3 |  | 0 | 0 | 0 | 0 | 0
Pro zdi
2. | 162 70-1105 | Vodorovné přemístění výkopku z hor.1-4 do 10000 m | 5812.48 | m3 |  | 0 | 0 | 0 | 0 | 0
Dle výběru dodavatele celkem 36 km
3. | 162 70-1109 | Příplatek k vod. přemístění hor.1-4 za další 1 km | 151124.48 | m3 |  | 0 | 0 | 0 | 0 | 0
Celkem 36 km
4. | 171 20-1202 | Poplatek za skládku - zemina | 5812.48 | m3 |  | 0 | 0 | 0 | 0 | 0
Dle výběru dodavatele
5. | 174 10-1101 | Zásyp jam, rýh, šachet se zhutněním | 4116.54 | m3 |  | 0 | 0 | 0 | 0 | 0
|  | Včetně nákupu vhodné zeminy a dovozu | [7 empty] | 0
|  | Základy a zvláštní zakládání |  |  |  | 0
1. | 175 88-1234.10 | Podsyp ze šěrkopísku tl.700. | 500.93 | m3 |  | 0 | 1.9205 | 962.0361 | 0 | 0
Zhutnění na Edf =45 MPa
2. | 280 88-1234.10 | Plošná drenáž včetne ochranného drenážního obsypu | 254 | m2 |  | 0 | 0 | 0 | 0 | 0
Ochranný a drenážní zásyp: stěrkodrť 0-32 nenamrzavý materiál Těsnící fólie - geomembrána s pevností min. 20 kN/m, protažení min. 20% (v obou směrech
3. | 235 68-1111 | Těsnění hrad.stěn ze zhutněné sypaniny, dodání jílu | 97.57 | m3 |  | 0 | 2.0058 | 195.7059
4. | 274 32-1611 | Železobeton základových pasů C 30/37 (B 37) | 267 | m3 |  | 0 | 2.525 | 674.175 | 0 | 0
Položka obsahuje náklady na dodávku a uložení betonu do připravené konstrukce. Bednění se oceňuje samostatně.
5. | 274 35-1215 | Bednění stěn základových pasů - zřízení | 133 | m2 |  | 0 | 0.0392 | 5.2136
6. | 274 35-1216 | Bednění stěn základových pasů - odstranění | 133 | m2 |  | 0 | 0 | 0
7. | 274 36-1821 | Výztuž základových pasů z betonářské oceli 10 505 | 0 | t |  | 0 | 1.0212 | 0 | 0 | 0
|  | Je zahrnuta ve výztuži zdí a valů | [7 empty] | 0
8. | 212 31-2111 | Lože trativodu z betonu prostého | 65.2 | m3 |  | 0 | 2.4836 | 161.9307
|  | Svislé a kompletní konstrukce |  |  |  | 0
1. | 327 32-3129 | Zdi a valy z betonu želez.z cementů portl. C 30/37 | 226 | m3 |  | 0 | 2.525 | 570.65
2. | 327 35-1211 | Bednění zdí a valů H do 20 m - zřízení | 916 | m2 |  | 0 | 0.0429 | 39.2964
3. | 327 35-1221 | Bednění zdí a valů H do 20 m - odbednění | 916 | m2 |  | 0 | 0 | 0
4. | 327 36-1007 | Smykové trny d20 s únosností min.25 kN | 140 | ks |  | 0 | 0.2 | 28
Smykové trny v dilatačních spárách
5. | 327 36-1007 | Výztuž zdí a valů z oceli 10 505, D do 12 mm | 77.782 | t |  | 0 | 1.017 | 79.1043
Včetně výztuže desky
|  | Vodorovné konstrukce |  |  |  | 0
1. | 451 31-5111 | Podkladní vrstva z betonu prostého C 12/15 | 79 | m3 |  | 0 | 1.95 | 154.05 | 0 | 0
|  | Spádovaní pod drenáž | [7 empty] | 0
|  | Podlahy a podlahové konstrukce |  |  |  | 0
1. | 631 31-3611 | Mazanina betonová tl. 8 - 12 cm C 16/20 (B 20) | 58.81 | m3 |  | 0 | 2.422 | 142.4378 | 0 | 0
|  | Podkladní | [7 empty] | 0
|  | Ostatní konstrukce, bourání |  |  |  | 0
1. | 900 88-1234.20 | Prostupy do DN 100 | 3 | ks |  | 0 | 0 | 0 | 0 | 0
Délka do 1000 mm
2. | 910 88-1234.10 | Těsnění dilatačních a smršťovacích spár | 25 | m |  | 0 | 0 | 0 | 0 | 0
|  | Těsnící pásy + Těsnicí profil + extrudovaný polystyren + gumový profil | [7 empty] | 0
|  | Staveništní přesun hmot |  |  |  | 0
1. | 998 15-3131 | Přesun hmot, zdi a valy samostatné zděné do 20 m | 3012.5998 | t |  | 0 | 0 | 0 | 0 | 0
|  | Z meziskladu do místa zabudování | [5 empty] | 3012.5998 |  | 0
|  | Izolace proti vodě |  |  |  | 0
1. | 711 11-1001 | Izolace proti vlhkosti vodor. nátěr ALP za studena 1x nátěr - včetně dodávky penetračního laku ALP | 133 | m2 |  | 0 | 0.0003 | 0.0399
2. | 711 11-1132 | Izolace proti vlhkosti vodor. 2x ALn, za studena včetně dodávky | 133 | m2 |  | 0 | 0.0008 | 0.1064
3. | 711 11-2001 | Izolace proti vlhkosti svis. nátěr ALP, za studena 1x nátěr - včetně dodávky asfaltového laku | 590 | m2 |  | 0 | 0.0005 | 0.295
4. | 711 11-2132 | Izolace proti vlhkosti svis. 2 x ALn, za studena 2 x lak včetně dodávky | 590 | m2 |  | 0 | 0.0011 | 0.649
5. | 711 49-1272 | Izolace tlaková, ochranná textilie svislá materiál ve specifikaci | 590 | m2 |  | 0 | 0.0002 | 0.118
6. | 693 66006 | Textilie netk.vpich.GETEX š.200 cm 600 g/m2 | 513 | m2 |  | 0 | 0.0012 | 0.6156
1.8239
7. | 998 71-1201 | Přesun hmot pro izolace proti vodě, výšky do 6 m | 3.75 | % |  | 0
Z meziskladu do místa zabudování
|  | Konstrukce zámečnické |  |  |  | 0
1. | 767 88-1234.10 | Zábradlí na SO 703.04: S235 J2 H, S235 JR výška 350 mm | 22 | m |  | 0 | 0 | 0 | 0 | 0
|  | PKO zábradlí: žárový ponor + dvouvrstvý nátěrový systém Podlití patních desek Chemická kotva z korozivzdorné oceli | [5 empty] | 0 |  | 0
2. | 998 76-7201 | Přesun hmot pro zámečnické konstr., výšky do 6 m | 1.7 | % |  | 0

## SO 902 Sadové úpravy
| Stavba: | Modernizace a dostavba Oblastní nemocnice Náchod | Zpracovatel: | Helika, a.s.
| Stupeň: | 0 etapa Oceněný soupis prací+ technickí specifikace |  | Beranových 65, Praha 9, 199 21
| Investor: | Královehradecký kraj |  | tel. 420 281 097 222, fax.
Čís. pol. | Číselné zatřídění | Popis položky | Počet měr. jednotek | Měrná jednotka | Jednotková cena v Kč | Celková cena v Kč | Montovaná hmotnost |  | Demontovaná hmotnost
|  | SO 902 Sadové úpravy |  |  | celkem | 0 | jedn. | celkem | jedn. | celkem
|  | Založení trávníku parkového |  |  |  | 0
1. |  | Ohumusování ploch tl 150 mm | 3021 | m2 |  | 0
Rozrušení povrchu do hl. 150 mm, ohumusování (ornice A) v tl. 150 mm
2. |  | Vysetí travního semene | 3021 | m2 |  | 0
Uhrabání, vysetí trávního semene, utužení, zavlažení, 1. seč
|  | Založení trávníku lučního |  |  |  | 0
1. |  | Ohumusování ploch tl 150 mm | 1937 | m2 |  | 0
Rozrušení povrchu do hl. 150 mm, ohumusování (ornice A) v tl. 150 mm
2. |  | Vysetí travního semene | 1937 | m2 |  | 0
Uhrabání, vysetí trávního semene, utužení, zavlažení, 1. seč
|  | Založení porostu keřů 3 ks/m2 |  |  |  | 0
1. |  | Ohumusování ploch tl 150 mm | 119 | m2 |  | 0
Rozrušení povrchu do hl. 150 mm, ohumusování (ornice A) v tl. 150 mm
2. |  | Keře – výsadba 3 ks/m2 | 119 | m2 |  | 0
Vyhloubení 5 L (0,005 m3) jamky, výměna půdy 50%, výsadba keřů -1-2 L kontejner se zásobním hnojením s dlouhodobou účinností (Silvamix 10 g) , povýsadbový řez (pouze na jaře!) , nakypření půdy,
3. |  | Keře – mulčování výsadeb 100 mm | 119 | m2 |  | 0
Mulčování borkou či štěpkou. (vrstva 100 mm)
4. |  | Keře – rozvojová péče 2 roky | 119 | m2 |  | 0
V prvním roce: hnízdovité odplevelení (20%plochy) , zavlažování (12x) ; v druhém roce: chemické odplevelení granulátem naširoko 100%plochy, zálivka (8x) ; závlaha pouze u ploch bez zavlažovacího sytému
|  | Založení porostu keřů 5 ks/m2 |  |  |  | 0
1. |  | Ohumusování ploch tl 150 mm | 646 | m2 |  | 0
Rozrušení povrchu do hl. 150 mm, ohumusování (ornice A) v tl. 150 mm
2. |  | Keře – výsadba 5 ks/m2 | 646 | m2 |  | 0
Vyhloubení 5 L (0,005 m3) jamky, výměna půdy 50%, výsadba keřů -1-2 L kontejner se zásobním hnojením s dlouhodobou účinností (Silvamix 10 g) , povýsadbový řez (pouze na jaře!) , nakypření půdy,
3. |  | Keře – mulčování výsadeb 100 mm | 646 | m2 |  | 0
Mulčování borkou či štěpkou. (vrstva 100 mm)
4. |  | Keře – rozvojová péče 2 roky | 646 | m2 |  | 0
V prvním roce: hnízdovité odplevelení (20%plochy) , zavlažování (12x) ; v druhém roce: chemické odplevelení granulátem naširoko 100%plochy, zálivka (8x) ; závlaha pouze u ploch bez zavlažovacího sytému
|  | Založení porostu keřů 8 ks/m2 |  |  |  | 0
1. |  | Ohumusování ploch tl 150 mm | 109 | m2 |  | 0
Rozrušení povrchu do hl. 150 mm, ohumusování (ornice A) v tl. 150 mm
2. |  | Keře – výsadba 8 ks/m2 | 109 | m2 |  | 0
Vyhloubení 5 L (0,005 m3) jamky, výměna půdy 50%, výsadba keřů -1-2 L kontejner se zásobním hnojením s dlouhodobou účinností (Silvamix 10 g) , povýsadbový řez (pouze na jaře!) , nakypření půdy,
3. |  | Keře – mulčování výsadeb 100 mm | 109 | m2 |  | 0
Mulčování borkou či štěpkou. (vrstva 100 mm)
4. |  | Keře – rozvojová péče 2 roky | 109 | m2 |  | 0
V prvním roce: hnízdovité odplevelení (20%plochy) , zavlažování (12x) ; v druhém roce: chemické odplevelení granulátem naširoko 100%plochy, zálivka (8x) ; závlaha pouze u ploch bez zavlažovacího sytému
|  | Výsadba soliterníchstromů vel 16-80 |  |  |  | 0
1. |  | Výsadba stromu vel 16-18 s balem | 21 | ks |  | 0
Výsadba do jam o velikosti 4-násobku objemu balu, stromy s balem, výměna půdy 50%, zásobní hnojení s dlouhodobou účinností Silvamix 60 g)
2. |  | Výsadba stromu – ukotvení a ošetření | 21 | ks |  | 0
Tříbodové kotvení, jutový obvaz kmene, instalace závlahové sondy, , zahrnutí, vytvoření stromové mísy, zálivka, mulč 10 cm
3. |  | Výsadba stromu – rozvojová péče 3 roky | 21 | ks |  | 0
Chemické odplevelení stromové mísy, obnova úvazků a bandážování kmene; prvky v ploše s automatickou závlahou

## SO 903.01 Úprava oplocení u vje
| Stavba: | Modernizace a dostavba Oblastní nemocnice Náchod | Zpracovatel: | Helika, a.s.
| Stupeň: | 0 etapa Oceněný soupis prací+ technickí specifikace |  | Beranových 65, Praha 9, 199 21
| Investor: | Královehradecký kraj |  | tel. 420 281 097 222, fax.
Čís. pol. | Číselné zatřídění | Popis položky | Počet měr. jednotek | Měrná jednotka | Jednotková cena v Kč | Celková cena v Kč | Montovaná hmotnost |  | Demontovaná hmotnost
|  | SO 903.01 Úprava oplocení u vjezdů do areálu |  |  | celkem | 0 | jedn. | celkem | jedn. | celkem
|  | Zemní práce |  |  |  | 0
1. | 132 20-2102 | Hloubení rýh š do 600 mm ručním nebo pneum nářadím v horninách tř. 3 | 7 | m3 |  | 0 | 0 | 0
2. | 132 20-2109 | Příplatek za lepivost u hloubení rýh š do 600 mm ručním nebo pneum nářadím v hornině tř. 3 | 7 | m3 |  | 0 | 0 | 0
3. | 133 20-2011 | Hloubení šachet ručním nebo pneum nářadím v horninách tř. 3, plocha výkopu do 4 m2 | 3 | m3 |  | 0 | 0 | 0
4. | 133 20-2019 | Příplatek za lepivost u hloubení šachet ručním nebo pneum nářadím v horninách tř. 3 | 3 | m3 |  | 0 | 0 | 0
5. | 162 70-1105 | Vodorovné přemístění do 10000 m výkopku z horniny tř. 1 až 4 (dle výběru zhotovitele) | 10 | m3 |  | 0 | 0 | 0
6. | 162 70-1109 | Příplatek k vodorovnému přemístění výkopku z horniny tř. 1 až 4 ZKD 1000 m přes 10000 m | 99 | m3 |  | 0 | 0 | 0
7. | 171 20-1211 | Poplatek za uložení odpadu ze sypaniny na skládce (skládkovné) - dle výběru zhotovitele | 17.903 | t |  | 0 | 0 | 0
0
|  | Zakládání |  |  |  | 0
1. | 275 31-3511 | Základové patky z betonu tř. C 12/15 | 4 | m3 |  | 0 | 0 | 0
2. | 274 31-3511 | Plotová podezdívka z betonu tř. C 12/15, sokl podezdívky z pohledového betonu včetně bednění a, | 10 | m3 |  | 0 | 0 | 0
0
|  | Bourací a přípravné prácepráce |  |  |  | 0
1. | 120 90-1121 | Bourání zdiva z betonu prostého | 13 | m3 |  | 0 | 0 | 0
2. | 966 07-2811 | Rozebrání rámového oplocení na ocelové sloupky výšky do 2 m včetně demontáže sloupků | 41 | m |  | 0 | 0 | 0
3. | 966 07-1821 | Rozebrání drátěného pletiva se čtvercovými oky výšky do 1,6 m včetně demontáže sloupků a vzpěr | 193 | m |  | 0 | 0 | 0
4. | 968 07-2559 | Vybourání kovových vrat pl přes 5 m2 včetně ocelových sloupků | 15 | m2 |  | 0 | 0 | 0
5. | 979 08-3117 | Vodorovné přemístění suti s naložením a složením na skládku do 6000 m (dle výběru zhotovitele) | 33.257 | t |  | 0 | 0 | 0
6. | 979 08-3191 | Příplatek k vodorovnému přemístění suti s naložením a složením na skládku ZKD 1000 m nad 600 | 465.598 | t |  | 0 | 0 | 0
7. | 969011 | Poplatek za skládku - dle výběru zhotovitele | 33.257 | t |  | 0 | 0 | 0
0
|  | Přesun hmot |  |  |  | 0
1. | 998 23-2111 | Přesun hmot pro oplocení v do 10 m | 30.497 | t |  | 0 | 0 | 0
0
|  | Konstrukce zámečnické |  |  |  | 0
1. | 338 17-1121 | Osazování sloupků a vzpěr plotových ocelových v. do 2,6 m do nové betonové podezdívky včetně, navař | 7 | ks |  | 0 | 0 | 0
2. | 348 40-1120 | D+m, provedení oplocení z pletiva s napínacími dráty výšky do 1,6 m včetně sloupků po vzdálenosti | 75 | m |  | 0 | 0 | 0
3. | 338 17-1121 | Osazování sloupků a vzpěr plotových ocelových v. do 3,0 m do nové betonové podezdívky včetně, navař | 5 | ks |  | 0 | 0 | 0
4. | 553 42-2540 | Sloupek plotový průběžný pr. 70 mm, dl. 2400 mm včetně čepičky a povrchové úpravy | 1 | ks |  | 0 | 0 | 0
5. | 553 42-2540 | Sloupek plotový průběžný pr. 70 mm, dl. 2350 mm včetně čepičky a povrchové úpravy | 6 | ks |  | 0 | 0 | 0
6. | 553 42-2540 | Sloupek plotový průběžný pr. 70 mm, dl. 2750 mm včetně čepičky a povrchové úpravy | 2 | ks |  | 0 | 0 | 0
7. | 553 42-2540 | Sloupek plotový průběžný pr. 70 mm, dl. 2900 mm včetně čepičky a povrchové úpravy | 2 | ks |  | 0 | 0 | 0
8. | 553 42-2540 | Sloupek plotový průběžný pr. 70 mm, dl. 3000 mm včetně čepičky a povrchové úpravy | 1 | ks |  | 0 | 0 | 0
9. | 348 94-1111 | Osazování rámového oplocení v. 1500 mm na ocelové sloupky plotu včetně úpravy na potřebnou šířku a, | 23 | m |  | 0 | 0 | 0
10. | 348 94-1111 | Úprava stávaj. oplocení na levé části od vjezdu V3 = na 4 pole oplocení na stávaj. sloupky navařit, | 14 | m2 |  | 0 | 0 | 0 | 0 | 0
|  | Úpravy | [7 empty] | 0
11. | 3489001 | Úprava a zkrácení dílce stávaj. rámového oplocení v. 1500 mm včetně opravy nátěrů | 2 | ks |  | 0 | 0 | 0
0
12. | 998 76-7201 | Přesun hmot procentní pro zámečnické konstrukce v objektech v do 6 m | 1.7 | % |  | 0

## SO 903.02 Vjezdová brána V3
| Stavba: | Modernizace a dostavba Oblastní nemocnice Náchod | Zpracovatel: | Helika, a.s.
| Stupeň: | 0 etapa Oceněný soupis prací+ technickí specifikace |  | Beranových 65, Praha 9, 199 21
| Investor: | Královehradecký kraj |  | tel. 420 281 097 222, fax.
Čís. pol. | Číselné zatřídění | Popis položky | Počet měr. jednotek | Měrná jednotka | Jednotková cena v Kč | Celková cena v Kč | Montovaná hmotnost |  | Demontovaná hmotnost
|  | SO 903.02 Vjezdová brána V3 |  |  | celkem | 0 | jedn. | celkem | jedn. | celkem
|  | Zemní práce |  |  |  | 0
1. | 132 20-2102 | Hloubení rýh š do 600 mm ručním nebo pneum nářadím v horninách tř. 3 | 2 | m3 |  | 0 | 0 | 0
2. | 132 20-2109 | Příplatek za lepivost u hloubení rýh š do 600 mm ručním nebo pneum nářadím v hornině tř. 3 | 2 | m3 |  | 0 | 0 | 0
3. | 133 20-2011 | Hloubení šachet ručním nebo pneum nářadím v horninách tř. 3, plocha výkopu do 4 m2 | 0.46 | m3 |  | 0 | 0 | 0
4. | 133 20-2019 | Příplatek za lepivost u hloubení šachet ručním nebo pneum nářadím v horninách tř. 3 | 0.46 | m3 |  | 0 | 0 | 0
5. | 162 70-1105 | Vodorovné přemístění do 10000 m výkopku z horniny tř. 1 až 4 (dle výběru zhotovitele) | 2 | m3 |  | 0 | 0 | 0
6. | 162 70-1109 | Příplatek k vodorovnému přemístění výkopku z horniny tř. 1 až 4 ZKD 1000 m přes 10000 m | 25 | m3 |  | 0 | 0 | 0
7. | 171 20-1211 | Poplatek za uložení odpadu ze sypaniny na skládce (skládkovné) - dle výběru zhotovitele | 4.48 | t |  | 0 | 0 | 0
0
|  | Zakládáná |  |  |  | 0
1. | 275 31-3611 | Základové patky z betonu tř. C 16/20 | 0.52 | m3 |  | 0 | 0 | 0
2. | 274 31-3611 | Základové pásy a zdi z betonu tř. C 16/20 | 3 | m3 |  | 0 | 0 | 0
3. | 272 35-1215 | Zřízení bednění stěn základových pasů a patek | 4 | m2 |  | 0 | 0 | 0
4. | 272 35-1216 | Odstranění bednění stěn základových pasů a patek | 4 | m2 |  | 0 | 0 | 0
0
|  | Přesun hmot |  |  |  | 0
1. | 998 23-2111 | Přesun hmot pro oplocení v do 10 m | 7.721 | t |  | 0 | 0 | 0
|  | Z meziskladu do místa zabudování | [5 empty] | 0
|  | Konstrukce zámečnické |  |  |  | 0
1. | 767001 | D+m, Posuvná brána o rozměrech 6750x1500 mm včetně vlastního pohonu a ovládáním na dálku, včetně, sv | 1 | ks |  | 0 | 0 | 0 | 0 | 0
|  | Tvaru, který kopíruje upravený terén vjezdu | [7 empty] | 0
2. | 767002 | D+m, Automatická vjezdová a výjezdová závora pro velmi intenzivní provoz pro ráhno do 6 m, pro čtec | 2 | ks |  | 0 | 0 | 0
0
3. | 998 76-7201 | Přesun hmot procentní pro zámečnické konstrukce v objektech v do 6 m | 1.7 | % |  | 0
Z meziskladu do místa zabudování