## hlavička
Specifikace,výkaz výměr hl. materiálů a prací
Projekt : | Stavební úpravy stávajícího objektu SPŠ, SOŠ A SOU, Nové Město nad Metují, PAVILON „A“ - připojení VZT jednotek
Části: | elektro - silnoproud
vypracoval: | J.Štekr
datum: | 03/2016
revize: | 0

## VV
Specifikace,výkaz výměr hl. materiálů a prací
Část: | Stavební úpravy stávajícího objektu SPŠ, SOŠ A SOU, Nové Město nad Metují, PAVILON „A“ - připojení VZT jednotek
vypracoval: | J.Štekr
datum: | 03/2016
revize: | 0
| Položka | Mn. | Jedn.
1 | Rozváděč RM3, pavilon "A" 1.NP
2 | dozbrojení rozváděče dle výkresové dokumentace | 1 | kpl
3
4 | Rozváděč RM3/A, pavilon "A" 1.NP
5 | dozbrojení rozváděče dle výkresové dokumentace | 1 | kpl
6
7 | Kabely
8 | CYKY-J 3x2,5 | 26 | m
9 | CYKY-J 3x1,5 | 26 | m
10
11 | Zednické práce
12 | vysekání rýhy pro montáž kabelů, hloubka 5cm, šířka 5cm | 22 | bm
13 | průrazy zdí pro průchod kabeláží do průměru 25mm | 2 | ks
14 | začištění po kabeláži ve zdi (hrubá omítka) | 1 | kpl
15 | začištění po kabeláži ve zdi (štuk) | 1.5 | m2
16 | začištění po kabeláži ve zdi (výmalba) | 1.5 | m2
17
18 | Ostatní
19 | podružný a spoj. materiál | 1 | kpl
20 | flexitrubka D25 | 4 | m
21 | příchytka pro trubku D25 | 4 | ks
22
23 | montážní práce | 1 | kpl
24 | doprava osob a přeprava materiálu | 1 | kpl
25 | dokumentace skutečného provedení | 1 | kpl
26
27 | PPV (% z mont) | 7 | %
28
29 | revize | 1 | kpl