## hlavička
Specifikace,výkaz výměr hl. materiálů a prací
Projekt : | Stavební úpravy stávajícího objektu SPŠ, SOŠ A SOU, Nové Město nad Metují, PAVILON „E“ - připojení VZT jednotek
Části: | elektro - silnoproud
vypracoval: | J.Štekr
datum: | 03/2016
revize: | 0

## VV
Specifikace,výkaz výměr hl. materiálů a prací
Část: | Stavební úpravy stávajícího objektu SPŠ, SOŠ A SOU, Nové Město nad Metují, PAVILON „E“ - připojení VZT jednotek
vypracoval: | J.Štekr
datum: | 03/2016
revize: | 0
| Položka | Mn. | Jedn.
1 | Rozváděč RJ43, pavilon "E" 2.NP
2 | dozbrojení rozváděče dle výkresové dokumentace | 1 | kpl
3
4 | Kabely
5 | CYKY-J 3x2,5 | 39 | m
6 | CYKY-J 3x1,5 | 39 | m
7
8 | Zednické práce
9 | vysekání rýhy pro montáž kabelů, hloubka 5cm, šířka 5cm | 34 | bm
10 | průrazy zdí pro průchod kabeláží do průměru 25mm | 3 | ks
11 | začištění po kabeláži ve zdi (hrubá omítka) | 1 | kpl
12 | začištění po kabeláži ve zdi (štuk) | 2 | m2
13 | začištění po kabeláži ve zdi (výmalba) | 2 | m2
14
15 | Ostatní
16 | podružný a spoj. materiál | 1 | kpl
17 | flexitrubka D25 | 4 | m
18 | příchytka pro trubku D25 | 4 | ks
19
20 | montážní práce | 1 | kpl
21 | doprava osob a přeprava materiálu | 1 | kpl
22 | dokumentace skutečného provedení | 1 | kpl
23
24 | PPV (% z mont) | 7 | %
25
26 | revize | 1 | kpl