## Specifikace předmětu plnění
Název veřejné zakázky: "Vybavení strojírenské laboratoře - SPŠ Trutnov" - Souřadnicový měřící stroj s příslušenstvím Zadavatel: Střední průmyslová škola, Trutnov, Školní 101; 541 01 Trutnov Místo plnění: SPŠ Trutnov, odloučené pracoviště Horská 618, pavilon B, učebna B9
Technické parametry souřadnicového měřícího stroje (SMS)
Dodavatel vyplní typ a výrobce nabízeného řešení
Typové označení zařízení | souřadnicový měřící stroj
Název parametru |  | Jednotky | Požadovaná hodnota | Nabízená hodnota
pracovní prostor v ose X | minimálně | mm | 350 | vyplní dodavatel
| maximálně | mm | 400 | vyplní dodavatel
pracovní prostor v ose Y | minimálně | mm | 350 | vyplní dodavatel
| maximálně | mm | 400 | vyplní dodavatel
pracovní prostor v ose Z | minimálně | mm | 300 | vyplní dodavatel
| maximálně | mm | 350 | vyplní dodavatel
aretace v osách X,Y,Z (včetně jemného stavění) |  |  | ano | vyplní dodavatel
deska stroje se závitovými otvory pro možnost upnutí obrobku |  |  | ano | vyplní dodavatel
možnost dokoupit upínací stavebnici jako volitelné příslušenství |  |  | ano | vyplní dodavatel
manuální ovládání |  |  | ano | vyplní dodavatel
dotyková sonda, indexovací, manuální, otočná |  |  | ano | vyplní dodavatel
SW modul pro možnost práce s CAD modelem |  |  | ano | vyplní dodavatel
dodání zdroje stlačeného vzduchu potřebných technických parametrů (kompresor, sušička vzduchu, propojovací tlakové hadice - viz dále) |  |  | ano | vyplní dodavatel
hlučnost kompresoru | maximálně | dB | 68 | vyplní dodavatel
manuál k obsluze v češtině (2 kusy) |  |  | ano | vyplní dodavatel
součást dodávky: PC (OS Windows), LCD monitor, klávesnice, myš, tiskárna |  |  | ano | vyplní dodavatel
mobilní stolek pod PC - např. Mobilní PC stůl Rocada https://www.ebal.cz/, přičemž zadavatel výslovně připouští možnost nabídnutí rovnocenného řešení, LCD monitor, tiskárnu |  |  | ano | vyplní dodavatel
SW měřícího stroje lokalizovaný do češtiny |  |  | ano | vyplní dodavatel
doprava SMS až do laboratoře (dveře 90 cm), přízemí budovy Horská 618, Trutnov, učebna B9 |  |  | ano | vyplní dodavatel
montáž, seřízení, kalibrace; zprovoznění SMS |  |  | ano | vyplní dodavatel
zaškolení obsluhy (v češtině) |  |  | ano | vyplní dodavatel
záruční doba min. 24 měsíců |  |  | ano | vyplní dodavatel
pozáruční servis |  |  | ano | vyplní dodavatel