## Technická specifikace projektor
Název veřejné zakázky: "Vybavení strojírenské laboratoře - SPŠ Trutnov" - Profilový měřící projektor s příslušenstvím Zadavatel: Střední průmyslová škola, Trutnov, Školní 101; 541 01 Trutnov Místo plnění: SPŠ Trutnov, odloučené pracoviště Horská 618, pavilon B, učebna B9
Technické parametry profilového měřícího projektoru
Doplnit konkrétní typ a výrobce dodávaného předmětu plnění
Typové označení zařízení | profilový měřící projektor
Název parametru |  | Jednotky | Požadovaná hodnota | Nabízená hodnota
měření délkových rozměrů |  |  | ano | doplní dodavatel
měření úhlových rozměrů |  |  | ano | doplní dodavatel
zvětšení obrazu měřeného dílce | minimálně |  | 10x | doplní dodavatel
| maximálně |  | 50x | doplní dodavatel
měřící rozsah stolu v ose X | minimálně | mm | 50 | doplní dodavatel
| maximálně | mm | 150 | doplní dodavatel
měřící rozsah stolu v ose Y | minimálně | mm | 50 | doplní dodavatel
| maximálně | mm | 150 | doplní dodavatel
průměr matnice | minimálně | mm | 250 | doplní dodavatel
| maximálně | mm | 350 | doplní dodavatel
lineární snímače - rozlišení v ose X, Y - 1μm a lepší |  |  | ano | doplní dodavatel
2D vyhodnocovací jednotka s příslušenstvím |  |  | ano | doplní dodavatel
stůl pod přístroj | maximálně | mm | dxš...900x700 | doplní dodavatel
doprava projektoru až do laboratoře (dveře 90 cm), přízemí budovy Horská 618, Trutnov, učebna B9 |  |  | ano | doplní dodavatel
ustavení, seřízení, zprovoznění přístroje |  |  | ano | doplní dodavatel
zaškolení obsluhy v češtině |  |  | ano | doplní dodavatel
uživatelský manuál v češtině (2 kusy) + ele. formátu (PDF) |  |  | ano | doplní dodavatel
záruční doba min. 2 roky |  |  | ano | doplní dodavatel
pozáruční servis |  |  | ano | doplní dodavatel