## A3-01
D.2001.17 Kusovník volného interiérového vybavení
Profesní díl (provozní soubor) | Typ nábytku - volný | Kód výrobku (kompletu) | Stručný popis | Poznámka ke specifikaci výrobku | Kvalitativní standard | Číslo položky v dílu ZDR | Popis-Specifikace | Referenční výrobek | Materiál/ barva | Rozměry (tolerance ± 5%) | 1.PP | 1.NP | Množství celkem | Poznámka, umístění | počet 1. PP | počet 1. NP | počet 2. NP | počet 3. NP | počet 4. NP | počet 5. NP | počet 6. NP | počet 7. NP | počet 8. NP | počet 9. NP | počet 10. NP | Schéma položky (bez měřítka)
| Ozn. ve výkrese | [23 empty] | 16
A | skupina - SEDACÍ NÁBYTEK
INT | VN | A01 | Pevná židle |  | střední | 481011 | Pevná židle - designová židle s možností stohování - pevná ocelová kostra - opěrák plastový perforovaný - sedák čalouněný - područky kovové s plastovou opěrkou | např. Norbert XL-Interiér group | - sedák - potažen kvalitní látkou, otěruvzdornost min. 30.000 cyklů Martindale, stálobarevnost na světle min. stupeň 5, stálobarevnost v otěru min. stupeň 4. (barva dle specifikace pater) - opěrák - perforovaný plast (šedá nebo bílá) - kostra - ocelová drátěná chrom | - celková šířka - 53 cm (šířka sedáku 44 cm) - celková hloubka - 54 cm (hloubka sedáku 42 cm) - celková výška - 84 cm (výška sedáku 46 cm) - nosnost min. 120 kg | 1 | 0 | 1 | 0.23
INT | VN | A03 | Židle pevná plastová |  | střední | 481016 | pevná plastová - designová židle s možností stohování - pevná ocelová kostra - opěrák plastový perforovaný - sedák plastový - područky kovové s plastovou opěrkou | např. Norbert XL-Interiér group | - sedák - plast - opěrák - perforovaný plast (šedá nebo bílá) - kostra - ocelová drátěná chrom | - celková šířka - 59 cm (šířka sedáku 44 cm) - celková hloubka - 54 cm (hloubka sedáku 42 cm) - celková výška - 84 cm (výška sedáku 46 cm) - nosnost min. 120 kg | 2 | 6 | 8 | 0.25 -pryč 2ks 1.05
INT | VN | A07 | Židle pojízdná otočná s područkami |  | střední | 481002 | Židle pojízdná otočná s područkami - synchronní mechanika s váhovou regulací pro současné nastavení sklonu sedáku i opěráku - plynový píst pro nastavení výšky sedáku - nastavitelná bederní opěrka,výškově stavitelné područky s měkčenou horní podložkou - nastavitelná opěrka hlavy - kovový kříž lakovaný, plastová kolečka pro měkkou podlahu - anatomicky tvarovaný sedák potažen kvalitní látkou - opěrák z prodyšné síťoviny | např. Norbert XL-Interiér group | - sedák - potažen kvalitní koženkou s voduodpudivou úpravou, otěruvzdornost min. 30.000 cyklů Martindale, stálobarevnost na světle min. stupeň 5, stálobarevnost v otěru min. stupeň 4. (barva dle barevné specifikace pater) - opěrák - z prodyšné síťoviny (šedá nebo černá) - opěrka hlavy - nastavitelná opěrka hlavy z potahu sedáku (barva dle barevné specifikace pater) - područky - černé nebo šedé plastové - kříž - kovový stříbrný nebo chrom | - celková šířka - 64 cm (šířka sedáku 62 cm) - celková hloubka - 64 cm (hloubka sedáku 47 cm) - celková výška - 105-112+15 cm (výška sedáku 44-51 cm) - nosnost - 120 kg | 6 | 0 | 6 | 0.02 0.33
INT | VN | A08 | Konferenční křeslo čalouněné |  | střední | 483001 | Konferenční křeslo - celočalouněné kancelářské designové křesílko s nízkým opěrákem a područkami - pevná podnož v provedení chrom nebo metalic - opěrák - monolitická skořepinová konstrukce z vysoce kvalitní vstřikované studené pěny, vyztužené ocelovým rámem - sedák - monolitická skořepinová konstrukce z vysoce kvalitní vstřikované studené pěny, vyztužené ocelovým rámem | např. Norbert XL-Interiér group | - sedák - studená pěna potažená kvalitní látkou, otěruvzdornost min. 30.000 cyklů Martindale, stálobarevnost na světle min. stupeň 5, stálobarevnost v otěru min. stupeň 4. (barva dle specifikace pater) - opěrák -studená pěna potažená kvalitní látkou, otěruvzdornost min. 30.000 cyklů Martindale, stálobarevnost na světle min. stupeň 5, stálobarevnost v otěru min. stupeň 4. (barva dle specifikace pater) - kostra - ocelová čtyřnohá, v povrchové úpravě chrom | - celková šířka - 68 cm (šířka sedáku 44 cm) - celková hloubka - 59 cm (hloubka sedáku 56 cm) - celková výška - 88 cm (výška sedáku 47 cm) - nosnost min. 120 kg | 18 | 2 | 20 | 0.33 1.05 | K.01.24 K.01.19 - 2x K.02.22 K.02.04 - 2x
B | skupina - STOLOVÝ NÁBYTEK
INT | VN | B01 | Stůl pracovní 1350 x 750 x 75 |  | střední | 461005 | Stůl pracovní - pracovní stůl s kovovou podnoží a zády - deska je navržena z dtd laminované deseky tl. 25 mm s hranou ABS 2 mm | např. Norbert XL-Interiér group | deska - deska z modifikovaného dřeva s jádrem dtd tl. 25 mm - oboustranně laminovaná dekor jilm cape bílý, hrany ABS 2 mm po obvodu desky v barvě dekoru záda - deska z modifikovaného dřeva s jádrem dtd tl. 18 mm - oboustranně laminovaná dekor jilm cape bílý, hrany ABS 2 mm po obvodu desky, výška nad stolem 200mm a celková výška 600 mm (demontovatelná) kovová podnož - noha 30x30 mm, rám 50x30 mm, barva šedá světlá, stolové nohy obsahují rektifikační nožičky | - celková šířka - 1350 cm - celková hloubka - 750cm - celková výška - 75 cm | 1 | 0 | 1 | 0.02
INT | VN | B01a | Stůl pracovní 1350 x 750 x 75 |  | střední | 461005 | Stůl pracovní - pracovní stůl s kovovou podnoží a zády - deska je navržena z dtd laminované deseky tl. 25 mm s hranou ABS 2 mm | např. Norbert XL-Interiér group | deska - deska z modifikovaného dřeva s jádrem dtd tl. 25 mm - oboustranně laminovaná dekor jilm cape bílý, hrany ABS 2 mm po obvodu desky v barvě dekoru záda - deska z modifikovaného dřeva s jádrem dtd tl. 18 mm - oboustranně laminovaná dekor jilm cape bílý, hrany ABS 2 mm po obvodu desky, výška nad stolem 200mm a celková výška 600 mm (demontovatelná) kovová podnož - noha 30x30 mm, rám 50x30 mm, barva šedá světlá, stolové nohy obsahují rektifikační nožičky | - celková šířka - 1500 cm - celková hloubka - 750cm - celková výška - 75 cm | 4 | 0 | 4 | 0.33
INT | VN | B04 | Konferenční stolek s poličkou 80 x 60 x 55 |  | střední | 468002 | Konferenční stolek s poličkou - konferenční stolek s kovovou podnoží - deska je navržena z dtd laminované dřevotřísky tl. 18 mm s hranou ABS 2 mm | např. Norbert XL-Interiér group | deska + polička - deska z modifikovaného dřeva s jádrem dtd tl. 18 mm - oboustranně laminovaná dekor javor klasik, hrany ABS 2 mm po obvodu desky v barvě dekoru kovová podnož - noha 30x30 mm, rám 50x30 mm, barva šedá světlá, stolové nohy obsahují rektifikační nožičky | - celková šířka - 80cm - celková hloubka - 60 cm - celková výška - 55 cm | 1 | 0 | 1 | 0.25
INT | VN | B14 | Stůl seminární 120 x 60 x 80 |  | střední |  | Stůl seminární - stůl s kovovou podnoží - deska je navržena z dtd laminované dřevotřísky tl. 18 mm s hranou ABS 2 mm | např. Norbert XL-Interiér group | deska - deska z modifikovaného dřeva s jádrem dtd tl. 18 mm - oboustranně laminovaná dekor bříza fjord přírodní, hrany ABS 2 mm po obvodu desky v barvě dekoru kovová podnož - noha 30x30 mm, rám 50x30 mm, barva šedá světlá, stolové nohy obsahují rektifikační nožičky | - celková šířka - 180 cm - celková hloubka - 80 cm - celková výška - 80 cm | 3 | 0 | 3 | 0.33 | Seminární místnosti
INT | VN | B05 | Kontejner pod pracovní stůl |  | střední | 460302 | Kontejner pod pracovní stůl - zásuvkový mobilní kontejner na kolečkách uzamykatelný - kontejner z dtd laminované dřevotřísky tl. 18 mm s hranou ABS 2 mm a pevnými zády v odstínu korpusu - součástí budou čtyři zásuvky na kovových posuvech samodovíratelných, nosnost min. 25 kg, částečný výsuv - úchytky - kartáčovaný nerez, rozteč 320mm - kolečka plastová s brzdou | např. Norbert XL-Interiér group | korpus - deska z modifikovaného dřeva s jádrem dtd tl. 25 mm - oboustranně laminovaná dekor jilm cape bílý, hrany ABS 2 mm po obvodu desky v barvě dekoru záda - v odstínu korpusu úchytky - kartáčovaný nerez, rozteč 320mm | - celková šířka - 42 cm - celková hloubka - 50 cm - celková výška - 60 cm | 3 | 0 | 3 | 0.02
INT | VN | B09 | Jídelní stůl 70 x 2100x 74 |  | střední |  | Stůl jídelní - jídelní stůl s kovovou podnoží - deska je navržena z dtd laminované dřevotřísky tl. 18 mm s hranou ABS 2 mm | např. Norbert XL-Interiér group | deska - deska z modifikovaného dřeva s jádrem dtd tl. 18 mm - oboustranně laminovaná dekor jilm cape bílý, hrany ABS 2 mm po obvodu desky v barvě dekoru kovová podnož - noha 30x30 mm, rám 50x30 mm, barva šedá světlá, stolové nohy obsahují rektifikační nožičky | - celková šířka - 70 cm - celková hloubka - 210 cm - celková výška - 74 cm | 0 | 1 | 1 | 1.05. | K.01.20
INT | VN | B12 | Stůl víceúčelový 60 x 80 x 74 |  | střední | 469025 | Stůl pracovní - víceúčelový stůl s kovovou podnoží a zády - deska je navržena z dtd laminované deseky tl. 25 mm s hranou ABS 2 mm | např. Norbert XL-Interiér group | deska - deska z modifikovaného dřeva s jádrem dtd tl. 25 mm - oboustranně laminovaná dekor jilm cape bílý, hrany ABS 2 mm po obvodu desky v barvě dekoru záda - deska z modifikovaného dřeva s jádrem dtd tl. 18 mm - oboustranně laminovaná dekor jilm cape bílý, hrany ABS 2 mm po obvodu desky, výška nad stolem 200mm a celková výška 600 mm (demontovatelná) kovová podnož - noha 30x30 mm, rám 50x30 mm, barva šedá světlá, stolové nohy obsahují rektifikační nožičky | - celková šířka - 80 cm - celková hloubka - 60cm - celková výška - 74 cm | 0 | 1 | 1 | 1.05. | K.02.22 K.02.19
C | skupina - SKŘÍŇOVÝ NÁBYTEK
INT | VN | C01 | Kancelářská skříň úložná - částečně uzavřená |  | střední |  | Kancelářská skříň úložná - částečně uzavřená - policová skříň dvoudveřová dělená na otevřenou a uzavřenou část, uzamykatelná - přestavitelné police, dvířka naložená samodovíratelná - korpus i dvířka jsou navržena z dtd laminovaných desek tl. 18mm - úchytky - narážecí profil skrytý, šířka 45 mm - skříňka na rektifikačních nožičkách 4ks | např. Norbert XL-Interiér group | korpus + police - deska z modifikovaného dřeva s jádrem dtd tl. 18 mm - oboustranně laminovaná dekor bříza fjord přírodní, hrany ABS 2 mm po obvodu desky v barvě dekoru, podpěrky kovové s fixací dvířka - deska z modifikovaného dřeva s jádrem dtd tl. 18 mm - oboustranně laminovaná dekor bříza fjord přírodní, hrany ABS 2 mm po obvodu desky v barvě dekoru - dvířka jsou naložena záda - deska z modifikovaného dřeva s jádrem dtd tl. 10 mm v odstínu korpusu úchytky - skrytý narážecí hliníkový profil lakovaný, šířka 45 mm (barva dle specifikace pater) sokl - v odstínu barevné úchytky dělení skříně - vrchní 1x police otevřená, spodní 1x police uzavřená přestavitelná | - celková šířka - 80 cm - celková hloubka - 40 cm - celková výška 111,2 cm | 4 | 0 | 4 | 0.33 | Kanceláře, pracovny
INT | VN | C08 | Skříň šatní dvoudvéřová |  | vysoký | 460523 | Skříň šatní dvoudvéřová - šatní skříň dvoudveřová dělená na šatní a úložnou část, uzamykatelná - v úložné části přestavitelné police, dvířka naložená samodovíratelná - v šatní části výsuvný věšák - korpus i dvířka jsou navržena z dtd laminovaných desek tl. 18mm - úchytky - kartáčovaný nerez, rozteč 320mm - skříňka na rektifikačních nožičkách 4ks | např. Norbert XL-Interiér group | korpus + police - deska z modifikovaného dřeva s jádrem dtd tl. 18 mm - oboustranně laminovaná dekor jilm cape bílý, hrany ABS 2 mm po obvodu desky v barvě dekoru, podpěrky kovové s fixací dvířka - deska z modifikovaného dřeva s jádrem dtd tl. 18 mm - oboustranně laminovaná dekor jilm cape bílý, hrany ABS 2 mm po obvodu desky v barvě dekoru, dvířka jsou naložena záda - deska z modifikovaného dřeva s jádrem dtd tl. 10 mm v odstínu korpusu úchytky - kartáčovaný nerez, rozteč 320mm sokl - v odstínu barevné úchytky dělení skříně - vrchní - 1x police přestavitelná, spodní - v šatní části výsuvný věšák a v policové části 4x police přestavitelná | - celková šířka - 60 cm - celková hloubka - 50 cm - celková výška 200 cm | 6 | 0 | 6 | 0.25-pryč vše
INT | VN | C09 | Skříňové úložné boxy - sestava |  | střední | 461028 | Skříňové úložné boxy - úložná skříň dělená na 12 úložných boxů, boxy samostatně uzamykatelné - korpus i dvířka jsou navržena z dtd laminovaných desek tl. 18mm - úchytky - kartáčovaný nerez, rozteč 320mm - skříňka na rektifikačních nožičkách | např. Norbert XL-Interiér group | korpus - deska z modifikovaného dřeva s jádrem dtd tl. 18 mm - oboustranně laminovaná dekor jilm cape bílý hrany ABS 2 mm po obvodu desky v barvě dekoru, podpěrky kovové s fixací dvířka - deska z modifikovaného dřeva s jádrem dtd tl. 18 mm - oboustranně laminovaná dekor jilm cape bílý, hrany ABS 2 mm po obvodu desky v barvě dekoru, dvířka jsou naložena záda - deska z modifikovaného dřeva s jádrem dtd tl. 10 mm v odstínu korpusu úchytky - kartáčovaný nerez, rozteč 320mm sokl - v odstínu barevné úchytky dělení skříně - 12x úložný box | - celková šířka - 90 cm - celková hloubka - 40 cm - celková výška - 200 cm | 1 | 1 | 2 | 0.25 -pryč 1 ks 1.05
INT | VN | C09 | Skříňové úložné boxy - sestava |  | střední | 461028 | Skříňové úložné boxy - boxy samostatně uzamykatelné - korpus i dvířka jsou navržena z plechu - skříňka na rektifikačních nožičkách | např. Norbert XL-Interiér group | korpus - plech dvířka - plech záda - plech úchytky - kartáčovaný nerez, rozteč 320mm sokl - v odstínu barevné úchytky dělení skříně - poličky, věšák | - celková šířka - 40 cm - celková hloubka - 30 cm - celková výška - 200 cm | 24 | 0 | 0 | 0.25
INT | VN | C11 | Lékárna uzamykatelná |  | střední | 460802 | Lékárna uzamykatelná - lékárenská skříň čtyřdvéřová, dolní dvířka plná, vrchní dvířka prosklená , uzamykatelná - 6ks přestavitelných polic 2+4 po max. 50 mm, dvířka naložená samodovíratelná - korpus, plná dvířka i rám prosklených dvířek jsou navrženy z dtd laminovaných desek tl. 18mm - úchytky - kartáčovaný nerez, rozteč 320mm - skříňka na rektifikačních nožičkách 4ks | např. Norbert XL-Interiér group | korpus - deska z modifikovaného dřeva s jádrem dtd tl. 18 mm - oboustranně laminovaná bílá, hrany ABS 2 mm po obvodu desky v barvě dekoru, podpěrky kovové s fixací police - 4ks z bezpečnostního kaleného skla, 2ks z dtd laminovaných desek tl. 18mm, plošná nosnost min. 20kg dvířka - deska z modifikovaného dřeva s jádrem dtd tl. 18 mm - oboustranně laminovaná bílá, hrany ABS 2 mm po obvodu desky v barvě dekoru, dvířka jsou naložena záda - deska z modifikovaného dřeva s jádrem dtd tl. 10 mm v odstínu korpusu úchytky, zámek - kartáčovaný nerez, rozteč 320mm, cylindrický zámek systém SGHK sokl - v odstínu barevné úchytky dělení skříně - vrchní - 4x police přestavitelná, spodní - 2x police přestavitelná | - celková šířka - 80 cm - celková hloubka - 42 cm - celková výška - 210 cm | 1 | 0 | 1 | 0.02
EL | skupina - ELEKTROZAŘÍZENÍ
INT | VN | EL05 | Lednice samostatně stojící |  | střední | 361007 | Lednice samostatně stojící - senzorová technologie 6.smysl Fresh Control - energetická třída :min. A++ - klimatická třída N-T - spotřeba energie (rok) 242 kWh/rok - celkový objem: min. 250 l - hlučnost : max. 39 dB - počet kompresorů 1 - počet termostatů 1 - zadní kolečka/válečky - možnost změny otevírání dveří - přívodní kabel min. 200 cm | např. Norbert XL-Interiér group | barva/ barva panelu nerez | - celková šířka - 59,5 cm - celková hloubka - 66 cm - celková výška - 187,5 cm | 0 | 1 | 1 | 0.02 | K.02.22 K.02.19a - 2x
INT | VN | EL06 | Myčka podstavná |  | střední | 600050 | Myčka podstavná - sensorova technologie 6.smysl PowerClean - elektronická ano - displej ano - energetická třída : min. A + + - kapacita sad nádobí 13 - účinnost mytí A, účinnost sušení A - spotřeba energie 0,92 kWh, spotřeba vody 9 l - systém sušení statický - počet mycích ramen 2 ramena + 1 sprcha + PC Ovládání - programy: - počet programů mytí 8 - senzor 40 - 70 - studené předmytí - senzor 40 - 70 - studené předmytí - noční program pro myčky - steam program, anti- bacteria, multizone, powerClean - odložené mytí 1-24 h | např. Norbert XL-Interiér group | barva/ barva panelu nerez | - celková šířka - 58 cm - celková hloubka - 59 cm - celková výška - 85 cm | 1 | 0 | 1 | 0.02 | [11 empty] | pouze referenční obrázek