## Stěny
SPECIFIKACE FABIONŮ
Ozn. | Název skladby
P2 | Sokl keramický v.100mm
- sokl vytvořený pomocí řezané keramické dlažby
- dodatečné zatmelení spáry
P3 | Stěrka - vytažení na svislou konstrukci v.100mm
'- vytažení na svislou konstrukci do výšky 100mm
'- diltace u stěny provedeny mirelonem tl.5mm, spára vyplněna těsnícím provazcem a PU tmelem do fabionu
P4 | Sokl koutový v. 100mm
- fabion vytvořený pomocí podložky z tvarovacího profilu (extrudované PVC, radius 38mm) rohy vyztuženy podkladním profilem
- systémová dodávka