## Stěny
SPECIFIKACE OBKLADŮ
Ozn. | Název skladby
T1 | Keramický obklad - za linkou, v. 600mm
- formát a barevné provedení dle PD interiéru, rozměr nutno koordinovat s dodavatelem SDK konstrukcí
- systémová dodávka ( ukončovací lišty, lepící tmel, hydrofobní spárovací hmota)
- vč. hydroizolační stěrky a penetrace podkladu
T2 | Keramický obklad - za linkou, v. 600mm
- obklad bude součástí dodané kuchyňské linky
T3 | Keramický obklad - na výšku místnosti, (uvedeno ve výkresu)
- formát a barevné provedení dle PD interiéru, rozměr nutno koordinovat s dodavatelem SDK konstrukcí
- systémová dodávka ( ukončovací lišty, lepící tmel, hydrofobní spárovací hmota)
- vč. hydroizolační stěrky a penetrace podkladu
T4 | Keramický obklad - za umyvadlem, v. 1500mm
- formát a barevné provedení dle PD interiéru, rozměr nutno koordinovat s dodavatelem SDK konstrukcí
- systémová dodávka ( ukončovací lišty, lepící tmel, hydrofobní spárovací hmota)
- vč. hydroizolační stěrky a penetrace podkladu