## Stěny
SPECIFIKACE OMÍTEK
Ozn. | Název skladby
O1 | Omítka vnitřní vápenocementová, štuková hladká - zděné konstrukce
'- strojní provedení v tl.10mm
- vyhlazení pro porovedení výmalby
- vč. rohových omítníků, vč. podkladních vrstev
- přechody různých podkladních materiálů je nutno přebandážovat skelnou tkaninou, přesah min. 100mm
- podléhá ČSN 732582, 732580, 732580
O4 | Stěrka SDK - sádrokartonové konstrukce
- pro tmelení a vyhlazení spár mezi deskami SDK
- tmel na bázi sádry
- po obvodu konstrukcí zatmelit akrylátovým tmelem
- vč. zpevňující pásky, dle dodavatele systému