## Stěny
SPECIFIKACE PODHLEDŮ
Ozn. | Název skladby
1 | Minerální rastrový podhled stropu - přípravna, chodba, seminární místnost/popisovna, denní místnost, chodba
Minerální rastrový akustický podhled určený do zdravotnických prostor
- rastr 600x600mm
- viditelná konstrukce rastru z pozinkované oceli
- tl. desky 15mm
- obvodová lišta dle systému, viditelná spára zatmelena
- povrch hladký, barva bílá, viditelné profily bílé