## Truhlářské výrobky
Tabulka truhlářských výrobků
ozn. | Místnost | Číslo výkazu | název | popis | rozměr | materiál | odstín | Poznámky | MJ | 1.PP | 1.NP | 2.NP | střecha | CELKEM
1 | 0.02 | 1 | Pracovní linka s horními skříňkami | Dl. 2.000, horní skříňky policové, spodní skříňky policové, zásuvkové. Pracovní deska postforming. Horní skříňky plná dvířka. | délka 2000mm |  |  |  | ks | 1 |  |  |  | 1
2 | 0.02 | 4 | Pracovní linka s horními skříňkami | Dl. 1.700, nerezový dřez a umývadlo, chladnička vestavná, spodní skříňky policové. Pracovní deska postforming. Horní skříňky plná dvířka. | délka 1700mm |  |  |  | ks | 1 |  |  |  | 1
3 | 0.02 | 7 | Pracovní deska - ve výšce parapetu na konzolách |  | 4200/500mm |  |  |  | ks | 1 |  |  |  | 1
4 | 0.25, 0.33 | 3 | Věšák nástěnný | 5 kovových háčků, nástěnný panel šířka 500mm a výška 1.800mm | 500/1800mm |  |  |  | ks | 2 |  |  |  | 2
5 | 0.23 a 0.25 | 3 a 2 | Zrcadlo s poličkou |  | 400/500mm |  |  |  | ks | 2 |  |  |  | 2
6 | 0.25 | 7 | Skříň policová |  | 900/400/2000mm |  |  |  | ks | 1 |  |  |  | 1
7 | 0.33 | 5 | Věšák nástěnný | 10 kovových háčků, nástěnný panel šířka 1.200mm a výška 1.800mm | 1200/1800mm |  |  |  | ks | 1 | 2 |  |  | 3
8 | 0.33 | 7 | Kuchyňská linka s horními skříňkami | Dl. 1.800, nerezový dřez s odkap. plochou horní skříňky policové, spodní skříňky policové, zásuvkové, vestavná chladnička pod pracovní linku. Pracovní deska postforming. Horní skříňky plná dvířka. | délka 1800mm |  |  |  | ks | 1 |  |  |  | 1
9 | 1.05. | 4 | Pracovní linka s horními skříňkami | Dl. 1.300, nerezový dřez a umývadlo, spodní skříňky policové. Pracovní deska postforming. Horní skříňky plná dvířka. | délka 1700mm |  |  |  | ks | 0 | 1 |  |  | 1
POZNÁMKA: Dokumentace stanovuje principy konstručního řešení a vzhled výrobků. Proto nelze dokumentaci chápat jako dílenskou, skutečné rozměry nutno před výrobou zaměřit dle skutečnosti na stavbě. Všechny boční hrany dřevěných kcí provedeny ve stejném materiálu a odstínu jako přiléhající část výrobku. VE VÝPISE NENÍ POČÍTÁNO S REZERVOU NA PROŘEZY!