## Stěny
SPECIFIKACE MALEB
Ozn. | Název skladby
M1 | Antibakteriální nátěr
- vodou ředitelný, disperzní nátěr vhodný do zdravotnictví
-omyvatelný, chemicky stálý
-dle DIN 53778