## SO01.1
VÝKAZ VÝMĚR
Stavba: Digitální planetárium |  |  |  | Místo: Hradec Králové - Kluky
Objekt: SO 01 - Objekt digitálního planetária |  |  |  | Objednatel: Královéhradecký kraj
Část: Stavební část |  |  |  | Projektant : ARCHaPLAN s.r.o.
Kód zakázky: SO01.1
P.Č. | Kód položky | Popis | MJ | Množství celkem | Cena jednotková | Cena celkem
1 | 2 | 3 | 4 | 5 | 6 | 7
|  | HSV |  |  |  | 0
| 1 | Zemní práce |  |  |  | 0
1 | 121101102 | Sejmutí ornice s přemístěním na vzdálenost do 100 m | m3 | 138.883 |  | 0
|  | (30,45+1,675+2*2)*(21,63+2*2)*0,15 |  | 138.883
|  | Součet |  | 138.883
2 | 171201101 | Uložení ornice na mezideponii ke zpětnému použití | m3 | 138.883 |  | 0
|  | (30,45+1,675+2*2)*(21,63+2*2)*0,15 |  | 138.883
|  | Součet |  | 138.883
3 | 131201102 | Hloubení jam nezapažených v hornině tř. 3 objemu do 1000 m3 | m3 | 1595.919 |  | 0
" otevřený výkop z úrovně -1 m
" pravá část
|  | (18,5+0,5)*(7+1+1,5)*(3,23+0,1-1) |  | 420.565
" střed
|  | 21,63*14,45*(3,23+0,1-1) |  | 728.25
" vlevo
|  | (18,5+0,5)*(7+1+1,5)*(3,23+0,1-1) |  | 420.565
" 2 bloky vlevo
|  | 3,4*1,675*(3,23+0,1-1)*2 |  | 26.539
|  | Součet |  | 1595.919
4 | 132202202 | Hloubení rýh š přes 600 do 2000 mm ručním nebo pneum nářadím v nesoudržných horninách tř. 3 | m3 | 174.438 |  | 0
" základové pasy, kope se z úrovně -3,2 m
|  | (1+1)*(3,83-3,2)*(1,9+1+13,95+1+0,6+1)" vlevo svisle |  | 24.507
|  | (1+1)*(3,83-3,2)*(18,5+1)" vpravo svisle |  | 24.57
|  | (1+1)*(3,83-3,2)*(8,392-0,5)*2" nahoře vodorovně |  | 19.888
|  | (1+1)*(3,83-3,2)*11,617" nahoře oblouk |  | 14.637
|  | (1+1)*(3,83-3,2)*(7,05-0,5)*2" dole vodorovně |  | 16.506
|  | (1,5+1)*(3,83-3,2)*(5,675+1,5*0,5)*2*3,14/360*240" kruhová část š = 1,5 m |  | 42.366
|  | (2,5+1)*(3,83-3,2)*(5,675+2,5*0,5)*2*3,14/360*120" kruhová část š = 2,5 m |  | 31.964
|  | Součet |  | 174.438
5 | 133202011 | Hloubení šachet ručním nebo pneum nářadím v soudržných horninách tř. 3, plocha výkopu do 4 m2 | m3 | 39.69 |  | 0
" základové patky
|  | (2+1)*(2+1)*(3,83-3,2)*7 |  | 39.69
|  | Součet |  | 39.69
6 | 167101102 | Nakládání výkopku z hornin tř. 1 až 4 přes 100 m3 | m3 | 1810.047 |  | 0
|  | 1595,919" výkop pro stavbu |  | 1595.919
|  | 174,438" výkop pro pasy |  | 174.438
|  | 39,69" výkop pro patky |  | 39.69
|  | Součet |  | 1810.047
7 | 162201102 | Vodorovné přemístění do 50 m výkopku z horniny tř. 1 až 4 | m3 | 428.273 |  | 0
|  | 428,273" tam a zpátky nateriál pro zpětné zásypy |  | 428.273
|  | Součet |  | 428.273
8 | 171201201 | Uložení sypaniny na skládky - mezideponie v obvodu staveniště, uložení pro zpětné obsypy | m3 | 428.273 |  | 0
" obsyp budovy
|  | 1,5*(3,23+0,1-1)*(18,5+0,5)*2" svisle vpravo a vlevo |  | 132.81
|  | 1,9*(3,23+0,1-1)*7*2" dole vpravo a vlevo |  | 61.978
|  | (0,65+0,5)*(3,23+0,1-1)*8,392" vpravo nahoře |  | 22.486
|  | (0,6+0,5)*(3,23+0,1-1)*8,392" vlevo nahoře |  | 21.509
" kolem kruhu dole - 2 náhradní trojúhelníky
|  | 0,5*14,45*0,5*(1,9+2,45)*(3,23+0,1-1)*2 |  | 73.229
" kolem kruhu nahoře dtto
|  | 0,5*11,666*0,5*1,33*(3,23+0,1-1)*2 |  | 18.076
|  | Mezisoučet obsyp budovy |  | 330.088
" obsyp pasů
|  | 1*(3,83-3,2)*(1,9+1+13,95+1+0,6+1)" vlevo svisle |  | 12.254
|  | 1*(3,83-3,2)*(18,5+1)" vpravo svisle |  | 12.285
|  | 1*(3,83-3,2)*(8,392-0,5)*2" nahoře vodorovně |  | 9.944
|  | 1*(3,83-3,2)*11,617" nahoře oblouk |  | 7.319
|  | 1*(3,83-3,2)*(7,05-0,5)*2" dole vodorovně |  | 8.253
|  | 1*(3,83-3,2)*(5,675+1,5*0,5)*2*3,14/360*240" kruhová část š = 1,5 m |  | 16.947
|  | 1*(3,83-3,2)*(5,675+2,5*0,5)*2*3,14/360*120" kruhová část š = 2,5 m |  | 9.133
|  | Mezisoučet obsyp pasů |  | 76.135
" základové patky
|  | (0,5*(2+1)*(3,83-3,2)+0,5*2*(3,83-3,2))*2*7 |  | 22.05
|  | Součet |  | 428.273
9 | 162701105 | Vodorovné přemístění do 10000 m výkopku z horniny tř. 1 až 4 | m3 | 1381.773 |  | 0
|  | 1595,918" výkop pro stavbu |  | 1595.918
|  | 174,438" výkop pro pasy |  | 174.438
|  | 39,69" výkop pro patky |  | 39.69
|  | -428,273 |  | -428.273
|  | Součet |  | 1381.773
10 | 171201211 | Poplatek za uložení odpadu ze sypaniny na skládce (skládkovné) | m3 | 1381.774 |  | 0
|  | 1595,919" výkop pro stavbu |  | 1595.919
|  | 174,438" výkop pro pasy |  | 174.438
|  | 39,69" výkop pro patky |  | 39.69
|  | -428,273" zpětný obsyp |  | -428.273
|  | Součet |  | 1381.774
11 | 174101101 | Zásyp jam, šachet rýh nebo kolem objektů sypaninou se zhutněním | m3 | 428.273 |  | 0
" obsyp budovy
|  | 1,5*(3,23+0,1-1)*(18,5+0,5)*2" svisle vpravo a vlevo |  | 132.81
|  | 1,9*(3,23+0,1-1)*7*2" dole vpravo a vlevo |  | 61.978
|  | (0,65+0,5)*(3,23+0,1-1)*8,392" vpravo nahoře |  | 22.486
|  | (0,6+0,5)*(3,23+0,1-1)*8,392" vlevo nahoře |  | 21.509
" kolem kruhu dole - 2 náhradní trojúhelníky
|  | 0,5*14,45*0,5*(1,9+2,45)*(3,23+0,1-1)*2 |  | 73.229
" kolem kruhu nahoře dtto
|  | 0,5*11,666*0,5*1,33*(3,23+0,1-1)*2 |  | 18.076
|  | Mezisoučet obsyp budovy |  | 330.088
" obsyp pasů
|  | 1*(3,83-3,2)*(1,9+1+13,95+1+0,6+1)" vlevo svisle |  | 12.254
|  | 1*(3,83-3,2)*(18,5+1)" vpravo svisle |  | 12.285
|  | 1*(3,83-3,2)*(8,392-0,5)*2" nahoře vodorovně |  | 9.944
|  | 1*(3,83-3,2)*11,617" nahoře oblouk |  | 7.319
|  | 1*(3,83-3,2)*(7,05-0,5)*2" dole vodorovně |  | 8.253
|  | 1*(3,83-3,2)*(5,675+1,5*0,5)*2*3,14/360*240" kruhová část š = 1,5 m |  | 16.947
|  | 1*(3,83-3,2)*(5,675+2,5*0,5)*2*3,14/360*120" kruhová část š = 2,5 m |  | 9.133
|  | Mezisoučet obsyp pasů |  | 76.135
" základové patky
|  | (0,5*(2+1)*(3,83-3,2)+0,5*2*(3,83-3,2))*2*7 |  | 22.05
|  | Součet |  | 428.273
| 2 | Zakládání |  |  |  | 0
12 | 273321311 | Základové desky ze ŽB tř. C 25/30 XC1, (pro ŽB anglického dvorku C 30/37 XC4 XF1) | m3 | 101.322 |  | 0
" základová deska tl. 200 mm
|  | 0,2*29,7*(15,2+4,35+1,3)" základní objem |  | 123.849
" odpočet nahoře = 2 náhradní lichoběžníky
|  | -0,2*0,5*(11,494*0,5+8,853*2)*1,33*2-0,2*0,25*0,6*2 |  | -6.298
" odpočet dole dtto
|  | -0,2*0,5*(13,992*0,5+7,604*2)*4,35*2-0,2*0,25*2,4*2 |  | -19.557
" přípočet bloky vlevo
|  | 0,2*(1,675+0,375)*3,4*2 |  | 2.788
" přípočet přejezd výtahu
|  | 0,2*0,3*(2,5+2)*2 |  | 0.54
|  | Součet |  | 101.322
13 | 273351215 | Zřízení bednění stěn základových desek | m2 | 33.454 |  | 0
" výška 250 mm
|  | 0,25*(0,25*2+0,6*2+8,853*2+12,006) " nahoře vodorovně |  | 7.853
|  | 0,25*(18,5-0,35*2)" vpravo svisle |  | 4.45
|  | 0,25*(0,25*2+1,9*2+7,604*2+17,722)" dole vodorovně |  | 9.308
|  | 0,25*(0,25+1,9+(0,375+1,675)*4+3,4+8,15+3,75+0,6)" vpravo svisle |  | 6.563
" bednění přejezdu výtahu
|  | 0,3*(2,5+2,4)*2" venek |  | 2.94
|  | 0,3*(1,9+2)*2" vnitřek |  | 2.34
|  | Součet |  | 33.454
14 | 273351216 | Odstranění bednění stěn základových desek | m2 | 33.454 |  | 0
" výška 250 mm všude
|  | 0,25*(0,25*2+0,6*2+8,853*2+12,006) " nahoře vodorovně |  | 7.853
|  | 0,25*(18,5-0,35*2)" vpravo svisle |  | 4.45
|  | 0,25*(0,25*2+1,9*2+7,604*2+17,722)" dole vodorovně |  | 9.308
|  | 0,25*(0,25+1,9+(0,375+1,675)*4+3,4+8,15+3,75+0,6)" vpravo svisle |  | 6.563
" bednění přejezdu výtahu
|  | 0,3*(2,5+2,4)*2" venek |  | 2.94
|  | 0,3*(1,9+2)*2" vnitřek |  | 2.34
|  | Součet |  | 33.454
15 | 273361821 | Výztuž základových desek betonářskou ocelí 10 505 (R) | t | 2.722 |  | 0
16 | 273361921 | Výztuž základových desek svařovanými sítěmi | t | 5.412 |  | 0
17 | 274321311 | Základové pásy ze ŽB tř. C 25/30 XC1 | m3 | 115.571 |  | 0
|  | 1*(3,83-3,2)*18,5*2" svisle vlevo a vpravo |  | 23.31
|  | 1*(3,83-3,2)*7*2" dole vodorovně vlevo a vpravo |  | 8.82
|  | 1*(3,83-3,2)*8,392*2" nahoře vodorovně vlevo a vpravo |  | 10.574
|  | 1*(3,83-3,2)*12,617" nahoře oblouk |  | 7.949
" středový kruh š = 1,5 m
|  | 1,5*(3,83-3,2)*3,14*(5,675+1,5*0,5) |  | 19.065
" středový kruh š = 2,5 m
|  | 2,5*(3,83-3,2)*3,14*(5,675+2,5*0,5)/180*130 |  | 24.734
" lichoběžníky mezi šířkami kruhu
|  | 0,5*(2,825+1+0,3+2,825+0,2)*(1,5+2,4)*0,5*2 |  | 13.943
" bloky vlevo
|  | (3,83-3,2)*3,4*1,675*2 |  | 7.176
|  | Součet |  | 115.571
18 | 274351215 | Zřízení bednění stěn základových pásů | m2 | 164.893 |  | 0
|  | (3,83-3,2)*(18,5+1,675*4+1*2+1,9+0,9+13,95)" vlevo svisle |  | 27.689
|  | (3,83-3,2)*(7+7,05)*2" dole vodorovně vlevo a vpravo |  | 17.703
|  | (3,83-3,2)*(8,392+8,475)*2" nahoře dtto |  | 21.252
|  | (3,83-3,2)*(11,617+12,066)" nahoře oblouk |  | 14.92
|  | (3,83-3,2)*(18,5+1*2+1,9+0,65+13,95)" vpravo svisle |  | 23.31
" kruh uvnitř
|  | (3,83-3,2)*3,14*11,35 |  | 22.453
" kruh š = 1,5 venkem
|  | (3,83-3,2)*3,14*(5,675+1,5)+2,825*2 |  | 19.844
" kruh š = 2,5 venkem
|  | 17,722 |  | 17.722
|  | Součet |  | 164.893
19 | 274351216 | Odstranění bednění stěn základových pásů | m2 | 164.893 |  | 0
20 | 274361821 | Výztuž základových pásů betonářskou ocelí 10 505 (R) | t | 5.82 |  | 0
21 | 275321311 | Základové patky ze ŽB tř. C 25/30 XC1 | m3 | 17.64 |  | 0
|  | 2*2*(3,83-3,2)*7 |  | 17.64
|  | Součet |  | 17.64
22 | 275351215 | Zřízení bednění stěn základových patek | m2 | 35.28 |  | 0
|  | (3,83-3,2)*2*4*7 |  | 35.28
|  | Součet |  | 35.28
23 | 275351216 | Odstranění bednění stěn základových patek | m2 | 35.28 |  | 0
24 | 275361821 | Výztuž základových patek betonářskou ocelí 10 505 (R) | t | 1.052 |  | 0
25 | 334791113 | Prostup v betonových konstrukcích z plastových trub DN do 160 | m | 10.8 |  | 0
|  | 10,8" odhad |  | 10.8
|  | Součet |  | 10.8
26 | 2-01 | D+M Iso korbů Q30+Q30 | ks | 4 |  | 0
| 3 | Svislé a kompletní konstrukce |  |  |  | 0
27 | 311238112 | Zdivo nosné vnitřní 175 mm pevnosti P 10 na MVC | m2 | 26.4 |  | 0
"1.NP
|  | 3,15*((1,2+0,175)*2+5,631) |  | 26.4
|  | Mezisoučet 1.NP |  | 26.4
|  | Součet |  | 26.4
28 | 311238113 | Zdivo nosné vnitřní tl 240 mm pevnosti P 10 na MVC | m2 | 165.857 |  | 0
" 1.PP, kruhová stěna
|  | 2,58*3,14*(12,6+0,25) |  | 104.1
" přípočet na navýšení dle řezu A-A
|  | 0,5*(4,52+0,1-2,58)*3,14*12,6*0,5 |  | 20.178
" odpočet otvory
|  | -(0,9*2,05*2+1*2,05+1,9*2,15) |  | -9.825
|  | Mezisoučet 1.PP |  | 114.453
"1.NP, kruhová stěna
|  | 3,15*3,14*(12,6+0,25) |  | 127.099
" odpočet snížení dle sklonu desky
|  | -0,5*3,14*12,6*0,25*2*2 |  | -19.782
" odpočet otvory
|  | -1,1*2,05*2 |  | -4.51
|  | Mezisoučet 1.NP |  | 102.807
|  | -102,807*0,5" odpočet podílu zdiva AKU v rozsahu 1.NP |  | -51.403
|  | Součet |  | 165.857
29 | 311238131 | Zdivo nosné vnitřní zvukově izolační tl 250 mm pevnosti P 15 na MVC | m2 | 231.132 |  | 0
|  | 102,807*0,5" přípočet podílu zdiva AKU v rozsahu 1.NP |  | 51.404
" 2.NP, kruhová stěna, s odpočtem SDk segmentu s přesahem do 1.NP
|  | 5,2*3,14*(12,6+0,25)-(2,07+1,928)*6,5 |  | 183.828
" odpočet otvory
|  | -1*2,05*2 |  | -4.1
|  | Mezisoučet 2.NP |  | 231.132
|  | Součet |  | 231.132
30 | 312321511 | Nosná zeď ze ŽB tř. C 25/30 XC1 bez výztuže | m3 | 120.252 |  | 0
" stěny v 1.PP, tl 250 mm
|  | 0,25*2,58*(7,605*2+16,9)" stěna 1 |  | 20.711
|  | 0,25*2,58*((0,35+0,9+7,603)*2+11,7)-0,25*0,9*1,77" stěna 2 |  | 18.569
|  | 0,3*0,4*2,58" |  | 0.31
|  | 0,25*2,58*17,75-0,25*(2,6*1,6+2,95*1,1+1,4*0,5)" stěna 3 |  | 9.423
|  | 0,25*2,58*17,75-0,25*(0,66*1,98+0,7*1,58+0,8*1,58+3,6*2,38) |  | 8.388
|  | Mezisoučet stěny v 1.PP |  | 57.401
" stěny v 1.NP
|  | 0,25*3,15*((0,2+4,5+3,062)*2+16,9)-0,25*4,5*3,05*2" stěna 1 |  | 18.671
|  | 0,25*3,15*(5,45+0,9+1,875)*2-0,25*(0,9*2,88+0,9*1,49)" stěna 2 |  | 11.971
|  | 0,25*3,15*17,7-0,25*0,9*2,88*4" stěna 3 |  | 11.347
|  | 0,25*3,15*17,7-0,25*0,9*1,6*4" stěna 4 |  | 12.499
|  | Mezisoučet stěny v 1.NP |  | 54.488
" stěny šachet vlevo
|  | 0,2*(1,6*2+3,2)*3,18 |  | 4.07
|  | 0,2*(1,6*2+3,55)*3,18 |  | 4.293
|  | Součet |  | 120.252
31 | 311351105 | Zřízení oboustranného bednění zdí nosných | m2 | 1149.629 |  | 0
" stěny 1.PP
" stěna 1
|  | (2,58+0,25)*(7,605*2+16,9)" venek |  | 90.871
|  | 2,58*((7,605+0,25)*2+16,6)" vnitřek |  | 83.36
" stěna 2
|  | (2,58+0,25)*((0,35+0,9+7,603)*2+11,7)" venek |  | 83.219
|  | 2,58*((0,35+0,9+7,85)*2+11,5)" vnitřek |  | 76.626
" stěna 3, otvory neodpočítávám
|  | (2,58+0,25)*(17,75+0,25*2+1,9+0,6)" venek |  | 58.723
|  | 2,58*(15,2-0,25*2)" vnitřek |  | 37.926
" stěna 4
|  | (2,58+0,25)*(17,75+0,25*2+1,9+0,6)" venek |  | 58.723
|  | 2,58*(15,2-0,25*2)" vnitřek |  | 37.926
|  | Mezisoučet stěny v 1.PP |  | 527.374
" stěny v 1.NP
" stěna 1
|  | (3,15+0,25)*((0,2+4,5+2,9)*2+16,9)" venek |  | 109.14
|  | 3,15*((0,2+4,5+3,065)*2+16,6)" vnitřek |  | 101.21
" stěna 2
|  | (3,15+0,25)*(5,45+0,9+1,875)*2" venek |  | 55.93
|  | 3,15*(5,45+0,9+1,875+0,25)*2" vnitřek |  | 53.393
" stěna 3
|  | (3,15+0,25)*(17,7+0,25*2)" venek |  | 61.88
|  | 3,15*(15,2-0,25*2)" vnitřek |  | 46.305
" stěna 4
|  | (3,15+0,25)*(17,7+0,25*2)" venek |  | 61.88
|  | 3,15*(15,2+0,25*2)" vnitřek |  | 49.455
|  | Mezisoučet stěny v 1.NP |  | 539.193
" šachty vlevo
|  | 3,18*(1,6*2+2,6)" vnitřek |  | 18.444
|  | 3,18*(1,8*2+3,22)" venek |  | 21.688
|  | 3,18*(1,6*2+3,15)" venek |  | 20.193
|  | 3,18*(1,8*2+3,55)"venek |  | 22.737
|  | Součet |  | 1149.629
32 | 311351106 | Odstranění oboustranného bednění zdí nosných | m2 | 1149.629 |  | 0
" stěny 1.PP
" stěna 1
|  | (2,58+0,25)*(7,605*2+16,9)" venek |  | 90.871
|  | 2,58*((7,605+0,25)*2+16,6)" vnitřek |  | 83.36
" stěna 2
|  | (2,58+0,25)*((0,35+0,9+7,603)*2+11,7)" venek |  | 83.219
|  | 2,58*((0,35+0,9+7,85)*2+11,5)" vnitřek |  | 76.626
" stěna 3, otvory neodpočítávám
|  | (2,58+0,25)*(17,75+0,25*2+1,9+0,6)" venek |  | 58.723
|  | 2,58*(15,2-0,25*2)" vnitřek |  | 37.926
" stěna 4
|  | (2,58+0,25)*(17,75+0,25*2+1,9+0,6)" venek |  | 58.723
|  | 2,58*(15,2-0,25*2)" vnitřek |  | 37.926
|  | Mezisoučet stěny v 1.PP |  | 527.374
" stěny v 1.NP
" stěna 1
|  | (3,15+0,25)*((0,2+4,5+2,9)*2+16,9)" venek |  | 109.14
|  | 3,15*((0,2+4,5+3,065)*2+16,6)" vnitřek |  | 101.21
" stěna 2
|  | (3,15+0,25)*(5,45+0,9+1,875)*2" venek |  | 55.93
|  | 3,15*(5,45+0,9+1,875+0,25)*2" vnitřek |  | 53.393
" stěna 3
|  | (3,15+0,25)*(17,7+0,25*2)" venek |  | 61.88
|  | 3,15*(15,2-0,25*2)" vnitřek |  | 46.305
" stěna 4
|  | (3,15+0,25)*(17,7+0,25*2)" venek |  | 61.88
|  | 3,15*(15,2+0,25*2)" vnitřek |  | 49.455
|  | Mezisoučet stěny v 1.NP |  | 539.193
" šachty vlevo
|  | 3,18*(1,6*2+2,6)" vnitřek |  | 18.444
|  | 3,18*(1,8*2+3,22)" venek |  | 21.688
|  | 3,18*(1,6*2+3,15)" venek |  | 20.193
|  | 3,18*(1,8*2+3,55)"venek |  | 22.737
|  | Součet |  | 1149.629
33 | 31135-01 | Příplatek za obloukové bednění ŽB stěn | m2 | 263.186 |  | 0
" stěny 1.PP
" stěna 1
|  | (2,58+0,25)*16,9" venek |  | 47.827
|  | 2,58*16,6" vnitřek |  | 42.828
" stěna 2
|  | (2,58+0,25)*11,7" venek |  | 33.111
|  | 2,58*11,5" vnitřek |  | 29.67
|  | Mezisoučet stěny v 1.PP |  | 153.436
" stěny v 1.NP
" stěna 1
|  | (3,15+0,25)*16,9" venek |  | 57.46
|  | 3,15*16,6" vnitřek |  | 52.29
|  | Mezisoučet stěny v 1.NP |  | 109.75
|  | Součet |  | 263.186
34 | 311361821 | Výztuž nosných zdí betonářskou ocelí 10 505 | t | 5.09 |  | 0
34 | 311361921 | Výztuž nosných zdí svařovanými sítěmi | t | 6.343 |  | 0
35 | 317-01 | Překlad ŽB půdorysně zakřívený - beton , bednění, výztuž | m3 | 0.125 |  | 0
" 1.PP
|  | 0,25*0,25*2" mezi 009 a 004 |  | 0.125
|  | Součet |  | 0.125
36 | 317168111 | Překlad keramický plochý š 11,5 cm dl 100 cm | kus | 3 |  | 0
"1.PP
|  | 3"v kruhové stěně nahoře dle popisky na výkrese |  | 3
|  | Součet |  | 3
37 | 317168112 | Překlad keramický plochý š 11,5 cm dl 125 cm | kus | 3 |  | 0
"1.PP
|  | 3"v kruhové stěně vlevo dle popisky na výkrese |  | 3
|  | Součet |  | 3
38 | 317168130 | Překlad keramický vysoký v 23,8 cm dl 100 cm | kus | 12 |  | 0
"1.PP
|  | 3*2 |  | 6
"1.NP
|  | 3*2 |  | 6
|  | Součet |  | 12
39 | 317168131 | Překlad keramický vysoký v 23,8 cm dl 125 cm | kus | 3 |  | 0
"1.PP
|  | 3 |  | 3
|  | Součet |  | 3
40 | 330321410 | Sloupy nebo pilíře ze ŽB tř. C 25/30 | m3 | 8.068 |  | 0
" sloupyv 1.PP
|  | 3,14*0,4*0,4/4*2,58*7" S1 |  | 2.268
|  | 3,14*0,25*0,25/4*4,62*10" S2 |  | 2.267
|  | 3,14*0,25*0,25/4*(2,58-0,25)*2" S3 |  | 0.229
|  | Mezisoučet 1.PP |  | 4.764
" sloupy v 1.NP
|  | 3,14*0,3*0,3/4*3,15*6" S4 |  | 1.335
|  | 3,14*0,3*0,3/4*3,15*2" S5 |  | 0.445
|  | 3,14*0,25*0,25/4*3,15*6" S6 |  | 0.927
|  | 3,14*0,25*0,25/4*3,15" S7 |  | 0.155
" sloupy S 9 mají proměnnou výšku podle půběhu trámu, patu mají na úrovni + 1,87
|  | 3,14*0,25*0,25/4*1,8*5" S8+9 |  | 0.442
|  | Mezisoučet 1.NP |  | 3.304
|  | Součet |  | 8.068
41 | 332351101 | Zřízení bednění sloupů oblých D do 30 cm v do 4 m | m2 | 110.722 |  | 0
" sloupyv 1.PP
|  | 3,14*0,4*2,58*7" S1 |  | 22.683
|  | 3,14*0,25*4,62*10" S2 |  | 36.267
|  | 3,14*0,25*(2,58-0,25)*2" S3 |  | 3.658
|  | Mezisoučet 1.PP |  | 62.608
" sloupy v 1.NP
|  | 3,14*0,3*3,15*6" S4 |  | 17.804
|  | 3,14*0,3*3,15*2" S5 |  | 5.935
|  | 3,14*0,25*3,15*6" S6 |  | 14.837
|  | 3,14*0,25*3,15" S7 |  | 2.473
" sloupy S 9 mají proměnnou výšku podle půběhu trámu, patu mají na úrovni + 1,87
|  | 3,14*0,25*1,8*5" S8+9 |  | 7.065
|  | Mezisoučet 1.NP |  | 48.114
|  | Součet |  | 110.722
42 | 332351102 | Odstranění bednění sloupů oblých v do 4 m | m2 | 110.722 |  | 0
" sloupyv 1.PP
|  | 3,14*0,4*2,58*7" S1 |  | 22.683
|  | 3,14*0,25*4,62*10" S2 |  | 36.267
|  | 3,14*0,25*(2,58-0,25)*2" S3 |  | 3.658
|  | Mezisoučet 1.PP |  | 62.608
" sloupy v 1.NP
|  | 3,14*0,3*3,15*6" S4 |  | 17.804
|  | 3,14*0,3*3,15*2" S5 |  | 5.935
|  | 3,14*0,25*3,15*6" S6 |  | 14.837
|  | 3,14*0,25*3,15" S7 |  | 2.473
" sloupy S 9 mají proměnnou výšku podle půběhu trámu, patu mají na úrovni + 1,87
|  | 3,14*0,25*1,8*5" S8+9 |  | 7.065
|  | Mezisoučet 1.NP |  | 48.114
|  | Součet |  | 110.722
43 | 332361821 | Výztuž sloupů oblých betonářskou ocelí 10 505 | t | 1.863 |  | 0
44 | 342242221-1 | Příčky tl 100 mm jednoduché z příčkovek betonových na MC | m2 | 29.985 |  | 0
"1.PP
|  | 2,58*(4,844+2,608+1,75+4,017+1,502)-2,2*2,05-1,7*2,05"M001 |  | 29.985
|  | Mezisoučet 1.PP |  | 29.985
|  | Součet |  | 29.985
45 | 342248110 | Příčky tl 100 mm pevnosti P 10 na MVC | m2 | 58.783 |  | 0
"1.PP
|  | 2,58*(6,9+2,7+5,386+0,95+0,1+4,227+2)-0,9*2,05-1,7*2,05-1,7*2,05" M005+6 |  | 48.624
|  | (2,58+1)*1" M008 |  | 3.58
|  | 2,58*2,55"M003 |  | 6.579
|  | Mezisoučet 1.PP |  | 58.783
|  | Součet |  | 58.783
45a | 341272622 | Stěny z porobetonových tvárnic tl. 150 mm | m2 | 26.65 |  | 0
|  | 59,22*0,45 |  | 26.65
|  | Součet |  | 26.65
46 | 342291111 | Ukotvení příček montážní polyuretanovou pěnou tl příčky do 100 mm | m | 40.344 |  | 0
"1.PP , ke stropům
|  | 6,9+2,7+5,386+0,95+0,1+4,227+2+1+4,644+2,55+2,608+1,76+4,017+1,502 |  | 40.344
|  | Mezisoučet 1.PP |  | 40.344
|  | Součet |  | 40.344
47 | 342291131 | Ukotvení příček k betonovým konstrukcím plochými nerezovými kotvami tl příčky do 100 mm | m | 25.22 |  | 0
"1.PP
|  | 2,58*7+(2,58+1)*2 |  | 25.22
|  | Mezisoučet 1.PP |  | 25.22
|  | Součet |  | 25.22
48 | 345311711 | Zídky atikové, parapetní, schodišťové a zábradelní z betonu tř. C 25/30 XC1 | m3 | 11.686 |  | 0
" atiky na střeše
|  | 0,15*0,6*(18-0,48-1,32-0,1+0,48) " vlevo svisle |  | 1.492
|  | 0,15*0,6*(14,62+0,23)*2" nahoře vodorovně |  | 2.673
|  | 0,15*0,6*(18-0,48-1,32-0,1+0,48)" vpravo svisle |  | 1.492
|  | 0,15*0,6*(4,1+0,9)*2" dole vodorovně |  | 0.9
|  | Mezisoučet atiky na střeše |  | 6.557
" zídky pro stupínky hlediště
|  | 0,15*0,5*(9*4+8+7) |  | 3.825
|  | Mezisoučet |  | 3.825
" 2.NP, schodiště nahoře uprostřed, zábradelní zídka
|  | 0,15*1,1*7,9 |  | 1.304
|  | Součet |  | 11.686
49 | 345351101 | Zřízení bednění zídek atikových, parapetních, schodišťových a zábradelních plnostěnných | m2 | 156.142 |  | 0
" atiky na střeše
|  | 0,6*(18-0,48-1,32-0,1+0,48)*2 " vlevo svisle |  | 19.896
|  | 0,6*(14,62+0,23)*2*2" nahoře vodorovně |  | 35.64
|  | 0,6*(18-0,48-1,32-0,1+0,48)*2" vpravo svisle |  | 19.896
|  | 0,6*(4,1+0,9)*2*2" dole vodorovně |  | 12
|  | Mezisoučet atiky |  | 87.432
" zídky pro stupínky hlediště
|  | 2*0,5*(9*4+8+7) |  | 51
|  | Mezisoučet |  | 51
" 2.NP, schodiště nahoře uprostřed, zábradelní zídka
|  | (0,15+7,9)*2*1,1 |  | 17.71
|  | Součet |  | 156.142
50 | 345351102 | Odstranění bednění zídek atikových, parapetních, schodišťových a zábradelních plnostěnných | m2 | 156.142 |  | 0
" atiky na střeše
|  | 0,6*(18-0,48-1,32-0,1+0,48)*2 " vlevo svisle |  | 19.896
|  | 0,6*(14,62+0,23)*2*2" nahoře vodorovně |  | 35.64
|  | 0,6*(18-0,48-1,32-0,1+0,48)*2" vpravo svisle |  | 19.896
|  | 0,6*(4,1+0,9)*2*2" dole vodorovně |  | 12
|  | Mezisoučet |  | 87.432
" zídky pro stupínky hlediště
|  | 2*0,5*(9*4+8+7) |  | 51
|  | Mezisoučet |  | 51
" 2.NP, schodiště nahoře uprostřed, zábradelní zídka
|  | (0,15+7,9)*2*1,1 |  | 17.71
|  | Součet |  | 156.142
51 | 345361821 | Výztuž zídek atikových, parapetních, schodišťových a zábradelních betonářskou ocelí 10 505 | t | 0.935 |  | 0
|  | 11,686*0,08 |  | 0.935
|  | Součet |  | 0.935
52 | 346244821 | Přizdívky izolační tl 140 mm z cihel dl 290 mm pevnosti P 20 na MC 10 | m2 | 172.25 |  | 0
" 1.PP
|  | 2,5*(0,6+1,9+7,5)*2+2,5*17,7" dole vodorovně |  | 94.25
|  | 2,5*(30+0,6*2)" nahoře vodorovně |  | 78
|  | Součet |  | 172.25
| 4 | Vodorovné konstrukce |  |  |  | 0
53 | 411321414 | Stropy deskové ze ŽB tř. C 25/30 | m3 | 258.68 |  | 0
" strop přes 1.PP, tl. 250 mm
|  | 0,25*15,2*29,7" základní objem |  | 112.86
" přípočet oblouk nahoře
|  | 0,25*0,5*(8+11,494)*1,3 |  | 3.168
" přípočet oblouk dole
|  | 0,25*0,2*(13,99+9)*4,2 |  | 4.828
" přípočet na sklon rampy
|  | -0,25*3,14*6,3*6,3/4"odpočet půdorysné plochy |  | -7.789
|  | 0,25*3,14*6,3*6,3/4/0,75" přípočet šikmé plochy |  | 10.386
" odpočet šachta
|  | -0,25*1,8*1,7 |  | -0.765
|  | Mezisoučet strop přes 1.PP |  | 122.688
" strop přes 1.NP, tl. 250 mm
|  | 0,25*17,7*29,7" základní objem |  | 131.423
" přípočet oblouk nahoře
|  | 0,25*0,5*(4,31*2+5)*0,9 |  | 1.532
" přípočet oblouk dole
|  | 0,25*0,5*(14,598+9)*3,1 |  | 9.144
" odpočet otvor uprostřed
|  | -0,25*3,14*12,5*12,5/4 |  | -30.664
" odpočet rozšíření oblouku dole
|  | -0,25*(1,25+0,25)*17,2 |  | -6.45
" odpočet velký otvor nahoře
|  | -0,25*1,25*3,14*(7,675+1,25*0,5)/180*60 |  | -2.715
" odpočet kruhové otvory
|  | -0,25*3,14*1,5*1,5/4*4 |  | -1.766
připočet betonu na klíny
|  | 0,1*17,04*14,6*2" základní objem |  | 49.757
" odpočet kopule, průměr patní kružnice = 20 m
|  | -0,1*(3,14*20*20/4-0,5*(17,3+10)*4,5) |  | -25.257
|  | Mezisoučet strop přes 1.NP |  | 125.004
" stupínky hlediště
|  | 1,1*(9*4+8+7)*0,08 |  | 4.488
|  | 6,5" stupínky na rampách hlediště |  | 6.5
|  | Součet |  | 258.68
54 | 411351101 | Zřízení bednění stropů deskových | m2 | 894.104 |  | 0
" strop přes 1.PP
|  | (15,2-0,25*2)*(29,7-0,25*2)" základní plocha |  | 429.24
" přípočet oblouk nahoře
|  | 0,5*(8+11,494)*1,3 |  | 12.671
" přípočet oblouk dole
|  | 0,5*(13,99+9)*4,2 |  | 48.279
" přípočet na sklon rampy
|  | -3,14*6,3*6,3/4"odpočet půdorysné plochy |  | -31.157
|  | 3,14*6,3*6,3/4/0,75" přípočet šikmé plochy |  | 41.542
" odpočet šachta
|  | -1,8*1,7 |  | -3.06
" čílka po obvodě jsou již započtena ve stěnovém bednění
|  | 0,25*(1,7+1,8)*2 "šachta |  | 1.75
|  | Mezisoučet strop přes 1.PP |  | 499.265
" strop přes 1.NP, tl. 250 mm
|  | (17,7-0,25*2)*(29,7-0,25*2)" základní plocha |  | 502.24
" přípočet oblouk nahoře
|  | 0,5*(4,31*2+5)*0,9 |  | 6.129
" přípočet oblouk dole
|  | 0,5*(14,598+9)*3,1 |  | 36.577
" odpočet otvor uprostřed
|  | -3,14*12,5*12,5/4 |  | -122.656
" odpočet rozšíření oblouku dole
|  | -(1,25+0,25)*17,2 |  | -25.8
" odpočet velký otvor nahoře
|  | -1,25*3,14*(7,675+1,25*0,5)/180*60 |  | -10.859
" odpočet kruhové otvory
|  | -3,14*1,5*1,5/4*4 |  | -7.065
" čílka po obvodě započtena ve stěnovém bednění
" čílka v otvorech
|  | 0,25*3,14*12,5 |  | 9.813
|  | 0,25*(1,7+1,8)*2" šachta |  | 1.75
|  | 0,25*3,14*1,5*4 |  | 4.71
|  | Mezisoučet strop přes 1.NP |  | 394.839
|  | Součet |  | 894.104
55 | 411351102 | Odstranění bednění stropů deskových | m2 | 894.104 |  | 0
" strop přes 1.PP
|  | (15,2-0,25*2)*(29,7-0,25*2)" základní plocha |  | 429.24
" přípočet oblouk nahoře
|  | 0,5*(8+11,494)*1,3 |  | 12.671
" přípočet oblouk dole
|  | 0,5*(13,99+9)*4,2 |  | 48.279
" přípočet na sklon rampy
|  | -3,14*6,3*6,3/4"odpočet půdorysné plochy |  | -31.157
|  | 3,14*6,3*6,3/4/0,75" přípočet šikmé plochy |  | 41.542
" odpočet šachta
|  | -1,8*1,7 |  | -3.06
" čílka po obvodě jsou již započtena ve stěnovém bednění
|  | 0,25*(1,7+1,8)*2 "šachta |  | 1.75
|  | Mezisoučet strop přes 1.PP |  | 499.265
" strop přes 1.NP, tl. 250 mm
|  | (17,7-0,25*2)*(29,7-0,25*2)" základní plocha |  | 502.24
" přípočet oblouk nahoře
|  | 0,5*(4,31*2+5)*0,9 |  | 6.129
" přípočet oblouk dole
|  | 0,5*(14,598+9)*3,1 |  | 36.577
" odpočet otvor uprostřed
|  | -3,14*12,5*12,5/4 |  | -122.656
" odpočet rozšíření oblouku dole
|  | -(1,25+0,25)*17,2 |  | -25.8
" odpočet velký otvor nahoře
|  | -1,25*3,14*(7,675+1,25*0,5)/180*60 |  | -10.859
" odpočet kruhové otvory
|  | -3,14*1,5*1,5/4*4 |  | -7.065
" čílka po obvodě započtena ve stěnovém bednění
" čílka v otvorech
|  | 0,25*3,14*12,5 |  | 9.813
|  | 0,25*(1,7+1,8)*2" šachta |  | 1.75
|  | 0,25*3,14*1,5*4 |  | 4.71
|  | Mezisoučet strop přes 1.NP |  | 394.839
|  | Součet |  | 894.104
56 | 411354173 | Zřízení podpěrné konstrukce stropů v do 4 m pro zatížení do 12 kPa | m2 | 876.081 |  | 0
" strop přes 1.PP
|  | (15,2-0,25*2)*(29,7-0,25*2)" základní plocha |  | 429.24
" přípočet oblouk nahoře
|  | 0,5*(8+11,494)*1,3 |  | 12.671
" přípočet oblouk dole
|  | 0,5*(13,99+9)*4,2 |  | 48.279
" přípočet na sklon rampy
|  | -3,14*6,3*6,3/4"odpočet půdorysné plochy |  | -31.157
|  | 3,14*6,3*6,3/4/0,75" přípočet šikmé plochy |  | 41.542
" odpočet šachta
|  | -1,8*1,7 |  | -3.06
" čílka po obvodě jsou již započtena ve stěnovém bednění
|  | Mezisoučet strop přes 1.PP |  | 497.515
" strop přes 1.NP, tl. 250 mm
|  | (17,7-0,25*2)*(29,7-0,25*2)" základní plocha |  | 502.24
" přípočet oblouk nahoře
|  | 0,5*(4,31*2+5)*0,9 |  | 6.129
" přípočet oblouk dole
|  | 0,5*(14,598+9)*3,1 |  | 36.577
" odpočet otvor uprostřed
|  | -3,14*12,5*12,5/4 |  | -122.656
" odpočet rozšíření oblouku dole
|  | -(1,25+0,25)*17,2 |  | -25.8
" odpočet velký otvor nahoře
|  | -1,25*3,14*(7,675+1,25*0,5)/180*60 |  | -10.859
" odpočet kruhové otvory
|  | -3,14*1,5*1,5/4*4 |  | -7.065
" čílka po obvodě započtena ve stěnovém bednění
|  | Mezisoučet strop přes 1.NP |  | 378.566
|  | Součet |  | 876.081
57 | 411354174 | Odstranění podpěrné konstrukce stropů v do 4 m pro zatížení do 12 kPa | m2 | 876.081 |  | 0
58 | 411354219 | Bednění stropů ztracené z hraněných trapézových vln - TR 40S/160/0,88 | m2 | 56.1 |  | 0
" bednění stupínků hlediště
|  | 1,1*(9*4+8+7) |  | 56.1
|  | Součet |  | 56.1
59 | 411361821 | Výztuž stropů betonářskou ocelí 10 505 | t | 14.998 |  | 0
60 | 411361921 | Výztuž stropů svařovanými sítěmi | t | 13.045 |  | 0
61 | 413321414 | Nosníky ze ŽB tř. C 25/30 | m3 | 13.183 |  | 0
" ve stropě přes 1.PP
" trám T1
|  | 0,84*0,25*(4,328*2+0,25*2+3,076) |  | 2.569
" trámy T2
|  | 1,09*0,25*7,919*2+0,5*2*0,84*0,25*2 |  | 4.736
" prostorově zakřívený trám pod OK kozou
|  | 3,14*6,5*0,3*0,8*1,2" index = prostotové zakřivění |  | 5.878
|  | Součet |  | 13.183
62 | 413351107 | Zřízení bednění nosníků bez podpěrné konstrukce | m2 | 111.989 |  | 0
" ve stropě přes 1.PP
" trám T1
|  | (0,84*2+0,25)*(4,328*2+0,25*2+3,076) |  | 23.608
" trámy T2
|  | (1,09*2+0,25)*7,919*2+0,5*0,84*2*2*2 |  | 41.846
" prostorově zakřívený trám pod OK kozou
|  | 3,14*6,5*(0,3+0,8*2)*1,2" index = prostotové zakřivění |  | 46.535
|  | Součet |  | 111.989
63 | 413351108 | Odstranění bednění nosníků bez podpěrné konstrukce | m2 | 111.989 |  | 0
" ve stropě přes 1.PP
" trám T1
|  | (0,84*2+0,25)*(4,328*2+0,25*2+3,076) |  | 23.608
" trámy T2
|  | (1,09*2+0,25)*7,919*2+0,5*0,84*2*2*2 |  | 41.846
" prostorově zakřívený trám pod OK kozou
|  | 3,14*6,5*(0,3+0,8*2)*1,2" index = prostotové zakřivění |  | 46.535
|  | Součet |  | 111.989
64 | 413351213 | Zřízení podpěrné konstrukce nosníků v do 4 m pro zatížení do 10 kPa | m2 | 14.366 |  | 0
" ve stropě přes 1.PP
" trám T1
|  | 0,25*(4,328*2+0,25*2+3,076) |  | 3.058
" trámy T2
|  | 0,25*7,919*2 |  | 3.96
" prostorově zakřívený trám pod OK kozou
|  | 3,14*6,5*0,3*1,2" index = prostotové zakřivění |  | 7.348
|  | Součet |  | 14.366
65 | 413351214 | Odstranění podpěrné konstrukce nosníků v do 4 m pro zatížení do 10 kPa | m2 | 14.366 |  | 0
" ve stropě přes 1.PP
" trám T1
|  | 0,25*(4,328*2+0,25*2+3,076) |  | 3.058
" trámy T2
|  | 0,25*7,919*2 |  | 3.96
" prostorově zakřívený trám pod OK kozou
|  | 3,14*6,5*0,3*1,2" index = prostotové zakřivění |  | 7.348
|  | Součet |  | 14.366
66 | 413361821 | Výztuž nosníků, volných trámů nebo průvlaků volných trámů betonářskou ocelí 10 505 | t | 1.714 |  | 0
|  | 13,183*0,13 |  | 1.714
|  | Součet |  | 1.714
67 | 413-01 | Schodišťová konstrukce ze ŽB tř. C 20/25 vč.stupňů, bednění výztuže | m3 | 4.071 |  | 0
" schodiště M 205
|  | 0,15*1,1*0,29*8/0,8+0,5*0,17*0,29*1,1*8 |  | 0.695
" schodiště z 1.NP do 2.NP nahoře
|  | (0,15*1,2*0,311*11/0,8+0,5*0,311*0,154*1,25*11)*2+0,15*1,25*2,575 |  | 2.681
" schodiště M 203
|  | 0,15*1,1*0,29*8/0,8+0,5*0,17*0,29*1,1*8 |  | 0.695
|  | Součet |  | 4.071
68 | 413-02 | D+M Iso korbů Q30+Q30 | ks | 4 |  | 0
| 6 | Úpravy povrchů, podlahy a osazování výplní |  |  |  | 0
69 | 6-06 | Stěnový KZS s izolantem EPS 70 F tl. 150 mm, perlinka, kotvení systémové lišty | m2 | 292.991 |  | 0
" pohled západní
|  | (0,02+1,43)*17" pod kopulí |  | 24.65
|  | (0,5*(4,5+6,2)*(2,84+0,02)-4,5*2,84)*2" plocha vlevo a vpravo od kupole |  | 5.042
|  | (1,9+0,5)*(2,84+0,02)*2" boky a průčelí vlevo a vpravo |  | 13.728
|  | 1*5,2*2" zateplení atiky zvenku, dke řezu C-C |  | 10.4
" pohled východní
|  | (3,8+0,02)*(30,2+0,6*2)-0,9*2,88-0,9*1,44" zateplovák je i pod kazetami |  | 116.06
" pohled jižní
|  | 0,5*(17,5+11)*6,5-(8,3*2,4-0,9*0,9*4)-3,5*2,88 |  | 65.865
" pohled severní
|  | (3,8+0,02)*17,7-0,9*2,88*4 |  | 57.246
|  | Součet |  | 292.991
70 | 6-06a | Podhledový KZS s izolantem EPS 70 F tl. 100 mm, perlinka, kotvení systémové lišty | m2 | 42.04 |  | 0
" přesahy stropní desky přes 1.NP
|  | 0,6*9,7*2" východ |  | 11.64
|  | 1,9*8*2" západ |  | 30.4
|  | Součet |  | 42.04
71 | 6-07 | Ostění z KZS s izolantem EPS 70 F tl. 50 mm, perlinka, kotvení systémové lišty | m2 | 21.56 |  | 0
" pohled západní
|  | 0,2*(4,5+2,84*2)*2 |  | 4.072
" pohled severní
|  | 0,2*(0,9+2,88)*2*4 |  | 6.048
" pohled jižní
|  | 0,2*(8,4+2,3)*2+0,2*(3,5+2,28*2) |  | 5.892
" pohled východní
|  | 0,2*(0,8+2,88)*2+0,2*(0,8+1,44)*2 |  | 2.368
|  | 0,2*(2,7*2+10,5) |  | 3.18
|  | Součet |  | 21.56
72 | 611341121 | Sádrová nebo vápenosádrová omítka hladká jednovrstvá vnitřních stropů rovných nanášená ručně | m2 | 39.425 |  | 0
"1.NP
"M102
|  | 0,5*(2,8+4,5)*4,8" část u M 107, kde je snížený strop a není podhled |  | 17.52
"M103
|  | 2,66 |  | 2.66
"M112
|  | 1,1*11,85 |  | 13.035
"M114
|  | 6,21 |  | 6.21
|  | Mezisoučet 1.NP |  | 39.425
" ve 2.NP je všude podhled
|  | Součet |  | 39.425
73 | 611341191 | Příplatek k sádrové omítce vnitřních stropů za každých dalších 5 mm tloušťky ručně | m2 | 39.425 |  | 0
"1.NP
"M102
|  | 0,5*(2,8+4,5)*4,8" část u M 107, kde je snížený strop a není podhled |  | 17.52
"M103
|  | 2,66 |  | 2.66
"M112
|  | 1,1*11,85 |  | 13.035
"M114
|  | 6,21 |  | 6.21
|  | Mezisoučet 1.NP |  | 39.425
" ve 2.NP je všude podhled
|  | Součet |  | 39.425
74 | 612131101 | Cementový postřik vnitřních stěn nanášený celoplošně ručně | m2 | 554.035 |  | 0
"1.PP
|  | 2,48*(8,15+14,7+8,7)-0,7*0,7*2-3,5*2,28" M 001 , zbytek stěn zateplovák |  | 69.284
|  | 2,48*(2,55+2,606+5,5+1,3+2,191+1+0,778+2,112)-1,7*2,05-1*2,05" M 002 |  | 39.197
|  | 2,48*(4,844+2,55+0,641+1,8+4,129+1,133+5,35+8,5+0,51)-2,2*2,05-1,7*2,05*2"M 004 |  | 61.573
|  | 2,48*(5,386+0,95+3+2,234+4,9+4,277)-1*2,05"M005 |  | 49.403
|  | 2,48*(6,336+2,058+5,204+2,6+3,477)-1,7*2,05*2" M 006 |  | 41.824
|  | 2,48*(6,527+6,9+2,951+6,5+1+0,7+7,6+14,7)-1,7*2,05-2,6*1,6-1,55*1,1-1,4*1,6-0,9*0,3"M007 |  | 104.397
|  | 2,48*(16,5+1)*2-0,9*2,05*2" M 008 |  | 83.11
|  | 2,48*3,14*12,6-0,9*2,05*2-1*2,05-1,7*2,05"M 009 |  | 88.894
|  | 3,14*0,3*2,48*7" sloupy |  | 16.353
|  | Mezisoučet 1.NP |  | 554.035
|  | Součet |  | 554.035
75 | 612321141 | Vápenocementová omítka štuková dvouvrstvá vnitřních stěn nanášená ručně | m2 | 554.035 |  | 0
"1.PP
|  | 2,48*(8,15+14,7+8,7)-0,7*0,7*2-3,5*2,28" M 001 , zbytek stěn zateplovák |  | 69.284
|  | 2,48*(2,55+2,606+5,5+1,3+2,191+1+0,778+2,112)-1,7*2,05-1*2,05" M 002 |  | 39.197
|  | 2,48*(4,844+2,55+0,641+1,8+4,129+1,133+5,35+8,5+0,51)-2,2*2,05-1,7*2,05*2"M 004 |  | 61.573
|  | 2,48*(5,386+0,95+3+2,234+4,9+4,277)-1*2,05"M005 |  | 49.403
|  | 2,48*(6,336+2,058+5,204+2,6+3,477)-1,7*2,05*2" M 006 |  | 41.824
|  | 2,48*(6,527+6,9+2,951+6,5+1+0,7+7,6+14,7)-1,7*2,05-2,6*1,6-1,55*1,1-1,4*1,6-0,9*0,3"M007 |  | 104.397
|  | 2,48*(16,5+1)*2-0,9*2,05*2" M 008 |  | 83.11
|  | 2,48*3,14*12,6-0,9*2,05*2-1*2,05-1,7*2,05"M 009 |  | 88.894
|  | 3,14*0,3*2,48*7" sloupy |  | 16.353
|  | Mezisoučet 1.NP |  | 554.035
|  | Součet |  | 554.035
76 | 612341121 | Sádrová nebo vápenosádrová omítka hladká jednovrstvá vnitřních stěn nanášená ručně | m2 | 589.601 |  | 0
"1.NP, v = 3,1 m
" M 101 a 102
|  | 3,1*(6,85+3,2+6,892+0,05+4,558)-2,25*2,1-0,9*2,88*4 |  | 51.712
|  | 3,1*(3,528+0,05+1,522+1,273+3,477+11,568)-0,9*2,88-11,081*2,88 |  | 31.891
|  | 3,1*1,748 |  | 5.419
|  | 3,1*(1,2*2+2,575+3,335)-0,8*2,05 |  | 24.121
" sloupy
|  | 3,14*0,3*0,3/4*3,1*6 |  | 1.314
" špalety
|  | 0,2*(2,88*2+0,9)*5 |  | 6.66
|  | 0,2*(11,081+2,88*2) |  | 3.368
"M103
|  | (2,6-2,2)*1,9 |  | 0.76
"M104
|  | (2,6-2,2)*(2,15+2,8+1,55+0,05+1,5) |  | 3.22
"M105
|  | (2,6-2,2)*(1,5+1,15) |  | 1.06
"M105a
|  | (2,6-2)*2,15 |  | 1.29
"M106
|  | (2,6-2)*(1,725+0,05+0,8) |  | 1.545
"M107
|  | 3,1*1,712 |  | 5.307
"M108
|  | 2,84*(3,6+4,5+1,15)-4,5*2,84+0,2*(4,5+2,84*2) |  | 15.526
"M109
|  | (3,1+0,25)*(17+13,597+2,114+0,594+2,3) |  | 119.277
"M110
|  | 2,6*2,042-1*2,05 |  | 3.259
"M112
|  | 3,1*(11,671+1,1*2+3,335+2,575)-0,8*2,05 |  | 59.681
"M113
|  | 2,6*2,664-1*2,05 |  | 4.876
"M114
|  | 3,1*3,908 |  | 12.115
|  | Mezisoučet 1.NP |  | 352.401
"2.NP, v = 4 m
"M201+205+203 s odpočtem 204
|  | 4*3,14*13-1*2,05*2-4*4,095 |  | 142.8
" zábradlení zídka hlavního schodiště
|  | 0,9*(0,15+7,85)*2 |  | 14.4
|  | Mezisoučet 2.NP |  | 157.2
|  | 80" rezerva na zakřivení |  | 80
|  | Součet |  | 589.601
77 | 612341191 | Příplatek k sádrové omítce vnitřních stěn za každých dalších 5 mm tloušťky ručně | m2 | 589.601 |  | 0
"1.NP, v = 3,1 m
" M 101 a 102
|  | 3,1*(6,85+3,2+6,892+0,05+4,558)-2,25*2,1-0,9*2,88*4 |  | 51.712
|  | 3,1*(3,528+0,05+1,522+1,273+3,477+11,568)-0,9*2,88-11,081*2,88 |  | 31.891
|  | 3,1*1,748 |  | 5.419
|  | 3,1*(1,2*2+2,575+3,335)-0,8*2,05 |  | 24.121
" sloupy
|  | 3,14*0,3*0,3/4*3,1*6 |  | 1.314
" špalety
|  | 0,2*(2,88*2+0,9)*5 |  | 6.66
|  | 0,2*(11,081+2,88*2) |  | 3.368
"M103
|  | (2,6-2,2)*1,9 |  | 0.76
"M104
|  | (2,6-2,2)*(2,15+2,8+1,55+0,05+1,5) |  | 3.22
"M105
|  | (2,6-2,2)*(1,5+1,15) |  | 1.06
"M105a
|  | (2,6-2)*2,15 |  | 1.29
"M106
|  | (2,6-2)*(1,725+0,05+0,8) |  | 1.545
"M107
|  | 3,1*1,712 |  | 5.307
"M108
|  | 2,84*(3,6+4,5+1,15)-4,5*2,84+0,2*(4,5+2,84*2) |  | 15.526
"M109
|  | (3,1+0,25)*(17+13,597+2,114+0,594+2,3) |  | 119.277
"M110
|  | 2,6*2,042-1*2,05 |  | 3.259
"M112
|  | 3,1*(11,671+1,1*2+3,335+2,575)-0,8*2,05 |  | 59.681
"M113
|  | 2,6*2,664-1*2,05 |  | 4.876
"M114
|  | 3,1*3,908 |  | 12.115
|  | Mezisoučet 1.NP |  | 352.401
"2.NP, v = 4 m
"M201+205+203 s odpočtem 204
|  | 4*3,14*13-1*2,05*2-4*4,095 |  | 142.8
" zábradlení zídka hlavního schodiště
|  | 0,9*(0,15+7,85)*2 |  | 14.4
|  | Mezisoučet 2.NP |  | 157.2
|  | 80" rezerva na zakřivení |  | 80
|  | Součet |  | 589.601
78 | 621131121 | Penetrace silikon vnějších podhledů nanášená ručně | m2 | 42.04 |  | 0
" přesahy stropní desky přes 1.NP
|  | 0,6*9,7*2" východ |  | 11.64
|  | 1,9*8*2" západ |  | 30.4
|  | Součet |  | 42.04
79 | 621531001 | Tenkovrstvá silikonová zrnitá omítka tl. 0,5 mm vnějších podhledů | m2 | 42.04 |  | 0
" přesahy stropní desky přes 1.NP
|  | 0,6*9,7*2" východ |  | 11.64
|  | 1,9*8*2" západ |  | 30.4
|  | Součet |  | 42.04
80 | 621531011 | Tenkovrstvá silikonová zrnitá omítka tl. 1,5 mm vnějších podhledů | m2 | 42.04 |  | 0
" přesahy stropní desky přes 1.NP
|  | 0,6*9,7*2" východ |  | 11.64
|  | 1,9*8*2" západ |  | 30.4
|  | Součet |  | 42.04
81 | 622131121 | Penetrace silikon vnějších stěn nanášená ručně | m2 | 314.551 |  | 0
|  | 292,991" stěny |  | 292.991
|  | 21,56" ostění |  | 21.56
|  | Součet |  | 314.551
82 | 622531001 | Tenkovrstvá silikonová zrnitá omítka tl. 0,5 mm vnějších stěn | m2 | 314.551 |  | 0
|  | 292,991" stěny |  | 292.991
|  | 21,56" ostění |  | 21.56
|  | Součet |  | 314.551
83 | 622531011 | Tenkovrstvá silikonová zrnitá omítka tl. 1,5 mm vnějších stěn | m2 | 314.551 |  | 0
|  | 292,991" stěny |  | 292.991
|  | 21,56" ostění |  | 21.56
|  | Součet |  | 314.551
84 | 631311114 | Mazanina tl do 80 mm z betonu prostého tř. C 16/20, včetně povrchové úpravy (nátěr) | m3 | 21.682 |  | 0
"1.PP
|  | 10,58*0,05"M002 |  | 0.529
|  | 49,62*0,06"M004 |  | 2.977
|  | 22,03*0,06"M005 |  | 1.322
|  | (22,92+110,53+14,8+124,71)*0,06"M006+7+8+9 |  | 16.378
|  | (2,8*1,6+3,15*1,6)*0,05" podlaha v šachtách vlevo |  | 0.476
|  | Součet |  | 21.682
85 | 631311123 | Mazanina tl 100 mm z betonu prostého tř. C 12/15 - podkladní beton základové desky | m3 | 35.527 |  | 0
|  | 0,1*13,95*(30,4-1*2)" základní objem |  | 39.618
" odpočet patky
|  | -0,1*2*2*7 |  | -2.8
" středový základ, kruh š = 1,5 m
|  | -0,1*1,5*3,14*(5,675+1,5*0,5) |  | -3.026
" lichoběžníky mezi šířkami kruhu
|  | -0,1*0,5*(1,5+2,5)*2,825*2 |  | -1.13
" oblouk nahoře = náhradní 3úhelník, přípočet
|  | 0,1*0,5*11,666*1,6 |  | 0.933
" kruhévá úseč dole = náhradní lichoběžník
|  | 0,1*0,5*(10,3+6,5)*2,3 |  | 1.932
|  | Součet |  | 35.527
86 | 6-01 | Drátkobetonová podlaha tl. 100 mm, vč vsypu, řezání a vyplnění spar, obvodový pásek | m2 | 109.29 |  | 0
"1.PP
|  | 109,29"M 001 |  | 109.29
|  | Mezisoučet 1.PP |  | 109.29
|  | Součet |  | 109.29
87 | 631319171 | Příplatek k mazanině tl do 80 mm za stržení povrchu spodní vrstvy před vložením výztuže | m3 | 21.682 |  | 0
"1.PP
|  | 10,58*0,05"M002 |  | 0.529
|  | 49,62*0,06"M004 |  | 2.977
|  | 22,03*0,06"M005 |  | 1.322
|  | (22,92+110,53+14,8+124,71)*0,06"M006+7+8+9 |  | 16.378
|  | (2,8*1,6+3,15*1,6)*0,05" podlaha v šachtách vlevo |  | 0.476
|  | Součet |  | 21.682
88 | 631362021 | Výztuž mazanin svařovanými sítěmi Kari | t | 1.469 |  | 0
"1.PP
|  | 10,58*0,0035*1,15"M002 |  | 0.043
|  | 49,62*0,0035*1,15"M004 |  | 0.2
|  | 22,03*0,0035*1,15"M005 |  | 0.089
|  | (22,92+110,53+14,8+124,71)*0,0035*1,15"M006+7+8+9 |  | 1.099
|  | (2,8*1,6+3,15*1,6)*0,0035*1,15" podlaha v šachtách vlevo |  | 0.038
|  | Součet |  | 1.469
89 | 632441225 | Potěr anhydritový samonivelační tl 60 mm C30 litý - vč obvodového pásku | m2 | 465.37 |  | 0
" 1.NP
|  | 12,44+101,27+2,66+15,76+8,88+4,55+4,23+11,66+3,59+124,71+18,37+4,48" M 101 až 0107 a 110 až 113 |  | 312.6
|  | 19,99"M108 |  | 19.99
|  | 6,21"M114 |  | 6.21
"2.NP
|  | 103,27+3,41+19,89"M201+202+204 |  | 126.57
|  | Součet |  | 465.37
90 | 633811111 | Broušení nerovností - stržení šlemu | m2 | 465.37 |  | 0
" 1.NP
|  | 12,44+101,27+2,66+15,76+8,88+4,55+4,23+11,66+3,59+124,71+18,37+4,48" M 101 až 0107 a 110 až 113 |  | 312.6
|  | 19,99"M108 |  | 19.99
|  | 6,21"M114 |  | 6.21
"2.NP
|  | 103,27+3,41+19,89"M201+202+204 |  | 126.57
|  | Součet |  | 465.37
91 | 6-02 | D+M vnitřního KZS stěn - minerální vata 100 mm, kotvení , perlinka do lepidla | m2 | 40.688 |  | 0
"1.PP
|  | 2,48*(4,844+2,606+1,75+4,017+1,502+2,402)-1,7*2,05*2" M 001 |  | 35.49
|  | 1,15*4,52" M 008 |  | 5.198
|  | Mezisoučet |  | 40.688
|  | Součet |  | 40.688
92 | 612131121 | Penetrace vnitřních stěn nanášená ručně | m2 | 40.688 |  | 0
"1.PP
|  | 2,48*(4,844+2,606+1,75+4,017+1,502+2,402)-1,7*2,05*2" M 001 |  | 35.49
|  | 1,15*4,52" M 008 |  | 5.198
|  | Mezisoučet |  | 40.688
|  | Součet |  | 40.688
93 | 612181101 | Minerální stěrka tl.do 3 mm vnitřních stěn | m2 | 40.688 |  | 0
"1.PP - na KZS
|  | 2,48*(4,844+2,606+1,75+4,017+1,502+2,402)-1,7*2,05*2" M 001 |  | 35.49
|  | 1,15*4,52" M 008 |  | 5.198
|  | Mezisoučet |  | 40.688
|  | Součet |  | 40.688
94 | 6-03 | D+M vnitřního KZS stropů - EPS 100 mm, kotvení , perlinka do lepidla | m2 | 464.48 |  | 0
" 1.PP dle tabulky místností
|  | 109,29+10,58+49,62+22,03+22,92+110,53+14,8+124,71 |  | 464.48
|  | Mezisoučet 1.PP |  | 464.48
|  | Součet |  | 464.48
95 | 611131121 | Penetrace vnitřních stropů nanášená ručně | m2 | 464.48 |  | 0
" 1.PP dle tabulky místností
|  | 109,29+10,58+49,62+22,03+22,92+110,53+14,8+124,71 |  | 464.48
|  | Mezisoučet 1.PP |  | 464.48
|  | Součet |  | 464.48
96 | 611181101 | Minerální stěrka tl.do 3 mm vnitřních rovných stropů | m2 | 464.48 |  | 0
" 1.PP dle tabulky místností
|  | 109,29+10,58+49,62+22,03+22,92+110,53+14,8+124,71 |  | 464.48
|  | Mezisoučet 1.PP |  | 464.48
|  | Součet |  | 464.48
97 | 642942111 | Osazování zárubní nebo rámů dveřních kovových do 2,5 m2 na MC | kus | 9 |  | 0
"1.PP
|  | 4 |  | 4
"1.NP
|  | 3 |  | 3
"2.NP
|  | 2 |  | 2
|  | Součet |  | 9
98 | 642942221 | Osazování zárubní nebo rámů dveřních kovových do 4 m2 na MC | kus | 4 |  | 0
"1.PP
|  | 4 |  | 4
|  | Součet |  | 4
99 | 6-04 | Dodávka zárubně pro bezfalcové dveře, žárově pozinkováno, příprava na skryté závěsy, RAL 7024, rozměr 600 - 900/1970 mm | ks | 9 |  | 0
"1.PP
|  | 4 |  | 4
"1.NP
|  | 3 |  | 3
"2.NP
|  | 2 |  | 2
|  | Součet |  | 9
100 | 6-05 | Dodávka zárubně pro bezfalcové dveře, žárově pozinkováno, příprava na skryté závěsy, RAL 7024, rozměr 1400 - 1800/1970 mm | kus | 4 |  | 0
"1.PP
|  | 4 |  | 4
|  | Součet |  | 4
| 9 | Ostatní konstrukce a práce-bourání |  |  |  | 0
101 | 941111131 | Montáž lešení řadového trubkového lehkého s podlahami zatížení do 200 kg/m2 š do 1,5 m v do 10 m | m2 | 238.55 |  | 0
" pohled západní
|  | (6,5+1,5)*2*2 |  | 32
" pohled východní
|  | (30,2+1,5*2)*2 |  | 66.4
" pohled severní
|  | (17,7+1,5*2)*2 |  | 41.4
" pohled jižní
|  | (11+1,5)*5,5 |  | 68.75
|  | (6,5+1,5)*(2+5,5)*0,5 |  | 30
|  | Součet |  | 238.55
102 | 941111231 | Příplatek k lešení řadovému trubkovému lehkému s podlahami š 1,5 m v 10 m za první a ZKD den použití | m2 | 10734.75 |  | 0
|  | 238,55*45 |  | 10734.75
|  | Součet |  | 10734.75
103 | 941111831 | Demontáž lešení řadového trubkového lehkého s podlahami zatížení do 200 kg/m2 š do 1,5 m v do 10 m | m2 | 238.55 |  | 0
" pohled západní
|  | (6,5+1,5)*2*2 |  | 32
" pohled východní
|  | (30,2+1,5*2)*2 |  | 66.4
" pohled severní
|  | (17,7+1,5*2)*2 |  | 41.4
" pohled jižní
|  | (11+1,5)*5,5 |  | 68.75
|  | (6,5+1,5)*(2+5,5)*0,5 |  | 30
|  | Součet |  | 238.55
104 | 949101111 | Lešení pomocné pro objekty pozemních staveb s lešeňovou podlahou v do 1,9 m zatížení do 150 kg/m2 | m2 | 684.48 |  | 0
" pro KZS v 1.PP
" 1.PP dle tabulky místností
|  | 109,29+10,58+49,62+22,03+22,92+110,53+14,8+124,71 |  | 464.48
" ostatní podlaží
|  | 220 |  | 220
|  | Součet |  | 684.48
105 | 952901111 | Vyčištění budov bytové a občanské výstavby při výšce podlaží do 4 m | m2 | 1022.2 |  | 0
|  | 1022,2 |  | 1022.2
|  | Součet |  | 1022.2
106 | 952901114 | Vyčištění budov bytové a občanské výstavby při výšce podlaží přes 4 m | m2 | 122.656 |  | 0
|  | 3,14*12,5*12,5/4 |  | 122.656
|  | Součet |  | 122.656
| 99 | Přesun hmot |  |  |  | 0
103 | 998011002 | Přesun hmot pro budovy zděné v do 12 m | t | 2028.312 |  | 0
|  | PSV |  |  |  | 0
| 711 | Izolace proti vodě, vlhkosti a plynům |  |  |  | 0
104 | 711111001 | Provedení izolace proti zemní vlhkosti vodorovné za studena nátěrem penetračním | m2 | 503.906 |  | 0
" základová deska tl. 200 mm všude
|  | 29,7*(15,2+4,35+1,3)" základní plocha |  | 619.245
" odpočet nahoře = 2 náhradní lichoběžníky
|  | -0,5*(11,494*0,5+8,853*2)*1,33*2-0,25*0,6*2 |  | -31.492
" odpočet dole dtto
|  | -0,5*(13,992*0,5+7,604*2)*4,35*2-0,25*2,4*2 |  | -97.787
" přípočet bloky vlevo
|  | (1,675+0,375)*3,4*2 |  | 13.94
|  | Součet |  | 503.906
105 | 711112001 | Provedení izolace proti zemní vlhkosti svislé za studena nátěrem penetračním | m2 | 371.474 |  | 0
" 1.PP
|  | 3,5*17,7" vlevo svisle |  | 61.95
|  | 3,18*(1,8*2+3,2)+2,98*(1,6*2+2,8)" šachta vlevo dole , vnitřek a vnějšek |  | 39.504
|  | 3,18*(1,8*2+3,55)+2,98*(1,6*2+3,15)" šachta vlevo nahoře, vnitřek a vnějšek |  | 41.66
|  | 3*(30+0,6*2)" nahoře vodorovně |  | 93.6
|  | 3*(3+4)" vpravo svisle |  | 21
|  | 3*((0,25+1,9+7,5)*2+17,7)" dole vodorovně |  | 111
" přejez výtahu
|  | 0,3*(2,4+2,2)*2 |  | 2.76
|  | Součet |  | 371.474
106 | 111631550 | lak asfaltový bal. 9 kg | t | 0.306 |  | 0
|  | (371,474+503,906)*0,00035 |  | 0.306
|  | Součet |  | 0.306
107 | 711141559 | Provedení izolace proti zemní vlhkosti pásy přitavením vodorovné NAIP | m2 | 503.906 |  | 0
" základová deska tl. 200 mm všude
|  | 29,7*(15,2+4,35+1,3)" základní plocha |  | 619.245
" odpočet nahoře = 2 náhradní lichoběžníky
|  | -0,5*(11,494*0,5+8,853*2)*1,33*2-0,25*0,6*2 |  | -31.492
" odpočet dole dtto
|  | -0,5*(13,992*0,5+7,604*2)*4,35*2-0,25*2,4*2 |  | -97.787
" přípočet bloky vlevo
|  | (1,675+0,375)*3,4*2 |  | 13.94
|  | Součet |  | 503.906
108 | 711142559 | Provedení izolace proti zemní vlhkosti pásy přitavením svislé NAIP | m2 | 371.474 |  | 0
" 1.PP
|  | 3,5*17,7" vlevo svisle |  | 61.95
|  | 3,18*(1,8*2+3,2)+2,98*(1,6*2+2,8)" šachta vlevo dole , vnitřek a vnějšek |  | 39.504
|  | 3,18*(1,8*2+3,55)+2,98*(1,6*2+3,15)" šachta vlevo nahoře, vnitřek a vnějšek |  | 41.66
|  | 3*(30+0,6*2)" nahoře vodorovně |  | 93.6
|  | 3*(3+4)" vpravo svisle |  | 21
|  | 3*((0,25+1,9+7,5)*2+17,7) |  | 111
" přejez výtahu
|  | 0,3*(2,4+2,2)*2 |  | 2.76
|  | Součet |  | 371.474
109 | 628522540 | pás asfaltovaný modifikovaný SBS | m2 | 1006.687 |  | 0
|  | (371,474+503,906)*1,15 |  | 1006.687
|  | Součet |  | 1006.687
110 | 711745567 | Izolace proti vodě provedení zpětných spojů přitavením pásu NAIP 500 mm | m | 122.2 |  | 0
" 1.PP
|  | 17,7+0,25*2+0,6+1,9" vlevo svisle |  | 20.7
|  | 1,8*2+3,2+1,6*2+2,8" šachta vlevo dole , vnitřek a vnějšek |  | 12.8
|  | 1,8*2+3,55+1,6*2+3,15" šachta vlevo nahoře, vnitřek a vnějšek |  | 13.5
|  | 30+0,6*2" nahoře vodorovně |  | 31.2
|  | 3+4" vpravo svisle |  | 7
|  | (0,25+1,9+7,5)*2+17,7 |  | 37
|  | Součet |  | 122.2
111 | 711747067 | Izolace proti vodě opracování trubních prostupu pod objímkou do 300 mm přitavením NAIP | kus | 3 |  | 0
|  | 3 |  | 3
|  | Součet |  | 3
112 | 711747288 | Izolace proti vodě opracování trubních prostupů na přírubu tmelem do 200 mm přitavením NAIP | kus | 3 |  | 0
113 | 711-01 | D+M svislé nopové folie vč systémových prvků a tmelení detailů | m2 | 331.911 |  | 0
" 1.PP
|  | 3,5*17,7" vlevo svisle |  | 61.95
|  | 3,18*(1,8*2+3,2)" šachta vlevo dole , vnějšek |  | 21.624
|  | 3,18*(1,8*2+3,55)" šachta vlevo nahoře, vnějšek |  | 22.737
|  | 3*(30+0,6*2)" nahoře vodorovně |  | 93.6
|  | 3*(3+4)" vpravo svisle |  | 21
|  | 3*((0,25+1,9+7,5)*2+17,7)" dole |  | 111
|  | Součet |  | 331.911
114 | 711-02 | Stěrková hydroizolace pod obklady a podlahové stěrky | m2 | 178.732 |  | 0
|  | 142,652 " obklady |  | 142.652
" 1.NP
|  | 2,66+15,76+8,88+4,55+4,23 |  | 36.08
|  | Součet |  | 178.732
115 | 998711202 | Přesun hmot procentní pro izolace proti vodě, vlhkosti a plynům v objektech v do 12 m | % | 0 |  | 0
| 712 | Povlakové krytiny |  |  |  | 0
116 | 712311101 | Provedení povlakové krytiny střech do 10° za studena lakem penetračním nebo asfaltovým | m2 | 244.993 |  | 0
" ve střešním souvrství
|  | 17,04*14,6*2" základní plocha |  | 497.568
" odpočet kopule, průměr patní kružnice = 20 m
|  | -(3,14*20*20/4-0,5*(17,3+10)*4,5) |  | -252.575
|  | Součet |  | 244.993
117 | 712341559 | Provedení povlakové krytiny střech do 10° pásy NAIP přitavením v plné ploše | m2 | 244.993 |  | 0
" bude jeden pás
|  | 17,04*14,6*2" základní plocha |  | 497.568
" odpočet kopule, průměr patní kružnice = 20 m
|  | -(3,14*20*20/4-0,5*(17,3+10)*4,5) |  | -252.575
|  | Součet |  | 244.993
118 | 712361702 | Provedení povlakové krytiny střech do 10° fólií přilepenou bodově | m2 | 309.117 |  | 0
|  | 244,993" vodorovná plocha |  | 244.993
|  | 64,124" vytažení na atiky |  | 64.124
|  | Součet |  | 309.117
119 | 283220000 | fólie hydroizolační střešní tl 2 mm | m2 | 355.485 |  | 0
|  | 244,993*1,15" vodorovná plocha |  | 281.742
|  | 64,124*1,15" vytažení na atiky |  | 73.743
|  | Součet |  | 355.485
120 | 712363005 | Provedení povlakové krytiny střech do 10° navařením fólie PVC na foliový plech ( řešení detailů ) | m2 | 8.2 |  | 0
|  | 8,2" odhad |  | 8.2
|  | Součet |  | 8.2
121 | 712363115 | Provedení povlakové krytiny střech do 10° zaizolování prostupů kruhového průřezu D do 300 mm | kus | 6 |  | 0
122 | 712363122 | Provedení povlakové krytiny střech do 10° provedení rohů a koutů navařením izolačních tvarovek | kus | 18 |  | 0
123 | 283776000 | tvarovka koutová | kus | 18 |  | 0
124 | 283776000-1 | poplastovaný plech pro provedení detailů střechy | m2 | 8.8 |  | 0
125 | 712391382 | Provedení povlakové krytiny střech do 10° násypem z hrubého kameniva tl 50 mm | m2 | 244.993 |  | 0
" bude jeden pás
|  | 17,04*14,6*2" základní plocha |  | 497.568
" odpočet kopule, průměr patní kružnice = 20 m
|  | -(3,14*20*20/4-0,5*(17,3+10)*4,5) |  | -252.575
|  | Součet |  | 244.993
126 | 583336740 | kamenivo těžené hrubé frakce 16-32 | t | 24.499 |  | 0
|  | 244,993*0,05*2 |  | 24.499
|  | Součet |  | 24.499
127 | 712491171 | Provedení povlakové krytiny střech do 30° podkladní textilní vrstvy | m2 | 309.117 |  | 0
|  | 244,993" vodorovná plocha |  | 244.993
|  | 64,124" vytažení na atiky |  | 64.124
|  | Součet |  | 309.117
128 | 712491172 | Provedení povlakové krytiny střech do 30° ochranné textilní vrstvy | m2 | 309.117 |  | 0
|  | 244,993" vodorovná plocha |  | 244.993
|  | 64,124" vytažení na atiky |  | 64.124
|  | Součet |  | 309.117
129 | 693112580 | geotextilie netkaná (polypropylen) 300 g/m2 | m2 | 355.485 |  | 0
|  | 244,993*1,15" vodorovná plocha |  | 281.742
|  | 64,124*1,15" vytažení na atiky |  | 73.743
|  | Součet |  | 355.485
130 | 712811101 | Provedení povlakové krytiny vytažením na konstrukce za studena nátěrem penetračním | m2 | 64.124 |  | 0
" vytažení na atiky svisla také na vodorovnou plochu atiky
|  | (0,6+0,25)*(5,9+17,04+14,6*2+17,4+5,9) |  | 64.124
|  | Součet |  | 64.124
131 | 712841559 | Provedení povlakové krytiny vytažením na konstrukce pásy přitavením NAIP | m2 | 64.124 |  | 0
" vytažení na atiky
|  | (0,6+0,25)*(5,9+17,04+14,6*2+17,4+5,9) |  | 64.124
|  | Součet |  | 64.124
132 | 111631780 | lak asfaltový penetrační | t | 0.108 |  | 0
|  | 244,993*0,00035" ve střešním souvrství vodorovně |  | 0.086
|  | 64,124*0,00035" vytažení na atiky |  | 0.022
|  | Součet |  | 0.108
133 | 628522640 | pás s modifikovaným asfaltem | m2 | 355.485 |  | 0
" jen jeden pás jako parozábrana
|  | 244,993*1,15 |  | 281.742
|  | 64,124*1,15 |  | 73.743
|  | Součet |  | 355.485
134 | 998712202 | Přesun hmot procentní pro krytiny povlakové v objektech v do 12 m | % | 0 |  | 0
| 713 | Izolace tepelné |  |  |  | 0
135 | 713121111 | Montáž izolace tepelné podlah volně kladenými rohožemi, pásy, dílci, deskami 1 vrstva | m2 | 936.649 |  | 0
"1.PP
|  | 10,48"M002 |  | 10.48
|  | 49,62"M004 |  | 49.62
|  | 22,03"M005 |  | 22.03
|  | 22,92+110,53+14,8+124,71"M006+7+8+9 |  | 272.96
" 1.NP
|  | 12,44+201,72+2,66+15,76+8,88+4,55+4,23+11,66+3,59+124,71+18,37+4,48" M 101 až 0107 a 110 až 113 |  | 413.05
|  | 19,99"M108 |  | 19.99
|  | 6,21"M114 |  | 6.21
"2.NP
|  | 103,27+3,41+19,89" M201+202+204 |  | 126.57
|  | 15,739 |  | 15.739
|  | Součet |  | 936.649
136 | 283758790 | deska z pěnového polystyrenu bílá EPS 100 Z 1000 x 1000 x 40 mm | m2 | 372.95 |  | 0
"1.PP
|  | 10,58*1,05"M002 |  | 11.109
|  | 49,62*1,05"M004 |  | 52.101
|  | 22,03*1,05"M005 |  | 23.132
|  | (22,92+110,53+14,8+124,71)*1,05"M006+7+8+9 |  | 286.608
|  | Součet |  | 372.95
137 | 283758800 | deska z pěnového polystyrenu bílá EPS 100 Z 1000 x 1000 x 50 mm | m2 | 461.129 |  | 0
" 1.NP
|  | (12,44+101,27+2,66+15,76+8,88+4,55+4,23+11,66+3,59+124,71+18,37+4,48)*1,05" M 101 až 0107 a 110 až 113 |  | 328.23
"2.NP
|  | (103,27+3,41+19,89)*1,05"M 201+202+204 |  | 132.899
|  | Součet |  | 461.129
138 | 283758850 | deska z pěnového polystyrenu bílá EPS 100 Z 1000 x 1000 x 100 mm | m2 | 143.6 |  | 0
"1.NP
|  | 2,66+15,76+8,88+4,55+4,23+11,66+19,99+18,37+4,48+6,21 (M103 - 108, M112 - 114) |  | 96.79
"2.NP
|  | 3,41+19,89 (M202,M204) |  | 23.3
|  | 23,51 - prořez oblouky |  | 23.51
|  | Součet |  | 143.6
139 | 713131141 | Montáž izolace tepelné stěn a základů lepením celoplošně rohoží, pásů, dílců, desek | m2 | 192.293 |  | 0
" atika zevnitř
|  | 0,6*(5,9+17,04+14,6*2+17,4+5,9) |  | 45.264
" atika shora
|  | 0,5*(5,9+17,04+14,6*2+17,4+5,9) |  | 37.72
|  | Mezisoučet atika |  | 82.984
" podzemní stěny zvenku
|  | 1,2*17,504" chodba dle řezu A-A |  | 21.005
|  | 1,4*4,3*2" kolem garážových vrat dle řezu B-B |  | 12.04
|  | 18*3,18" dle řezu B-B vlevo u šachet VZT |  | 57.24
|  | 1*(7,362+1,9+0,25)*2" dle řezu C-C dole |  | 19.024
|  | Mezisoučet sokl |  | 109.309
|  | Součet |  | 192.293
140 | 713141111 | Montáž izolace tepelné střech plochých lepené asfaltem plně 1 vrstva rohoží, pásů, dílců, desek | m2 | 493.436 |  | 0
" ve střešním souvrství, 2 vrstvy PUR 80 mm
|  | 17,04*14,6*2" základní plocha |  | 497.568
" odpočet kopule, průměr patní kružnice = 20 m
|  | -(3,14*20*20/4-0,5*(17,3+10)*4,5) |  | -252.575
|  | Mezisoučet |  | 244.993
" druhá vrstva
|  | 244,993 |  | 244.993
" na desce přes 1.NP. kruhová úseč na východě
|  | 0,5*(8+3,5)*0,6 |  | 3.45
|  | Součet |  | 493.436
141 | 283764000x | isolační desky tecta-PUR - do stropního souvrství 2500 x 1250 x 80 mm | m3 | 48.405 |  | 0
|  | 244,993*0,08*2*1,05" ve střešním souvrství. 2 x 80 mm |  | 41.159
" na atikách zevnitř
|  | 45,264*0,08*1,05 |  | 3.802
" na atikách shora
|  | 37,72*0,08*1,05 |  | 3.168
" kruhová úseč na desce přes 1.NP, východ
|  | 3,45*0,08 |  | 0.276
|  | Součet |  | 48.405
142 | 283760190 | deska fasádní polystyrénová soklová 1000 x 500 x 140 mm | m2 | 114.774 |  | 0
" podzemní stěny zvenku
|  | 1,2*17,504" chodba dle řezu A-A |  | 21.005
|  | 1,4*4,3*2" kolem garážových vrat dle řezu B-B |  | 12.04
|  | 18*3,18" dle řezu B-B vlevo u šachet VZT |  | 57.24
|  | 1*(7,362+1,9+0,25)*2" dle řezu C-C dole |  | 19.024
|  | Mezisoučet |  | 109.309
|  | 109,309*0,05" prořez |  | 5.465
|  | Součet |  | 114.774
143 | 283764000xx | isolační desky z pěnového skla tl 160 mm | m3 | 0.403 |  | 0
" na střeše pod dalekohledy
|  | 0,6*0,6*0,16*7 |  | 0.403
|  | Součet |  | 0.403
144 | 713191131 | Izolace tepelné podlah, stropů vrchem a střech překrytí PE fólií tl. 0,2 mm | m2 | 820.56 |  | 0
"1.PP
|  | 10,58"M002 |  | 10.58
|  | 49,62"M004 |  | 49.62
|  | 22,03"M005 |  | 22.03
|  | 22,92+110,53+14,8+124,71"M006+7+8+9 |  | 272.96
" 1.NP
|  | 12,44+101,27+2,66+15,76+8,88+4,55+4,23+11,66+3,59+124,71+18,37+4,48" M 101 až 0107 a 110 až 113 |  | 312.6
|  | 19,99"M108 |  | 19.99
|  | 6,21"M114 |  | 6.21
"2.NP
|  | 103,27+3,41+19,89" M201+202+204 |  | 126.57
|  | Součet |  | 820.56
144a | 713131141 | Montáž izolace tepelné stěn a základů lepením celoplošně rohoží, pásů, dílců, desek | m2 | 8.2 |  | 0
|  | (11,081+(3*0,9))*0,6 |  | 8.2
|  | Součet |  | 8.2
144b | 283764210 | polystyren extrudovaný 1250 x 600 x 100 mm | m2 | 8.2 |  | 0
|  | (11,081+(3*0,9))*0,6 |  | 8.2
|  | Součet |  | 8.2
145 | 998713202 | Přesun hmot procentní pro izolace tepelné v objektech v do 12 m | % | 0 |  | 0
| 714 | Akustická a protiotřesová opatření |  |  |  | 0
146 | 71411101 | Montáž a dodávka akustického obkladu s roštem | m2 | 24.8 |  | 0
|  | 24,8 |  | 24.8
|  | Součet |  | 24.8
147 | 71411102 | Montáž a dodávka akustického obkladu stěn , barva černá | m2 | 416.923 |  | 0
" na stěnách kolem promítací plochy, průměrná výška = 7,15 m
|  | 3,14*12,5*7,15 |  | 280.638
" obklad ve vrchlíku kolule nad promítací plochou
|  | 3,14*12,5*12,5/4/0,9 |  | 136.285
|  | Součet |  | 416.923
148 | 71411103 | Montáž a dodávka akustického obkladu WALL panel C | m2 | 82.425 |  | 0
" obklad pod promítací plochou na stěnách sálu
|  | 3,14*12,5*2,1 |  | 82.425
|  | Součet |  | 82.425
149 | 71411103 4 | Montáž a dodávka akustického podhledu ( vstupní foyer ) - desky a panel | m2 | 20 |  | 0
" v1.NP (M 102)
|  | 2,91*2,92 |  | 8.5
|  | 1,7*2,84 |  | 4.83
|  | 2,35*2,84 |  | 6.67
|  | Součet |  | 20
150 | 998714202 | Přesun hmot procentní pro akustická a protiotřesová opatření v objektech v do 12 m | % | 0 |  | 0
| 762 | Konstrukce tesařské |  |  |  | 0
151 | 762332131 | Montáž vázaných kcí krovů pravidelných z hraněného řeziva průřezové plochy do 120 cm2 | m | 858.333 |  | 0
10,3 m3, profilu 6 x 20 cm - vložka mezi OK ramenáty
|  | 10,3/(0,06*0,2) |  | 858.333
|  | Součet |  | 858.333
152 | 605120010 | řezivo jehličnaté hranol jakost I do 120 cm2 | m3 | 10.3 |  | 0
0,3 m3, profilu 6 x 20 cm - vložka mezi OK ramenáty
|  | 10,3 |  | 10.3
|  | Součet |  | 10.3
153 | 76234100R | Montáž bednění střech obloukových sklonu do 60 st z hrubých prken na sraz | m2 | 1056 |  | 0
154 | 762341410 | Montáž bednění střešních žlabů z hrubých prken | m2 | 33 |  | 0
155 | 762341610 | Montáž bednění štítových okapových říms z hrubých prken | m2 | 32 |  | 0
156 | 605151110 | řezivo jehličnaté boční prkno jakost I. 2 - 3 cm | m3 | 49.67 |  | 0
157 | 762342000R | Montáž kontralatí z ohýbaných fošen na střechách sklonu nad 60 st | m | 1152 |  | 0
158 | 605110210 | řezivo jehličnaté - středové SM tl. 33-100 mm, jakost II, 2 - 3,5 m | m3 | 13.82 |  | 0
159 | 762395000 | Spojovací prostředky pro montáž krovu, bednění, laťování, světlíky, klíny | m3 | 63.49 |  | 0
160 | 762-01 | Náklady spojené s použitím lešení a plošin pro montáž | kpl | 1 |  | 0
161 | 762-02 | Příplatek za opracování řeziva do sférických tvarů a kontrolní činnost | kpl | 1 |  | 0
162 | 762810034 | Podklad pod oplechování atiky z desek OSB tl 18 mm šroubovaných | m2 | 46.5 |  | 0
|  | 42,6*0,5 |  | 21.3
|  | 36*0,7 |  | 25.2
|  | Součet |  | 46.5
163 | 762-03 | D+M konstrukce dřevěných teras - nášlapná vrstva dřevoplast , podpůrná konstrukce, spojovací materiál | m2 | 292.4 |  | 0
" na střeše
|  | 40,17(M206a)+56,65 (M206) |  | 96.82
" před vstupen 1.NP - venkovní atrium
|  | 195,58 - plochou |  | 195.58
|  | Součet |  | 292.4
164 | 998762203 | Přesun hmot procentní pro kce tesařské v objektech v do 24 m | % | 0 |  | 0
| 763 | Konstrukce suché výstavby |  |  |  | 0
165 | 763111316 | SDK příčka tl 125 mm profil CW+UW 100 desky 1xA 12,5 TI 80 mm EI 30 Rw 48 dB | m2 | 48.789 |  | 0
"1.NP
|  | 3,15*(1,5+0,15+4,825)-1*2,05" mezi 102 a 107 |  | 18.346
|  | 3,15*(3,6+1,15+4,5)-0,9*2,05"M108 |  | 27.293
|  | 3,15*1"mezi M114 a 008 |  | 3.15
|  | Součet |  | 48.789
166 | 763111414 | SDK příčka tl 125 mm profil CW+UW 75 desky 2xA 12,5 TI 75 mm EI 60 Rw 53 dB | m2 | 36.23 |  | 0
"1.NP
|  | 3,15*14,3-0,8*2,05*2-0,9*2,05*3" rádius M102 vpravo |  | 36.23
|  | Součet |  | 36.23
167 | 763111434 | SDK příčka tl 125 mm profil CW+UW 75 desky 2xH2 12,5 TI 75 mm EI 60 Rw 53 dB | m2 | 37.091 |  | 0
"1.NP
|  | 3,15*1,821"M106 |  | 5.736
|  | 3,15*(0,869+1,652)"M105a |  | 7.941
|  | 3,15*(1,337+0,7+1,508)-0,8*2,05*2"M105 |  | 7.887
|  | 3,15*(1,5+2,709+1,337+0,125+0,2)"M105 |  | 18.494
|  | 3,15*(1,55+0,05+1,5+1,7+0,7*2+1,4+0,6)-0,8*2,05+0,9*2,05"M103+104 |  | 26.035
|  | -29,002" instalační příčka |  | -29.002
|  | Součet |  | 37.091
168 | 763113341 | SDK příčka instalační tl 155 mm zdvojený profil CW+UW 50 desky 2xH2 12,5 TI 50 mm EI 60 Rw 52 dB | m2 | 29.002 |  | 0
"1,NP
|  | 3,15*(0,578+1,8+2,8+1,16+0,869+2) |  | 29.002
|  | Součet |  | 29.002
169 | 763121429 | SDK stěna předsazená tl 112,5 mm profil CW+UW 100 deska 2xH2 12,5 bez TI EI 15 | m2 | 14.55 |  | 0
"1.NP
|  | 1,2*(1,725+0,8+1,2+2,8+1,1)" v sociálkách |  | 9.15
|  | (0,3+0,9)*4,5"M108 |  | 5.4
|  | Součet |  | 14.55
170 | 763111318 | SDK příčka tl 150 mm profil CW+UW 100 desky 1xA 12,5 TI 100 mm EI 30 Rw 48 dB | m2 | 210.631 |  | 0
" 1.NP
|  | 3,15*(4,7-0,708)-0,7*1,2" mezi 109 a 107 |  | 11.735
|  | 3,15*(1,726+0,9+0,173+1,6)-1*2,05"M110 |  | 11.807
|  | 3,15*(1,1+4,846+0,566+4,054+1,5*2+7,5)-0,8*2,05-1,6*2,92-0,8*2,05"M112+113+114 |  | 58.406
|  | 3,15*3,8"M101 |  | 11.97
|  | Mezisoučet 1.NP |  | 93.918
" 2.NP, uvažuji s výškou 4,4 m
|  | 4,4*(1,1+3,553+1,028+0,15+3,653+1,1*2)-1*2,05-0,8*2,05"M203 |  | 47.72
|  | 4,4*(1,1*3+1,413+0,15+3,338+3,677)-1*2,05"M205 |  | 50.213
" dvě příčky na ochozu - uvažuji s šířkou 2,6m
|  | (4,4*2,6-1*2,05)*2 |  | 18.78
|  | Mezisoučet 2.NP |  | 116.713
|  | Součet |  | 210.631
171 | 763111752 | Příplatek k SDK příčce za zakřivení do plynulého oblouku | m2 | 174.856 |  | 0
"1.NP
|  | 3,15*14,3-0,8*2,05*2-0,9*2,05*3" rádius M102 vpravo, příčka tl 125 mm |  | 36.23
" 1.NP
|  | 3,15*(4,7-0,708)-0,7*1,2" mezi 109 a 107 |  | 11.735
|  | 3,15*(1,726+0,9+0,173)-1*2,05"M110 |  | 6.767
|  | 3,15*(4,846+0,566+4,054+7,5)-0,8*2,05-1,6*2,92-0,8*2,05"M112+113+114 |  | 45.491
|  | Mezisoučet 1.NP |  | 100.223
" 2.NP, uvažuji s výškou 4,4 m
|  | 4,4*(3,553+1,028+0,15+3,653)"M203 |  | 36.89
|  | 4,4*(1,413+0,15+3,338+3,677)"M205 |  | 37.743
|  | Mezisoučet 2.NP |  | 74.633
|  | Součet |  | 174.856
172 | 763121511 | SDK stěna předsazená tl 39,5 mm profil CD+UD desky 1xA 12,5 bez TI EI 15 - vnitřní zakřivené opláštění OK | m2 | 332.84 |  | 0
|  | 3,14*20*(4,3+1 )" |  | 332.84
|  | Součet |  | 332.84
173 | 763121752 | Příplatek k SDK stěně předsazené za zakřivení do plynulého oblouku | m2 | 326.183 |  | 0
|  | 3,14*19,6*(4,3+1 )" |  | 326.183
|  | Součet |  | 326.183
174 | 763131411 | SDK podhled desky 1xA 12,5 bez TI dvouvrstvá spodní kce profil CD+UD | m2 | 174.81 |  | 0
"1.NP
|  | 11,86+19,99" M 107+108 |  | 31.85
|  | 3,59"M110 |  | 3.59
"2.NP
|  | 103,27+3,41+6,27+19,89+6,53 |  | 139.37
|  | Součet |  | 174.81
175 | 763131451 | SDK podhled deska 1xH2 12,5 bez TI dvouvrstvá spodní kce profil CD+UD | m2 | 36.08 |  | 0
"1.NP
|  | 2,66+15,76+8,88+4,55+4,23" M 103+104+105+105a+106 |  | 36.08
|  | Součet |  | 36.08
176 | 763131751 | Montáž parotěsné zábrany do SDK podhledu | m2 | 136.285 |  | 0
" obklad ve vrchlíku kolule nad promítací plochou
|  | 3,14*12,5*12,5/4/0,9 |  | 136.285
|  | Součet |  | 136.285
177 | 763111741 | Montáž parotěsné zábrany do SDK příčky | m2 | 543.834 |  | 0
|  | 36,23+37,091*2+29,002*2" klasické příčky |  | 168.416
|  | 3,14*19,6*(4,3+1 )" |  | 326.183
|  | 3,14*19,6*2*0,4" nad a pod okny - ostění |  | 49.235
|  | Součet |  | 543.834
178 | 283292140 | zábrana parotěsná role 1,5 x 50 m | m2 | 782.137 |  | 0
|  | 136,285*1,15" podhledy |  | 156.728
|  | 543,834*1,15" stěny |  | 625.409
|  | Součet |  | 782.137
179 | 763131752 | Montáž jedné vrstvy tepelné izolace do SDK podhledu | m2 | 1407.375 |  | 0
" 1.vrstva tl 120 mm
" obklad ve vrchlíku kolule nad promítací plochou
|  | 3,14*12,5*12,5/4/0,9 |  | 136.285
|  | 3,14*20*(4,3+1 )" |  | 332.84
|  | Mezisoučet |  | 469.125
|  | 469,125" druhá vrstva tl. 120 mm |  | 469.125
|  | 469,125" třetí vrstva 40 mm |  | 469.125
|  | Součet |  | 1407.375
180 | 631411760 | deska čedičová izolační 120 mm | m2 | 985.162 |  | 0
" obklad ve vrchlíku kolule nad promítací plochou
|  | 3,14*12,5*12,5/4/0,9*1,05 |  | 143.099
|  | 3,14*20*(4,3+1 )*1,05" š |  | 349.482
|  | Mezisoučet |  | 492.581
|  | 492,581 " druhá vrstva |  | 492.581
|  | Součet |  | 985.162
181 | 631411690 | deska čedičová izolační tl.40 mm | m2 | 492.581 |  | 0
|  | 469,125*1,05" třetí vrstva 40 mm |  | 492.581
|  | Součet |  | 492.581
182 | 763181311 | Montáž jednokřídlové kovové zárubně v do 2,75 m SDK příčka | kus | 19 |  | 0
|  | 2" D2/L |  | 2
|  | 4+3" D4/L+P |  | 7
|  | 2+2" D5/L+P |  | 4
|  | 1" D6/L |  | 1
|  | 2+1"D7/L |  | 3
|  | 1+1"D8/L |  | 2
|  | Součet |  | 19
183 | 763-02 | Dodávka zárubně pro bezfalcové dveře, žárově pozinkováno, příprava na skryté závěsy, RAL 7024, rozměr 600 - 900/1970 mm | ks | 19 |  | 0
|  | 2" D2/L |  | 2
|  | 4+3" D4/L+P |  | 7
|  | 2+2" D5/L+P |  | 4
|  | 1" D6/L |  | 1
|  | 2+1"D7/L |  | 3
|  | 1+1"D8/L |  | 2
|  | Součet |  | 19
184 | 763181321 | Montáž jednokřídlové kovové zárubně v do 4,75 m SDK příčka | kus | 5 |  | 0
|  | 1"D15/L |  | 1
|  | 1"D16/L |  | 1
|  | 3"D17/L |  | 3
|  | Součet |  | 5
185 | 763-03 | Dodávka zárubně pro bezfalcové dveře, žárově pozinkováno, příprava na skryté závěsy, RAL 7024, rozměr 800 - 900/ 3000 mm | kus | 5 |  | 0
|  | 1"D15/L |  | 1
|  | 1"D16/L |  | 1
|  | 3"D17/L |  | 3
|  | Součet |  | 5
186 | 763182311 | Ostění oken z desek a UA profilů v SDK kci hloubky do 0,5 m - pro hrany v obloukovém opláštění OK | m | 123.088 |  | 0
|  | 3,14*19,6*2" nad a pod okny |  | 123.088
|  | Součet |  | 123.088
187 | 763131491 | SDK podhled deska 1x akustická 12,5 dvouvrstvá spodní kce profil CD+UD | m2 | 113.71 |  | 0
"1.NP
|  | 12,44+101,27"M101+102 |  | 113.71
|  | Součet |  | 113.71
188 | 763-01 | D+M SDK obloukových zákrytů svítidel na podhledu 1.NP, včetně závěsné konstrukce | m2 | 71.637 |  | 0
"1.NP
|  | (12,44+101,27)*0,63"M101+102 |  | 71.637
|  | Součet |  | 71.637
189 | 763183112 | Montáž pouzdra posuvných dveří s jednou kapsou pro jedno křídlo šířky do 1200 mm do SDK příčky | kus | 1 |  | 0
190 | 553316140 | pouzdro stavební š= 1000 mm | kus | 1 |  | 0
191 | 763183212 | Montáž pouzdra posuvných dveří se dvěma kapsami pro dvě křídla šířky do 2450 mm do SDK příčky | kus | 1 |  | 0
"1.NP
|  | 1" M 113 |  | 1
|  | Součet |  | 1
192 | 553316330 | pouzdro stavební š = 1850 mm | kus | 1 |  | 0
"1.NP
|  | 1" M 113 |  | 1
|  | Součet |  | 1
193 | 763-02 | D+M dodatečného zaplentování projektorů deskou SDK | ks | 8 |  | 0
194 | 763-03 | Opláštění ŽB konstrukce hlavního schodiště sádrokartonem | kpl | 1 |  | 0
195 | 763-04 | Náklady spojené s řešením kluzného přípojení SDK konstrukcí k okolním kcím | kpl | 1 |  | 0
196 | 998763402 | Přesun hmot procentní pro sádrokartonové konstrukce v objektech v do 12 m | % | 0 |  | 0
| 764 | Konstrukce klempířské |  |  |  | 0
197 | 764233530 | Lemování TiZn plech zdí plochá střecha rš 330 mm | m | 44.1 |  | 0
198 | 764510550 | Oplechování parapetů TiZn rš 330 mm včetně rohů ( K1 až K6 ) | m | 79.19 |  | 0
|  | 0,73+0,83+9,3+4,53+33,4+30,4" dle Výpisu výrobků |  | 79.19
|  | Součet |  | 79.19
199 | 764521540 | Oplechování TiZn okapnice rš 250 mm | m | 66 |  | 0
|  | 66" dle Výpisu výrobků |  | 66
|  | Součet |  | 66
200 | 764530520 | Oplechování TiZn zdí rš 330 mm včetně rohů | m | 78.6 |  | 0
201 | 764530550 | Oplechování TiZn zdí rš 550 mm včetně rohů | m | 42.6 |  | 0
|  | 42,6" dle Výpisu výrobků |  | 42.6
|  | Součet |  | 42.6
202 | 764530560 | Oplechování TiZn zdí rš 770 mm včetně rohů | m | 36 |  | 0
|  | 36" dle Výpisu výrobků |  | 36
|  | Součet |  | 36
203 | 764-K10 | Oplechování stříšky nad vstupem kruhová výseč TiZn rš 250 - 1100 mm | m | 8.7 |  | 0
204 | 764211000R | Krytina TiZn tl. 0,7 mm hladká střešní ze svitků s dvojitou stojatou drážkou nad 60 st předzvětralý vč. doplňků s úpravou krytiny u okapů, prostupů a výčnělků | m2 | 1056 |  | 0
205 | 764251507 | Žlab TiZn podokapní hranatý rš 500 mm - předzvětralý | m | 75.9 |  | 0
206 | 764251524 | Dilatace žlabů TiZn podokapní hranatá s pružnou spojkou rš 400 mm | kus | 4 |  | 0
207 | 764259536 | Žlab podokapní TiZn - kotlík hranatý vel. 100 mm předzvětralý | kus | 10 |  | 0
208 | 764541000R | Krycí stříška TiZn pro odvětrání s bedněním, folií bez podpůrné OK | soubor | 1 |  | 0
209 | 764551502 | Odpadní trouby TiZn čtvercové strana 100 mm předzvětralý | m | 70 |  | 0
210 | 998764203 | Přesun hmot procentní pro konstrukce klempířské v objektech v do 24 m | % | 0 |  | 0
| 765 | Konstrukce pokrývačské |  |  |  | 0
211 | 7651910000R | Montáž pojistné hydroizolační folie kladené ve sklonu do 30 st s lepenými spoji na ramenáty | m2 | 1056 |  | 0
212 | 765191091 | Příplatek k cenám montáže pojistné hydroizolační folie za sklon přes 30 st | m2 | 1056 |  | 0
213 | 596602270 | fólie hydroizolační difúzní pro vodotěsné podstřeší | m2 | 1663 |  | 0
214 | 765191001 | Montáž pojistné hydroizolační folie kladené ve sklonu do 20 st lepením na bednění nebo izolaci | m2 | 1056 |  | 0
215 | 765191091. | Příplatek k cenám montáže pojistné hydroizolační folie za sklon přes 30 st | m2 | 1056 |  | 0
216 | 283292230 | fólie parotěsná | m2 | 1663.2 |  | 0
217 | 998765203 | Přesun hmot procentní pro krytiny tvrdé v objektech v do 24 m | % | 0 |  | 0
| 766 | Konstrukce truhlářské |  |  |  | 0
217 | D1 | D+M vnitřních 2-kř. zateplených dveří, EW 30 DP3, povrch folie, tep. izol PUR, bezfalcové provedení, 1600 x 1970 mm, kování FAB | kus | 1 |  | 0
218 | D2/L a P | D+M vnitřních 1-kř dveří. povrch folie, bezfalcové provedení, 800 x 1970 mm, kování FAB | kus | 5 |  | 0
219 | D3 | D+M vnitřních 2-kř. dveří, povrch folie, bezfalcové provedení, 1600 x 1970 mm, kování FAB | kus | 3 |  | 0
220 | D4/L a P | D+M vnitřních 1-kř. dveří, povrch folie, bezfalcové provedení, 900 x 1970 mm, kování FAB | kus | 8 |  | 0
221 | D5/L a P | D+M vnitřních 1-kř dveří,. povrch folie, bezfalcové provedení, 700 x 1970 mm, kování | kus | 4 |  | 0
222 | D6/L a P | D+M vnitřních 1-kř. dveří, povrch folie, bezfalcové provedení, 800 x 1970 mm, kování | kus | 1 |  | 0
223 | D7/L a P | D+M vnitřních 1-kř. dveří, povrch folie, bezfalcové provedení, 700 x 1970 mm, kování FAB | kus | 3 |  | 0
224 | D8/L a P | D+M vnitřních 1-kř. dveří, povrch folie, bezfalcové provedení, 1000 x 1970 mm, kování | kus | 2 |  | 0
225 | D9 | D+M dřevěných 2-křídlých posuvných dveří do pouzdra, 1600 x 2920 mm | kus | 1 |  | 0
226 | D10 | D+M dřevěných posuvných jednokřídlých dveří do pouzdra, 900 x 2840 mm | kus | 1 |  | 0
227 | D11/L | D+M celoprosklených dveří v prosklenné příčce, bezpečnostní sklo, dveře 800 x 1970 mm , stěna 1387 x 2920 mm | kus | 1 |  | 0
228 | D12/P | D+M celoprosklených dveří v prosklenné příčce, bezpečnostní sklo, dveře 800 x 1970 mm , stěna 1324 x 2920 mm | kus | 1 |  | 0
229 | D13/L | D+M vnitřních 1-kř dveří, povrch folie, bezfalcové provedení, 700 x 1970 mm + nadsvětlík 700x950 mm, kování | kus | 1 |  | 0
230 | D14 | D+M vnitřních 2-kř. zateplených dveří, EW 30 DP3, povrch folie, tep. izol PUR, bezfalcové provedení, 1600 x 1970 mm, kování FAB | kus | 1 |  | 0
231 | D15/L | D+M vnitřních dřevěných dveří s nadsvětlíkem, povrch folie, bezfalcové provedení, 900 x1970 +900 x 900 mm,, kování | kus | 1 |  | 0
232 | D16/L | D+M vnitřních dřevěných dveří s nadsvětlíkem, povrch folie, bezfalcové provedení, madlo , 800 x1970 + 800 x 870 mm,, kování | kus | 2 |  | 0
233 | D17/L | D+M vnitřních dřevěných dveří s nadsvětlíkem, povrch folie, bezfalcové provedení, 800 x1970 +800 x 900 mm,, kování | kus | 2 |  | 0
234 | A12 | D+M kuchyňské linky | kus | 1 |  | 0
235 | A13 | D+M dělících předstěn na WC . AL rám, DTD, dveře 700/1770, nožičky 200 mm | sestava | 1 |  | 0
236 | A14 | D+M rozebiratelného podia - podesta s nastavitelnými nohami, povrch sametový vynil | sestava | 1 |  | 0
237 | A15 | D+M dělící předstěny na WC - Al rám, DTD, dveře 70/1770 mm, nožičky 200 mm | sestava | 1 |  | 0
238 | A16 | D+M židle do kinosálu - viz. popis výrobku A16 v PD | kus | 95 |  | 0
239 | A19 | D+M pultu recepce | kpl | 1 |  | 0
240 | A27 | D+M dřevěné podlahy vč nosné kce a uchycení | sestava | 1 |  | 0
241 | A23 | D+M stěny za recepcí ( kombinace sklo, plast, SDK, obklad umělým kamenem ) | soubor | 1 |  | 0
242 | 766-01 | D+M okenních parapetů | kpl | 1 |  | 0
243 | 998766202 | Přesun hmot procentní pro konstrukce truhlářské v objektech v do 12 m | % | 0 |  | 0
| 767 | Konstrukce zámečnické |  |  |  | 0
244 | A1 | D+M vnější gumové čistící zóny 4500 x 1700 mm, rám , odvodnění | m2 | 7.65 |  | 0
|  | 4,5*1,7 |  | 7.65
|  | Součet |  | 7.65
245 | A2 | D+M vnější gumové čistící zóny 2000 x 1000 mm, rám | m2 | 4 |  | 0
|  | 2*1*2 |  | 4
|  | Součet |  | 4
246 | A3 | D+M dělící stěny v = 2,2 m, ocel kce + fasádní kazety | m | 10 |  | 0
|  | 5*2 |  | 10
|  | Součet |  | 10
247 | A5 | D+M dělících stěn mezi pisoáry - deska DTD 28 mm, hrany ABS | ks | 3 |  | 0
248 | A6 | D+M sestavy madel - 1 x sklopné madlo s držákem toaletního papíru, 1 x pevné madlo , chromniklová ocel | kpl | 2 |  | 0
249 | A17 | D+M vnitřní čistící zóny 4500 x 3200 mm, rám | m2 | 14.4 |  | 0
|  | 4,5*3,2 |  | 14.4
|  | Součet |  | 14.4
250 | A20 | D+M sklepního světlíku plast 1250 x 1000 x 400 mm, odvodnění zasakováním, nástavný rám z ušlechtilé oceli, uzamykatelná mříž s pojistkou proti vloupání | kus | 1 |  | 0
250a | A22 | Přechodová lišta - eloxovaný hliník, dl. 0,8 m | kus | 1 |  | 0
250b | A23 | Přechodová lišta - eloxovaný hliník, dl. 0,9 m | kus | 6 |  | 0
250c | A24 | Přechodová lišta - eloxovaný hliník, dl. 0,7 m | kus | 4 |  | 0
250d | A25 | Dělící předstěna WC, hliníkový rám, HPL deska | kus | 1 |  | 0
250e | A26 | Ocelová pozinkovaná mříž 1660x3100 | kus | 0 |  | 0
251 | Z1 | D+M madla na schodišti - nerez trubka ø50 mm + kulatina 10 mm, kotvení | m | 4.2 |  | 0
252 | Z2 | D+M madla na schodišti - nerez trubka ø50 mm + kulatina 10 mm, kotvení | m | 4.3 |  | 0
253 | Z3 | D+M madla na schodišti - nerez trubka ø50 mm + kulatina 10 mm, kotvení | m | 5 |  | 0
|  | 2,5*2 |  | 5
|  | Součet |  | 5
254 | Z4 | D+M vnitřního skleněného zábradlí, bezpečnostní sklo, v = 1 m | m | 8.5 |  | 0
|  | 8,5 |  | 8.5
|  | Součet |  | 8.5
255 | Z5 | D+M vnitřního skleněného zábradlí, bezpečnostní sklo, v = 1 m | m | 0.875 |  | 0
256 | Z6 | D+M vnitřního skleněného zábradlí, bezpečnostní sklo, v = 1 m | m | 2.075 |  | 0
257 | Z7 | D+M madla na schodišti - nerez trubka ø50 mm + kulatina 10 mm, kotvení | m | 11.3 |  | 0
258 | Z8 | D+M vnitřního skleněného zábradlí, bezpečnostní sklo, v = 1 m | m | 11.8 |  | 0
259 | Z9 | D+M vnějšího žárově zinkovaného zábradlí - v = 1 m, výplň bezpečnostní sklo | m | 68 |  | 0
259a | Z14 | D+M vnějšího žárově zinkovaného zábradlí - v = 0,9 m, výplň bezpečnostní sklo | m | 6.95 |  | 0
260 | Z10 | D+M nerezového plechu - límec - včetně laserového vypálení symbolů | m | 31 |  | 0
261 | Z11 | D+M ocelového schodiště v technickém zázemí | kpl | 1 |  | 0
262 | 767-01 | D+M sestavy fasády složení deska + vata 160 mm, SDK s PO, pomocná kce | m2 | 39.039 |  | 0
" obvod kružnice x výška mínus okna
|  | 3,14*20,6*1,3" základní plocha |  | 84.089
" odpočet okna
|  | -1,3*2,749*12" O7 |  | -42.884
|  | -1,3*0,833*2" O8 |  | -2.166
|  | Součet |  | 39.039
263 | 767-02 | D+M hliníkových fasádních kazet vč nosného roštu | m2 | 78.848 |  | 0
" kazety ve fasádě - pohled jižní
|  | (0,9+1,1+0,9+2,75+0,9+1,1+0,9)*2,4-0,8*0,9*4 |  | 17.64
" pohled východní
|  | 9*2,96*2-0,9*2,88-0,9*1,49 |  | 49.347
" pohled západní
|  | 0,5*(2,79+1,3)*2,9*2 |  | 11.861
|  | Součet |  | 78.848
264 | 767-03 | D+M projekční kopule vč zavěsné konstrukce | kpl | 1 |  | 0
265 | 767-04 | Stavební přípomoce pro projekční kopuli | kpl | 1 |  | 0
266 | 767-05 | D+M mříží pro nasávací šachty VZT, povrch pozink | m2 | 9.44 |  | 0
|  | 1,6*(2,8+3,1) |  | 9.44
|  | Součet |  | 9.44
267 | 767-06 | D+M ocelového schodiště z M 002 do M 110, nástupnice z pororoštů, zábradlí/ madlo, povrch pozink | kg | 334 |  | 0
268 | 767-07 | D+M ocelového schodiště z M 109 do M 203, nástupnice z pororoštů, zábradlí/ madlo, povrch pozink | kg | 334 |  | 0
269 | 998767202 | Přesun hmot procentní pro zámečnické konstrukce v objektech v do 12 m | % | 0 |  | 0
| 767 AL | Hliníkové výplně otvorů |  |  |  | 0
270 | AL 01 | D+M vnějšího Al okna - jednokřídlé 700 x 700 mm S, U = 1,1, RAL 9006, mikroventilace | kus | 1 |  | 0
271 | AL 02 | D+M vnějšího Al okna - jednokřídlé 900 x 2920 mm fix, U = 1,1, RAL 9006, mikroventilace, zastiňující roleta elektropohon | kus | 5 |  | 0
272 | AL 03 | D+M vnějšího Al okna - 4500 x 2770 mm fix ( 1 pole S ), U = 1,1, RAL 9006, mikroventilace, zastiňující roleta elektropohon | kus | 1 |  | 0
273 | AL 04 | D+M vnějšího Al okna - jednokřídlé 900 x 900 mm S, U = 1,1, RAL 9006, mikroventilace | kus | 4 |  | 0
274 | AL 05 | D+M vnějšího Al okna - jednokřídlé 900 x 1530 mm S, U = 1,1, RAL 9006, mikroventilace | kus | 1 |  | 0
275 | AL 06 | D+M vnitřní Al okna - jednokřídlé 600 x 2400 mm S, RAL 9006, zastiňující roleta elektropohon | kus | 1 |  | 0
276 | AL 07 | D+M vnějšího Al okna - 2-křídlé 2749 x 1300 mm, fix , U = 1,1, RAL 9006, mikroventilace, zastiňující roleta elektropohon | kus | 12 |  | 0
277 | AL 08 | D+M vnějšího Al okna - 1-křídlé 833 x 1300 mm, fix , U = 1,1, RAL 9006, mikroventilace, zastiňující roleta elektropohon | kus | 2 |  | 0
278 | AL 09 | neobsazeno |  |  |  | 0
279 | AL V1 | D+M vnějších sekčních garážových vrat 3500 x 2280 mm , elektropohon, zateplená | kus | 1 |  | 0
280 | D13 | D+M vnější hliníkové stěny 11 081 x 2920 mm, fix + 2 x 2-kř. dveře, RAL 9006, U = 1,1, dveře 2 kusy 1800 x 2100 mm, zastiňující roleta elektropohon | kus | 1 |  | 0
281 | D14. | D+M vnější hliníkové stěny s 2-kř. posuvnými dveřmi + fixy, U = 1,1, dveře 2200 x 2100 mm, stěna 4500 x 2770 mm | kus | 1 |  | 0
282 | D15/L. | D+M vnější sestavy hliníkových dveří a oken, U = 1,1, dveře 1100 x 2150 mm, okna fix 1649 x 1300 mm | kus | 2 |  | 0
283 | Přesun | Přesun hmot pro AL výplně | % | 0 |  | 0
| 771 | Podlahy z dlaždic |  |  |  | 0
284 | 771474112 | Montáž soklíků z dlaždic keramických rovných flexibilní lepidlo v do 90 mm | m | 26.822 |  | 0
"1.PP
|  | 2,55+2,608+1,75+4,017+1,3+2,112+0,778+1+2,191" M002 |  | 18.306
"1.NP
|  | (3,908+1,5)*2-1*0,7-1,6"M114 |  | 8.516
|  | Součet |  | 26.822
285 | 771574115 | Montáž podlah keramických režných hladkých lepených flexibilním lepidlem do 22 ks/m2 | m2 | 16.79 |  | 0
"1.PP
|  | 10,58"M002 |  | 10.58
"1.NP
|  | 6,21"M114 |  | 6.21
|  | Součet |  | 16.79
286 | 597614080 | dlaždice keramické , cena = minimálně 500 Kč/m2 | m2 | 21.117 |  | 0
"1.PP
|  | 10,58*1,05"M002 |  | 11.109
"1.NP
|  | 6,21*1,05"M114 |  | 6.521
|  | 26,822*0,1*1,3" materiál na sokly |  | 3.487
|  | Součet |  | 21.117
287 | 771591111 | Podlahy penetrace podkladu | m2 | 16.79 |  | 0
"1.PP
|  | 10,58"M002 |  | 10.58
"1.NP
|  | 6,21"M114 |  | 6.21
|  | Součet |  | 16.79
288 | 771591115 | Podlahy spárování silikonem | m | 26.822 |  | 0
"1.PP
|  | 2,55+2,608+1,75+4,017+1,3+2,112+0,778+1+2,191" M002 |  | 18.306
"1.NP
|  | (3,908+1,5)*2-1*0,7-1,6"M114 |  | 8.516
|  | Součet |  | 26.822
289 | 771-01 | D+M dlažby na hlavním schodišti vč. osoklování | m2 | 0 |  | 0
290 | 998771202 | Přesun hmot procentní pro podlahy z dlaždic v objektech v do 12 m | % | 0 |  | 0
| 776 | Podlahy povlakové |  |  |  | 0
291 | 776-01 | D+M koberce - zátěžové provedení vč osoklování a přípravy podkladu | m2 | 19.99 |  | 0
"1.NP
|  | 19,99"M108 |  | 19.99
|  | Součet |  | 19.99
292 | 776-02 | D+M sametového vynilu, vč osoklování a přípravy podkladu | m2 | 164.31 |  | 0
"1.NP
|  | 124,71"M111 |  | 124.71
" a k tomu podstupnice
|  | 0,4*(9*4+8+7) |  | 20.4
|  | (6,27+6,53)*1,5" schodiště M 203+205 - upřesnění dle výkresů interiéru |  | 19.2
|  | Součet |  | 164.31
317 | 776-03 | D+M kompletní dodávka a montáž linoea, včetně úpravy podkladu, penetrace, vyrovnání a soklové lišty v=70mm | m2 | 47.29 |  | 0
"1.NP
|  | 19,99"M108 |  | 19.99
"2.NP
|  | 19,89"M204+3,41"M202 |  | 23.3
"1.NP - obvod
|  | 14,28*0,07"M108 |  | 1
"2.NP - obvod
|  | 42,86*0,07"M204,M202 |  | 3
|  | Součet |  | 47.29
293 | 998776102 | Přesun hmot podlahy povlakové | % | 0 |  | 0
| 777 | Podlahy lité |  |  |  | 0
294 | 777551111 | Podlahy lité tloušťky 5 mm Nivelit | m2 | 71.65 |  | 0
"1.PP
|  | 49,62"M004 |  | 49.62
|  | 22,03"M005 |  | 22.03
|  | Součet |  | 71.65
295 | 777552250 | bezespará stěrková podlaha na bázi fixotropních epoxidových pryskyřic. Nášlap= potištěné plátno zalaminované v čirém PU laku (např. fotofloor), | m2 | 439.17 |  | 0
" 1.NP
|  | 12,44+101,27+2,66+15,76+8,88+4,55+4,23+11,66+3,59+124,71+18,37+4,48" M 101 až 0107 a 110 až 113 |  | 312.6
"2.NP
|  | 103,27+3,41+19,89"M201+202+204 |  | 126.57
|  | Součet |  | 439.17
295a |  | Sokl pro bezesparé podlahy - obdélníková pásovina 40x4 z hliníku s lakovaným povrchem RAL 9007 | m | 242 |  | 0
296 | 777552250-1 | Povrchová úprava schodišť stěrková ( fixotropní epoxidová pryskyřice - dtto podlahy - nástupnice , podstupnice, sokl | m2 | 17.895 |  | 0
|  | (0,17+0,22)*1,1*17+0,597*1,1" schodiště z 1.PP do 1.NP, z M 002 do M 107 |  | 7.95
|  | 0,1*(0,17+0,22)*17" sokl jednostranný ke schodišti |  | 0.663
|  | (0,2+0,22)*1,1*17" schodiště z 1.NP do 2.NP místnost 109 |  | 7.854
|  | 0,1*(0,2+0,22)*2*17" sokl oboustranný ke schodišti |  | 1.428
|  | Součet |  | 17.895
297 | 998777102 | Přesun hmot pro podlahy lité | % | 0 |  | 0
| 781 | Dokončovací práce - obklady keramické |  |  |  | 0
298 | 781474115 | Montáž obkladů vnitřních keramických hladkých do 25 ks/m2 lepených flexibilním lepidlem | m2 | 142.652 |  | 0
" 1.NP
|  | 2,2*(1,9+1,1+0,7+0,9+1,1+0,576)-0,8*2,05-0,9*0,8+0,25*(0,9+0,8*2)" M 103 |  | 12.072
|  | 2,2*(1,3+2,15+1,8+0,8*2+0,1+1,3+1,16+2,1+0,7+0,5)-0,9*2,05"M104 |  | 26.117
|  | 2,2*(2,8+1,55+0,05+1,5)*2-0,8*2,05-0,9*0,9+0,25*0,9*4" WC vedle M 104 |  | 24.41
|  | 2,2*(1,337+1,5)*2-0,8*2,05" WC u M 105 |  | 10.843
|  | 2,2*(2,709+1,5+1,508+1,5+0,4)-0,8*2,05-0,9*0,9+0,25*0,9*4" WC u M 104 |  | 15.207
|  | 2,2*(1+1,508+1,15+1,7+0,9+1,1)-0,8*2,05*2-0,9*2,05"M 105 |  | 11.063
|  | 2,2*(0,865+1,662+2,15+1,8+1,9)-0,9*2,05-0,9*0,6+0,25*(0,6*2+0,9)"M105a |  | 16.569
|  | 2,2*(1,821+2,5+1,6+1,5+1)-0,8*2,05-0,9*0,6+0,25*(0,6*2+0,9)"M 106 |  | 16.871
|  | 3,5"M107 |  | 3.5
|  | 6" etážky na předstěnách |  | 6
|  | Součet |  | 142.652
299 | 597610260 | obkládačky keramické , cena = minimálně 500 Kč/m2. | m2 | 149.785 |  | 0
|  | 142,652*1,05 |  | 149.785
|  | Součet |  | 149.785
300 | 781494111 | Plastové profily rohové lepené flexibilním lepidlem | m | 99 |  | 0
|  | 2,2*(6+11+4+4+5+6+5+4) |  | 99
|  | Součet |  | 99
301 | 781494511 | Plastové profily ukončovací lepené flexibilním lepidlem | m | 76.983 |  | 0
" 1.NP
|  | 1,9+1,1+0,7+0,9+1,1+0,576+0,9+0,8*2" M 103 |  | 8.776
|  | 1,3+2,15+1,8+0,8*2+0,1+1,3+1,16+2,1+0,7+0,5"M104 |  | 12.71
|  | (2,8+1,55+0,05+1,5)*2-0,8*2,05-0,9*0,9+0,25*0,9*4" WC vedle M 104 |  | 10.25
|  | (1,337+1,5)*2" WC u M 105 |  | 5.674
|  | (2,709+1,5+1,508+1,5+0,4)+0,9*4" WC u M 104 |  | 11.217
|  | 1+1,508+1,15+1,7+0,9+1,1"M 105 |  | 7.358
|  | 0,865+1,662+2,15+1,8+1,9+0,6*2+0,9"M105a |  | 10.477
|  | 1,821+2,5+1,6+1,5+1+0,6*2+0,9"M 106 |  | 10.521
|  | Součet |  | 76.983
302 | 781495111 | Penetrace podkladu vnitřních obkladů | m2 | 136.652 |  | 0
" 1.NP
|  | 2,2*(1,9+1,1+0,7+0,9+1,1+0,576)-0,8*2,05-0,9*0,8+0,25*(0,9+0,8*2)" M 103 |  | 12.072
|  | 2,2*(1,3+2,15+1,8+0,8*2+0,1+1,3+1,16+2,1+0,7+0,5)-0,9*2,05"M104 |  | 26.117
|  | 2,2*(2,8+1,55+0,05+1,5)*2-0,8*2,05-0,9*0,9+0,25*0,9*4" WC vedle M 104 |  | 24.41
|  | 2,2*(1,337+1,5)*2-0,8*2,05" WC u M 105 |  | 10.843
|  | 2,2*(2,709+1,5+1,508+1,5+0,4)-0,8*2,05-0,9*0,9+0,25*0,9*4" WC u M 104 |  | 15.207
|  | 2,2*(1+1,508+1,15+1,7+0,9+1,1)-0,8*2,05*2-0,9*2,05"M 105 |  | 11.063
|  | 2,2*(0,865+1,662+2,15+1,8+1,9)-0,9*2,05-0,9*0,6+0,25*(0,6*2+0,9)"M105a |  | 16.569
|  | 2,2*(1,821+2,5+1,6+1,5+1)-0,8*2,05-0,9*0,6+0,25*(0,6*2+0,9)"M 106 |  | 16.871
|  | 3,5"M107 |  | 3.5
|  | Součet |  | 136.652
303 | 998781202 | Přesun hmot procentní pro obklady keramické v objektech v do 12 m | % | 1411.616 |  | 0
| 783 | Dokončovací práce - nátěry |  |  |  | 0
304 | 783783311 | Nátěry tesařských kcí proti dřevokazným houbám, hmyzu a plísním preventivní dvojnásobné v interiéru | m2 | 1421 |  | 0
|  | 1421 |  | 1421
|  | Součet |  | 1421
| 784 | Dokončovací práce - malby |  |  |  | 0
305 | 784453811 | Malby směsi tekuté disperzní bílé otěruvzdorné dvojnásobné s penetrací místnost v do 3,8 m | m2 | 2629.802 |  | 0
" 1.PP - stěny
|  | 2,48*(8,6+14,7+8,15+4,844+2,608+5,7+1,502+2,415)-3,5*2,28"M001 |  | 112.347
|  | 2,48*(2,55+2,608+5,5+1,2+2,191+1+0,778+2,112)"M002+003 |  | 44.489
|  | 2,48*(7,278+0,81+4,844+2,55+5,283+0,1+4,129+1,8+0,641+1,133+5,35)"M004 |  | 84.117
|  | 2,48*(0,95+5,386+3+2,234+4,8+4,277)"M 005 |  | 51.205
|  | 2,48*(6,336+2,059+5,204+2,8+3,477)"M006 |  | 49.292
|  | 2,48*(9+14,7+6,527+6,9+2,851+7)"M007 |  | 116.505
|  | 4,52*(13,464+1)*2" M008 přes celou výšku jeden a půl podlaží |  | 130.755
|  | 2,48*3,14*12,5+3,14*12,5*0,5*2*0,5" M009 s dopočtem na zvýšení pod deskou podia |  | 116.965
" 1.PP stropy
|  | 109,29+10,58+49,62+22,03+22,92+110,53+14,08+124,71 |  | 463.76
|  | Mezisoučet 1.PP |  | 1169.435
" 1.NP stěny
" M 101+102
|  | 3,1*(14,7+3,528+0,05+1,522+1,273+3,477+11,588+2,951+0,808+0,123+1,19+0,929+0,9+2,01+0,909+0,891+0,9+1,668+4,825+2,8+1,6+1,748+1,2+1,922+3,335+1,2) |  | 210.946
|  | 3,1*(6,06+1,2+4,054+0,5+7,721+6,85)-11,081*2,88 |  | 49.88
|  | (2,6-2,2)*(2+1+0,6+0,8+1+0,5)" M103 |  | 2.36
|  | (2,6-2,2)*(2,1+1,7)*2+(2,6-2,2)*(1,8+1,2+1,16+2+0,6)+(2,6-2,2)*(2,8+1,55+0,05+1,5)*2"M104 |  | 10.464
|  | (2,6-2,2)*(1,337+1,5)*2+(2,6-2,2)*(2,7+1,5+2+1,5)+(2,6-2,2)*(1,2+0,9+0,7+1,5+1,16++1,5+0,9)"M105 |  | 8.494
|  | (2,6-2,2)*(2,15+1,7+1,8+0,8+1,652)"M105a |  | 3.241
|  | (2,6-2,2)*(1,821+2,5+1,6+1,5+1,1)"M106 |  | 3.408
|  | 2,84*(5,2+1,7+3,5+0,7+3,1+1,712+1,661+0,708+2,342)"M107 |  | 58.569
|  | 2,84*(4,5+3,6)*2-4,5*2,84"M108 |  | 33.228
|  | (2,84+0,25)*((2,114+0,594+1,966)*2+1,1)"M109 |  | 32.284
|  | 2,84*(1,5*2+2,8+2,042)"M110 |  | 22.271
" M111 se nemaluje
|  | 3,1*(11,671+1,1)*2+3,1*(1,1*2+3,335+2,575)"M112 |  | 104.321
|  | 2,84*(1,5+2,664)*2"M113 |  | 23.652
|  | 3,1*(1,5+3,908)*2"M114 |  | 33.53
" stropy
|  | (12,44+101,27)*0,63"M101+102 - SDK zákryty svítidel V M101+102, jinak je zde aku podhled a ten se nemaluje, vyjímkou sníženého stropu u M107 |  | 71.637
|  | 0,5*(4,7+2,8)*4,8" M102 |  | 18
|  | 2,66+15,76+8,88+4,55+4,23+11,66+19,99+4,38+3,59" M 103 až 110, malba na SDK |  | 75.7
|  | 18,37+4,48+6,21"M 112 až114 |  | 29.06
|  | Mezisoučet 1.NP |  | 791.045
" 2.NP stěny
|  | 3,14*13*4" vnější obvod zděného kruhu |  | 163.28
|  | 3,14*20*(4,3+1,3+1)*0,4" 40% opláštění šišoidu, zbytek jsou okna |  | 165.792
|  | 4*(1,1*3+3,653+0,15+1,028+3,553)*2"M203 |  | 93.472
|  | 4*1,25*2+4*2,5*4"M 204 |  | 50
|  | 4*(1,1*3+2,261+1,11+2,03)*2" M 205 |  | 69.608
" stropy
|  | 3,14*15*2,7" podhled v M 201+203+205 |  | 127.17
|  | Mezisoučet 2.NP |  | 669.322
|  | Součet |  | 2629.802
306 | 784453811x | Malby směsi tekuté disperzní - příplatek na barvu | m2 | 1346.401 |  | 0
|  | 2692,802*0,5 |  | 1346.401
|  | Součet |  | 1346.401
|  | Práce a dodávky M |  |  |  | 0
| 33-M | Montáže dopr.zaříz.,sklad. zař. a váh a ostatní |  |  |  | 0
307 | A4 | D+M domovního výtahu , šachta = OK | kpl | 1 |  | 0
307a | 1112 | Stavební přípomoce pro výtah | kpl | 1 |  | 0
308 |  | D+M centrální vysavač | kpl | 1 |  | 0
| 43-M | Montáž ocelových konstrukcí |  |  |  | 0
309 | 43-M | Dodávka OK včetně povrchové úpravy nátěrem | kpl | 1 |  | 0
310 | 43-M-01. | Montáž OK | kpl | 1 |  | 0
311 | 43-M-02 | Pronájem autojeřábu/plošiny | hod | 80 |  | 0
312 | 43-M-03 | Výrobní a montážní projektová dokumentace | kpl | 1 |  | 0
313 | 43-M-04 | Práce geodeta - základní vytyčení a kontrolní měření | hod | 40 |  | 0
| 47-M | Požární bezpečnost |  |  |  | 0
314 | 47-M-01 | D+M RHP práškový has. schopnost 34A | kus | 4 |  | 0
315 | 47-M-02 | D+M RHP práškový has schopnost 183B | kus | 3 |  | 0
316 | 47-M-03 | D+M výstražných tabulek | kpl | 1 |  | 0
|  | Celkem |  |  |  | 0