## Výkaz výměr
Příloha č. 2 výzvy k podání nabídek
Nákup učební pomůcky - secí stroj a rotační brány
Dodavatel povinně vyplní žlutě označená pole. Pokud je ve specifikaci jednotlivé položky uvedeno více kusů zboží, ocení dodavatel celou položku jako soubor (resp. 1 ks souboru). Dodavatel není oprávněn zasahovat do specifikace, měnit názvy či popisy položek, počty kusů ani matematické vzorce.
Pořadové číslo | Název a technická specifikace položky | Měrná jednotka (MJ) | Množství celkem | Cena jednotková v Kč bez DPH | Cena celková v Kč bez DPH
1 | Secí stroj | ks | 1 |  | 0
Výrobce a typ stroje
Mechanický nesený secí stroj Pracovní záběr maximálně 2,5 m Řazení kolejových řádků - 2x3 řádky Dávkovací systém s plynulou převodovkou Vario a výsevním kolečkem Control (kombinace s normálním výsevním kolečkem) Mechanické půlstranné vypnutí výsevní hřídele Spodní závěs kat. II Přesný zavlačovač Secí stroj kompatibilní s vibračními branami, možnost použití společně Rozteč řádků 12 cm Výsevek 2-400 kg bez výměny výsevních kol Výsevní kola 80 mm - min Diskové botky s přítlakem 35 kg – min.
1 | Rotační brány | ks | 1 |  | 0
Výrobce a typ stroje
Kompatibilní se secím strojem Pracovní záběr maximálně 2,5 m Souprava: secí stroj + rotační brány splňují požadavky pro práci s traktorem NEW HOLLAND TD 5 95 Systém rychlé výměny hřebů Pružné připojení hřebů Nastavitelné, pružné boční plechy Zarovnávací lišta Zubový válec Propojovací závěs se secím strojem
| Celková nabídková cena v Kč bez DPH |  |  |  | 0