## KL
1. | Propočet *) |  | Název a místo stavby | [5 empty] | Číslo zakázky
| Souhrnný rozpočet *) |  | Změna vstupu s lékárnou do areálu nemocnice Jičín
| Kontrolní sestavení rozpočtových nákladů *) |  | Bolzanova 512, 506 43 Jičín
Stavební objekt
SO 02 Změna vstupu s lékárnou
2. | Stupeň projektové dokumentace |  | Dokumentace provedení stavby
3. | Charakter stavby |  | Rekonstrukce |  |  |  | Objekt pro bydlení: A/N |  |  | N
Rekapitulace celkových nákladů:
4. | Položka |  | Náklady na |  |  | Investor: | Královéhradecký kraj
|  |  | stavební část | techn. část | Celkem |  | Pivovarské náměstí 1245
5. | Základní rozpočtové náklady | [5 empty] | 500 03 Hradec Králové
6. | Stavební objekty celkem |  | 0 |  | 0 |  | IČ 700889546 ; DIČ CZ70889546
7. | Provozní soubory celkem |  |  |  | 0
8. | Základní rozpočtové náklady |  |  |  | 0 | Projektant:
9. | Ostatní náklady stavby |  |  | sazba %
10. | Zařízení staveniště |  |  | 0% | 0
11. | Územní vlivy |  |  | 0% | 0
12. | Provozní vlivy |  |  |  | 0 | Zpracovatel cenové části:
13. | Kompletační činnost |  |  |  | 0
15. | Ostatní náklady stavby |  |  |  | 0
16. | Náklady na inženýrskou a projektovou činnost |  |  |  |  | Razítko: |  | Podpis:
17. | Projektové a průzkumné práce |  |  |  | 0
18. | Realizační dokumentace |  |  |  | 0
19. | Náklady na inženýrskou a projektovou činnost |  |  |  | 0
20. | Celkové náklady (bez DPH) |  |  |  | 0
21. | DPH
22. | ze základu: | 0 | 15% |  | 0
23. |  | 0 | 21% |  | 0
20. | Celkové náklady stavby/objektu |  |  |  | 0 |  |  | Datum zpracování: |  | 2017-05-15
*) Nehodící škrtněte

## Rekapitulace
Rekapitulace stavebních objektů a provozních souborů
SO 02 | Stavební řešení |  | 0
| Zemní práce |  | 0
| Základy |  | 0
| Svislé a kompletní konstrukce |  | 0
| Vodorovné konstrukce |  | 0
| Úpravy povrchů vnitřní |  | 0
| Úpravy povrchů vnější |  | 0
| Hrubé podlahové konstrukce |  | 0
| Ostatní konstrukce a práce |  | 0
| Bourání konstrukcí |  | 0
| Hydroizolace |  | 0
| Krytiny povlakové |  | 0
| Izolace tepelné |  | 0
| Konstrukce tesařské |  | 0
| Konstrukce klempířské |  | 0
| Konstrukce truhlářské |  | 0
| Kovové doplňkové konstrukce |  | 0
| Podlahy keramické |  | 0
| Podlahy syntetické |  | 0
| Obklady keramické |  | 0
| Nátěry |  | 0
| Malby |  | 0
| PBŘ |  | 0
| Samostatné oddíly |  | 0
| Celkem (bez DPH) |  | 0
REKAPITULACE CELKOVÝCH NÁKLADŮ:
| Stavební objekty |  | 0
| Provozní soubory |  | 0
| Celkem (bez DPH) |  | 0
| DPH | 19% | 0
| Celkem (vč. DPH) |  | 0

## SO 02_10
Číslo položky |  | Číselné zatřídění | Popis položky | Výměra | Měrná jednotka | Jedn. cena v Kč | Celková cena v Kč
[6 empty] | celkem | 0
Zemní práce
| 1 | 111201101R00 | Odstranění křovin i s kořeny na ploše do 1000 m2 | 20 | m2 |  | 0
| 2 | 112201103R00 | Odstranění pařezů pod úrovní, o průměru 50 - 70 cm | 9 | kus |  | 0
| 3 | 131201111R00 | Hloubení nezapaž. jam hor.3 do 100 m3, STROJNĚ | 283.67 | m3 |  | 0
| 4 | 131201119R00 | Příplatek za lepivost - hloubení nezap.jam v hor.3 | 283.67 | m3 |  | 0
| 5 | 132201110R00 | Hloubení rýh š.do 60 cm v hor.3 do 50 m3, STROJNĚ | 9.73 | m3 |  | 0
| 6 | 132201119R00 | Příplatek za lepivost - hloubení rýh 60 cm v hor.3 | 9.73 | m3 |  | 0
| 7 | 132201210R00 | Hloubení rýh š.do 200 cm hor.3 do 50 m3,STROJNĚ | 101.96 | m3 |  | 0
| 8 | 132201219R00 | Příplatek za lepivost - hloubení rýh 200cm v hor.3 | 101.96 | m3 |  | 0
| 9 | 162201102R00 | Vodorovné přemístění výkopku z hor.1-4 do 50 m | 25.47 | m3 |  | 0
| 10 | 162701105R00 | Vodorovné přemístění výkopku z hor.1-4 do 10000 m | 369.89 | m3 |  | 0
| 11 | 171201101R00 | Uložení sypaniny do násypů nezhutněných | 25.47 | m3 |  | 0
| 12 | 174101101R00 | Zásyp jam, rýh, šachet se zhutněním | 25.47 | m3 |  | 0
| 13 | 181101102R00 | Úprava pláně v zářezech v hor. 1-4, se zhutněním | 492.18 | m2 |  | 0
| 14 | 190100100RT6 | Poplatek za uložení výkopku na skládce | 369.89 | m3 |  | 0
|  |  | Zemní práce |  |  |  | 0
Základy
| 15 | 271531111RT6 | Polštář základu z betonového recyklátu | 109.44 | m3 |  | 0
| 16 | 273321321R00 | Železobeton základových desek C 20/25 | 77.2 | m3 |  | 0
| 17 | 273354111R00 | Bednění základových desek zřízení | 28.76 | m2 |  | 0
| 18 | 273354211R00 | Bednění základových desek odstranění | 28.76 | m2 |  | 0
| 19 | 273361411R00 | Výztuž základových desek ze svařovaných sítí | 5.24 | t |  | 0
| 20 | 274272150RT3 | Zdivo základové z bednicích tvárnic, tl. 40 cm | 141.4 | m2 |  | 0
| 21 | 274313611R00 | Beton základových pasů prostý C 16/20 | 57.51 | m3 |  | 0
| 22 | 275313611R00 | Beton základových patek prostý C 16/20 | 6.13 | m3 |  | 0
| 23 | 275321321R00 | Železobeton základových patek C 20/25 | 0.72 | m3 |  | 0
| 24 | 275351215R00 | Bednění stěn základových patek - zřízení | 4.8 | m2 |  | 0
| 25 | 275351216R00 | Bednění stěn základových patek - odstranění | 4.8 | m2 |  | 0
| 26 | 275361314R00 | Výztuž základ. patek nad 12 mm z oceli 10 505 (R) | 0.09 | t |  | 0
|  |  | Základy |  |  |  | 0
Svislé a kompletní konstrukce
| 27 | 311231114RT3 | Zdivo nosné cihelné z CP 29 P15 na MVC 2,5 | 35.26 | m3 |  | 0
| 28 | 311237123R00 | Zdivo z cihel HELUZ P 10 na MVC 5 tl. 20 cm | 15.25 | m2 |  | 0
| 29 | 311237153R00 | Zdivo z cihel HELUZ PLUS P 10 na MVC 5 tl. 36,5 cm | 317.63 | m2 |  | 0
| 30 | 311321412R00 | Železobeton nadzákladových zdí C 30/37 | 7.97 | m3 |  | 0
| 31 | 311351105R00 | Bednění nadzákladových zdí oboustranné - zřízení | 69.71 | m2 |  | 0
| 32 | 311351106R00 | Bednění nadzákladových zdí oboustranné-odstranění | 69.71 | m2 |  | 0
| 33 | 311361721R00 | Výztuž nadzákladových zdí z ocel BSt 500 S | 1.43 | t |  | 0
| 34 | 313212122R00 | Zdivo obkladové z kamene - soklové hranolové (předpoklad zpětného využití + 30% nového kamene) | 35.03 | m3 |  | 0
| 35 | 317121021RU2 | Osazení překladu keram. plochého, světl. do 105 cm | 2 | kus |  | 0
| 36 | 317121021RU5 | Osazení překladu keram. plochého, světl. do 105 cm | 1 | kus |  | 0
| 37 | 317121022RU2 | Osazení překladu keram. plochého, světl. do 180 cm | 1 | kus |  | 0
| 38 | 317121027R00 | Osazení překladu keram. vysokého, světl. do 375 cm | 1 | kus |  | 0
| 39 | 330311911R00 | Beton sloupů a pilířů prostý C 30/37 | 1.6 | m3 |  | 0
| 40 | 331351101R00 | Bednění sloupů čtyřúhelníkového průřezu - zřízení | 21.34 | m2 |  | 0
| 41 | 331351102R00 | Bednění sloupů čtyřúhelníkového průřezu-odstranění | 21.34 | m2 |  | 0
| 42 | 331361721R00 | Výztuž sloupů hranatých z oceli BSt 500 S | 0.26 | t |  | 0
| 43 | 342013121R00 | Příčka SDK tl.100 mm,ocel.kce,2x oplášť.,RB 12,5mm - SK 12 | 9.05 | m2 |  | 0
| 44 | 342013321R00 | Příčka SDK tl.150 mm,ocel.kce,2x oplášť.,RB 12,5mm - SK 14D | 1.58 | m2 |  | 0
| 45 | 342013321R00 | Příčka SDK tl.150 mm,ocel.kce,2x oplášť.,RB 12,5mm - OK 12D | 0.42 | m2 |  | 0
| 46 | 342013321RT1 | Příčka SDK tl.210 mm,ocel.kce,2x oplášť.,RB 12,5mm - SK 14B | 73.03 | m2 |  | 0
| 47 | 342013321RT2 | Příčka SDK tl.150 mm,ocel.kce,2x oplášť.,RB 12,5mm - SK 14A | 232.45 | m2 |  | 0
| 48 | 342062123R00 | Př.oblouk.Rigips tl.140mm,1x CW,2x opl.,Riflex10mm - SK 14C | 15.85 | m2 |  | 0
| 49 | 342247123R00 | Příčky z cihel HELUZ P 10 na maltu MVC 5, tl. 11,5 | 14.25 | m2 |  | 0
| 50 | 342247133R00 | Příčky z cihel HELUZ P 10 na maltu MVC 5, tl. 14 | 3.72 | m2 |  | 0
| 51 | 342247522R00 | Příčky z cihel HELUZ broušených, lepidlo, tl. 8 cm | 2.2 | m2 |  | 0
| 52 | 347015111R00 | Předstěna SDK, tl.65mm, ocel. kce CW, 1x RB 12,5mm - OK 11A | 32.16 | m2 |  | 0
| 53 | 347015111R00 | Předstěna SDK, tl.65mm, ocel. kce CW, 1x RB 12,5mm - OK 11B | 4.12 | m2 |  | 0
| 54 | 347015111R00 | Předstěna SDK, tl.65mm, ocel. kce CW, 1x RB 12,5mm - OK 12C | 2.47 | m2 |  | 0
| 55 | 347013111R00 | Předstěna SDK,tl.55mm,1x ocel.kce CD,1x RB 12,5mm- OK 11C | 8.71 | m2 |  | 0
| 56 | 347062802RT6 | Předstěna SDK, tl.65mm, ocel. kce CW, 1x riflex - OK 12A | 11.41 | m2 |  | 0
| 57 | 347062802RT7 | Předstěna SDK, tl.65mm, ocel. kce CW, 1x riflex - OK 12B | 9.04 | m2 |  | 0
| 58 | 342013321RT2 | Příčka SDK tl.150 mm,ocel.kce,2x oplášť.,RB 12,5mm | 0.42 | m2 |  | 0
|  |  | Svislé a kompletní konstrukce |  |  |  | 0
Vodorovné konstrukce
| 59 | 411321515R00 | Stropy deskové ze železobetonu C 30/37 | 106.47 | m3 |  | 0
| 60 | 411351101R00 | Bednění stropů deskových, bednění vlastní -zřízení | 436.46 | m2 |  | 0
| 61 | 411351102R00 | Bednění stropů deskových, vlastní - odstranění | 436.46 | m2 |  | 0
| 62 | 411351801R00 | Bednění čel stropních desek, zřízení | 185.43 | m |  | 0
| 63 | 411351802R00 | Bednění čel stropních desek, odstranění | 185.43 | m |  | 0
| 64 | 411354173R00 | Podpěrná konstr. stropů do 12 kPa - zřízení | 436.46 | m2 |  | 0
| 65 | 411354174R00 | Podpěrná konstr. stropů do 12 kPa - odstranění | 436.46 | m2 |  | 0
| 66 | 411361721R00 | Výztuž stropů z oceli Bst 500 S | 6.22 | t |  | 0
| 67 | 413321515R00 | Nosníky z betonu železového C 30/37 | 19.5 | m3 |  | 0
| 68 | 413351107R00 | Bednění nosníků - zřízení | 87.65 | m2 |  | 0
| 69 | 413351108R00 | Bednění nosníků - odstranění | 87.65 | m2 |  | 0
| 70 | 413351211R00 | Podpěrná konstr.nosníků do 4 m,do 5 kPa - zřízení | 15.39 | m2 |  | 0
| 71 | 413351212R00 | Podpěrná konstr.nosníků do 4 m,5 kPa - odstranění | 15.39 | m2 |  | 0
| 72 | 413361721R00 | Výztuž nosníků z oceli BSt 500 S | 2.34 | t |  | 0
| 73 | 417321415R00 | Ztužující pásy a věnce z betonu železového C 30/37 | 5.15 | m3 |  | 0
| 74 | 417351111R00 | Bednění ztužujících věnců, obě strany - zřízení | 28.2 | m |  | 0
| 75 | 417351113R00 | Bednění ztužujících věnců, obě strany - odstranění | 28.2 | m |  | 0
| 76 | 417361721R00 | Výztuž ztuž. pásů a věnců, ocel BSt 500 S | 0.62 | t |  | 0
| 77 | 416022121R00 | Podhledy SDK,ocel.dvouúrov.křížový rošt,1x RB 12,5 | 10.2 | m2 |  | 0
| 78 | 416022123R00 | Podhled SDK,ocel.dvouúrov.křížový rošt,1x RBI 12,5 | 25.5 | m2 |  | 0
| 79 | 416051221R00 | Podhled,2úr.oc.rošt,akustická deska RL10/23 tl.12,5 | 126.2 | m2 |  | 0
| 80 | 416061111R00 | Kazeta minerální 600/600, hrana A | 195.2 | m2 |  | 0
| 81 | 430321414R00 | Schodišťové konstrukce, železobeton C 25/30 | 1.86 | m3 |  | 0
| 82 | 430361921R00 | Výztuž schodišťových konstrukcí svařovanou sítí | 0.19 | t |  | 0
| 83 | 433351131R00 | Bednění schodnic přímočarých - zřízení | 2.13 | m2 |  | 0
| 84 | 433351132R00 | Bednění schodnic přímočarých - odstranění | 2.13 | m2 |  | 0
|  |  | Vodorovné konstrukce |  |  |  | 0
Úpravy povrchů vnitřní
| 85 | 612403399R00 | Hrubá výplň rýh ve stěnách maltou | 102 | m2 |  | 0
| 86 | 612421626R00 | Omítka vnitřní zdiva, MVC, hladká | 193.71 | m2 |  | 0
| 87 | 612421637R00 | Omítka vnitřní zdiva, MVC, štuková | 340.02 | m2 |  | 0
| 88 | 612425931R00 | Omítka vápenná vnitřního ostění - štuková | 17.8 | m2 |  | 0
|  |  | Úpravy povrchů vnitřní |  |  |  | 0
Úpravy povrchů vnější
| 89 | 622421143R00 | Omítka vnější stěn, MVC, štuková, složitost 1-2 | 71.41 | m2 |  | 0
| 90 | 622422522R00 | Oprava vněj. omítek II,do 50%, štuk na 100% plochy | 54.47 | m2 |  | 0
| 91 | 62250099RT6 | D + M provětrávané fasády - falcovaný plech | 99.82 | m2 |  | 0
| 92 | 622500100RT6 | D + M provětrávané fasády - barva středně šedá | 103.2 | m2 |  | 0
| 93 | 622500101RT6 | D + M provětrávané fasády - barva světle šedá | 92.06 | m2 |  | 0
|  |  | Úpravy povrchů vnější |  |  |  | 0
Hrubé podlahové konstrukce
| 94 | 631315611R00 | Mazanina betonová tl. 12 - 24 cm C 16/20 | 11.75 | m3 |  | 0
| 95 | 631319175R00 | Příplatek za stržení povrchu mazaniny tl. 24 cm | 11.75 | m3 |  | 0
| 96 | 631361921RT4 | Výztuž mazanin svařovanou sítí | 0.11 | t |  | 0
| 97 | 632411150RT1 | Potěr ze SMS Cemix, ruční zpracování, tl. 50 mm | 13.8 | m2 |  | 0
| 98 | 632411150RT6 | Potěr ze SMS Cemix, ruční zpracování, tl. 55 mm | 357.8 | m2 |  | 0
| 99 | 632451024R00 | Vyrovnávací potěr MC 15, v pásu, tl. 50 mm | 8.98 | m2 |  | 0
| 100 | 633900100RT6 | Separační folie pe | 371.6 | m2 |  | 0
|  |  | Hrubé podlahové konstrukce |  |  |  | 0
Ostatní konstrukce a práce
| 101 | 941941051R00 | Montáž lešení leh.řad.s podlahami,š.1,5 m, H 10 m | 489.04 | m2 |  | 0
| 102 | 941941391R00 | Příplatek za každý měsíc použití lešení k pol.1051 | 978.08 | m2 |  | 0
| 103 | 941941851R00 | Demontáž lešení leh.řad.s podlahami,š.1,5 m,H 10 m | 489.04 | m2 |  | 0
| 104 | 941955002R00 | Lešení lehké pomocné, výška podlahy do 1,9 m | 371.6 | m2 |  | 0
| 105 | 952901111R00 | Vyčištění budov o výšce podlaží do 4 m | 371.6 | m2 |  | 0
| 106 | 980100100RT6 | Poplatek za zábor (10 měsíců) | 250 | m2 |  | 0
| 107 | 980100101RT6 | Poplatek za zábor (1 měsíců) | 100 | m2 |  | 0
| 108 | 980100102RT6 | Ověřovací I-G a H-G průzkum | 1 | ks |  | 0
| 109 | 980100103RT6 | Měření hluku | 1 | ks |  | 0
| 110 | 980100104RT6 | Dokumentace skutečného provedení stavby včetně geodetického zaměření (BPV, JTSK) | 1 | ks |  | 0
| 111 | 998011001R00 | Přesun hmot pro budovy zděné výšky do 6 m | 1174.51 | t |  | 0
| 112 | 999100101RT6 | Venkovní okenní žaluzie poz. OV.01 | 12 | kus |  | 0
| 113 | 999100102RT6 | Venkovní okenní žaluzie poz. OV.02 | 2 | kus |  | 0
| 114 | 999100103RT6 | Vnitřní okenní roleta poz. OV.03 | 2 | kus |  | 0
| 115 | 999100104RT6 | Vnitřní okenní roleta poz. OV.04 | 1 | kus |  | 0
| 116 | 999100105RT6 | Designová dvířka revizního otvoru skrytého dešťového svodu, 250x250 mm poz. OV.05 | 3 | kus |  | 0
| 117 | 999100106RT6 | Designové svítící logo označující lékárnu poz. OV.06 | 1 | kus |  | 0
| 118 | 999100107RT6 | Designový svítící nápis LÉKÁRNA poz. OV.07 | 1 | kus |  | 0
| 119 | 999100108RT6 | Rotační hlavice (celohliníková) poz. OV.08 | 8 | kus |  | 0
| 120 | 999100109RT6 | Stožár na vlajku s vnitřním vedením lana poz. OV.09 | 2 | kus |  | 0
| 121 | 999100110RT6 | Protidešťová žaluzie na otvoru odvětrání kruhového světlíku OV.10 | 4 | kus |  | 0
| 122 | 999100111RT6 | Protidešťová žaluzie na otvoru odvětrání kruhového světlíku OV.11 | 2 | kus |  | 0
| 123 | 999100112RT6 | Parkovací systém poz. OV.12 - OV.18 (viz. SO.02-070) | 1 | kpl |  | 0
| 124 | 999100119RT6 | Hydrantový systém poz. OV.19 | 1 | kus |  | 0
| 125 | 999100120RT6 | Hasící přístroj poz. OV.20 | 4 | kus |  | 0
| 126 | 999100121RT6 | Evakuační plány + informační tabulky poz. OV.21 | 1 | kpl |  | 0
| 127 | 999100122RT6 | Štítky na dveře s označením místnosti poz. OV.22 | 24 | kus |  | 0
| 128 | 999100123RT6 | Ochranná stromová mříž poz. OV.23 | 1 | kus |  | 0
| 129 | 999100124RT6 | Sprchové dveře do výklenku 90 cm poz. OV.24 | 2 | kus |  | 0
| 130 | 999100125RT6 | Informační tabule u vstupu do areálu poz. OV.25 | 1 | kus |  | 0
| 131 | 999100126RT6 | Označení nemocnice (svítící) poz. OV.26 | 1 | kus |  | 0
| 132 | 999100127RT6 | Logo nemocnice (svítící) poz. OV.27 | 1 | kus |  | 0
| 133 | 999100128RT6 | Odpadkový koš poz. OV.28 | 1 | kus |  | 0
| 134 | 999100129RT6 | Poštovní schránka poz. OV.29 | 1 | kus |  | 0
| 135 | 999100130RT6 | Stavební zákryt venkovní VRF jednotky poz. OV.30 | 1 | kus |  | 0
| 136 | 999100131RT6 | Systém pro sledování teploty v místnostech s léčivy poz. OV.31 | 1 | kus |  | 0
| 137 | 999100132RT6 | Klíčový trezor poz. OV.32 | 1 | kus |  | 0
| 138 | 999100133RT6 | Čistící rohož poz. OV.33 | 1 | kus |  | 0
| 139 | 999100134RT6 | Čistící rohož poz. OV.34 | 2 | kus |  | 0
| 140 | 999100135RT6 | Čistící rohož poz. OV.35 | 1 | kus |  | 0
| 141 | 999100136RT6 | Poklop šachty ÚT poz. OV.36 | 1 | kus |  | 0
| 142 | 999100137RT6 | Ochranný pás PVC poz. OV.37 | 42.5 | m |  | 0
| 143 | 999100138RT6 | Obklad Lacobel poz. OV.38 | 2.5 | m |  | 0
| 144 | 999100139RT6 | Obklad Lacobel poz. OV.39 | 2.4 | m |  | 0
| 145 | 999100140RT6 | Nárožník poz. OV.40 | 8 | kus |  | 0
| 146 | 999100141RT6 | Slunolam poz. OV.41 | 7 | m |  | 0
| 147 | 999100142RT6 | Dávkovač mýdla poz. OV.42 | 6 | kus |  | 0
| 148 | 999100143RT6 | Držák toaletního papíru poz. OV.43 | 3 | kus |  | 0
| 149 | 999100144RT6 | WC sada čistící poz. OV.44 | 3 | kus |  | 0
| 150 | 999100145RT6 | Zásobník (hygienické sáčky) poz. OV.45 | 2 | kus |  | 0
| 151 | 999100146RT6 | Koupelnový háček poz. OV.47 | 7 | kus |  | 0
| 152 | 999100147RT6 | Zásobník (papírové utěrky) poz. OV.48 | 5 | kus |  | 0
| 153 | 999100148RT6 | Odpadkový koš (na papírové utěrky) poz. OV.49 | 5 | kus |  | 0
| 154 | 999100149RT6 | Zrcadlo (lepené) poz. OV.50 | 1 | kus |  | 0
| 155 | 999100150RT6 | Zrcadlo (lepené) poz. OV.51 | 1 | kus |  | 0
| 156 | 999100151RT6 | Zrcadlo (lepené) poz. OV.52 | 2 | kus |  | 0
| 157 | 999100152RT6 | Sprchová tyč poz. OV.53 | 2 | kus |  | 0
| 158 | 999100153RT6 | Odpadkový koš (kancelářský) poz. OV.54 | 7 | kus |  | 0
| 159 | 999100154RT6 | Revizní dvířka do SDK (přístup k trase slaboproudu) poz. OV.55 | 2 | kus |  | 0
| 160 | 999100155RT6 | Revizní dvířka do SDK (přístup k vodoměru) poz. OV.56 | 2 | kus |  | 0
| 161 | 999100156RT6 | Revizní dvířka do SDK (přístup k VZT) poz. OV.57 | 1 | kus |  | 0
| 162 | 999100157RT6 | Protisněhová zábrana poz. OV.58 | 51 | m |  | 0
| 163 | 999100158RT6 | Větrání fasády (spodní lišta) poz. OV.59 | 56 | m |  | 0
| 164 | 999100159RT6 | Větrání fasády (spodní lišta) poz. OV.60 | 12 | m |  | 0
| 165 | 999100160RT6 | Větrání fasády (spodní lišta) poz. OV.61 | 30 | m |  | 0
| 166 | 999100161RT6 | Větrání fasády (horní lišta) poz. OV.62 | 114 | m |  | 0
| 167 | 999100162RT6 | Přechodová lišta poz. OV.63 | 66 | m |  | 0
| 168 | 999100163RT6 | Revizní dvířka poz. OV.64 | 4 | kus |  | 0
| 169 | 999100164RT6 | Revizní dvířka poz. OV.65 | 2 | kus |  | 0
| 170 | 999100165RT6 | Revizní dvířka poz. OV.66 | 3 | kus |  | 0
| 171 | 999100166RT6 | Zákryt chladicích jednotek (odnímatelný) poz. OV.67 | 4 | kus |  | 0
| 172 | 999100167RT6 | Chráničky IS poz. OV.68 | 1 | kpl |  | 0
| 173 | 999100168RT6 | Revizní dvířka do SDK (přístup k IS) poz. OV.69 | 8 | kus |  | 0
| 174 | 999100169RT6 | Dilatační lišta poz. OV.70 | 6.5 | m |  | 0
| 175 | 999100170RT6 | Zakrytí revizního místa (přístup k ÚT) poz. OV.71 | 6 | kus |  | 0
| 176 | 999100171RT6 | Podlahová krabice poz. OV.72 (dodávka eklektro) | 3 | kus |  | 0
|  |  | Ostatní konstrukce a práce |  |  |  | 0
Bourání konstrukcí
| 179 | 767996801R00 | Demontáž atypických ocelových konstr. do 50 kg | 345.08 | kg |  | 0
| 180 | 961044111R00 | Bourání základů z betonu prostého | 26.21 | m3 |  | 0
| 181 | 962032231R00 | Bourání zdiva z cihel pálených na MVC | 33.96 | m3 |  | 0
| 182 | 962032314R00 | Bourání pilířů cihelných | 0.49 | m3 |  | 0
| 183 | 962022491R00 | Bourání zdiva nadzákladového kamenného na MC | 52.36 | m3 |  | 0
| 184 | 981011313R00 | Demolice budov, zdivo, podíl konstr. do 20 %, MVC | 179.74 | m3 |  | 0
| 185 | 9790110001RT3 | Drobné nespecifikované bourací a vyklízecí práce | 50 | hod |  | 0
| 186 | 979081111R00 | Odvoz suti a vybour. hmot na skládku do 1 km | 208.86 | t |  | 0
| 187 | 979081121R00 | Příplatek k odvozu za každý další 1 km | 3968.34 | t |  | 0
| 188 | 979082111R00 | Vnitrostaveništní doprava suti do 10 m | 208.86 | t |  | 0
| 189 | 979082121R00 | Příplatek k vnitrost. dopravě suti za dalších 5 m | 2506.32 | t |  | 0
| 190 | 979990001R00 | Poplatek za skládku stavební suti | 208.86 | t |  | 0
|  |  | Bourání konstrukcí |  |  |  | 0
Hydroizolace
| 191 | 711111001RZ1 | Izolace proti vlhkosti vodor. nátěr ALP za studena | 444.51 | m2 |  | 0
| 192 | 711112001RZ1 | Izolace proti vlhkosti svis. nátěr ALP, za studena | 25.5 | m2 |  | 0
| 193 | 711141559RY2 | Izolace proti vlhk. vodorovná pásy přitavením | 444.51 | m2 |  | 0
| 194 | 711142559RY2 | Izolace proti vlhkosti svislá pásy přitavením | 25.5 | m2 |  | 0
| 195 | 711212003RT6 | Stěrka protiradonová a hydroizolační, hmotou, vč. koutové pásky | 77.5 | m2 |  | 0
| 196 | 711300100RT6 | Opracování prostupů | 1 | kpl |  | 0
| 197 | 998711101R00 | Přesun hmot pro izolace proti vodě, výšky do 6 m | 2.8 | t |  | 0
|  |  | Hydroizolace |  |  |  | 0
Krytiny povlakové
| 198 | 712311101RZ1 | Povlaková krytina střech do 10°, za studena ALP | 475.21 | m2 |  | 0
| 199 | 712341559RZ3 | Povlaková krytina střech do 10°, NAIP přitavením | 546.49 | m2 |  | 0
| 200 | 998712101R00 | Přesun hmot pro povlakové krytiny, výšky do 6 m | 2.79 | t |  | 0
|  |  | Krytiny povlakové |  |  |  | 0
Izolace tepelné
| 201 | 713111111RV9 | Izolace tepelné stropů vrchem kladené volně | 475.21 | m2 |  | 0
| 202 | 713121111RT6 | Izolace tepelná podlah na sucho, jednovrstvá | 371.6 | m2 |  | 0
| 203 | 713131130RT6 | Izolace tepelná stěn vložením do konstrukce vč. xps tl. 60mm | 151.96 | m2 |  | 0
| 204 | 713131131RT6 | Izolace tepelná stěn lepením vč. xps tl. 80mm | 126.52 | m2 |  | 0
| 205 | 998713101R00 | Přesun hmot pro izolace tepelné, výšky do 6 m | 6.9 | t |  | 0
|  |  | Izolace tepelné |  |  |  | 0
Konstrukce tesařské
| 206 | 762313112R00 | Montáž svorníků, šroubů délky 300 mm | 350 | kus |  | 0
| 207 | 762332120RT2 | Montáž vázaných krovů pravidelných do 224 cm2 | 660.63 | m |  | 0
| 208 | 762332130RT2 | Montáž vázaných krovů pravidelných do 288 cm2 | 105.88 | m |  | 0
| 209 | 762341410RT2 | Montáž bednění střešních žlabů, prkna hrubá 32 mm | 32.1 | m2 |  | 0
| 210 | 762341220R00 | Dodávka a motáž bednění střechy 2x OSB tl. 20mm | 794.2 | m2 |  | 0
| 211 | 762395000R00 | Spojovací a ochranné prostředky pro střechy | 18.15 | m3 |  | 0
| 212 | 998762102R00 | Přesun hmot pro tesařské konstrukce, výšky do 12 m | 10.16 | t |  | 0
|  |  | Konstrukce tesařské |  |  |  | 0
Konstrukce klempířské
| 213 | 764100100RT6 | Oplechování přechodu vnějšího parapetu a hraniční zdi poz. K.01 | 20.8 | m |  | 0
| 214 | 764100101RT6 | Oplechování koruny hraniční zdi ve styku s obvodovou stěnou lékárny poz. K.02 | 18.8 | m |  | 0
| 215 | 764100102RT6 | Oplechování koruny hraniční zdi (zdi oplocení) poz. K.03 | 9.15 | m |  | 0
| 216 | 764100103RT6 | Oplechování koruny sloupku hraničního oplocení poz. K.04 | 1 | kus |  | 0
| 217 | 764100104RT6 | Oplechování snížené části (parapetní zídky) hraniční zdi poz. K.05 | 10.1 | m |  | 0
| 218 | 764100105RT6 | Venkovní parapet - výkladec poz. K.06 | 1 | kus |  | 0
| 219 | 764100106RT6 | Venkovní parapet - okno, poz. K.07 | 8 | kus |  | 0
| 220 | 764100107RT6 | Venkovní parapet - výkladec poz. K.08 | 1 | kus |  | 0
| 221 | 764100108RT6 | Falcovaná krytina vč. podkladní konstrukce poz. K09 | 792.4 | m2 |  | 0
| 222 | 764100109RT6 | Střešní žlab poz. K.10 | 56.1 | m |  | 0
| 223 | 764100110RT6 | Žlabový kotlík poz. K.11 | 3 | kus |  | 0
| 224 | 764100111RT6 | Klempířské ošetření střešního světlíku o průměru 3200 mm poz. K.12 | 2 | kus |  | 0
| 225 | 764100112RT6 | Klempířské ošetření střešního světlíku o průměru 3600 mm poz. K.13 | 1 | kus |  | 0
| 226 | 764100113RT6 | Klempířské ošetření prostupu ZTI poz. K.14 | 4 | kus |  | 0
| 227 | 764100114RT6 | Klempířské ošetření prostupu VZT poz. K.15 | 8 | kus |  | 0
| 228 | 764100115RT6 | Klempířské ošetření prostupu VZT poz. K.16 | 2 | kus |  | 0
| 229 | 764100116RT6 | Klempířské ošetření prostupu stožáru poz. K.17 | 1 | kus |  | 0
| 230 | 764100117RT6 | Klempířské ošetření odvětrání VRF jednotky poz. K18 | 1 | kus |  | 0
| 231 | 764100120RT6 | Klempířské ošetření prostupu VZT poz. K.21 | 1 | kus |  | 0
| 232 | 764100121RT6 | Klempířské ošetření prostupu poz. K.22 | 1 | kus |  | 0
| 233 | 998764101R00 | Přesun hmot pro klempířské konstr., výšky do 6 m | 2.98 | t |  | 0
|  |  | Konstrukce klempířské |  |  |  | 0
Konstrukce truhlářské
| 234 | 766661140RT6 | Bezpečnostní dveře (vhodné do exteriéru) jednokřídlé plné, rozm. 900x2100mm s nadsvětlíkem, poz. D.01 | 1 | kus |  | 0
| 235 | 766661142RT6 | Bezpečnostní dveře (vhodné do exteriéru) dvoukřídlé plné rozm. 1450x2100mm s nadsvětlíkem poz. D.02 | 1 | kus |  | 0
| 236 | 766661144RT6 | Vnitřní dveře dvoukřídlé plné, otočné rozm. 1600x1970mm, poz D.03 | 1 | kus |  | 0
| 237 | 766661146RT6 | Vnitřní dveře jednokřídlé plné, otočné, rozm. 800/1970mm, poz. D.04 | 1 | kus |  | 0
| 238 | 766661148RT6 | Vnitřní dveře jednokřídlé plné, otočné, rozm. 700/1970mm, poz. D.05 | 1 | kus |  | 0
| 239 | 766800101RT6 | Vnitřní dveře jednokřídlé plné, otočné, rozm. 700/1970mm, poz. D.06 | 1 | kus |  | 0
| 240 | 766900101RT6 | Hliníkové prosklené dveře s nadsvětlíkem a bočními pevnými částmi, dvoukřídlé posuvné, rozm. 2000 x 3350mm, automatické poz. D.07 | 1 | kus |  | 0
| 241 | 766900102RT6 | Hliníkové prosklené dveře s nadsvětlíkem a bočními pevnými částmi, dvoukřídlé posuvné, rozm. 2000 x 2850mm, automatické poz. D.08 | 1 | kus |  | 0
| 242 | 766900103RT6 | Hliníkové prosklené dveře s nadsvětlíkem a bočními pevnými částmi, dvoukřídlé posuvné, rozm. 2000 x 3350mm, automatické poz. D.09 | 1 | kus |  | 0
| 243 | 766900104RT6 | Hliníkové prosklené dveře s nadsvětlíkem a bočními pevnými částmi, dvoukřídlé posuvné, rozm. 2000 x 2850mm, automatické poz. D.10 | 1 | kus |  | 0
| 244 | 766900105RT6 | Vnitřní dveře dřevěné, zasklené z 1/3 asymetricky umístěným svislým pásem, rozm. 800x1970mm, poz. D.11 | 1 | kus |  | 0
| 245 | 766900106RT6 | Vnitřní dveře dřevěné, zasklené z 1/3 asymetricky umístěným svislým pásem, rozm. 800x1970mm, poz. D.12 | 1 | kus |  | 0
| 246 | 766900107RT6 | Vnitřní dveře dřevěné, zasklené z 1/3 asymetricky umístěným svislým pásem, rozm. 800x1970mm, poz. D.13 | 1 | kus |  | 0
| 247 | 766900108RT6 | Vnitřní dveře dřevěné, zasklené z 1/3 asymetricky umístěným svislým pásem, rozm. 800x1970mm, poz. D.14 | 1 | kus |  | 0
| 248 | 766900109RT6 | Vnitřní dveře dřevěné plné, otočné, rozm. 800x1970mm, poz. D.15 | 1 | kus |  | 0
| 249 | 766900110RT6 | Vnitřní dveře dřevěné plné, otočné, rozm. 700x1970mm, poz. D.16 | 1 | kus |  | 0
| 250 | 766900111RT6 | Vnitřní dveře dřevěné plné, otočné, rozm. 700x1970mm, poz. D.17 | 1 | kus |  | 0
| 251 | 766900112RT6 | Vnitřní dveře dřevěné plné, otočné, rozm. 800x1970mm, poz. D.18 | 1 | kus |  | 0
| 252 | 766900113RT6 | Vnitřní dveře dřevěné plné, otočné, rozm. 700x1970mm, poz. D.19 | 1 | kus |  | 0
| 253 | 766900114RT6 | Vnitřní dveře dřevěné plné, otočné, rozm. 800x1970mm, poz. D.20 | 1 | kus |  | 0
| 254 | 766900115RT6 | Vnitřní dveře dřevěné plné, otočné, rozm. 800x1970mm, poz. D.21 | 1 | kus |  | 0
| 255 | 766900116RT6 | Vnitřní dveře dřevěné plné, otočné, rozm. 700x1970mm, poz. D.22 | 1 | kus |  | 0
| 256 | 766900117RT6 | Vnitřní dveře dřevěné, zasklené z 1/3 asymetricky umístěným svislým pásem, rozm. 900x1970mm, poz. D.23 | 1 | kus |  | 0
| 257 | 766900118RT6 | Hliníkové prosklené dveře, dvoukřídlé posuvné s automatickým pohonem, rozm. 1200x2100mm, poz. D.24 | 1 | kus |  | 0
| 258 | 766900119RT6 | Vnitřní dveře dřevěné plné, otočné, rozm. 900x1970mm, poz. D.25 | 1 | kus |  | 0
| 259 | 766901101RT6 | Vnitřní dveře dřevěné, zasklené z 1/3 asymetricky umístěným svislým pásem, rozm. 900x1970mm, poz. D.26 | 1 | kus |  | 0
| 260 | 766901102RT6 | Vnitřní dveře dřevěné, zasklené z 1/3 asymetricky umístěným svislým pásem, rozm. 800x1970mm, poz. D.27 | 1 | kus |  | 0
| 261 | 766901103RT6 | Vnitřní dveře dřevěné, zasklené z 1/3 asymetricky umístěným svislým pásem, rozm. 800x1970mm, poz. D.28 | 1 | kus |  | 0
| 262 | 766901104RT6 | Vnitřní dveře dřevěné, zasklené z 1/3 asymetricky umístěným svislým pásem, rozm. 800x1970mm, poz. D.29 | 1 | kus |  | 0
| 263 | 766901101RT6 | Vnitřní dveře dřevěné, zasklené z 1/3 asymetricky umístěným svislým pásem, rozm. 800x1970mm, poz. D.30 | 1 | kus |  | 0
| 264 | 998766101R00 | Přesun hmot pro konstrukce truhlářské, výšky do 6m | 6.89 | t |  | 0
|  |  | Konstrukce truhlářské |  |  |  | 0
Kovové doplňkové konstrukce
| 265 | 767100003RT6 | Al okno rozm. 3600x2850mm, poz. O.01 | 1 | kus |  | 0
| 266 | 767100005RT6 | Al okno rozm. 1800x1500mm, poz. O.02 | 7 | kus |  | 0
| 267 | 767100008RT6 | Al okno rozm. 1800x1500mm, poz. O.02a | 1 | kus |  | 0
| 268 | 767100010RT6 | Al okno rozm. 3600x1500mm, poz. O.03 | 2 | kus |  | 0
| 269 | 767100012RT6 | Al okno rozm. 1800x1500mm, poz. O.04 | 4 | kus |  | 0
| 270 | 767100013RT6 | Al okno rozm. 3600x2500mm, poz. O.05 | 1 | kus |  | 0
| 271 | 767100014RT6 | Segmentované (obloukové) okno rozm. 6800x2250mm, poz. O.06 | 1 | kus |  | 0
| 272 | 767100015RT6 | Kruhový střešní světlík, osazený ve sklonu 5°, prům. 3200mm, poz. S.01 | 2 | kus |  | 0
| 273 | 767100016RT6 | Kruhový střešní světlík, osazený ve sklonu 5°, prům. 3600mm, poz. S.02 | 1 | kus |  | 0
| 274 | 767100017RT6 | Repase plotových polí poz. Z.01 | 1 | kus |  | 0
| 275 | 767100018RT6 | Repase plotových polí poz. Z.02 | 1 | kus |  | 0
| 276 | 767100019RT6 | Repase dvoukřídlé brány poz. Z.03 | 1 | kus |  | 0
| 277 | 767100020RT6 | Pomocná kce. fasády poz. Z.04 | 1 | kus |  | 0
| 278 | 767100021RT6 | Pomocná kce. fasády poz. Z.05 | 1 | kus |  | 0
| 279 | 767100022RT6 | Pomocná kce. odvětrání VRF jednotky poz. Z.06 | 1 | kus |  | 0
| 280 | 767100023RT6 | Zábradlí mezi komunikací a chodníkem poz. Z.07 | 1 | kus |  | 0
| 281 | 767100024RT6 | Vstupní branka do areálu ON Jičín a.s. poz. Z.08 | 1 | kus |  | 0
| 282 | 767100025RT6 | Anténní nosič poz. Z.09 | 1 | kus |  | 0
| 283 | 767100026RT6 | Venkovní parapet/pult poz. Z.10 | 1 | kus |  | 0
| 284 | 767100027RT6 | Pomocný překlad poz. Z.10 | 20 | kus |  | 0
| 285 | 767100028RT6 | Mříž na přístupu k VRF poz. Z.11 | 1 | kus |  | 0
| 286 | 998767101R00 | Přesun hmot pro konstrukce zámečnické do výšky 6 m | 6.25 | t |  | 0
|  |  | Kovové doplňkové konstrukce |  |  |  | 0
Podlahy keramické
| 289 | 771101210RT1 | Penetrace podkladu pod dlažby | 13.8 | m2 |  | 0
| 290 | 771111122R00 | Montáž podlahových lišt přechodových | 4 | m |  | 0
| 291 | 771111131R00 | Vyplnění dilatačních spár tmelem | 18.12 | m |  | 0
| 292 | 771111141R00 | Příplatek za diagonální kladení dlažby | 13.8 | m2 |  | 0
| 293 | 771212117R00 | Kladení dlažby keramické do TM, vel. do 600x600 mm | 13.8 | m2 |  | 0
| 294 | 59764208 | Dlaždice keramická na WC formát 200 mm dle PD | 15.18 | m2 |  | 0
| 295 | 998771101R00 | Přesun hmot pro podlahy z dlaždic, výšky do 6 m | 0.28 | t |  | 0
|  |  | Podlahy keramické |  |  |  | 0
Podlahy syntetické
| 296 | 777155020R00 | Podlahy lité polyuretanové ast 302, protiskluzné | 357.8 | m2 |  | 0
| 297 | 998777101R00 | Přesun hmot pro podlahy syntetické, výšky do 6 m | 1.29 | t |  | 0
|  |  | Podlahy syntetické |  |  |  | 0
Obklady keramické
| 298 | 781101210RT1 | Penetrace podkladu pod obklady | 193.71 | m2 |  | 0
| 299 | 781111111R00 | Řezání obkladaček diamantovým kotoučem | 45.6 | m |  | 0
| 300 | 781230121R00 | Obkládání stěn vnitř.keram. do tmele do 300x300 mm | 193.71 | m2 |  | 0
| 301 | 781419706RT2 | Příplatek za spárovací vodotěsnou hmotu - plošně | 193.71 | m2 |  | 0
| 302 | 59762312 | Keramický obklad | 213.08 | m2 |  | 0
| 303 | 998781101R00 | Přesun hmot pro obklady keramické, výšky do 6 m | 4.26 | t |  | 0
|  |  | Obklady keramické |  |  |  | 0
Nátěry
| 304 | 783782209R00 | Nátěr tesařských konstrukcí Bochemitem Plus 2x | 483.62 | m2 |  | 0
|  |  | Nátěry |  |  |  | 0
Malby
| 305 | 784111101R00 | Penetrace podkladu nátěrem V1307 1 x | 1236.54 | m2 |  | 0
| 306 | 784115412R00 | Malba Remal profi, bílá, bez penetrace, 2 x | 1236.54 | m2 |  | 0
| 307 | 784115411RT6 | Malba zelená RAL 60 18, bez penetrace, 2x | 13.4 | m2 |  | 0
| 308 | 784115412RT6 | Malba velmi světle zelená RAL 160 90 15, bez penetrace, 2x | 58.83 | m2 |  | 0
| 309 | 784115413RT6 | Malba světle žlutá RAL 085 80 60, bez penetrace, 2x | 69.82 | m2 |  | 0
|  |  | Malby |  |  |  | 0
PBŘ
| 310 |  | Požární ucpávky 2x vnitřní kanalizace DN40 1x sestava vodovod (2x D32 ; 1x D25) 2x sestava topení (1x D32 ; 1x D25) 2x sestava chlazení (1x D16 ; 1x D10) 1x elektro silnoproud 2x slaboproudé systémy | 1 | kpl |  | 0
|  |  | PBŘ |  |  |  | 0
Samostatné oddíly
| 311 | SO 02_40_1 | Vnitřní kanalizace - samostatný rozpočet | 1 | kpl | 0 | 0
| 312 | SO 02_40_2 | Vnitřní vodovod - samostatný rozpočet | 1 | kpl | 0 | 0
| 313 | SO 02_50 | Vytápění, chlazení a VZT - samostatný rozpočet | 1 | kpl | 0 | 0
| 314 | SO 02_60 | Elektroinstalace - silnoproud - samostatný rozpočet | 1 | kpl | 0 | 0
| 315 | SO 02_70 | Elektroinstalace - slaboproud - samostatný rozpočet | 1 | kpl | 0 | 0
| 316 | SO 02_80 | Areálové osvětlení - samostatný rozpočet | 1 | kpl | 0 | 0
| 317 | SO 02_90 | Komunikace a zpěvněné plochy - samostatný rozpočet | 1 | kpl | 0 | 0
| 318 | SO 02_100 | Sadové úpravy - samostatný rozpočet | 1 | kpl | 0 | 0
| 319 | SO 02_120 | Volný interiér - samostatný rozpočet | 1 | kpl | 0 | 0
| 320 | SO 02_130 | MaR - samostatný rozpočet | 1 | kpl | 0 | 0
|  |  | Samostatné oddíly |  |  |  | 0
Ostatní dodavatelem specifikované položky
Nedílnou součástí rozpočtu je projektová dokumentace
Pokud není uvedeno jinak jsou konstrukce dodávány jako kompletní vč. povrchové úpravy

## SO 02_40_1
Název stavby: Změna vstupu s lékárnou do areálu nemocnice Jičín
Stavební objekt: SO.02 - Změna vstupu s lékárnou
Profesní část/kód: 040.01 ZTI - vnitřní kanalizace
Zpracovatel dílu:
Čís. pol. | Popis položky | Počet měr. jednotek | Měrná jednotka | Jednotková cena v Kč | Celková cena v Kč | Technické specifikace, technické a uživatelské standardy stavby
| SPLAŠKOVÁ KANALIZACE |  |  |  | 0
X | POTRUBÍ
1 | DN40 | 48 | m |  | 0 | vnitřní potrubí,polypropylen PP
2 | DN50 | 45 | m |  | 0 | vnitřní potrubí,polypropylen PP
3 | DN75 | 18 | m |  | 0 | vnitřní potrubí,polypropylen PP
4 | DN110 | 27 | m |  | 0 | vnitřní potrubí,polypropylen PP
5 | DN110 | 47 | m |  | 0 | vedeno pod terénem, uloženo v zemi
6 | DN125 | 22 | m |  | 0 | vedeno pod terénem, uloženo v zemi
X | KOLENA |  |  |  | 0
1 | HTB 40 - 45° | 7 | ks |  | 0 | vnitřní potrubí,polypropylen PP
2 | HTB 40 - 87,5° | 18 | ks |  | 0 | vnitřní potrubí,polypropylen PP
3 | HTB 50 - 45° | 7 | ks |  | 0 | vnitřní potrubí,polypropylen PP
4 | HTB 50 - 87,5° | 22 | ks |  | 0 | vnitřní potrubí,polypropylen PP
5 | HTB 75 - 45° | 3 | ks |  | 0 | vnitřní potrubí,polypropylen PP
6 | HTB 75 - 87,5° | 6 | ks |  | 0 | vnitřní potrubí,polypropylen PP
7 | HTB 110 - 45° | 4 | ks |  | 0 | vnitřní potrubí,polypropylen PP
8 | HTB 110 - 87,5° | 2 | ks |  | 0 | vnitřní potrubí,polypropylen PP
9 | KGB 110 - 30° | 1 | ks |  | 0
10 | KGB 110 - 45° | 37 | ks |  | 0
11 | KGB 125 - 30° | 1 | ks |  | 0
12 | KGB 125 - 45° | 23 | ks |  | 0
X | ODBOČKY
1 | HTEA 50/50 - 45° | 5 | m |  | 0
2 | HTEA 50/50 - 87,5° | 11 | ks |  | 0
3 | HTEA 75/50 - 87,5° | 14 | ks |  | 0
4 | HTEA 110/50 - 87,5° | 4 | ks |  | 0
5 | HTEA 110/110 - 87,5° | 6 | ks |  | 0
6 | HTDA 50/50/50 - 87,5° | 1 | ks |  | 0
7 | HTSW 50/40 | 12 | ks |  | 0
8 | KGEA 110/110 - 45° | 4 | ks |  | 0
9 | KGEA 125/110 - 45° | 1 | ks |  | 0
10 | KGEA 125/125 - 45° | 3 | ks |  | 0
X | REDUKCE
1 | HTR 50/32 | 7 | ks |  | 0
2 | HTR 50/40 | 10 | ks |  | 0
3 | HTR 75/50 | 1 | ks |  | 0
4 | HTR 110/50 | 6 | ks |  | 0
5 | HTR 110/75 | 6 | ks |  | 0
6 | KGR 125/110 | 6 | ks |  | 0
X | OSTATNÍ
1 | HTRE 50 | 4 | ks |  | 0
2 | HTRE75 | 3 | ks |  | 0
3 | HTRE110 | 4 | ks |  | 0
4 | ZÁTKA DN50 | 1 | ks |  | 0
5 | revizní dvířka 300x300 | 10 | ks |  | 0 | pro přístup k HL136N
6 | revizní dvířka 200x200 | 11 | ks |  | 0 | pro přístup k čistícím kusům
7 | ocelová chránička pro potrubí KG110 | 2 | ks |  | 0 | dl.1000 mm
8 | ocelová chránička pro potrubí KG125 | 1 | ks |  | 0 | dl.1000 mm
9 | betonový podklad | 3 | m3 |  | 0
10 | pískový zásyp | 21 | m3 |  | 0
11 | výstražní fólie | 70 | m |  | 0
12 | splachovací nádržka | 3 | ks |  | 0
X | ZÁPACHODÉ UZÁVĚRKY
1 | HL132 | 6 | k |  | 0 | zápachová uzávěrka pro umyvadla
2 | HL15.1 | 6 | ks |  | 0 | odtokový ventil pro umyvadla
3 | HL100G | 6 | ks |  | 0 | zápachová uzávěrka pro dřezy
4 | HL14/90 | 6 | ks |  | 0 | odtokový ventil pro dřezy
5 | HL222 | 4 | ks |  | 0 | připojovací kus pro klozety a výlevky
6 | HL21 | 9 | ks |  | 0 | zápachová uzávěrka pro úkapy od PV
7 | HL136N | 10 | ks |  | 0 | zápachová uzávěrka pro odvod kondenzátu
8 | HL405 | 2 | ks |  | 0 | zápachová uzávěrka pro myčky
9 | HL514 | 2 | ks |  | 0 | zápachová uzávěrka pro sprchy
DEŠŤOVÁ KANALIZACE
X | POTRUBÍ
1 | DN160 | 18 | m |  | 0
2 | DN200 | 3 | m |  | 0
X | KOLENA
1 | KGB 200 - 45° | 9 | ks |  | 0
2 | REDUKCE
3 | KGR 200/160 | 3 | ks |  | 0
X | OSTATNÍ
1 | HTRE160 | 3 | ks |  | 0
2 | betonový podklad | 0.5 | m3 |  | 0
3 | pískový zásyp | 1.5 | m3 |  | 0
4 | výstražná fólie | 70 | ks |  | 0
5 | střešní vtok | 3 | ks |  | 0
| zkouška těsnosti potrubí | 1 | kpl |  | 0
| Montáž domovní kanalizace | 1 | kpl |  | 0
X | ZEMNÍ PRÁCE
5 | výkop rýhy šířky 0,6m | 73 | m |  | 0 | průměrná hloubka 1,6 m
7 | zához výkopu zeminou | 42 | m3 |  | 0
8 | hutnění zeminy 95% PCS | 1 | kpl |  | 0
9 | přesun přebytečného výkopku | 1 | kpl |  | 0
10 | zkouška těsnosti potrubí | 1 | kpl |  | 0

## SO 02_40_2
Název stavby: Změna vstupu s lékárnou do areálu nemocnice Jičín
Stavební objekt: SO.02 - Změna vstupu s lékárnou
Profesní část/kód: 040.02 ZTI - vnitřní vodovod
Zpracovatel dílu: Vnitřní vodovod
Čís. pol. | Popis položky | Počet měr. jednotek | Měrná jednotka | Jednotková cena v Kč | Celková cena v Kč | Technické specifikace, technické a uživatelské standardy stavby
0
X | Potrubní rozvody-studená voda
1 | 20x3,4 | 15 | m |  | 0 | PPR PN20
2 | 25x4,2 | 18 | m |  | 0 | PPR PN20
3 | 32x5,4 | 80 | m |  | 0 | PPR PN20
4 | 40x6,7 | 12 | m |  | 0 | PPR PN20
X | Potrubní rozvody-teplá voda
1 | 20x3,4 | 5 | m |  | 0 | PPR PN20
2 | 25x4,2 | 6 | m |  | 0 | PPR PN20
X | Potrubní rozvody-demi voda
1 | 20x3,4 | 15 | m |  | 0 | PPR PN20
2 | 25x4,2 | 2 | m |  | 0 | PPR PN20
X | tepelná izolace potrubí-studená voda/demi voda
1 | tloušťka 20mm, pro potrubí 20x3,4 | 30 | m |  | 0 | miralon PRO
2 | tloušťka 20mm, pro potrubí 25x4,2 | 18 | m |  | 0 | miralon PRO
3 | tloušťka 20mm, pro potrubí 32x5,4 | 80 | m |  | 0 | miralon PRO
4 | tloušťka 20mm, pro potrubí 40x6,7 | 12 | m |  | 0 | miralon PRO
X | tepelná izolace potrubí-teplá voda
1 | tloušťka 20mm, pro potrubí 20x3,4 | 5 | m |  | 0 | miralon PRO
2 | tloušťka 25mm, pro potrubí 25x4,2 | 6 | m |  | 0 | miralon PRO
X | Kotvení potrubí |  |  |  | 0
1 | objímka šroubová pro D20 | 17.5 | ks |  | 0
2 | objímka šroubová pro D25 | 12 | ks |  | 0
3 | objímka šroubová pro D32 | 40 | ks |  | 0
X | Ohřev TV a jeho napojení
1 | Tlakový zásobník 15 l | 8 | ks |  | 0
2 | zásobník TV 80 litrů | 1 | ks |  | 0
3 | PV 6bar | 9 | ks |  | 0
4 | KK DN 15 | 8 | ks |  | 0
5 | ZK DN15 | 8 | ks |  | 0
6 | KK DN20 | 2 | ks |  | 0
7 | ZK DN20 | 1 | ks |  | 0
8 | RV DN15 | 8 | ks |  | 0
9 | RV DN20 | 1 | ks |  | 0
| kohout s připojením na hadici DN20 | 1 | ks |  | 0
X | Zařizovací předměty + baterie
1 | závěsná záchodová mísa | 3 | ks |  | 0
2 | sedátko pro závěsnou záchodovou mísu | 3 | ks |  | 0
3 | ovládací tlačítko v provedení nerez satén | 3 | ks |  | 0
4 | výlevka | 1 | ks |  | 0
5 | nástěnná baterie pro výlevku | 1 | ks |  | 0
6 | umyvadlo | 6 | ks |  | 0
7 | montážní prvek pro umyvadla | 6 | ks |  | 0
8 | umyvarlová baterie | 6 | ks |  | 0
9 | Sprchová vanička | 2 | ks |  | 0
10 | sprchová baterie | 2 | ks |  | 0
11 | příslušenství ke sprchové baterii | 2 | ks |  | 0
12 | sprchová zástěna | 2 | ks |  | 0
13 | Dřez |  | ks |  | 0 | není součástí dodávky ZTI
14 | dřezová baterie | 6 | ks |  | 0
15 | úpravna vody (DEMI) | 1 | ks |  | 0
X | Ostatní armatury a doplňky
1 | rohový ventil | 26 | ks |  | 0
2 | KK DN20 | 4 | ks |  | 0
3 | KK DN25 | 4 | ks |  | 0
4 | Vodoměr Qn2,5 | 4 | ks |  | 0 | s dálkovým odečtem (M-Bus)
5 | instalační dvířka 500x500 | 2 | ks |  | 0
X | Návaznost na stavbu(pitná voda)
1 | provedení drážek | 1 | kpl |  | 0
3 | desinfekce potrubí | 1 | kpl |  | 0
4 | tlaková zkouška potrubí | 1 | kpl |  | 0
5 | zkouška těsnosti potrubí | 1 | kpl |  | 0
6 | 3xproplach | 1 | kpl |  | 0
7 | montáž domovního vodovodu | 1 | kpl |  | 0
8 | kompletace zařizovacích předmětů | 1 | kpl |  | 0
9 | popisové štítky zařízení | 1 | kpl |  | 0
X | Požární vodovod
1 | oc. Potrubí DN25 | 44 | ks |  | 0
2 | izolace trubní tl.20mm pro potrubí DN25 | 44 | ks |  | 0
3 | Kotevní objímka DN25 | 6 | ks |  | 0
4 | hydrantový systém D25/30 včetně skříně a hadice | 2 | ks |  | 0
5 | KK DN25 | 2 | ks |  | 0
6 | ZK DN25 (EA) | 2 | ks |  | 0
7 | provedení drážek | 1 | kpl |  | 0
11 | desinfekce potrubí | 1 | kpl |  | 0
12 | tlaková zkouška potrubí | 1 | kpl |  | 0
13 | zkouška těsnosti potrubí | 1 | kpl |  | 0
14 | 3xproplach | 1 | kpl |  | 0
15 | montáž požárního vodovodu | 1 | kpl |  | 0
16 | osazení hydrantů | 1 | kpl |  | 0
17 | popisové štítky zařízení | 1 | kpl |  | 0

## SO 02_50_1
Název stavby: Lékárna Jičín
Stavební objekt: SO.02 Změna vstupu s lékárnou
Profesní část/kód: Chlazení/CHL
Zpracovatel dílu: PBA International Prague, spol. s r.o.
POLOŽKY ZABUDOVANÉ DO STAVBY
Čís. pol. | Popis položky | Počet měr. jednotek | Měrná jednotka | Jednotková cena v Kč | Celková cena v Kč | Technické specifikace, technické a uživatelské standardy stavby | Výrobek
0
X | Potrubní rozvody
1 | Potrubí dimenze 6.35 : 15,88 | 15 | m |  | 0 | Dvojice potrubí pro chladivové systémy vybraného výrobce, vč. tepelné izolace opatřené spirálově nevinutou ochrannou páskou, ve venkovním prostředí s ochranou proti UV záření. Vč. veškerého potřebného spojovacího materiálu, těsnícího materiálu, upevňovacího materiálu. Vč. montáže.
1 | Potrubí dimenze 6.35 : 12.7 | 5.5 | m |  | 0 | Dvojice potrubí pro chladivové systémy vybraného výrobce, vč. tepelné izolace opatřené spirálově nevinutou ochrannou páskou, ve venkovním prostředí s ochranou proti UV záření. Vč. veškerého potřebného spojovacího materiálu, těsnícího materiálu, upevňovacího materiálu. Vč. montáže.
2 | Potrubí dimenze 9.52 : 15.88 | 15 | m |  | 0 | Dvojice potrubí pro chladivové systémy vybraného výrobce, vč. tepelné izolace opatřené spirálově nevinutou ochrannou páskou, ve venkovním prostředí s ochranou proti UV záření. Vč. veškerého potřebného spojovacího materiálu, těsnícího materiálu, upevňovacího materiálu. Vč. montáže.
3 | Potrubí dimenze 12.7 : 22.2 | 0.5 | m |  | 0 | Dvojice potrubí pro chladivové systémy vybraného výrobce, vč. tepelné izolace opatřené spirálově nevinutou ochrannou páskou, ve venkovním prostředí s ochranou proti UV záření. Vč. veškerého potřebného spojovacího materiálu, těsnícího materiálu, upevňovacího materiálu. Vč. montáže.
4 | Potrubí dimenze 12.7 : 25.4 | 6.5 | m |  | 0 | Dvojice potrubí pro chladivové systémy vybraného výrobce, vč. tepelné izolace opatřené spirálově nevinutou ochrannou páskou, ve venkovním prostředí s ochranou proti UV záření. Vč. veškerého potřebného spojovacího materiálu, těsnícího materiálu, upevňovacího materiálu. Vč. montáže.
5 | Potrubí dimenze 12.7 : 28.58 | 39.5 | m |  | 0 | Dvojice potrubí pro chladivové systémy vybraného výrobce, vč. tepelné izolace opatřené spirálově nevinutou ochrannou páskou, ve venkovním prostředí s ochranou proti UV záření. Vč. veškerého potřebného spojovacího materiálu, těsnícího materiálu, upevňovacího materiálu. Vč. montáže.
6 | Rozbočka | 4 | ks |  | 0 | Dvojice rozboček typu 03321, vč. tepelné izolace opatřené spirálově nevinutou ochrannou páskou. Vč. montáže.
7 | Rozbočka | 4 | ks |  | 0 | Dvojice rozboček typu 07121, vč. tepelné izolace opatřené spirálově nevinutou ochrannou páskou. Vč. montáže.
POLOŽKY MOVITÉ
8 | Venkovní jednotka | 1 | kpl |  | 0 | Venkovní jednotka chladícího systému split, Výkon chlazení 7,4 kW Výkon topení 8,6 kW Příkon chlazení 2,28 kW (230V) Příkon topení 2,31 kW (230V) Proud jmen./max. 10,1/14 A š/v/h 870x655x320 Hmotnost 46,1 kg Akustický výkon 70 dB(A) Akustický tlak (1m) 57 dB(A) vč. silentbloků. Vč. hlášení poruchy do nadřazeného systému MaR. Vč. upevňovacího materiálu a střešní průchodky pro chladivové potrubí. Vč. montáže.
| Montážní rám pro osazení chladící jednotky na plochou střechu | 1 | kpl |  | 0 | Kompletní sada pro podporu klimatizačních zařízení instalovaných na rovných střechách, z pozinkovaných profilů, s patkami z dřevoplastu, s neklouzavou antivibrační podložkou předurčená nosnost: není nutná kalkulace
9 | Vnitřní jednotka nástěnná | 1 | kpl |  | 0 | Vnitřní jednotka chladícího systému Split NÁSTĚNNÉ PROVEDENÍ - Výkon chlazení 7,4 kW - Výkon topení 8,6 kW - š/v/h 998/330/210 Vč. upevňnovacího a zavěšovacího materiálu a kabelového ovladače. Vč. montáže.
8 | Venkovní jednotka | 1 | kpl |  | 0 | Venkovní jednotka chladícího systému VRF, výfuk vzduchu vzhůru, výkon chlazení 33,6 kW, příkon chlazení 6,85 kW, proud jmenovitý/maximální 11,3/28,1 A, š/h/v 920/760/1680 mm, hmotnost 208 kg, akustický výkon max. 79 dB(A), akustický tlak v 1 m max. 59 dB(A), vč. silentbloků. Vč. karty pro komunikacvi v protokolu BacNet. Vč. upevňovacího materiálu. Vč. montáže.
9 | Vnitřní jednotka nástěnná | 1 | kpl |  | 0 | Vnitřní jednotka chladícího systému VRF, nástěnná, výkon 1,6 kW, š/v/h 900/290/220 mm; vč. nástěnného ovladače a termostatu. Vč. upevňnovacího a zavěšovacího materiálu. Vč. montáže.
10 | Vnitřní jednotka nástěnná | 2 | kpl |  | 0 | Vnitřní jednotka chladícího systému VRF, nástěnná, výkon 2,8 kW, š/v/h 900/290/220 mm; vč. nástěnného ovladače a termostatu (1 pro dvě jednotky, vč. kabelů skupinového ovládání). Vč. upevňnovacího a zavěšovacího materiálu. Vč. montáže.
11 | Vnitřní jednotka nástěnná | 1 | kpl |  | 0 | Vnitřní jednotka chladícího systému VRF, nástěnná, výkon 10,4 kW, š/v/h 1190/350/270 mm; vč. nástěnného ovladače a termostatu. Vč. upevňnovacího a zavěšovacího materiálu. Vč. montáže.
12 | Vnitřní jednotka kazetová | 1 | kpl |  | 0 | Vnitřní jednotka chladícího systému VRF, čtyřcestná kazetová, výkon 1,6 kW, š/v/h 570/214/570 mm, čelní panel š/v/h 620/20/620; vč. čerpadla kondenzátu, nástěnného ovladače a termostatu. Vč. upevňnovacího a zavěšovacího materiálu. Vč. montáže.
13 | Vnitřní jednotka kazetová | 4 | kpl |  | 0 | Vnitřní jednotka chladícího systému VRF, čtyřcestná kazetová, výkon 7,1 kW, š/v/h 840/204/840 mm, čelní panel š/v/h 950/25/950; vč. čerpadla kondanzátu, nástěnného ovladače a termostatu (1 vždy pro dvě jednotky, vč. kabelů skupinového ovládání). Vč. upevňnovacího a zavěšovacího materiálu. Vč. montáže.
14 | Chladivo | 1 | kpl |  | 0 | Náplň systému VRF chladivem. Vč. montáže.
POLOŽKY ZAJIŠŤOVANÉ SUBDODAVATELSKY
21 | Prokabelování | 1 | kpl |  | 0 | Prokabelování venkovní jednotky, vnitřních jednotek a nástěnných ovladačů | Část elektro
22 | Stavební přípomoce | 1 | kpl |  | 0 | Sekání prostupů a drážek do zdiva, vrtání do zdiva, vč. hmoždinek a šroubů, řezání sádrokartonu pro prostupy potrubí, vrtání do profilů SDK vč. šroubů, vrtání do betonu, vč. hmoždinek a štoubů. | Část stavební
DALŠÍ POLOŽKY
23 | Štítky | 1 | kpl |  | 0 | Štítky označující druh a směr protékání média
24 | Doprava na staveniště | 1 | kpl |  | 0 | Doprava materiálu na stavbu
25 | Doprava po staveništi | 1 | kpl |  | 0 | Doprava materiálu po stavbě vodorovná a svislá do výšky 3 m
26 | Montážní zařízení | 1 | kpl |  | 0 | Zajištění montážních zařízení, jako žebříky a lešení, do výšky 3 m
27 | Osvětlení | 1 | kpl |  | 0 | Zajištění umělého osvětlení místa montáže
28 | Zprovoznění | 1 | kpl |  | 0 | Zprovoznění systému chlazení, nastavení prostorových ovladačů a regulátorů
29 | Zkoušky | 1 | kpl |  | 0 | Předepsané zkoušky (zkouška těsnosti, zkouška provozní)
30 | Odevzdávací dokumetnace | 1 | kpl |  | 0 | Vyhotovení odevzdávací dokumentace - identifikace zhotovitele, živnostenské oprávnění, kontakty, protokoly o zaregulování a zkouškách, certifikáty a prohlášení o shodě zabudovaných výrobků
31 | Dokumentace skutečného provedení | 1 | kpl |  | 0 | Dokumentace skutečného provedení ve dvou vyhotoveních na stálotiscích
32 | Manuály | 1 | kpl |  | 0 | Vyhotovení provozního manuálu obsluhy a manuálu údržby
33 | Pojištění | 1 | kpl |  | 0 | Pojistka profesní odpovědnosti zhotovitele a pojištění materiálu na stavbě

## SO 02_50_2
Název stavby: Lékárna Jičín
Stavební objekt: SO.02 Změna vstupu s lékárnou
Profesní část/kód: Vytápění/UTC
Zpracovatel dílu: PBA International Prague, spol. s r.o.
POLOŽKY ZABUDOVANÉ DO STAVBY
Čís. pol. | Popis položky | Počet měr. jednotek | Měrná jednotka | Jednotková cena v Kč | Celková cena v Kč | Technické specifikace, technické a uživatelské standardy stavby | Výrobek
0
X | Potrubní rozvody
1 | Potrubí 50x4,5 | 20 | m |  | 0 | Třívrstvé potrubí PE-RT - Podélně svařený hliník - PE-RT s odolností vůči vysokým teplotám v souladu s DIN 16833, zcela antidifúzní (minimálně požadavky DIN 4726), drsnost k=0,0004 mm, vysoce ohebná (ruční ohýbání až do 32x3), do teploty 95°C, provozní tlak 10 bar při 70°C. Včetně všech potřebných tvarovek, T-kusů, šroubení, spojovacích kusů, přechodových kusů, objímek pro upevnění, pevných bodů, pomocného montážního a spojovacího materiálu, rozet pro podlahy a stěny. Včetně montáže i montáže speciálním nářadím výrobce.
2 | Potrubí 40x4 | 10 | m |  | 0 | Třívrstvé potrubí PE-RT - Podélně svařený hliník - PE-RT s odolností vůči vysokým teplotám v souladu s DIN 16833, zcela antidifúzní (minimálně požadavky DIN 4726), drsnost k=0,0004 mm, vysoce ohebná (ruční ohýbání až do 32x3), do teploty 95°C, provozní tlak 10 bar při 70°C. Včetně všech potřebných tvarovek, T-kusů, šroubení, spojovacích kusů, přechodových kusů, objímek pro upevnění, pevných bodů, pomocného montážního a spojovacího materiálu, rozet pro podlahy a stěny. Včetně montáže i montáže speciálním nářadím výrobce.
3 | Potrubí 32x3 | 180 | m |  | 0 | Třívrstvé potrubí PE-RT - Podélně svařený hliník - PE-RT s odolností vůči vysokým teplotám v souladu s DIN 16833, zcela antidifúzní (minimálně požadavky DIN 4726), drsnost k=0,0004 mm, vysoce ohebná (ruční ohýbání až do 32x3), do teploty 95°C, provozní tlak 10 bar při 70°C. Včetně všech potřebných tvarovek, T-kusů, šroubení, spojovacích kusů, přechodových kusů, objímek pro upevnění, pevných bodů, pomocného montážního a spojovacího materiálu, rozet pro podlahy a stěny. Včetně montáže i montáže speciálním nářadím výrobce.
4 | Potrubí 25x2,5 | 220 | m |  | 0 | Třívrstvé potrubí PE-RT - Podélně svařený hliník - PE-RT s odolností vůči vysokým teplotám v souladu s DIN 16833, zcela antidifúzní (minimálně požadavky DIN 4726), drsnost k=0,0004 mm, vysoce ohebná (ruční ohýbání až do 32x3), do teploty 95°C, provozní tlak 10 bar při 70°C. Včetně všech potřebných tvarovek, T-kusů, šroubení, spojovacích kusů, přechodových kusů, objímek pro upevnění, pevných bodů, pomocného montážního a spojovacího materiálu, rozet pro podlahy a stěny. Včetně montáže i montáže speciálním nářadím výrobce.
5 | Potrubí 20x2,5 | 140 | m |  | 0 | Třívrstvé potrubí PE-RT - Podélně svařený hliník - PE-RT s odolností vůči vysokým teplotám v souladu s DIN 16833, zcela antidifúzní (minimálně požadavky DIN 4726), drsnost k=0,0004 mm, vysoce ohebná (ruční ohýbání až do 32x3), do teploty 95°C, provozní tlak 10 bar při 70°C. Včetně všech potřebných tvarovek, T-kusů, šroubení, spojovacích kusů, přechodových kusů, objímek pro upevnění, pevných bodů, pomocného montážního a spojovacího materiálu, rozet pro podlahy a stěny. Včetně montáže i montáže speciálním nářadím výrobce.
6 | Potrubí 16x2 | 60 | m |  | 0 | Třívrstvé potrubí PE-RT - Podélně svařený hliník - PE-RT s odolností vůči vysokým teplotám v souladu s DIN 16833, zcela antidifúzní (minimálně požadavky DIN 4726), drsnost k=0,0004 mm, vysoce ohebná (ruční ohýbání až do 32x3), do teploty 95°C, provozní tlak 10 bar při 70°C. Včetně všech potřebných tvarovek, T-kusů, šroubení, spojovacích kusů, přechodových kusů, objímek pro upevnění, pevných bodů, pomocného montážního a spojovacího materiálu, rozet pro podlahy a stěny. Včetně montáže i montáže speciálním nářadím výrobce.
7 | Tepelná izolace pro potrubí 50x4,5 | 20 | m |  | 0 | Trubicová tepelná izolace z pěněného polyetylénu, tloušťka 20 mm, vč. spojovacího materiálu (pouze lepením, ne svorky) a detailové pásky. Vč. montáže.
8 | Tepelná izolace pro potrubí 40x4 | 10 | m |  | 0 | Trubicová tepelná izolace z pěněného polyetylénu, tloušťka 20 mm, vč. spojovacího materiálu (pouze lepením, ne svorky) a detailové pásky. Vč. montáže.
9 | Tepelná izolace pro potrubí 32x3 | 180 | m |  | 0 | Trubicová tepelná izolace z pěněného polyetylénu, tloušťka 20 mm, vč. spojovacího materiálu (pouze lepením, ne svorky) a detailové pásky. Vč. montáže.
10 | Tepelná izolace pro potrubí 25x2,5 | 220 | m |  | 0 | Trubicová tepelná izolace z pěněného polyetylénu, tloušťka 20 mm, vč. spojovacího materiálu (pouze lepením, ne svorky) a detailové pásky. Vč. montáže.
11 | Tepelná izolace pro potrubí 20x2,5 | 140 | m |  | 0 | Trubicová tepelná izolace z pěněného polyetylénu, tloušťka 20 mm, vč. spojovacího materiálu (pouze lepením, ne svorky) a detailové pásky. Vč. montáže.
12 | Tepelná izolace pro potrubí 16x2 | 60 | m |  | 0 | Trubicová tepelná izolace z pěněného polyetylénu, tloušťka 20 mm, vč. spojovacího materiálu (pouze lepením, ne svorky) a detailové pásky. Vč. montáže.
13 | Izolační připojovací set pro VK radiátory | 21 | ks |  | 0 | Výše popsané potrubí v izolačním krytu z polystyrénu se snímatelným ochranným návlekem. Výrobek stejného výrobce jako potrubí, systémové řešení. Vč. montáže.
POLOŽKY MOVITÉ
14 | Oběhové čerpadlo okruhu JZ | 1 | kpl |  | 0 | Čerpadlo je vybaveno hnacím motorem s permanentními magnety a řídícím systémem založeném na diferenčním tlaku, který umožňuje trvalé přizpůsobování výkonu čerpadla aktuálním požadavkům dané soustavy. V = 0,634m3/h h = 2,214m H2O
15 | Oběhové čerpadlo okruhu SV | 1 | kpl |  | 0 | Čerpadlo je vybaveno hnacím motorem s permanentními magnety a řídícím systémem založeném na diferenčním tlaku, který umožňuje trvalé přizpůsobování výkonu čerpadla aktuálním požadavkům dané soustavy. V = 0,806m3/h h = 2,112 H2O
16 | Oběhové čerpadlo okruhu VZT | 1 | kpl |  | 0 | Čerpadlo je vybaveno hnacím motorem s permanentními magnety a řídícím systémem založeném na diferenčním tlaku, který umožňuje trvalé přizpůsobování výkonu čerpadla aktuálním požadavkům dané soustavy. V = 1,685,m3/h h = 2,377 H2O
17 | kombinovaný rozdělovaš sběrač | 1 | kpl |  | 0 | Kombinovaný rozdělovač / sběrač, ocelový svařenec, vč. stavitelných stojanů a polyuretanového izolačního pouzdra. MODUL 80, PN 6, Tmax=105°C, l=1650mm, m=28.52kg 3 okruhy DN 25 1 okruh DN 40 Přívod DN 40
18 | Stojanový konvektor | 5 | kpl |  | 0 | Stojanový konvektor v provedení pozinkovaná ocel lakovaná RAL 9010 s hliníkovou mřížkou (stříbrný elox), Al/Cu výměník se spodním připojením a s unikátně tvarovanými lamelami pro vyšší tepelný výkon, stojánek pro čistou podlahu, sada pro spodní připojení s termostatickým ventilem a termostatickou hlavicí vč. prodlužovacího kusu. Vč. montáže.
19 | Deskové otopné těleso | 5 | kpl |  | 0 | Deskové otopné těleso z ocelového plechu lakovaného RAL 9010 v provedení ventil kompakt, vč. termostatického ventilu a termostatické hlavice, vč. připojovacího radiátorového šroubení v rohovém provedení, vč. upevňovacích prvků. Včetně montáže. Velikost tělesa 11050050.
20 | Deskové otopné těleso | 1 | kpl |  | 0 | Deskové otopné těleso z ocelového plechu lakovaného RAL 9010 v provedení ventil kompakt, vč. termostatického ventilu a termostatické hlavice, vč. připojovacího radiátorového šroubení v rohovém provedení, vč. upevňovacích prvků. Včetně montáže. Velikost tělesa 11050060.
21 | Deskové otopné těleso | 5 | kpl |  | 0 | Deskové otopné těleso z ocelového plechu lakovaného RAL 9010 v provedení ventil kompakt, vč. termostatického ventilu a termostatické hlavice, vč. připojovacího radiátorového šroubení v rohovém provedení, vč. upevňovacích prvků. Včetně montáže. Velikost tělesa 11050080.
22 | Deskové otopné těleso | 2 | kpl |  | 0 | Deskové otopné těleso z ocelového plechu lakovaného RAL 9010 v provedení ventil kompakt, vč. termostatického ventilu a termostatické hlavice, vč. připojovacího radiátorového šroubení v rohovém provedení, vč. upevňovacích prvků. Včetně montáže. Velikost tělesa 21060140.
24 | Deskové otopné těleso | 2 | kpl |  | 0 | Deskové otopné těleso z ocelového plechu lakovaného RAL 9010 v provedení ventil kompakt, vč. termostatického ventilu a termostatické hlavice, vč. připojovacího radiátorového šroubení v rohovém provedení, vč. upevňovacích prvků. Včetně montáže. Velikost tělesa 11060100.
25 | Deskové otopné těleso | 4 | kpl |  | 0 | Deskové otopné těleso v hygienickém provedení z ocelového plechu lakovaného RAL 9010 v provedení ventil kompakt, vč. termostatického ventilu a termostatické hlavice, vč. připojovacího radiátorového šroubení v rohovém provedení, vč. upevňovacích prvků v provedení pro montáž otopného tělesa od stěny v rozsahu 65 ÷ 80 mm. Včetně montáže. Velikost tělesa 20S-060100
26 | Trubkové otopné těleso | 2 | kpl |  | 0 | Trubkové otopné těleso z ocelových profilů lakovaných RAL 9010, spodní středové napojení, vč. integrované armatury s termostatickým ventilem a termostatickou hlavicí v rohovém provedení, vč. upevňovacích prvků. Včetně montáže. Velikost tělesa 900.600.
26 | Trubkové otopné těleso | 1 | kpl |  | 0 | Trubkové otopné těleso z ocelových profilů lakovaných RAL 9010, spodní středové napojení, vč. integrované armatury s termostatickým ventilem a termostatickou hlavicí v rohovém provedení, vč. upevňovacích prvků. Včetně montáže. Velikost tělesa K 10 V 200 021 - 00 - M
29 | Vypouštěcí kohout | 18 | ks |  | 0 | Vypouštěcí kohout pro otopné soustavy DN15. Vč. montáže.
30 | odvzdušňovací kohout | 20 | ks |  | 0 | Vypouštěcí kohout pro otopné soustavy DN15. Vč. montáže.
31 | Kulový kohout | 4 | ks |  | 0 | Kulový kohout pro otopné systémy s páčkou, vypouštěcím ventilem a šroubením DN15. Vč. montáže.
32 | Kulový kohout | 4 | ks |  | 0 | Kulový kohout pro otopné systémy s páčkou, vypouštěcím ventilem a šroubením DN20. Vč. montáže.
33 | Kulový kohout | 6 | ks |  | 0 | Kulový kohout pro otopné systémy s páčkou, DN25. Vč. montáže.
34 | Kulový kohout | 8 | ks |  | 0 | Kulový kohout pro otopné systémy s páčkou, DN32. Vč. montáže.
35 | Kulový kohout | 2 | ks |  | 0 | Kulový kohout pro otopné systémy s páčkou, DN40. Vč. montáže.
36 | Zpětný ventil | 2 | ks |  | 0 | Zpětný ventil DN 15
37 | Zpětný ventil | 2 | ks |  | 0 | Zpětný ventil DN 25
38 | Zpětný ventil | 2 | ks |  | 0 | Zpětný ventil DN 32
39 | Regulátor tlakové diference | 1 | ks |  | 0 | Regulátor tlakové diference pro otopné systémy, DN25, s měřící vsuvkou pro měření tlaku, vč. vsuvky a kapiláry pro napojení na vyvažovací ventil. Vč. montáže.
40 | Vyvažovací ventil | 2 | ks |  | 0 | Vyvažovací ventil pro otopné systémy, DN15, s jímkami pro měření průtoku. Vč. montáže.
41 | Vyvažovací ventil | 2 | ks |  | 0 | Vyvažovací ventil pro otopné systémy, DN20, s jímkami pro měření průtoku. Vč. montáže.
42 | Vyvažovací ventil | 1 | ks |  | 0 | Vyvažovací ventil pro otopné systémy, DN25, s vypouštěcím nástavcem pro osazení kapiláry regulátoru tlakové diference s jímkami pro měření průtoku. Vč. montáže.
41 | Vyvažovací ventil | 2 | ks |  | 0 | Vyvažovací ventil pro otopné systémy, DN25, s jímkami pro měření průtoku. Vč. montáže.
44 | Trojcestný ventil
45 | Filtr | 2 | ks |  | 0 | DN25
46 | Filtr | 1 | ks |  | 0 | DN40
47 | Teploměr | 8 | ks |  | 0
48 | Tlakoměr | 12 | ks |  | 0
49 | Kompenzátor chvění DN25 | 4 | ks |  | 0 | Pryžový kompenzátor chvění, pryžový se závitovým připojením
50 | Kompenzátor chvění DN32 | 4 | ks |  | 0 | Pryžový kompenzátor chvění, pryžový se závitovým připojením
51 | Kompenzátor chvění DN40 | 2 | ks |  | 0 | Pryžový kompenzátor chvění, pryžový se závitovým připojením
53 | Měřič tepla | 1 | kpl |  | 0 | Ultrazvukový kalorimetrický měřič spotřeby tepla pro průtok 1,3 m3/h, PN25, max. teplota 150°C, s datovým výstupem M-bus, vč. jímky, čidla teploty a kapiláry pro přívodní potrubí. Vč. montáže.
POLOŽKY ZAJIŠŤOVANÉ SUBDODAVATELSKY
54 | Prokabelování | 1 | kpl |  | 0 | Prokabelování směšovací sady, venkovního čidla teploty, digitálního regulátoru a digitální pokojové řídící jednotky. | Část elektro
55 | Stavební přípomoce | 1 | kpl |  | 0 | Sekání prostupů a drážek do zdiva, vrtání do zdiva, vč. hmoždinek a šroubů, řezání sádrokartonu pro prostupy potrubí, vrtání do profilů SDK vč. šroubů. | Část stavební
DALŠÍ POLOŽKY
56 | Štítky | 1 | kpl |  | 0 | Štítky označující druh a směr protékání média
57 | Doprava na staveniště | 1 | kpl |  | 0 | Doprava materiálu na stavbu
58 | Doprava po staveništi | 1 | kpl |  | 0 | Doprava materiálu po stavbě vodorovná a svislá do výšky 2 m a hloubky 1,5 m
59 | Montážní zařízení | 1 | kpl |  | 0 | Zajištění montážních zařízení, jako žebříky a lešení, do výšky 2 m a hloubky 1,5 m
60 | Osvětlení | 1 | kpl |  | 0 | Zajištění umělého osvětlení místa montáže
61 | Zprovoznění | 1 | kpl |  | 0 | Zprovoznění systému vytápění, vyvážení a zaregulování, nastavení termostatických hlavic a prostorových regulátorů
62 | Zkoušky | 1 | kpl |  | 0 | Zkoušky dle ČSN (zkouška dilatační, zkouška topná)
63 | Odevzdávací dokumetnace | 1 | kpl |  | 0 | Vyhotovení odevzdávací dokumentace - identifikace zhotovitele, živnostenské oprávnění, kontakty, protokoly o zaregulování a zkouškách, certifikáty a prohlášení o shodě zabudovaných výrobků
64 | Dokumentace skutečného provedení | 1 | kpl |  | 0 | Dokumentace skutečného provedení ve dvou vyhotoveních na stálotiscích
65 | Manuály | 1 | kpl |  | 0 | Vyhotovení provozního manuálu obsluhy a manuálu údržby
66 | Pojištění | 1 | kpl |  | 0 | Pojistka profesní odpovědnosti zhotovitele a pojištění materiálu na stavbě

## SO 02_50_3
Název stavby: Lékárna Jičín
Stavební objekt: SO.02 Změna vstupu s lékárnou
Profesní část/kód: Vzduchotechnika/VZT
Zpracovatel dílu: PBA International Prague, spol. s r.o.
POLOŽKY ZABUDOVANÉ DO STAVBY
Čís. pol. | Popis položky | Počet měr. jednotek | Měrná jednotka | Jednotková cena v Kč | Celková cena v Kč | Technické specifikace, technické a uživatelské standardy stavby | Výrobek
0
X | Potrubní rozvody
1 | Čtyřhranné potrubí | 25 | m2 |  | 0 | Čtyřhranné vzduchotechnické potrubí z pozinkovaného plechu, vč. tvarovek, přírub, spojovacího materiálu, těsnícího materiálu, systémového zavěšení a upevnění. Vč. montáže.
2 | Spiro potrubí DN100 | 5 | m |  | 0 | Vzduchotechnické spiro potrubí ze spirálově stáčeného pozinkovaného plechu s falcovými spoji, vč. tvarovek, spojovacích hrdel, spojovacího materiálu, systémového zavěšení a upevnění. Vč. montáže.
3 | Spiro potrubí DN125 | 11 | m |  | 0 | Vzduchotechnické spiro potrubí ze spirálově stáčeného pozinkovaného plechu s falcovými spoji, vč. tvarovek, spojovacích hrdel, spojovacího materiálu, systémového zavěšení a upevnění. Vč. montáže.
4 | Spiro potrubí DN140 | 6 | m |  | 0 | Vzduchotechnické spiro potrubí ze spirálově stáčeného pozinkovaného plechu s falcovými spoji, vč. tvarovek, spojovacích hrdel, spojovacího materiálu, systémového zavěšení a upevnění. Vč. montáže.
| Spiro potrubí DN140 | 1.5 | m |  | 0 | Vzduchotechnické spiro potrubí ze spirálově stáčeného pozinkovaného plechu s falcovými spoji, vč. tvarovek, spojovacích hrdel, spojovacího materiálu, systémového zavěšení a upevnění. Vč. montáže.
5 | Spiro potrubí DN160 | 4 | m |  | 0 | Vzduchotechnické spiro potrubí ze spirálově stáčeného pozinkovaného plechu s falcovými spoji, vč. tvarovek, spojovacích hrdel, spojovacího materiálu, systémového zavěšení a upevnění. Vč. montáže.
6 | Flexo potrubí DN100 | 2 | m |  | 0 | Vzduchotechnické flexo potrubí z hliníkové fólie s kostrou ze spirálově stáčeného drátu, vč. spojovacího materiálu, systémového zavěšení a upevnění. Vč. montáže.
7 | Flexo potrubí DN125 | 2 | m |  | 0 | Vzduchotechnické flexo potrubí z hliníkové fólie s kostrou ze spirálově stáčeného drátu, vč. spojovacího materiálu, systémového zavěšení a upevnění. Vč. montáže.
8 | Flexo potrubí DN160 | 2 | m |  | 0 | Vzduchotechnické flexo potrubí z hliníkové fólie s kostrou ze spirálově stáčeného drátu, vč. spojovacího materiálu, systémového zavěšení a upevnění. Vč. montáže.
9 | Plastové potrubí DN100 | 2 | m |  | 0 | Vzduchotechnické plastové kruhové potrubí z elektricky vodivého polypropylénu, vč. tvarovek, vč. spojovacího materiálu, systémového zavěšení a upevnění. Vč. montáže.
10 | Tepelná izolace tl. 30 mm | 40 | m2 |  | 0 | Parotěsná tepelná izolace z pěněného umělého kaučuku s polepem ochrannou hliníkovou fólií s mřížkou; vč. spojovacího materiálu (spoje pouze lepením), detailové pásky, hliníkové pásky. Vč. montáže.
11 | Oplechování | 10 | m2 |  | 0 | Oplechování Ti-Zn plechem s falcovými a vodotěsně zatmelenými spoji. Vč. montáže.
12 | Hluková izolace tl. 30 mm | 5 | m2 |  | 0 | Hluková izolace z minerální vaty s polepem ochrannou hliníkovou fólií s mřížkou; vč. spojovacího materiálu (spoje lepením), hliníkové pásky. Vč. montáže.
POLOŽKY MOVITÉ
13 | VZT jednotka 1AB | 1 | kpl |  | 0 | Vzduchtoechnická jednotka pro vnitřní instalaci, přívodní a odvodní komora s deskovým rekuperačním výměníkem s vysokouúčinností (95%). Přívodní sekce: uzavírací servoklapka, filtr F7, ZZT, ventilátor, vodní ohřívač (75/60°C), filtr F9, HEPA filtr H13. Odvodní sekce: uzavírací servoklapka, filtr F7, ZZT, ventilátor. Podstropní provedení, servisní přístup zespodu. Objemový průtok 400 m3/h; externí dispoziční tlak 150 Pa. Rychlost proudění vzduchu 0,6 m/s, třída SFP 1. Vč. regulačního uzle ohřívače s oběhovým čerpadlem, trojcestným ventilem a uzavíracími armaturami, vč. kapiláry protimrazové ochrany. Vč. kompaktního regulačního systému pro řízení VZT jednotky a jejích komponentů s komunikací do nadřazeného systému MaR - protokol BacNet, s časovým programem, vč. potřebných čidel. Vč. nástěnného ovládacího panelu. Vč. Upevňovacích a zavěšovacích prvků. Vč. montáže.
14 | Tluimič hluku 400x400, dl. 1500, 2 kulisy 100 mm | 4 | ks |  | 0 | Kulisový tlumič hluku pro čtyřhranné VZT potrubí, plášť z pozinkovaného plechu, kulisy z minerální vaty opatřené ochrannou tkaninou, kulisy s náběhovým a odtokovým plechem, vč. přírub, upevňovacího a zavěšovacího materiálu, těsnícího materiálu. Vč. montáže.
15 | Stěnová vyústka přívodní 300x100 | 1 | ks |  | 0 | Stěnová vyústka z eloxovaných hliníkových profilů dvouřadá s naklápěcími lamelami, vč. regulačního členu (protiběžné listy), vč. zámu pro zazdění do stěny. Objemový průtok 400 m3/h. Vč. montáže.
16 | Stěnová vyústka odvodní 300x100 | 1 | ks |  | 0 | Stěnová vyústka z eloxovaných hliníkových profilů jednořadá s naklápěcími lamelami, vč. regulačního členu (protiběžné listy), vč. zámu pro zazdění do stěny. Objemový průtok 400 m3/h. Vč. montáže.
17 | Ventilátor 2B | 1 | kpl |  | 0 | Radiální ventilátor v plastové skříni v designovém provedení se sací štěrbinou po obvodu čelní desky (bez mřížky), pro montáž na stěnu. Objemový průtok 80 m3/h / 100 Pa. Vč. upevňovacího materiálu. Vč. montáže.
18 | Ventilátor 3B | 1 | kpl |  | 0 | Radiální ventilátor v plastové skříni v designovém provedení se sací štěrbinou po obvodu čelní desky (bez mřížky), pro montáž do podhledu. Objemový průtok 80 m3/h / 100 Pa. Vč. upevňovacího materiálu. Vč. doběhového relé. Vč. montáže.
19 | Ventilátor 4A | 1 | kpl |  | 0 | Diagonální ventilátor v plastové skříni v tichém provedení pro montáž do kruhového potrubí. Objemový průtok 150 m3/h / 100 Pa. Vč. upevňovacího materiálu. Vč. doběhového relé. Vč. montáže.
20 | Tlumič hluku 4A | 2 | ks |  | 0 | Tlumič hluku do kruhového potrubí jako příslušenství výrobce ventilátoru. DN125, dl. 900 mm. Vč. montáže.
21 | Filtr 4A | 1 | ks |  | 0 | Kazeta filtru s filtrem G4, pro montáž do kruhového potrubí DN125, příslušenství výrobce ventilátoru.
22 | Ohřívač 4A | 1 | kpl |  | 0 | Elektrický ohřívač do kruhového potrubí jako příslušenství výrobce ventilátoru. DN125, výkon 0,8 kW, vč. regulátoru pro elektrické ohřívače. Vč. montáže.
23 | Talířový ventil přívodní DN125 | 2 | ks |  | 0 | Talířový ventil přívodní z ocelového plechu s epoxypolyesterovým nátěrem barvy RAL 9010, pro zabudování do podhledu. Vč. montáže.
24 | Ventilátor 4B | 1 | kpl |  | 0 | Diagonální ventilátor v plastové skříni v tichém provedení pro montáž do kruhového potrubí. Objemový průtok 160 m3/h / 100 Pa. Vč. upevňovacího materiálu. Vč. doběhového relé. Vč. montáže.
25 | Tlumič hluku 4B | 2 | ks |  | 0 | Tlumič hluku do kruhového potrubí jako příslušenství výrobce ventilátoru. DN125, dl. 900 mm. Vč. montáže.
26 | Talířový ventil odvodní DN100 | 3 | ks |  | 0 | Talířový ventil odvodní z ocelového plechu s epoxypolyesterovým nátěrem barvy RAL 9010, pro zabudování do podhledu. Vč. montáže.
27 | Ventilátor 5A | 1 | kpl |  | 0 | Diagonální ventilátor v plastové skříni v tichém provedení pro montáž do kruhového potrubí. Objemový průtok 150 m3/h / 100 Pa. Vč. upevňovacího materiálu. Vč. doběhového relé. Vč. montáže.
28 | Tlumič hluku 5A | 2 | ks |  | 0 | Tlumič hluku do kruhového potrubí jako příslušenství výrobce ventilátoru. DN125, dl. 900 mm. Vč. montáže.
29 | Filtr 5A | 1 | ks |  | 0 | Kazeta filtru s filtrem G4, pro montáž do kruhového potrubí DN125, příslušenství výrobce ventilátoru.
30 | Ohřívač 5A | 1 | kpl |  | 0 | Elektrický ohřívač do kruhového potrubí jako příslušenství výrobce ventilátoru. DN125, výkon 0,8 kW, vč. regulátoru pro elektrické ohřívače. Vč. montáže.
31 | Talířový ventil přívodní DN125 | 2 | ks |  | 0 | Talířový ventil přívodní z ocelového plechu s epoxypolyesterovým nátěrem barvy RAL 9010, pro zabudování do podhledu. Vč. montáže.
32 | Ventilátor 5B | 1 | kpl |  | 0 | Diagonální ventilátor v plastové skříni v tichém provedení pro montáž do kruhového potrubí. Objemový průtok 375 m3/h / 150 Pa. Vč. upevňovacího materiálu. Vč. doběhového relé. Vč. montáže.
33 | Tlumič hluku 4B | 2 | ks |  | 0 | Tlumič hluku do kruhového potrubí jako příslušenství výrobce ventilátoru. DN160, dl. 900 mm. Vč. montáže.
| Čidlo přítomnosti pro zařázení 4 a 5 | 2 | kpl |  | 0 | PIR čidlo pro spínání 230V/16A, s doběhem min. 15min. Pro stropní montáž, úhel snímáni 360°
| Ventilátor 6B | 1 | kpl |  | 0 | Radiální ventilátor v plastové skříni v designovém provedení se sací štěrbinou po obvodu čelní desky (bez mřížky), pro montáž do podhledu. Objemový průtok 80 m3/h / 100 Pa. Vč. upevňovacího materiálu. Vč. doběhového relé. Vč. montáže.
34 | Talířový ventil odvodní DN160 | 2 | ks |  | 0 | Talířový ventil odvodní z ocelového plechu s epoxypolyesterovým nátěrem barvy RAL 9010, pro zabudování do podhledu. Vč. montáže.
35 | Talířový ventil odvodní DN100 | 1 | ks |  | 0 | Talířový ventil odvodní z ocelového plechu s epoxypolyesterovým nátěrem barvy RAL 9010, pro zabudování do podhledu. Vč. montáže.
36 | Vzduchová clona designová | 2 | kpl |  | 0 | Horizontální vzduchová clona s teplovodním ohřevem s opláštěním z plastu v designovém provedení. d/v/h 1000/330/700 mm, pro výšku dveřního otvoru 2,5 m. Výkon ohřívače (75/60°C) 11 kW. Vč. regulačního uzlu ohřívače s oběhovým čerpadem, trojcestným ventilem s elektrotermickým pohonem, uzavíracími armaturami a kapilárou protimrazové ochrany. Vč. regulátoru a nástěnného ovladače s prostorovým termostatem, vč. dveřního kontaktu. Vč. Upevňovacího a zavěšovacího materiálu. Vč. montáže.
37 | Vzduchová clona komfortní | 1 | kpl |  | 0 | Horizontální vzduchová clona s teplovodním ohřevem s opláštěním z plastu. d/v/h 1500/210/400 mm, pro výšku dveřního otvoru 2,5 m. Výkon ohřívače (75/60°C) 13 kW. Vč. regulačního uzlu ohřívače s oběhovým čerpadem, trojcestným ventilem s elektrotermickým pohonem, uzavíracími armaturami a kapilárou protimrazové ochrany. Vč. regulátoru a nástěnného ovladače s prostorovým termostatem, vč. dveřního kontaktu. Vč. Upevňovacího a zavěšovacího materiálu. Vč. montáže.
38 | Filtro-ventilační jednotka | 4 | kpl |  | 0 | Podstropní filtrační a ventilační jednotka k dodávce filtrovaného vzduchu do čistých prostorů s požadavkem na usměrněné proudění. Velikost 12: objemový průtok vzduchu 1.200 m3/h, d/š/v 1200/600/500. Filtrační vložka HEPA filtr H13. Vč. pohledové čelní desky, skříně, tlakového regulátoru, antistatických závěsů - dle specifikace výrobce. Vč. nástěnného ovladače. Vč. montáže.
39 | Servoklapka 500x200 | 6 | kpl |  | 0 | Uzavírací klapka těsná, s protiběžnými listy, z pozinkovaného ocelového plechu, listy opatřeny silikonovým těsněním. Vč. servopohonu 230V pro dvoupolohové ovládání bez signalizace polohy. Servopohon je vybaven havarijní funkcí "bez proudu zavřeno" Vč. montáže.
POLOŽKY ZAJIŠŤOVANÉ SUBDODAVATELSKY
40 | Prokabelování 1AB | 1 | kpl |  | 0 | Prokabelování VZT jednotky a jejích jednotlivých komponentů a čidel vč. regulačního uzle ohřívače, rozvaděče regulátoru, prostorového ovladače. | Část elektro
41 | Prokabelování 4A | 1 | kpl |  | 0 | Prokabelování elektrického ohřívače, regulátoru a čidla. | Část elektro
42 | Prokabelování 5A | 1 | kpl |  | 0 | Prokabelování elektrického ohřívače, regulátoru a čidla. | Část elektro
43 | Prokabelování VZT clona | 3 | kpl |  | 0 | Prokabelování ventilátoru clony, nástěnného ovladače, dveřního kontaktu, oběhového čerpadla, pohonu ventilu, kapiláry protimrazové ochrany. | Část elektro
44 | Prokabelování filtro-ventilační jednotka | 4 | kpl |  | 0 | Prokabelování ventilátoru jednotky, nástěnného ovladače. | Část elektro
45 | Stavební přípomoce | 1 | kpl |  | 0 | Sekání prostupů a drážek do zdiva, vrtání do zdiva, vč. hmoždinek a šroubů, řezání sádrokartonu pro prostupy potrubí, vrtání do profilů SDK vč. šroubů, vrtání do betonu, vč. hmoždinek a štoubů. | Část stavební
DALŠÍ POLOŽKY
46 | Štítky | 1 | kpl |  | 0 | Štítky označující druh a směr protékání média
47 | Doprava na staveniště | 1 | kpl |  | 0 | Doprava materiálu na stavbu
48 | Doprava po staveništi | 1 | kpl |  | 0 | Doprava materiálu po stavbě vodorovná a svislá do výšky 6 m (vč. práce na střeše)
49 | Montážní zařízení | 1 | kpl |  | 0 | Zajištění montážních zařízení, jako žebříky a lešení, do výšky 6 m (vč. práce na střeše)
50 | Osvětlení | 1 | kpl |  | 0 | Zajištění umělého osvětlení místa montáže
51 | Zprovoznění | 1 | kpl |  | 0 | Zprovoznění systémů vzduchotechniky, nastavení prostorových ovladačů a regulátorů
52 | Zkoušky | 1 | kpl |  | 0 | Předepsané zkoušky (zkouška provozní, měření hluku)
53 | Odevzdávací dokumetnace | 1 | kpl |  | 0 | Vyhotovení odevzdávací dokumentace - identifikace zhotovitele, živnostenské oprávnění, kontakty, protokoly o zaregulování a zkouškách, certifikáty a prohlášení o shodě zabudovaných výrobků
54 | Dokumentace skutečného provedení | 1 | kpl |  | 0 | Dokumentace skutečného provedení ve dvou vyhotoveních na stálotiscích
55 | Manuály | 1 | kpl |  | 0 | Vyhotovení provozního manuálu obsluhy a manuálu údržby
56 | Pojištění | 1 | kpl |  | 0 | Pojistka profesní odpovědnosti zhotovitele a pojištění materiálu na stavbě

## SO 02_60
Název stavby: Změna vstupu s lékárnou do areálu nemocnice jičín
Stavební objekt: SO-02 Změna vstupu s lékárnou
Profesní část/kód: 060 silnoproudé rozvody, uzemnění a hromosvod
Zpracovatel dílu: JEKU s.r.o., Ing.Kučerová
Čís. pol. | Popis položky | Počet měr. jednotek | Měrná jednotka | Jednotková cena v Kč | Celková cena v Kč | Technické specifikace, technické a uživatelské standardy stavby
0
X | Spínače, tlačítka
1 | jednopólový spínač, pod omítku, 230V, IP20 | 18 | ks |  | 0 | kompletní spínač, tj. přístroj, kryt a rámeček, bezšroubové připojení vodičů, řazení 1
2 | jednopólový spínač se signální doutnavkou, pod omítku, 230V, IP20 | 4 | ks |  | 0 | kompletní spínač, tj. přístroj, kryt a rámeček, doutnavka, bezšroubové připojení vodičů, řazení 1S
3 | seriový spínač, pod omítku, 230V, IP20 | 10 | ks |  | 0 | kompletní spínač, tj. přístroj, kryt a rámeček, bezšroubové připojení vodičů, řazení 5
4 | střídavý přepínač, pod omítku, 230V, IP20 | 8 | ks |  | 0 | kompletní spínač, tj. přístroj, kryt a rámeček, bezšroubové připojení vodičů, řazení 6
5 | dvojitý střídavý přepínač, pod omítku, 230V, IP20 | 2 | ks |  | 0 | kompletní spínač, tj. přístroj, kryt a rámeček, bezšroubové připojení vodičů, řazení 6+6
6 | tlačítkový spínač s orientační doutnavkou, pod omítku, 230V, IP20 | 6 | ks |  | 0 | kompletní spínač, tj. přístroj, kryt a rámeček, doutnavka, bezšroubové připojení vodičů, řazení 1/0So
7 | žaluziový spínač s blokací, pod omítku, 230V, IP20 | 6 | ks |  | 0 | kompletní spínač, tj. přístroj, kryt a rámeček, bezšroubové připojení vodičů, řazení 1+1 s blokováním
8 | soumrakové čidlo venkovní, IP55 | 2 | ks |  | 0 | samostatné čidlo pro ovládání soumrakového spínače
9 | bezpečnostní tlačítko STOP pod sklem (CETRAL STOP) | 2 | ks |  | 0 | spínač požární, zapuštěný IP55, pod sklem, barva červená vč. Příslušenství
10 | instal. a přístrojové krabice | 1 | kpl. |  | 0 | typové instalační a přístrojové krabice do zdi a sádrokartonu
11 | drobný pomocný a popisovací materiál | 1 | kpl. |  | 0 | typové štítky, popisky aj.
X | Zásuvky
1 | zásuvka jednofázová jednonásobná, pod omítku, IP20 | 85 | ks |  | 0 | kompletní zásuvka, tj. přístroj, kryt a rámeček, 16A/250V, AC, řazení 2P+PE
2 | zásuvka jednofázová jednonásobná, pod omítku, IP44 | 6 | ks |  | 0 | kompletní zásuvka, tj. přístroj, kryt a rámeček, 16A/250V, AC, řazení 2P+PE, IP44
3 | zásuvka jednofázová jednonásobná pro PC p.o., včetně přepěťové ochrany tř. "D", barevně odlišená, s popisem "PC", IP20 | 3 | ks |  | 0 | kompletní zásuvka, tj. přístroj, kryt a rámeček, 16A/250V, AC, řazení 2P+PE, s vestavěnou přepěťovou ochranou, akustická signalizace poruchy
4 | zásuvka jednofázová jednonásobná pro PC p.o., barevně odlišená, s popisem "PC", IP20 | 15 | ks |  | 0 | kompletní zásuvka, tj. přístroj, kryt a rámeček, 16A/250V, AC, řazení 2P+PE, barva zelená + popis "PC"
3 | zásuvka jednofázová jednonásobná pro PC p.o., včetně přepěťové ochrany tř. "D", s popisem "PC", IP20 | 9 | ks |  | 0 | kompletní zásuvka, tj. přístroj, kryt a rámeček, 16A/250V, AC, řazení 2P+PE, s vestavěnou přepěťovou ochranou, akustická signalizace poruchy, barva zelená + popis "PC"
4 | zásuvka jednofázová jednonásobná pro PC p.o., s popisem "PC", IP20 | 16 | ks |  | 0 | kompletní zásuvka, tj. přístroj, kryt a rámeček, 16A/250V, AC, řazení 2P+PE, popis "PC"
5 | zásuvka jednofázová jednonásobná pro lednice technologie p.o., barevně odlišená, IP20 | 6 | ks |  | 0 | kompletní zásuvka, tj. přístroj, kryt a rámeček, 16A/250V, AC, řazení 2P+PE, barva zelená
6 | Instal. a přístrojové krabice | 1 | kpl. |  | 0 | typové instalační a přístrojové krabice do zdi a sádrokartonu
7 | drobný pomocný a popisovací materiál | 1 | kpl. |  | 0 | typové štítky, popisky aj.
X | Vodiče, kabely
1 | kabel CYKY 2Ax1,5mm2 | 100 | m |  | 0 | měděný vodič plný, PVC izolace, výplň, PVC plášť černý odolný proti UV záření, jmenovité napětí 450/750V, zkušební napětí 2,5kV/50Hz , značení žil dle ČSN 33 0166ed.2, odolnost vůči šíření plamene dle ČSN EN 50265-2-1
2 | kabel CYKY 3Ox1,5mm2 | 96 | m |  | 0
3 | kabel CYKY 3Jx1,5mm2 | 1711 | m |  | 0
4 | kabel CYKY 3Jx2,5mm2 | 3240 | m |  | 0
5 | kabel CYKY 3Jx4mm2 | 24 | m |  | 0
6 | kabel CYKY 4Ox1,5mm2 | 20 | m |  | 0
7 | kabel CYKY 5Jx1,5mm2 | 68 | m |  | 0
8 | kabel CYKY 5Jx2,5mm2 | 30 | m |  | 0
9 | kabel CYKY 5Jx6mm2 | 90 | m |  | 0
10 | kabel 1-CYKY 5Jx25mm2 | 78 | m |  | 0 | měděný vodič plný, PVC izolace, výplň, PVC plášť černý odolný proti UV záření, jmenovité napětí 0,6/1kV, zkušební napětí 4kV/50Hz , značení žil dle ČSN 33 0166ed.2, odolnost vůči šíření plamene dle ČSN EN 50265-2-1
11 | kabel 1-CXKH-V P30-R 2Ax1,5mm2, B2s1d0 | 32 | m |  | 0 | kabel s měděným jádrem, funkční integrita trasy, požární odolnost a zajištění funkce dle kategorie B2ca s1 d0
12 | kabel 1-CXKH-V P30-R 3Jx2,5mm2, B2s1d0 | 49 | m |  | 0 | kabel s měděným jádrem, funkční integrita trasy, požární odolnost a zajištění funkce dle kategorie B2ca s1 d0
13 | vodič CYY 4mm2 | 20 | m |  | 0 | měděné jádro, PVC izolace+přídavná izolace, jmenovité napětí 0,45/0,75kV, zkušební napětí 4kV/50Hz , žlutozelený, odolnost vůči šíření plamene dle ČSN EN 50265-2-1
14 | vodič CYY 6mm2 | 35 | m |  | 0
15 | vodič CYY 10mm2 | 15 | m |  | 0
16 | vodič CYY 16mm2 | 120 | m |  | 0
17 | pásek FeZn 30x4mm | 4 | m |  | 0 | litina/zinek, pozinkovaná páska 30x4mm, 0,95kg/1m
18 | drobný pomocný a popisovací materiál, odbočné a protahovací krabice | 1 | kpl. |  | 0 | typové odbočné a protahovací krabice do zdi a sádrokartonu, popisy, štítky aj.
X | Kabelový úložný systém
1 | Kabelový žlab drátěný, š.=300mm, v.=100 mm, žárově pozinkováno, včetně propojovacího a kotvícího materiálu | 80 | m |  | 0 | drátěný žlab š.300xv.100-110mm, pr. drátu 4,3mm, žárově pozinkováno, podpěry po 2m, mřížování dna 50x100mm
2 | Kabelový žlab drátěný, š.=100mm, v.=50 mm, žárově pozinkováno, včetně propojovacího a kotvícího materiálu | 240 | m |  | 0 | drátěný žlab š.100xv.50-60mm, pr. drátu 4mm, žárově pozinkováno, podpěry po 2m, mřížování dna 50x100mm
3 | Stoupací kabelový žebřík, do š=300mm vč., v=60mm, včetně kotvícího materiálu | 9 | m |  | 0 | kabelová lávka s děrovanými bočnicemi pro uchycení svislo na zeď, tlouš´tka plechu 1,5mm, vzdálenost příček 300mm
4 | Normová kabelová trasa se zachováním funkční schopnosti min. P30, pro jeden kabel do 3x2,5mm2 | 95 | m |  | 0 | samostatné kabelové příchytky pro uchycení na strop pomocí požárně odolných šroubů s roztečí kotících bodů max.300mm
5 | trubka ohebná PVC do D=36mm, instalace do zdi a podlahy | 58 | m |  | 0 | ohebná PVC trubka, s protahovacím drátem, kód 33212
6 | trubka ohebná PVC do D=110mm, instalace do zdi a podlahy | 10 | m |  | 0 | ohebná HDPE trubka, s protahovacím drátem
7 | podlahová krabice pro 12modulů, nevybavená | 3 | ks |  | 0 | podlahová krabice s víkem, pro osazení 12 modulů, s víkem do lité podlahy
8 | protipožární ucpávky dle PBŘ | 0.3 | m2 |  | 0 | certifikovaná požární ucpávka (tmel)
9 | příslušenství (spojky, kolena aj.) | 1 | kpl. |  | 0 | typizované spojky, odbočky k vybarnému typu výrobku
10 | drobný pomocný a popisovací materiál | 1 | kpl. |  | 0 | typizované popisy, štítky
X | Rozvaděče
1 | Rozvaděč R-vrátnice: oceloplechový rozváděč skříňový, krytí IP40/IP20 š.600, v.1200, hl.250 jmenovité izolační napětí: Ui=1000V AC jmenovitý proud: In=125A nezálohovaná část, In=63A zálohovaná část zkratová odolnost: Ik``≤ 15,0kA napěťová soustava: 3NPE stř. 50Hz 400V/TN-C-S přívod proveden spodem, vývody spodem a horem, zálohovaná a nezálohovaná část materiál přípojnic: měď přístrojová náplň - viz schéma | 1 | ks |  | 0 | jmenovité izolační napětí: Ui=1000V AC jmenovitý proud: In=100A nezálohovaná část, In=50A zálohovaná část zkratová odolnost: Ik``≤ 15,0kA napěťová soustava: 3NPE stř. 50Hz 400V/TN-C-S přívod proveden spodem, vývody spodem a horem, materiál přípojnic: měď přístroje jsou zakryty vnitřním panelem uzamykatelné dveře, zkoušený rozváděč dle ČSN EN 60 439-1 ed.2 (35 7107)
2 | Rozvaděč R-lékárna: oceloplechový rozváděč skříňový, krytí IP40/IP20 š.600, v.2000+100, hl.300 jmenovité izolační napětí: Ui=1000V AC jmenovitý proud: In=80A nezálohovaná část, In=32A zálohovaná část zkratová odolnost: Ik``≤ 15,0kA napěťová soustava: 3NPE stř. 50Hz 400V/TN-S přívod proveden spodem, vývody spodem a horem, zálohovaná a nezálohovaná část materiál přípojnic: měď přístrojová náplň - viz schéma | 1 | ks |  | 0 | jmenovité izolační napětí: Ui=1000V AC jmenovitý proud: In=80A nezálohovaná část, In=32A zálohovaná část zkratová odolnost: Ik``≤ 15,0kA napěťová soustava: 3NPE stř. 50Hz 400V/TN-S přívod proveden spodem, vývody spodem a horem, materiál přípojnic: měď přístroje jsou zakryty vnitřním panelem uzamykatelné dveře, zkoušený rozváděč dle ČSN EN 60 439-1 ed.2 (35 7107)
X | Svítidla
1 | A - závěsné LED svítidlo, 52W, mikroprizmatický optický systém, přímé a nepřímé osvětlení, el.předřadník, vč. světel.zdrojů, IP20, vč.lanek | 15 | ks |  | 0 | závěsné LED svítidlo, 52W, mikroprizmatický optický systém, přímé a nepřímé osvětlení, el.předřadník, vč. světel.zdrojů, IP20, vč.lanek
2 | AN - závěsné LED svítidlo, 52W, mikroprizmatický optický systém, přímé a nepřímé osvětlení, el.předřadník, vč.světel.zdrojů, s vestavěným nouzovým zdrojem, IP20, vč.lanek | 4 | ks |  | 0 | závěsné LED svítidlo, 52W, mikroprizmatický optický systém, přímé a nepřímé osvětlení, el.předřadník, vč.světel.zdrojů, s vestavěným nouzovým zdrojem, IP20, vč.lanek
3 | C - vestavné LED svítidlo, 31W, prizmatický kryt, vč. světel.zdrojů, el.předřadník, IP44 | 8 | ks |  | 0 | vestavné LED svítidlo, 31W, prizmatický kryt, vč. světel.zdrojů, el.předřadník, IP44
4 | D - přisazené LED svítidlo, 34W, polykarbonátový kryt, vč. světel.zdrojů, el.předřadník, IP44 | 2 | ks |  | 0 | přisazené LED svítidlo, 34W, polykarbonátový kryt, vč. světel.zdrojů, el.předřadník, IP44
5 | E - vestavné LED svítidlo 38W, mikroprizmatický systém, el.předřadník, vč. světel.zdrojů, IP20 | 4 | ks |  | 0 | vestavné LED svítidlo 38W, mikroprizmatický systém, el.předřadník, vč. světel.zdrojů, IP20
6 | F - vestavné LED svítidlo 34W, mikroprizmatický optický systém, el.předřadník, vč. světel.zdrojů, IP20 | 26 | ks |  | 0 | vestavné LED svítidlo 34W, mikroprizmatický optický systém, el.předřadník, vč. světel.zdrojů, IP20
7 | G - vestavné LED svítidlo 32W, prizmatický kryt, el.předřadník, vč. světel.zdrojů, IP65 | 17 | ks |  | 0 | vestavné LED svítidlo 32W, prizmatický kryt, el.předřadník, vč. světel.zdrojů, IP65
8 | H - vestavné LED svítidlo 32W, opálový kryt, el.předřadník, vč. světel.zdrojů, IP44 | 4 | ks |  | 0 | vestavné LED svítidlo 32W, opálový kryt, el.předřadník, vč. světel.zdrojů, IP44
9 | J - přisazené LED svítidlo, 52W, mikroprizmatický optický systém, přímé osvětlení, el.předřadník, vč. světel.zdrojů, IP20 | 2 | ks |  | 0 | přisazené LED svítidlo, 52W, mikroprizmatický optický systém, přímé osvětlení, el.předřadník, vč. světel.zdrojů, IP20
10 | JN - přisazené LED svítidlo, 52W, mikroprizmatický optický systém, přímé osvětlení, el.předřadník, vč. světel.zdrojů, s vestavěným nouzovým zdrojem, IP20 | 1 | ks |  | 0 | přisazené LED svítidlo, 52W, mikroprizmatický optický systém, přímé osvětlení, el.předřadník, vč. světel.zdrojů, s vestavěným nouzovým zdrojem, IP20
11 | vestavné LED svítidlo typu downlight, 24W, IP20 | 9 | ks |  | 0 | vestavné LED svítidlo typu downlight, 24W, IP20
12 | vestavné LED svítidlo typu downlight, 24W, IP44 | 2 | ks |  | 0 | vestavné LED svítidlo typu downlight, 24W, IP44
13 | venkovní vestavné svítidlo, LED, IP44 | 6 | ks |  | 0 | venkovní vestavné svítidlo, LED, IP44
14 | venkovní nástěnné svítidlo, LED, se samostatným nouzovým zdrojem, IP44 | 4 | ks |  | 0 | venkovní nástěnné svítidlo, LED, se samostatným nouzovým zdrojem, IP44
15 | stropní nouzové svítidlo LED, IP20 | 4 | ks |  | 0 | stropní nouzové svítidlo LED, IP20
16 | nástěnné nouzové svítidlo s piktogramem, LED, IP20, s dobou zálohy t=1hod, včetně autotestu | 11 | ks |  | 0 | nástěnné nouzové svítidlo s piktogramem, LED, IP20, s dobou zálohy t=1hod, včetně autotestu
17 | nástěnné nouzové svítidlo s piktogramem, LED, IP65, s dobou zálohy t=1hod, včetně autotestu | 2 | ks |  | 0 | nástěnné nouzové svítidlo s piktogramem, LED, IP65, s dobou zálohy t=1hod, včetně autotestu
X | Hromosvod
1 | vodič FeZn 8mm | 50 | m |  | 0 | pozinkovaný drát pr.8mm, 0,4kg/1m
2 | svar 100mm, oboustranný, včetně ochranného asfaltového nátěru | 27 | ks |  | 0 | svar 100mm, oboustranný, včetně ochranného asfaltového nátěru
3 | připojení svodu k ocelovému sloupu | 9 | ks |  | 0 | připojení svodu k ocelovému sloupu
4 | nekovová, netříštivá trubka PVC Ø40mm, | 40 | m |  | 0 | tuhá elektroinstalační trubka PVC, -25°+60°, A1-F, samozhášivost 30sec, mech.odolnost 1250N/5cm, kód 44411
5 | úchyty pro PVC trubku do konstrukce fasády (protipožární pěna, ucpávky, svorka) pro 1 svod | 9 | kpl. |  | 0 | úchyt, ucpávky pro trubku 44411
6 | revizní skříňka do konstrukce fasády vč.zkušební svorky | 9 | ks |  | 0 | revizní krabice se zkušební svorkou včetně revizních dvířek do fasády (porotherm a minerální izolace)
7 | Výchozí revize včetně vypracování výchozí revizní zprávy | 1 | kpl. |  | 0 | provedení výchozích revizí dle ČSN vč. vypracování dokumentu
8 | Drobný, pomocný a upevňovací materiál (pomocný) | 1 | kpl. |  | 0 | typový pomocný materiál
9 | Identifikační označení | 1 | kpl. |  | 0 | typové popisky
X | Uzemnění
1 | pásek FeZn 30x4mm | 175 | m |  | 0 | litina/zinek, pozinkovaná páska 30x4mm, 0,95kg/1m
2 | svar 100mm, oboustraný, včetně ochranného asfaltového nátěru | 50 | ks |  | 0 | svar 100mm, oboustraný, včetně ochranného asfaltového nátěru
3 | připojení pásku FeZn 30x4mm k ocelovému sloupu | 9 | ks |  | 0 | připojení pásku FeZn 30x4mm k ocelovému sloupu
4 | zakončení zemnícího pásku do místa zkušební svorky | 9 | ks |  | 0 | zakončení zemnícího pásku do místa zkušební svorky
5 | zakončení zemnícího pásku v místě pro uzemnění, l= 1m nad podlahu, vyrovnat, nátěr, značení | 3 | ks |  | 0 | zakončení zemnícího pásku v místě pro uzemnění, l= 1m nad podlahu, vyrovnat, nátěr, značení
6 | Měření celkového zemního odporu uzemňovací soustavy | 1 | kpl |  | 0 | Měření celkového zemního odporu uzemňovací soustavy
7 | Výchozí revize včetně vypracování výchozí revizní zprávy | 1 | kpl |  | 0 | provedení výchozích revizí dle ČSN vč. vypracování dokumentu
8 | Drobný, pomocný a upevňovací materiál (pomocný) | 1 | kpl |  | 0 | typový pomocný materiál
9 | Identifikační označení | 1 | kpl |  | 0 | typové popisky
X | Ostatní
1 | dvojžilový topný kabel 20W/m, 1580W, 79m včetně montážního materiálu | 2 | sada |  | 0 | dvojžilový kabel, ochrana proti UV záření, 230V, 50Hz, 20W/m2, studený konec 5m
2 | regulátor vyhřívání okapových žlabů na DIN lištu | 1 | ks |  | 0 | centrálně řídící jednotka - plně automatický regulátor pro vyhřívání dešťových okapů, spínání pouze v případě nebezpečí námrazy, zpožděné vypnutí
3 | čidlo pro snímání ledu a sněhu, vč. Instalace | 1 | ks |  | 0 | venkovní čidlo kompaktibilní s řídící jednotkou
4 | čidlo pro snímání teploty, vč. Instalace | 1 | ks |  | 0 | venkovní čidlo kompaktibilní s řídící jednotkou
5 | přepojení stávajícího ovládání tlačítka central stop pro PIO | 1 | kpl |  | 0 | přepojení stávajícího tlačítka z provizorní vrátnice (příp.osazení nového tlačítka) do objektu nové vrátnice
X | Společné náklady
1 | REVIZE A REVIZNÍ ZPRÁVA | 24 | hod |  | 0 | provedení výchozích revizí dle ČSN vč. vypracování dokumentu
2 | KOMPLEXNÍ ZKOUŠKY | 1 | ks |  | 0 | provedení komplexních zkoušek dle ČSN
3 | ZKUŠEBNÍ PROVOZ A ZAŠKOLENÍ OBSLUHY | 1 | ks |  | 0 | zkušební provoz a zaškolení obsluhy
4 | VYPRACOVÁNÍ PROVOZNÍHO ŘÁDU | 1 | ks |  | 0 | vypracování provozního řádu
5 | DOKUMENTACE SKUTEČNÉHO PROVEDENÍ | 40 | hod |  | 0 | zakreslení skutečného stavu
0

## SO 02_70
Název stavby: 16-022 Změna vstupu s lékárnou do areálu nemocnice Jičín
Stavební objekt: SO-2
Profesní část/kód: TSR
Zpracovatel dílu: Ing. Miloslav Misterka
Čís. pol. | Popis položky | Počet měr. jednotek | Měrná jednotka | Jednotková cena v Kč | Celková cena v Kč | Technické specifikace, technické a uživatelské standardy stavby
X | Elektrická požární signalizace |  |  |  | 0
1 | Adresovatelný napájecí zdroj 5A, vč. akumulátorů | 1 | ks |  | 0 | Dle ČSN EN 54-xx Elektrická požární signalizace, soubor norem
2 | Multisenzor | 23 | ks |  | 0 | Dle ČSN EN 54-xx Elektrická požární signalizace, soubor norem
3 | Multisenzor s izolátorem | 2 | ks |  | 0
4 | Patice sensoru | 25 | ks |  | 0 | Dle ČSN EN 54-xx Elektrická požární signalizace, soubor norem
5 | Tlačítkový hlásič | 7 | ks |  | 0
6 | Vstupní/výstupní jednotka 7 výstupů 40V/1A | 2 | ks |  | 0 | Dle ČSN EN 54-xx Elektrická požární signalizace, soubor norem
7 | Siréna piezo, evakuační | 4 | ks |  | 0
8 | Kabel hlásičové linky JH(st)-H 2x2x0,8, B2caS1d1 | 230 | m |  | 0
9 | Kabel ovládací linky,PH-120R dle ZP-27/2008, B2caS1d1 | 160 | m |  | 0
10 | Kabelová příchytka, rozestup 0,5 m | 510 | ks |  | 0
11 | Kabelová příchytka, rozestup 0,3 m, vč. protipožární kotvy, PH-120R | 1200 | ks |  | 0
12 | Protipožární ucpávka | 1 | kpl |  | 0
13 | Krabice přepojovací se zachováním funkčnosti při požáru | 2 | ks |  | 0
14 | Kniha EPS | 1 | ks |  | 0
15 | Podružný montážní materiál, kotvy požárních tras | 1 | kpl |  | 0
16 | Montážní práce rozvody kabeláže | 390 | m |  | 0
17 | Montážní práce instalace a zapojení čidel a ovl. prvků | 38 | ks |  | 0
18 | Montážní práce instalační materiál, ukotvení kabelových tras | 1 | kpl |  | 0
19 | Programování systému a začlenění do stávajícího systému EPS | 1 | kpl |  | 0
20 | Výchozí revize | 1 | kpl |  | 0
21 | Komplexní zkoušky vyhrazeného požárně bezpečnostního zařízení | 1 | kpl |  | 0
22 | Dokumentace skutečného provedení stavby | 1 | kpl |  | 0
X | Poplachové zabezpečovací a tísňové systémy |  |  |  | 0
1 | Ústředna EZS, vč zdroje, AKU | 1 | ks |  | 0 | Dle ČSN EN 50 131-1 stupeň 3
2 | Grafická klávesnice (komplet) | 2 | ks |  | 0 | Dle ČSN EN 50 131-1 stupeň 3
3 | Záložní napájecí zdroj, vč. AKU | 1 | ks |  | 0 | Dle ČSN EN 50 131-1 stupeň 3
4 | Koncentrátor, 8 vstupů, včetně krytu | 13 | ks |  | 0 | Dle ČSN EN 50 131-1 stupeň 3
5 | GSM komunikátor | 1 | ks |  | 0
6 | MG kontakt | 36 | ks |  | 0 | Dle ČSN EN 50 131-1 stupeň 3
7 | Detektor tříštění skla | 19 | ks |  | 0 | Dle ČSN EN 50 131-1 stupeň 3
8 | PIR detektor, antimasking | 20 | ks |  | 0 | Dle ČSN EN 50 131-1 stupeň 3
9 | PIR detektor, antimasking, stropní | 2 | ks |  | 0 | Dle ČSN EN 50 131-1 stupeň 3
10 | Tísňové tlačítko | 4 | ks |  | 0 | Dle ČSN EN 50 131-1 stupeň 3
11 | Relé výkonového posílení výstupu | 4 | ks |  | 0 | Dle ČSN EN 50 131-1 stupeň 3
12 | Siréna | 4 | ks |  | 0 | Dle ČSN EN 50 131-1 stupeň 3
13 | Plastová povrchová propojovací krabice 12 + 2 šroubovací svorky | 25 | ks |  | 0 | Dle ČSN EN 50 131-1 stupeň 3
14 | Napájecí kabel systémových komponent 2x1 | 260 | m |  | 0
15 | Sdělovací kabel pro datovou linku, LSOH 2x2x0,8 (st) | 170 | m |  | 0
16 | Sdělovací kabel pro připojení periferií, LSOH 2x0,8 + 2x0,5 | 1160 | m |  | 0
17 | Elektroinstalační trubka ohebná ø 16 mm | 1200 | m |  | 0 | Střední mechanická odolnost 750 N / 5 cm, bezhalogenová
18 | Příchytka bezhalogenová pro trubku pr. 16, klip | 3120 | ks |  | 0
19 | Protipožární ucpávka | 1 | kpl |  | 0
20 | Podružný montážní materiál | 1 | kpl |  | 0
21 | Montážní práce rozvody kabelů | 1690 | m |  | 0
22 | Montážní práce instalační materiál | 1200 | m |  | 0
23 | Montážní práce zapojení detektorů | 1 | kpl |  | 0
24 | Programování systému | 1 | kpl |  | 0
25 | Výchozí revize | 1 | kpl |  | 0
26 | Dokumentace skutečného provedení stavby | 1 | kpl |  | 0
X | Elektronická kontrola vstupu |  |  |  | 0
1 | Elektromagnetický zámek | 1 | ks |  | 0
2 | Zdroj stejnosměrný 12/24V , včetně AKU min 7Ah | 1 | ks |  | 0
3 | Ovládací tlačítko | 1 | ks |  | 0
4 | Kabel napájecí a ovládací 2x1,5, LSZH | 20 | m |  | 0
5 | Elektroinstalační trubka ohebná ø 25 mm | 20 | m |  | 0 | Střední mechanická odolnost 750 N / 5 cm, bezhalogenová
6 | Příchytka bezhalogenová pro trubku pr. 25, klip | 30 | m |  | 0
7 | Podružný montážní materiál | 1 | kpl |  | 0
8 | Montážní práce rozvody kabelu | 20 | kpl |  | 0
9 | Montážní práce instalační materiál | 20 | kpl |  | 0
X | Kamerový systém |  |  |  | 0
1 | Záznamové zařízení, vč. diskového pole s kapacitou 1TB | 1 | ks |  | 0 | 16 IP zařízení, H.264 / MJEPEG, 4 x SATA interních HDD, 2 x USB, VGA, HDMI, 16 x PoE 10/100 Mbps, instalace do racku,rozšířitelnost na 6TB, poplachové vstupy, HDMI propojovací kabel 5m, PoE+
2 | Pracovní stanice, operační systém, klient CCTV | 1 | ks |  | 0
3 | Monitor LCD, 24" | 2 | ks |  | 0
4 | Software - licence IP kamer, klient | 12 | kpl |  | 0
5 | Kamera IP, venkovní, 2MPix, temperace krytu, napájení PoE | 7 | ks |  | 0 | 1920x1080, 25 sn/s, H264, MJPEG, citlivost 0,01, irc filtr, IR přísvit 20 m, detekce pohybu, IP66, rozsah teplot -30 +60 °C, kompenzace protisvětla, varifokální objektiv 2,8 až 12 mm, poplachový výstup
6 | Kamera IP, vnitřní, 2MPix, napájení PoE, montáž na stěnu | 5 | ks |  | 0 | 1920x1080, 25 sn/s, H264, MJPEG, citlivost 0,01, irc filtr, IR přísvit, detekce pohybu, rozsah kompenzace protisvětla, varifokální objektiv 2,8 až 12 mm, poplachový výstup
7 | Kabel UTP Cat. 6 | 480 | m |  | 0
8 | Kabel napájecí, bezhalogenový 2x1 | 280 | m |  | 0
9 | Elektroinstalační trubka ohebná ø 25 mm | 340 | m |  | 0 | Střední mechanická odolnost 750 N / 5 cm, bezhalogenová
10 | Příchytka bezhalogenová pro trubku pr. 25, klip | 850 | ks |  | 0
11 | Patchpanel UTP, 24xCat. 6 | 1 | ks |  | 0 | komplet osazený
12 | Napájecí sestava pro venkovní kamery - Napájecí zdroj na DIN | 1 | kpl |  | 0
13 | Protipožární ucpávka | 1 | kpl |  | 0
14 | Podružný montážní materiál | 1 | kpl |  | 0
15 | Montážní práce instalace kabeláže | 760 | m |  | 0
16 | Montážní práce instalační materiál | 340 | m |  | 0
17 | Montážní práce ukončení kabeláží | 1 | kpl |  | 0
18 | Programování systému | 1 | kpl |  | 0
19 | Výchozí revize | 1 | kpl |  | 0
20 | Kamerové zkoušky, nastavení | 1 | kpl |  | 0
21 | Držák venkovní kamery na fasádu | 7 | kpl |  | 0
22 | Školení | 1 | kpl |  | 0
23 | Dokumentace skutečného provedení stavby | 1 | kpl |  | 0
X | Univerzální kabelážní systém |  |  |  | 0
1 | Stojanový rozvaděč FD-V 600x600, 42U, rozjištění, systém vedení kabeláže | 1 | ks |  | 0 | včetně montážní sady, podstavce, vnitřní DIN lišta, 5x modulární zásuvka s přepěťovou ochranou, včetně ventilační jednotky
2 | Stojanový rozvaděč FD-L 600x600, 42U, rozjištění, systém vedení kabeláže | 1 | ks |  | 0 | včetně montážní sady, podstavce, vnitřní DIN lišta, 5x modulární zásuvka s přepěťovou ochranou, včetně ventilační jednotky
3 | Pevná police hl. 360 mm | 4 | ks |  | 0
4 | Optická vana 19" 1U včetně dvou kabelových průchodek | 2 | ks |  | 0
5 | Kabelový organizér 1U | 9 | ks |  | 0
6 | LCS- držák svárů pro 24 VL včetně ochrany svárů | 2 | ks |  | 0
7 | Pigtail Dual LC | 8 | ks |  | 0
8 | Patchpanel modulární 24x port (24xCAT6) | 7 | ks |  | 0 | komplet osazený
9 | Ukončení optické kabeláže v optické vaně včetně svarů | 8 | ks |  | 0
10 | Ukončení kabeláže RJ45 CAT6 (patchpanel) | 116 | ks |  | 0
11 | Datová zásuvka 1xRJ-45 - nástěnná montáž, keystone UTP Cat.6 | 3 | ks |  | 0
12 | Datová zásuvka 2xRJ-45 - nástěnná montáž, keystone UTP Cat.6 | 47 | ks |  | 0
13 | Datová zásuvka 1xRJ-11 - nástěnná montáž, keystone UTP Cat.6 | 0 | ks |  | 0
14 | Modul 45x45, datová zásuka 2xRJ-45 - instalace do podlahové krabice | 9 | ks |  | 0
15 | Síťový přepínač 24xRJ45, Poe+,vč. GBIC pro SM | 3 | ks |  | 0 | síťové prvky budou konzultované se správcem IT sítě v nemocnici
16 | UPS, záloha aktivních datových prvků, 3000VA, SNMP diagnostika | 2 | ks |  | 0 | síťové prvky budou konzultované se správcem IT sítě v nemocnici
17 | Access point WiFi | 2 | ks |  | 0 | síťové prvky budou konzultované se správcem IT sítě v nemocnici
| Analogový telefon | 2 | ks |  | 0
18 | Kabelový žlab 150x50, vč. montážního příslušenství, instalace do podhledu | 67 | m |  | 0
19 | Patch kabel UTP cat.6-1m (rozvaděč) | 48 | ks |  | 0
20 | Optický patch cord 1m (9/125 um) Dual LC | 2 | ks |  | 0
21 | Instalační kabel CAT6 UTP, datový kabel, LSZH | 4340 | m |  | 0
22 | Optický kabel, SM 9/125um, 16 vláken, LSOH | 70 | m |  | 0
23 | Elektroinstalační trubka ohebná ø 25 mm | 1200 | m |  | 0 | Střední mechanická odolnost 750 N / 5 cm, bezhalogenová
24 | Příchytka bezhalogenová pro trubku pr. 25, klip | 2600 | ks |  | 0
25 | Skupinový držák kabeláže | 800 | ks |  | 0
26 | Měření pro optický kabel , vč. tisku měř.protokolů | 8 | ks |  | 0
27 | Měření pro CAT6 - metal, vč. tisku měř.protokolů | 101 | ks |  | 0
28 | Požární ucpávky | 1 | kpl |  | 0
29 | Podružný montážní materiál, šrouby, hmoždinky, pásky apod. | 1 | kpl |  | 0
30 | Ekologická likvidace odpadu | 1 | kpl |  | 0
31 | Montážní práce, rozvody kabelů | 4340 | m |  | 0
32 | Montážní práce, instalační materiál, montáž chrániček | 1200 | m |  | 0
33 | Montážní práce, instalace komponent v racku, usazení racku | 1 | kpl |  | 0
34 | Montážní práce, instalace datových zásuvek | 50 | ks |  | 0
35 | Dokumentace skutečného provedení stavby | 1 | kpl |  | 0
X | Společná televizní anténa |  |  |  | 0
1 | Anténa DVB-T | 1 | ks |  | 0
2 | Anténa FM | 1 | ks |  | 0
3 | Pasivní slučovač signálu | 1 | ks |  | 0
4 | Aktivní rozbočovač signálu | 1 | ks |  | 0
5 | Zásuvka TV+R, nástěnná montáž, instalační krabice | 2 | ks |  | 0
6 | Kabel koaxiální - zásuvka, LSZH | 80 | m |  | 0
7 | Kabel napájecí 2x1, LSZH | 30 | m |  | 0
8 | Elektroinstalační trubka ohebná ø 25 mm | 10 | m |  | 0 | Střední mechanická odolnost 750 N / 5 cm, bezhalogenová
9 | Jistič 6A/B | 1 | ks |  | 0
10 | Příchytka bezhalogenová pro trubku pr. 25, klip | 20 | ks |  | 0
11 | Požární ucpávky | 1 | kpl |  | 0
12 | Podružný montážní materiál, konektory apod. | 1 | kpl |  | 0
13 | Montážní práce rozvody kabelů | 80 | m |  | 0 | Rozvody kabelů
14 | Montážní práce instalace antén a podružných prvků | 1 | kpl |  | 0
15 | Montážní práce instalační materiál | 10 | m |  | 0 | Rozvody chrániček včetně ukotvení
16 | Výchozí revize, certifikační měření kabelů | 1 | kpl |  | 0
17 | Dokumentace skutečného provedení stavby | 1 | kpl |  | 0
X | Interkom |  |  |  | 0
1 | Interkom IP, instalace do zdi, audio, 3 tlačítka | 1 | ks |  | 0 | obousměrný provoz přes VoIP
2 | Interkom IP, instalace do zdi, audio+video, 3 tlačítka | 3 | ks |  | 0 | obousměrný provoz přes VoIP
3 | Instalace intercomu včetně zapojení vývodů | 4 | ks |  | 0
4 | Ukončení kabeláže RJ45 CAT6 (patchpanel) | 4 | ks |  | 0
5 | Patch kabel UTP cat.6-1m (rozvaděč) | 4 | ks |  | 0
6 | Patchpanel UTP, 24xCat. 6 | 2 | ks |  | 0 | kompletní osazený
7 | Měření pro CAT6 - metal, vč. tisku měř.protokolů | 6 | ks |  | 0
8 | Jistič 6A/B | 3 | ks |  | 0
9 | Instalační kabel CAT6 UTP, datový kabel, LSZH | 240 | m |  | 0
10 | Kabel napájecí 2x1, LSZH | 160 | m |  | 0
11 | Elektroinstalační trubka ohebná ø 25 mm | 60 | m |  | 0 | Střední mechanická odolnost 750 N / 5 cm, bezhalogenová
12 | Příchytka bezhalogenová pro trubku pr. 25, klip | 150 | ks |  | 0
13 | Podružný montážní materiál | 1 | kpl |  | 0
14 | Software - IP plán, programování, licence SIP | 4 | ks |  | 0
15 | Montážní práce | 400 | m |  | 0 | Rozvody kabelů
16 | Montážní práce instalační materiál | 60 | m |  | 0 | Rozvody chrániček včetně ukotvení
17 | Výchozí revize, certifikační měření | 1 | kpl |  | 0
18 | Dokumentace skutečného provedení stavby | 1 | kpl |  | 0
X | Měření a regulace |  |  |  | 0
1 | Instalační krabice, SDK, víčko | 15 | ks |  | 0 | montáž do SDK
2 | Kabel sdělovací, stíněný, 2x2x0,8, J-Y/ST/Y | 600 | m |  | 0 | Sdělovací propojovací kabel určený pro přenos signálů a dat v měřicích, řídicích systémů
3 | Elektroinstalační trubka ohebná ø 25 mm | 250 | m |  | 0 | Střední mechanická odolnost 750 N / 5 cm, bezhalogenová
4 | Příchytka bezhalogenová pro trubku pr. 25, klip | 600 | ks |  | 0
5 | Ukončení kabelu v rozvaděči FD-L | 25 | kpl |  | 0
6 | Ukončení kabelu v rozvaděči měření | 10 | kpl |  | 0
7 | Požární ucpávky | 1 | kpl |  | 0
8 | Podružný montážní materiál | 1 | kpl |  | 0
9 | Montážní práce | 600 | m |  | 0 | Rozvody kabelu
10 | Výchozí revize, certifikační měření | 1 | kpl |  | 0
11 | Dokumentace skutečného provedení stavby | 1 | kpl |  | 0
X | Parkovací systém |  |  |  | 0
1 | Datový server | 1 | ks |  | 0 | Účelově konfigurované PC s nastavením pro řízení a správu parkovacích systémů
2 | Stanice pokladny | 5 | ks |  | 0 | Účelově konfigurované PC s nastavením pro řízení a správu parkovacích systémů
3 | Administrace licence pro server, manuální pokladnu | 6 | ks |  | 0 | Nastavení, generování základního nastavení instalace
4 | LCD monitor | 1 | ks |  | 0 | LCD monitor pro parkovací systém, minimální rozměr 19“
5 | Záložní zdroj UPS 600 | 1 | ks |  | 0 | Pro instalaci k manuální pokladně, serveru parkovacího systému
6 | Pokladní zásuvka celokovová | 5 | ks |  | 0 | Celokovová pokladní zásuvka pro připojení k pokladní stanici
7 | Tiskárna účtenek a slevových karet EPSON (TMT) | 5 | ks |  | 0 | Tiskárna pokladních účtenek připojitelné k (pokladní stanici, serveru), včetně ovladače
8 | Čtečka čárových kódů k pokladně parkovacího systému | 5 | ks |  | 0 | Čtečka čárových kódů připojitelné k (pokladní stanici, serveru), včetně ovladače
9 | Snímač bezdotykových karet | 1 | ks |  | 0 | Snímač bezdotykových karet pro práci s dlouhodobými kartami připojitelné k ovl. stanici
10 | SW Cash – KP, GPComm, GPAccess | 1 | ks |  | 0 | Software určený pro správu a dohled parkovacího systému s krátkodobým parkováním
11 | SW pro mobilní platby pro SW Cash 2 pro malé instalace | 1 | ks |  | 0 | Do 2ks připojených terminálů
12 | SW pro správu dlouhodobých a kongresových karet | 1 | ks |  | 0 | Software určený pro správu a dohled na dlouhodobým parkováním
13 | SW manuálních pokladen | 5 | ks |  | 0 | Software parkovacího systému pro instalaci na klientskou stanici (manuální pokladnu)
14 | SW GP report pro tvorbu sestav | 1 | ks |  | 0 | Software určený pro zpracování dat z parkovacího systému a tvorbu následných přehledů
15 | SW Rozšiřující sada reportů k základní sadě | 1 | ks |  | 0 | Určená pro automatické platební stanice
16 | SQL server - databaze - licence pro server | 1 | ks |  | 0
17 | SQL client - licence pro (GPK) - pro manuální pokladnu | 5 | ks |  | 0
18 | Základní terminál pro parkovací systém (vjezdový, výjezdový sloupek) | 2 | ks |  | 0 | Stojan po doplnění příslušným modulem se stane vjezdovým nebo výjezdovým stojanem, Stojan terminálu zinkovaný v antikorozní úpravě Zákaznický informační alfanumerický dvouřádkový display LCD 2x20zn. Topení a ventilátor s bimetalovým řízením Plně osazená rozvodná plastová skříň - s řídící systémovou jednotkou - komunikace TCP-IP - rozvod napájení, jištění, napájecí zdroj - vstup pro dvoukanálový detektor vozidel pro sledování přítomnosti vozidla u terminálu a pro zavírání závory - SW řízení vjezdu a SW GPComm - systémové komunikace - výstup pro semafor a transparent obsazenosti
19 | Grafický display parkovacího | 2 | ks |  | 0 | Rozčiřující modul terminálu - Záměna alfanumerický dvouřádkový display LCD 2x20zn za zákaznický informační grafický display LCD
20 | Snímač bezdotykových karet pro dlouhodobé parkování | 2 | ks |  | 0 | Pro montáž do parkovacího terminálu (sloupku)
21 | Tiskárna čárového kódu pro krátkodobé parkování | 1 | ks |  | 0 | Doplnění do parkovacího terminálu (sloupku), Modul tiskárny čárového kódu, záměna čelního panelu pro umístění tiskárny čárového kódu, instalační elektronika Držák role papíru do vjezdového terminálu
22 | Snímač čárového kódu pro krátkodobé a dlouhodobé parkování | 1 | ks |  | 0 | Modul snímače čárového kódu pro výjezdový (vjezdový) terminál, čelní panel pro umístění čtečky čárového kódu
23 | Bankovkový a mincovní automat s vracením mincí | 1 | ks |  | 0 | Skříň mincovního automatu zinkovaná v antikorozní úpravě, Napájecí zdroj, Grafický zákaznický display, Větrání a ohřívání skříně vjezdu, Řídící mikropočítač, komunikační mikropočítač, komunikační software, Tiskárna účtenek, Elektrický zámek skříně automatu, Čtečka bankovek s pokladnou, Mincovní automat s vracením mincí a pokladnou
24 | Snímač čárového kódu | 1 | ks |  | 0 | Modul pro platební automat - snímač čárového kódu, komponenty pro umístění čtečky čárového kódu do čelního panelu a pro zapojení,
25 | Modul platby platební kartou pro bankovkový automat | 1 | ks |  | 0 | Čtečka platebních karet s přísl. Pro připojení k internetu pomocí LAN sítě.
26 | Příprava pro modul platby platební karty do park. automatu | 1 | ks |  | 0 | Kompletní sestava dílů a SW pro instalaci modulu terminálu platební karty
27 | Interkom do stojanu nebo platebního automatu | 3 | ks |  | 0 | Komunikace přes VoIP. Připojitelné přes IP rozhraní do sítě Ethernet, Volání obousměrné
28 | Semafor červená - zelená průměr 120mm | 2 | ks |  | 0 | Diodový
29 | Sloupek fotobuňky nízký pro osobní vozidla, nerezový | 2 | ks |  | 0
30 | Aut.závora pro intenz.provoz do 3m délky ramene bez příslušenství, rychlost 1s, frekvenční měnič | 2 | ks |  | 0 | Elektronika s frekvenčním měničem zajišťující vyšší životnost mechanizmu závory, rychlost 1s, dvoukanálový extermí detektor. Topení pro závory pro teploty od -30° do -15°, povrchová úprava galvanické zinkování + prášková barva
31 | Rameno,Al profil 23x80mm,L= 3m | 2 | ks |  | 0
32 | IP Kamera čtení RZ | 2 | ks |  | 0
33 | Software pro zpracování a evidenci RPZ (SPZ) - 1xCPU | 1 | ks |  | 0 | včetně SW CameraServeru pro GpCash
34 | Sloupek pro kameru pro rozpoznávání RZ | 2 | ks |  | 0
35 | HW US controller | 1 | ks |  | 0
36 | Kabel S/FTP Cat. 5e | 305 | m |  | 0 | venovní provedení do 1Gbps
37 | Kabel UTP Cat. 5e | 305 | m |  | 0 | venovní provedení do 1Gbps
38 | Podružný montážní materiál | 1 | kpl |  | 0
39 | Montážní práce | 1 | kpl |  | 0
40 | Nastavení a oživení | 1 | kpl |  | 0
41 | Školení | 1 | kpl |  | 0
42 | Výchozí revize | 1 | kpl |  | 0
43 | Dílenská dokumentace dodavatele stavby | 1 | kpl |  | 0
44 | Dokumentace skutečného provedení stavby | 1 | kpl |  | 0
| Celková cena materiál + montáž bez DPH |  |  |  | 0
Rozpočet IT vybavení nová lékárna
|  | Upravený rozpočet |  |  | Poznámka
|  | cena | ks | celkem
Server | HP ML30G9 |  | 0 | 0 | Bude použit stávající server ON Jičín, pouze se přidá nová instance Medioxu.
| HP SW Windows Server 2012 R2 STD CZ 2CPU |  | 0 | 0
| Instalace serveru |  | 0 | 0
| HP SW Windows Server 2012 ADD 5 Device CAL |  | 0 | 0
| SQL ServerStd 2012 SNGL OLP NL |  | 0 | 0
| SQLCAL 2016 SNGL OLP NL DvcCAL |  | 0 | 0
| SQLSvrStdCore 2016 SNGL OLP 2Lic NL CoreLic Qlfd |  | 0 | 0
| UPS Eaton 5SC 1000i |  | 0 | 0
Výdejní místo | MSI AIO Pro 20T SSD Win10 Pro |  | 3 | 0
| SEIKO RPD10 USB |  | 3 | 0
| STAR CB-2002 RJ |  | 3 | 0
| Gigatek DSP840 COM |  | 3 | 0
| Motorola DS9208 2D bílý |  | 3 | 0
| UPS Eaton Ellipse ECO 500 USB FR |  | 3 | 0
Příjem | HP ProDesk 400 MT HDD Win10 Pro |  | 1 | 0 | Dle požadavku ON Jičín nebude UPS dodávána.
| AOC E2070Swn 20" |  | 1 | 0
| Motorola DS9208 2D černý |  | 2 | 0
| UPS Eaton Ellipse ECO 500 USB FR |  | 0 | 0
| Zebra ZT220TT čárový kód |  | 2 | 0
PC pro administrativu | HP ProOne 400G2 AiO SSD 20" Win10 Pro |  | 8 | 0 | Dle požadavku ON Jičín nebude UPS dodávána.
| Philips 241B6QPYEB 24" |  | 8 | 0
| UPS Eaton Ellipse ECO 500 USB FR |  | 0 | 0
| Síťová multifunkční duplex tiskárna |  | 6 | 0
Laboratoř + žádanky | HP 280G2 MT SSD Win10 Pro |  | 2 | 0 | Dle požadavku ON Jičín nebude UPS dodávána.
| AOC E2070Swn 20" |  | 2 | 0
| UPS Eaton Ellipse ECO 500 USB FR |  | 0 | 0
Licence | Licence Mediox 3000 |  | 14 | 0 | Mediox zůstává včetně slevy, dokoupení licencí KAV (jednotné AV řešení).
| Sleva za Mediox |  |  | 0
| Antivir |  | 15 | 0
Celkem |  |  |  | 0
Ceny jsou bez DPH.

## SO 02_80
Název stavby: Změna vstupu s lékárnou do areálu nemocnice jičín
Stavební objekt: SO-02 Změna vstupu s lékárnou
Profesní část/kód: 080 Areálové osvětlení
Zpracovatel dílu: JEKU s.r.o., Ing.Kučerová
Čís. pol. | Popis položky | Počet měr. jednotek | Měrná jednotka | Jednotková cena v Kč | Celková cena v Kč | Technické specifikace, technické a uživatelské standardy stavby
X | Demontáže a stavební činnost
1 | Demontáže stožárů VO do 6m, včetně těles a zdrojů, mechanizace, odvoz | 1 | ks |  | 0 | demontáž stávajícího sadového osvětlovacího stožáru s paticí, demontáž bude provedena tak, aby bylo možno osadit do stávající pozice nový sadový stožár
2 | Demontáže výbojkového svítidla, včetně zdroje, odvoz | 1 | ks |  | 0 | demontáž stávajícího výbojkového svítidla na na ocelovém trubce na opěrné zdi, odpojení
3 | Demontáže osvětlovacích sloupků do výše 0,5m,včetně zdrojů (uschovat) | 1 | ks |  | 0 | demontáž stávajícího osvětlovacího sloupku, odpojení (svítidlo bude použito na nové pozici)
4 | Demontáže kabelů NN 0,4kV do 1-CYKY 4x16mm2 (v zemi) | 15 | m |  | 0 | demontáž obnažených stávajících kabelů, odvoz
X | Zemní práce
1 | Vytýčení trasy ve volném terénu | 80 | m |  | 0 | vytýčení trasy v terénu pro demontáž, vytýčení nové kabelové trasy
2 | Kabelový výkop š.0,35m x hl.0,8m, pro demontáže kabelů a zařízení | 15 | m |  | 0 | výkop pro obnažení kabelů, zához
3 | Zemní práce ve volném terénu - uložení kabelu ve volném terénu: kabelová rýha š.0,35m, hl.0,8m, pískové lože tl. 0,1 m nad a pod kabelem, krytí deskou UNIVOLT, výstražná fólie, zához rýhy, odvoz zeminy, konečná úprava osetí trávou | 37 | m |  | 0 | výkop hl.0,8m, š.0,35m, pískové lože, položení ochranné desky a výstražné fólie, zához rýhy, odvoz zeminy, konečná úprava osetí trávou
4 | Zemní práce ve volném terénu - uložení kabelu v chodníku/volném terénu: kabelová rýha š.0,35m, hl.0,8m, pískové lože tl. 0,1 m nad a pod kabelem, krytí deskou UNIVOLT, výstražná fólie, zához rýhy, odvoz zeminy, konečná úprava v rámci stavby | 10 | m |  | 0 | výkop hl.0,8m, š.0,35m, pískové lože, položení ochranné desky a výstražné fólie, zához rýhy, odvoz zeminy, konečná úprava v rámci stavby
5 | Zemní práce v komunikaci - uložení kabelu v komunikaci, výkop hl.1,2m, š.0,5m, betonová mazanina, betonová podkladová deska, 3xPE trubka pr.110 (trubka viz sam.pol.), zatažení lana, zához rýhy, odvoz zeminy, konečná úprava v rámci stavby | 11 | m |  | 0 | výkop hl.1,2m, š.0,5m, betonová podkladová deska, uložení trubek do betonové mazaniny, zához rýhy, odvoz zeminy, konečná úprava v rámci stavby, trubky samostatná položka
6 | Zemní práce v komunikaci - uložení kabelu v komunikaci, výkop hl.1,3m, š.0,5m, betonová mazanina, betonová podkladová deska, 6xPE trubka pr.110 (trubka viz sam.pol.), zatažení lana, zához rýhy, odvoz zeminy, konečná úprava v rámci stavby | 12 | m |  | 0 | společný výkop NN a VO, výkop hl.1,3m, š.0,5m, betonová podkladová deska, uložení trubek do betonové mazaniny, zához rýhy, odvoz zeminy, konečná úprava v rámci stavby, trubky samostatná položka - 3x SO02-080, 3x SO03-040
7 | základ pro osvětlovací sloupek | 1 | ks |  | 0 | příprava betonového základu pro osazení nízkého sloupkového svítidla s přírubou, přesná pozice bude upřesněna v průběhu stavby
8 | Jáma pro stožár do 5m - výkop a zához jámy pro stožár veřejného osvětlení o výšce do 5m | 1 | ks |  | 0 | jáma do 0,5m3 pro betonový základ 550x550x1200
9 | Jáma pro stožár 8m - výkop a zához jámy pro stožár veřejného osvětlení o výšce 8m | 1 | ks |  | 0 | jáma do 1,2m3 pro betonový základ 800x800x1700
10 | Pouzdrový betonový základ pro osazení stožáru do výšky 5m | 1 | ks |  | 0 | rozměry betonového bloku - typový blok, půdorys 550x550mm, výška bloku 1200mm, průměr otvoru 150mm, hloubka otvoru 800m, prostup pro kabel v hloubce 425mm
11 | Pouzdrový betonový základ pro osazení stožáru výšky 8m | 1 | ks |  | 0 | rozměry betonového bloku - typový blok, půdorys 800x800mm, výška bloku 1700mm, průměr otvoru 200mm, hloubka otvoru 1500m, prostup pro kabel v hloubce 525mm
X | Kabely a příslušenství
1 | Kabel 1-CYKY do 4x16mm2 včetně (dle typu stávajícího kabelu), štítkování a ukončení, koncovky | 48 | m |  | 0 | měděný vodič plný, PVC izolace, výplň, PVC plášť černý odolný proti UV záření, jmenovité napětí 450/750V, zkušební napětí 2,5kV/50Hz , značení žil dle ČSN 33 0166ed.2, odolnost vůči šíření plamene dle ČSN EN 50265-2-1
2 | kabel 1-CYKY do 3x10mm2 včetně (dle typu stávajícího kabelu), štítkování a ukončení, koncovky | 18 | m |  | 0
3 | kabel 1-CYKY do 7x2,5mm2 včetně (dle typu stávajícího kabelu), štítkování a ukončení, koncovky | 30 | m |  | 0
4 | kabel 1-CYKY 3x2,5mm2, štítkování a ukončení, koncovky | 65 | m |  | 0
5 | Zemnící pásek FeZn 30x4mm2 uložený v zemi včetně rýhy 10x10cm | 60 | m |  | 0 | litina/zinek, pozinkovaná páska 30x4mm, 0,95kg/1m
6 | Kabelové spojky pro kabely do 4x16mm2, 7x2,5mm2 (dle typu kabelů) | 2 | ks |  | 0 | samosmrštitelné, včetně lisovacích spojek
7 | Drobný materiál (koncovky, svorky, popisné štítky aj.) | 1 | kpl |  | 0 | např.koncovky, svorky, popisné štítky aj.
X | Nosný systém a chráničky
1 | Korugovaná chránička dvouplášťová pr.110mm | 60 | m |  | 0 | korugovaná dvoupláš´tová chránička pro uložení do země, uvnitř hladká
2 | Uložení kabelů v objektu SO02 | 25 | m |  | 0 | uložení kabelů v objektu do podhledu, do sádrokartonové příčky, do podlahy
3 | Drobný materiál | 1 | kpl |  | 0 | např. typové úchytky pro instalaci kabelů, popisky
X | Osvětlení
1 | venkovní svítidlo LED 35W, neutrální bílá 4000K, 3084lm, IP66, ploché sklo, el.třída II, na výložník | 2 | ks |  | 0 | typové silniční svítidlo, LED zdroj, neutrální bílá 4000K, 3084lm, ploché sklo IP66, na výložník
2 | venkovní sadové svítidlo na dřík 60mm, usměrněný světelný tok, kulovitý tvar, vrchní část šedý prepreg, spodní kryt opál, IP54/23, el.třída II | 2 | ks |  | 0 | typové venkovní sadové svítidlo pro usměrněný světelný tok, kulovitý tvar, vrchní část plná, spodní část opál, el.třída II, IP54/23, na dřík 60mm, elektromagnetický předřadník
3 | sodíková výbojka 50W | 2 | ks |  | 0 | sodíková vysokotlaká výbojka, 230V, 50W, 4400lm, 2000K
4 | sadový stožár třístupňový bezpaticový – osvětlovací stožár vetknutý o jmenovité výšce do 5 m, včetně elektrovýzbroje a kabelu | 2 | ks |  | 0 | typový ocelový stožár, žárově pozinkovaný, třístupňový, dřík pr.60mm, s dvířky
5 | sadový stožár třístupňový bezpaticový – osvětlovací stožár vetknutý o jmenovité výšce 8 m, včetně elektrovýzbroje a kabelů pro dva zdroje | 1 | ks |  | 0 | typový ocelový stožár, žárově pozinkovaný, třístupňový, dřík pr.60mm, s dvířky
6 | rovný dvojvýložník 180° sadový 0,5m, na průměr dříku 60mm | 1 | ks |  | 0 | typový ocelový výložník, žárově pozinkovaný, na dřík pr.60mm, dvojramenný s úhlem 180°
7 | Montáž osvětlovacích sloupků do výše 0,5m,včetně zdrojů | 1 | ks |  | 0 | zpětná montáž stávajícího osvětlovacího sloupku, připojenípojení (svítidlo bude použito na nové pozici - viz. svítidlo č.13)
X | Ostatní
1 | Prostupy pláštěm objektu včetně těsnění | 1 | ks |  | 0 | typizovaná průchodka včetně ucpávek pro kabelové vedení (pro 4 kabely průměru 1cm)
2 | průzkumné práce, prověření zapojení stávajícího osvětlení | 16 | hod |  | 0 | prověření stávajícího kabelového vedení, prověření zapojení ovládání určeného k přemístění
3 | přepojení stávajícího ovládání VO z provizorní vrátnice do nové vrátnice | 8 | hod |  | 0 | přepojení stávajícího ovládání osvětlení z provizorní vrátnice do nové vrátnice, přemístění ovládacího prvku
X | Společné náklady
1 | REVIZE A REVIZNÍ ZPRÁVA | 16 | hod |  | 0 | provedení výchozích revizí dle ČSN vč. vypracování revizní zprávy
2 | FUNKČNÍ ZKOUŠKY A UVEDENÍ DO PROVOZU | 1 | ks |  | 0 | provedení funkčních zkoušek dle ČSN
4 | DOKUMENTACE SKUTEČNÉHO PROVEDENÍ VČETNĚ GEODETICKÉHO ZAMĚŘENÍ TRAS (Bpv, JTSK) | 1 | ks |  | 0 | zakreslení skutečného stavu včetně geodetického zaměření průběhu kabeláže
0

## SO 02_90
Název stavby:
Stavební objekt: |  |  |  | Kód profese: | KOM
Profesní část: |  | SO 02Změna vstupu s lékárnou |  | Zkratka dílu:
Zpracovatel dílu:
Čís. pol. | Číselné zatřídění | Popis položky | Počet měr. jednotek | Měrná jednotka | Jednotková cena v Kč | Celková cena v Kč | Technické specifikace, technické a uživatelské standardy stavby | Poznámka
0
X |  | Zemní práce - v areálu nemocnice
|  | Zřízení aktivní zóny | 258.5 | m2 |  | 0 | Zřízení aktivní zóny tl. 0,5m. zlepšení zemin pomocí příměsí, případně odtěžení a výměna za vhodný materiál |  | POD ASF. VOZOVKOU + částí vjezdu u lékárny
|  | Odkopávky pro silnice v hor. 2 do 1000 m3 | 21.25 | m3 |  | 0 | Odkop pro spodní stavbu silnic a železnic tř. 1, odvoz |  | VÝKOP POD STÁV.ZELENÍ
|  | Sejmutí ornice | 12.75 | m3 |  | 0
|  | Hloubení rýh š.do 200 cm do 100 m3,STROJNĚ | 10.25 | m3 |  | 0 | Hloubení rýh a melior. kan. š. do 2 m, pažené i nepažené, výkop pro chráničky, trativody a vpusti.
|  | Vodorovné přemístění výkopku z hor.1-4 do 10000 m | 44.25 | m3 |  | 0
|  | Poplatek za skládku zeminy | 44.25 | m3 |  | 0
|  | Uložení sypaniny do násypů zhutněných na 96% PS | 17.5 | m3 |  | 0 | Uložení sypaniny do násypů se zhutnením na 96% PS. - kompletní provedení zemní konstrukce vč. výběru vhodného materiálu - nákup materiálu dle zadávací dokumentace - úprava ukládaného materiálu vlhčením, tříděním, promícháním nebo vysoušením, příp. jiné úpravy za účelem zlepšení jeho mech. vlastností - hutnění i různé míry hutnění - ošetření úložiště po celou dobu práce v něm vč. klimatických opatření - ztížení v okolí vedení, konstrukcí a objektů a jejich dočasné zajištění - ztížení provádění vč. hutnění ve ztížených podmínkách a stísněných prostorech - ztížené ukládání sypaniny pod vodu - ukládání po vrstvách a po jiných nutných částech (figurách) vč. dosypávek - spouštění a nošení materiálu - výměna částí zemní konstrukce znehodnocené klimatickými vlivy - ruční hutnění a výplň jam a prohlubní v podloží - úprava, očištění a ochrana případně zhutnění podloží a svahů - svahování, hutnění a uzavírání povrchů svahů - zřízení lavic na svazích a zásyp rýh - udržování úložiště a jeho ochrana proti vodě - odvedení nebo obvedení vody v okolí úložiště a v úložišti - veškeré pomocné konstrukce umožňující provedení zemní konstrukce (příjezdy, sjezdy, nájezdy, lešení, podpěrné konstrukce, přemostění, zpevněné plochy, zakrytí a pod.) |  | VÝŠKOVÉ VYROVNÁNÍ PLÁNĚ KOM.
|  | Úprava pláně v zářezech v hor. 1-4, se zhutněním | 462 | m2 |  | 0 | Úprava pláně se zhutněním v hornině tř. 1-4, úprava pláně se zhutněním Edef,2 min. = 45MPa, PS 102% dle ČSN 73 6133.
|  | Zásyp jam, rýh, šachet se zhutněním | 10 | m3 |  | 0
|  | bourání vozovk. vrstev z asfaltu | 39.975 | m3 |  | 0 | vč. odvozu a uložení na skl.
|  | bourání dlažby betonové | 9.36 | m3 |  | 0 | vč. odvozu a uložení na skl.
|  | bourání dlažby kamenné | 5 | m3 |  | 0 | vč. odvozu a uložení na skl.
|  | bourání zpevněných ploch s CB krytem | 3.3 | m3 |  | 0 | vč. odvozu a uložení na skl.
|  | bourání podkl. vozovk vrstev nestmelených | 109.4 | m3 |  | 0 | vč. odvozu a uložení na skl. |  | V PŘÍPADĚ SPLNĚNÍ PARAMETRŮ MOŽNO POUŽÍT ZPĚTNĚ JAKO ŠD,MZ
|  | řezání asf. vozovek | 41 | m |  | 0
X |  | Zemní práce - mimo areál nemocnice
|  | Zřízení aktivní zóny | 88.5 | m2 |  | 0 | Zřízení aktivní zóny tl. 0,5m. zlepšení zemin pomocí příměsí, případně odtěžení a výměna za vhodný materiál |  | POD ASF. VOZOVKOU + částí vjezdu u lékárny
|  | Uložení sypaniny do násypů zhutněných na 96% PS | 7.5 | m3 |  | 0 | Uložení sypaniny do násypů se zhutnením na 96% PS. - kompletní provedení zemní konstrukce vč. výběru vhodného materiálu - nákup materiálu dle zadávací dokumentace - úprava ukládaného materiálu vlhčením, tříděním, promícháním nebo vysoušením, příp. jiné úpravy za účelem zlepšení jeho mech. vlastností - hutnění i různé míry hutnění - ošetření úložiště po celou dobu práce v něm vč. klimatických opatření - ztížení v okolí vedení, konstrukcí a objektů a jejich dočasné zajištění - ztížení provádění vč. hutnění ve ztížených podmínkách a stísněných prostorech - ztížené ukládání sypaniny pod vodu - ukládání po vrstvách a po jiných nutných částech (figurách) vč. dosypávek - spouštění a nošení materiálu - výměna částí zemní konstrukce znehodnocené klimatickými vlivy - ruční hutnění a výplň jam a prohlubní v podloží - úprava, očištění a ochrana případně zhutnění podloží a svahů - svahování, hutnění a uzavírání povrchů svahů - zřízení lavic na svazích a zásyp rýh - udržování úložiště a jeho ochrana proti vodě - odvedení nebo obvedení vody v okolí úložiště a v úložišti - veškeré pomocné konstrukce umožňující provedení zemní konstrukce (příjezdy, sjezdy, nájezdy, lešení, podpěrné konstrukce, přemostění, zpevněné plochy, zakrytí a pod.) |  | VÝŠKOVÉ VYROVNÁNÍ PLÁNĚ KOM.
|  | Úprava pláně v zářezech v hor. 1-4, se zhutněním | 265 | m2 |  | 0 | Úprava pláně se zhutněním v hornině tř. 1-4, úprava pláně se zhutněním Edef,2 min. = 45MPa, PS 102% dle ČSN 73 6133.
|  | bourání vozovk. vrstev z asfaltu | 13.275 | m3 |  | 0 | vč. odvozu a uložení na skl.
|  | bourání dlažby betonové | 7.84 | m3 |  | 0 | vč. odvozu a uložení na skl.
|  | bourání dlažby kamenné | 2.5 | m3 |  | 0 | vč. odvozu a uložení na skl.
|  | bourání podkl. vozovk vrstev nestmelených | 51.1 | m3 |  | 0 | vč. odvozu a uložení na skl. |  | V PŘÍPADĚ SPLNĚNÍ PARAMETRŮ MOŽNO POUŽÍT ZPĚTNĚ JAKO ŠD,MZ
|  | řezání asf. vozovek | 51 | m |  | 0
X |  | Základy a zvláštní zakládání - v areálu nemocnice
|  | Trativody z PVC drenážních flexibilních trubek lože a obsyp štěrkopískem, trubky d 100 mm | 11 | m |  | 0 | Drenážní trubky DN150 dle TP 83 musí mít min. průtokovou plochu otvoru na 1 bm trubky min. 15 cm2, se šířkou otvoru do 1,2 mm, materiál HD-PE, SN6. Trubka korugovaná, částečně perforovaná, uvnitř hladkostěnná, (zaústění do čistě řezaných nebo prefabrikovaných otvorů). Drenážní trubky se uloží do pískového lože tl. 0,1 m, obsyp štěrkem fr. 8/16 mm. Třída těžitelnosti 3, průžezová plocha rýhy od 0,25m2 do 0,30m2, odvoz zeminy z rýhy přes 5 km.
X |  | Komunikace - v areálu nemocnice
|  | Podklad ze zeminy/nákup/stabil.cem. S I tl. 12 cm | 141.75 | m2 |  | 0 | Vozovkové vrstvy z materiálů stabil. cementem tř. I, tl. do 150 mm, směs stmelená cementem SC 0/32; C 8/10, tloušťka 120mm.
|  | Podklad ze štěrkodrti po zhutnění tloušťky 15 CM | 472.71 | m2 |  | 0 | Vozovkové vrstvy ze štěrkodrti tl. 150 RESP. 200 mm, ČSN EN 13285. |  | vč. přesahů
|  | Podkladní z vrstvy mechanicky zpevněné zeminy | 75.952 | m3 |  | 0 | MZ ČSN 763126-1
|  | Asf beton podkl ACP16+ tl 70mm | 266.5 | m2 |  | 0 | Asfaltový beton hrubý tř. I, tl. do 100mm, ACP 16+ 35/50 tl. 70mm dle ČSN EN 13108-1.
|  | Postřik živičný spojovací z asfaltu 0,5-0,7 kg/m2 | 266.5 | m2 |  | 0
|  | Beton asf. ACO 11 40mm | 266.5 | m2 |  | 0 | Asfaltový beton tř. I, tl. 40 mm, ACO 11 50/70 dle ČSN EN 13108-1.
|  | Betonová dlažba tl. 80mm hladká | 135 | m2 |  | 0
|  | Betonová dlažba tl. 60mm hladká | 179 | m2 |  | 0
|  | Betonová dlažba 60mm relief. | 3 | m2 |  | 0
|  | Beton dlažba hladká 60mm - kontrastní pruhy podél relief. | 1.7 | m2 |  | 0
|  | Ložná vrstva pod bet.. dlažbu tl. 30-40mm | 10.911 | m3 |  | 0 | drŤ 4-8mm
|  | zalití spar asf.modifik. zálivkou | 62 | m |  | 0
X |  | Komunikace - mimo areál nemocnice
|  | Podklad ze štěrkodrti po zhutnění tloušťky 15 CM | 199.29 | m2 |  | 0 | Vozovkové vrstvy ze štěrkodrti tl. 150 RESP. 200 mm, ČSN EN 13285. |  | vč. přesahů
|  | Podkladní z vrstvy mechanicky zpevněné zeminy | 14.088 | m3 |  | 0 | MZ ČSN 763126-1
|  | Asf beton podkl ACP16+ tl 70mm | 88.5 | m2 |  | 0 | Asfaltový beton hrubý tř. I, tl. do 100mm, ACP 16+ 35/50 tl. 70mm dle ČSN EN 13108-1.
|  | Postřik živičný spojovací z asfaltu 0,5-0,7 kg/m2 | 88.5 | m2 |  | 0
|  | Beton asf. ACO 11 40mm | 88.5 | m2 |  | 0 | Asfaltový beton tř. I, tl. 40 mm, ACO 11 50/70 dle ČSN EN 13108-1.
|  | Betonová dlažba tl. 60mm hladká | 72 | m2 |  | 0
|  | Betonová dlažba 60mm relief. | 19 | m2 |  | 0
|  | Beton dlažba hladká 60mm - kontrastní pruhy podél relief. | 10.3 | m2 |  | 0
|  | Ložná vrstva pod bet.. dlažbu tl. 30-40mm | 3.039 | m3 |  | 0 | drŤ 4-8mm
|  | zalití spar asf.modifik. zálivkou | 97 | m |  | 0
X |  | Trubní vedení - v areálu nemocnice
|  | Vpusť uliční betonová kompletní | 4 | kus |  | 0 | Kompletní vpusť, včetně koše na zachytávání nečistot - bez mříže
|  | mříž kanalizační litinová 610 x 610 x 80 mm s rámem | 2 | kus |  | 0 | vpusťový dílec mříž., osazení na komplet betonové pref. vpusti.
|  | vpust obrubníková, litinová | 2 | kus |  | 0 | vpusťový dílec obrubníkový, osazení na komplet betonové pref. vpusti.
X |  | Trubní vedení - mimo areál nemocnice
|  | Přesun stávající vpusti vč. přepojení | 1 | kus |  | 0
X |  | Doplňující práce na komunikaci - v areálu nemocnice
|  | Osazení stojat. obrub. bet. s opěrou,lože z betonu | 93.1 | m |  | 0 | Obrubníky 1000x150x300 mm z betonu C30/37 XF4 do betonového lože. Betonové lože z betonu C12/15, tl. přes 100 mm.
|  | Osazení záhon.obrubníků | 35.4 |  |  | 0 | Obrubníky 1000x200x50 mm z betonu C30/37 XF4 do betonového lože. Betonové lože z betonu C12/15, tl. přes 100 mm.
X |  | Doplňující práce na komunikaci - mimo areál nemocnice
|  | Osazení stojat. obrub. bet. s opěrou,lože z betonu | 46.9 | m |  | 0 | Obrubníky 1000x150x300 mm z betonu C30/37 XF4 do betonového lože. Betonové lože z betonu C12/15, tl. přes 100 mm.
|  | Osazení záhon.obrubníků | 9.6 |  |  | 0 | Obrubníky 1000x200x50 mm z betonu C30/37 XF4 do betonového lože. Betonové lože z betonu C12/15, tl. přes 100 mm.
X |  | Bourání konstrukcí - v areálu nemocnice
|  | Vytrhání obrub z krajníků nebo obrubníků stojatých | 152 | m |  | 0 | Odstranění obrubníků bez rozlišení, odvozu na skládku, bez očištění a třídění.
X |  | Bourání konstrukcí - mimo areál nemocnice
|  | Vytrhání obrub z krajníků nebo obrubníků stojatých | 71 | m |  | 0 | Odstranění obrubníků bez rozlišení, odvozu na skládku, bez očištění a třídění.
X |  | Dopravní značení - v areálu nemocnice
|  | Vodorovné dopravní značení - dvousložkové - plast | 5.3 | m2 |  | 0
|  | Svislé DZ - demontáž a odvoz | 3 | ks |  | 0 | vč. odvozu a likvidace
|  | Svislé DZ - dodávka a montáž | 5 | ks |  | 0 | svislé DZ - zákl. velikost reflex.folie tř.I
|  | Sloupky pro svislé DZ - demontáž a odvoz | 2 | ks |  | 0 | vč. odvozu a likvidace
|  | Sloupky pro svislé DZ - dodávka a montáž | 4 | ks |  | 0 | pozink. sloupky osazené do bet. bloků
X |  | Dopravní značení - mimo areál nemocnice
|  | Vodorovné dopravní značení - dvousložkové - plast | 26.4 | m2 |  | 0
|  | Svislé DZ - demontáž a odvoz | 2 | ks |  | 0 | vč. odvozu a likvidace
|  | Svislé DZ - dodávka a montáž | 1 | ks |  | 0 | svislé DZ - zákl. velikost reflex.folie tř.I
|  | Sloupky pro svislé DZ - demontáž a odvoz | 2 | ks |  | 0 | vč. odvozu a likvidace
|  | Sloupky pro svislé DZ - dodávka a montáž | 1 | ks |  | 0 | pozink. sloupky osazené do bet. bloků

## SO 02_100
Název stavby: |  | Změna vstupu s lékárnou do areálu nemocnice Jičín
Stavební objekt: |  | SO 02 - Změna vstupu s lékárnou |  | Kód profese:
Profesní část: |  | SADOVÉ ÚPRAVY |  | Zkratka dílu:
Zpracovatel dílu: |  | Ing. Tomáš Pilař
Čís. pol. | Číselné zatřídění | Popis položky | Počet měr. jednotek | Měrná jednotka | Jednotková cena v Kč | Celková cena v Kč | Technické specifikace, technické a uživatelské standardy stavby | Poznámka
0
X |  | Zemní práce
|  | Úprava podkladu kypřením, uhrabáním | 197 | m2 |  | 0
|  | Založení parkového trávníku vč. výsevu | 197 | m2 |  | 0
|  | Výsadba solitérního stromu | 1 | kus |  | 0
|  | Acer Campestre QE | 1 | kus |  | 0
|  | Výsadba keřů pokryvných | 52 | m2 |  | 0
|  | Dodávka půdokryvných kěřů | 52 | m2 |  | 0
|  | První ošetření | 1 | kpl |  | 0
|  | Roční údržba keřů a stromů | 1 | rok |  | 0

## SO 02_120
Název stavby: Změna vstupu s lékárnou do areálu nemocnice Jičín
Stavební objekt: SO-02 Změna vstupu s lékárnou
Profesní část/kód: INTERIÉROVÉ VYBACENÍ / INV
Zpracovatel dílu: Radim Dohnálek
Čís. pol. | Popis položky | Počet měr. jednotek | Měrná jednotka | Jednotková cena v Kč | Celková cena v Kč | Technické specifikace, technické a uživatelské standardy stavby
0
V01 | VRÁTNICE
1 | Šatní dvouskříň 700x580x2000 | 2 | ks |  | 0 | viz výkresová dokumentace
2 | Šatní skříň 350x580x2000 | 1 | ks |  | 0 | viz výkresová dokumentace
3 | Společný sokl pro skříně | 1 | soubor |  | 0 | viz výkresová dokumentace
V02 | VRÁTNICE
1 | Stůl konzolový 3974x700x750 | 1 | soubor |  | 0 | viz výkresová dokumentace
2 | Kontejner šuplíkový 400x550x575 | 2 | ks |  | 0 | viz výkresová dokumentace
3 | Zástěna s dveřmi 1890x1960x2000 | 1 | soubor |  | 0 | viz výkresová dokumentace
4 | Kuchyňka s dřezem a baterií 1800x600x2000 | 1 | soubor |  | 0 | viz výkresová dokumentace
5 | Polstrovaná kancelářská židle s kovovu základnou a nylonovými kolečky. Sedák výškově stavitelný, synchronní mechanika, stavitelné područky. Nosnost min. 120 kg | 1 | ks |  | 0
L01 | OFICÍNA
1 | Expediční tára RX s lékárenskými šuplíky 3800x718x1156 | 1 | soubor |  | 0 | viz výkresová dokumentace
2 | Expediční tára VP s lékárenskými šuplíky 2621x718x1000 | 1 | soubor |  | 0 | viz výkresová dokumentace
3 | Velkokapacitní lékárenský zásobník 4000x1200x2292 | 1 | soubor |  | 0 | viz výkresová dokumentace
4 | Výstavní skříně s lékárenskými šuplíky 2648x800x2292 | 1 | soubor |  | 0 | viz výkresová dokumentace
5 | Výstavní skříně se skleněnými dvířky 5800x400x2292 | 1 | soubor |  | 0 | viz výkresová dokumentace
6 | Výstavní skříně se skleněnými dvířky do oblouku 2745x400x2292 | 2 | soubor |  | 0 | viz výkresová dokumentace
7 | Panel s kapsami pro letáky 800x1764 | 1 | ks |  | 0 | viz výkresová dokumentace
8 | Výstavní skříně 6500x400x2292 | 1 | soubor |  | 0 | viz výkresová dokumentace
9 | Skříň skladová na hole 800x550x2000 | 1 | ks |  | 0 | viz výkresová dokumentace
10 | Trezor na léčiva 700x550x1950 | 1 | ks |  | 0 | Trezorová skříň
11 | Skříň skladová 700x300x2000 | 6 | ks |  | 0 | viz výkresová dokumentace
12 | Společný sokl pro skříně | 1 | soubor |  | 0 | viz výkresová dokumentace
13 | Skříň skladová 700x350x2000 | 4 | ks |  | 0 | viz výkresová dokumentace
14 | Společný sokl pro skříně | 1 | soubor |  | 0 | viz výkresová dokumentace
15 | Stolek kulatý 900x500 | 1 | ks |  | 0 | viz výkresová dokumentace
16 | Taburetky 300x280 | 6 | ks |  | 0 | viz výkresová dokumentace
17 | Lavice pro pacienty 2800x785x750 | 1 | ks |  | 0 | viz výkresová dokumentace
18 | Diskrétní zóna | 1 | soubor |  | 0 | viz výkresová dokumentace
L02 | SKLAD
1 | Skříň skladová 700x350x2000 | 3 | ks |  | 0 | viz výkresová dokumentace
2 | Skříň skladová 800x350x2000 | 16 | ks |  | 0 | viz výkresová dokumentace
3 | Společný sokl pro skříně | 1 | soubor |  | 0 | viz výkresová dokumentace
4 | Společný sokl pro skříně | 1 | soubor |  | 0 | viz výkresová dokumentace
5 | Společný sokl pro skříně | 1 | soubor |  | 0 | viz výkresová dokumentace
6 | Společný sokl pro skříně | 1 | soubor |  | 0 | viz výkresová dokumentace
7 | Společný sokl pro skříně | 1 | soubor |  | 0 | viz výkresová dokumentace
8 | Společný sokl pro skříně | 1 | soubor |  | 0 | viz výkresová dokumentace
L03 | PRACOVNA 1
1 | Administrativní stůl na výškově nastavitelném konovém podnoží s propojovacím mostem 1450x700x750 | 1 | ks |  | 0 | viz výkresová dokumentace
2 | Přídavný stolek na nohách 1200x500x750 | 1 | ks |  | 0 | viz výkresová dokumentace
3 | Kontejner šuplíkový 400x550x575 | 1 | ks |  | 0 | viz výkresová dokumentace
4 | Závěsná skříňka 1100x308x400 | 1 | ks |  | 0 | viz výkresová dokumentace
5 | Skříň administrativní 1/3 dvířka 800x350x2000 | 2 | ks |  | 0 | viz výkresová dokumentace
6 | Společný sokl pro skříně | 1 | soubor |  | 0 | viz výkresová dokumentace
7 | Věšáková stěna 600x2000, 5x věšák | 1 | ks |  | 0 | viz výkresová dokumentace
8 | Polstrovaná kancelářská židle s kovovu základnou a nylonovými kolečky. Sedák výškově stavitelný, synchronní mechanika, stavitelné područky. Nosnost min. 120 kg | 1 | ks |  | 0
9 | Polstrované konferenční křeslo, ergonomicky tvarovaný opěrák, konstrukce z práškově lakované oceli | 2 | ks |  | 0
L04 | PRACOVNA 2
1 | Administrativní stůl na výškově nastavitelném konovém podnoží s propojovacím mostem 1450x700x750 | 3 | ks |  | 0 | viz výkresová dokumentace
2 | Kontejner šuplíkový 400x550x575 | 3 | ks |  | 0 | viz výkresová dokumentace
3 | Závěsná skříňka 1100x308x400 | 3 | ks |  | 0 | viz výkresová dokumentace
4 | Skříň administrativní 1/3 dvířka 800x350x2000 | 1 | ks |  | 0 | viz výkresová dokumentace
5 | Skříň administrativní 600x350x2000 | 1 | ks |  | 0 | viz výkresová dokumentace
6 | Společný sokl pro skříně | 1 | soubor |  | 0 | viz výkresová dokumentace
7 | Polstrovaná kancelářská židle s kovovu základnou a nylonovými kolečky. Sedák výškově stavitelný, synchronní mechanika, stavitelné područky. Nosnost min. 120 kg | 3 | ks |  | 0
L05 | PRACOVNA 3
1 | Administrativní stůl na výškově nastavitelném konovém podnoží s propojovacím mostem 1450x700x750 | 1 | ks |  | 0 | viz výkresová dokumentace
2 | Přídavný stolek na nohách 1200x500x750 | 1 | ks |  | 0 | viz výkresová dokumentace
3 | Kontejner šuplíkový 400x550x575 | 1 | ks |  | 0 | viz výkresová dokumentace
4 | Skříň administrativní 1/3 dvířka 800x350x2000 | 4 | ks |  | 0 | viz výkresová dokumentace
5 | Skříň administrativní 600x450x2000 | 1 | ks |  | 0 | viz výkresová dokumentace
6 | Společný sokl pro skříně | 1 | soubor |  | 0 | viz výkresová dokumentace
7 | Věšáková stěna 600x2000, 5x věšák | 1 | ks |  | 0 | viz výkresová dokumentace
8 | Polstrovaná kancelářská židle s kovovu základnou a nylonovými kolečky. Sedák výškově stavitelný, synchronní mechanika, stavitelné područky. Nosnost min. 120 kg | 1 | ks |  | 0
9 | Polstrované konferenční křeslo, ergonomicky tvarovaný opěrák, konstrukce z práškově lakované oceli | 4 | ks |  | 0
L06 | PRACOVNA 4
1 | Administrativní stůl na výškově nastavitelném konovém podnoží s propojovacím mostem 1450x700x750 | 2 | ks |  | 0 | viz výkresová dokumentace
2 | Kontejner šuplíkový 400x550x575 | 2 | ks |  | 0 | viz výkresová dokumentace
3 | Závěsná skříňka 1100x308x400 | 2 | ks |  | 0 | viz výkresová dokumentace
4 | Skříň administrativní 1/3 dvířka 800x350x2000 | 2 | ks |  | 0 | viz výkresová dokumentace
5 | Společný sokl pro skříně | 1 | soubor |  | 0 | viz výkresová dokumentace
6 | Polstrovaná kancelářská židle s kovovu základnou a nylonovými kolečky. Sedák výškově stavitelný, synchronní mechanika, stavitelné područky. Nosnost min. 120 kg | 2 | ks |  | 0
L08 | ŠATNA Ž.
1 | Šatní dvouskříň 800x580x2000 | 5 | ks |  | 0 | viz výkresová dokumentace
2 | Šatní skříň 400x580x2000 | 2 | ks |  | 0 | viz výkresová dokumentace
3 | Společný sokl pro skříně | 1 | soubor |  | 0 | viz výkresová dokumentace
4 | Společný sokl pro skříně | 1 | soubor |  | 0 | viz výkresová dokumentace
5 | Společný sokl pro skříně | 1 | soubor |  | 0 | viz výkresová dokumentace
L09 | ÚKLID
1 | Závěsná skříň 800x350x1500 | 1 | ks |  | 0 | viz výkresová dokumentace
L10 | ŠATNA M
1 | Šatní dvouskříň 800x580x2000 | 1 | ks |  | 0 | viz výkresová dokumentace
2 | Šatní skříň 400x580x2000 | 1 | ks |  | 0 | viz výkresová dokumentace
3 | Společný sokl pro skříně | 1 | soubor |  | 0 | viz výkresová dokumentace
L11 | PŘÍJEM
1 | Administrativní stůl na výškově nastavitelném konovém podnoží s propojovacím mostem 2000x700x750 | 1 | ks |  | 0 | viz výkresová dokumentace
2 | Pracovní stůl na výškově nastavitelném konovém podnoží s propojovacím mostem 2000x700x900 | 2 | ks |  | 0 | viz výkresová dokumentace
3 | Kontejner šuplíkový 400x550x575 | 1 | ks |  | 0 | viz výkresová dokumentace
4 | Závěsná skříňka 1000x350x700 | 4 | ks |  | 0 | viz výkresová dokumentace
5 | Polstrovaná kancelářská židle s kovovu základnou a nylonovými kolečky. Sedák výškově stavitelný, synchronní mechanika, stavitelné područky. Nosnost min. 120 kg | 1 | ks |  | 0
L12 | PŘÍJEM
1 | Zavěšený botník 900x450x1500 |  |  |  |  | viz výkresová dokumentace
L14 | VÝDEJ NA ŽÁDANKY
1 | Administrativní stůl na výškově nastavitelném konovém podnoží s propojovacím mostem 2000x700x750 | 1 | ks |  | 0 | viz výkresová dokumentace
2 | Pracovní stůl na výškově nastavitelném konovém podnoží s propojovacím mostem 2000x700x900 | 2 | ks |  | 0 | viz výkresová dokumentace
3 | Kontejner šuplíkový 400x550x575 | 1 | ks |  | 0 | viz výkresová dokumentace
4 | Závěsná skříňka 1000x350x700 | 2 | ks |  | 0 | viz výkresová dokumentace
5 | Skříň skladová na vysokých nohách 800x350x1500(+500) | 4 | ks |  | 0 | viz výkresová dokumentace
6 | Skříň skladová zavěšená 800x350x1500 | 3 | ks |  | 0 | viz výkresová dokumentace
7 | Skříň skladová na vysokých nohách 800x450x1500(+500) | 3 | ks |  | 0 | viz výkresová dokumentace
8 | Skříň skladová zavěšená 800x450x1500 | 2 | ks |  | 0 | viz výkresová dokumentace
9 | Trezor na léčiva 1260x550x1950 | 1 | ks |  | 0 | Trezorová skříň
L15 | DENNÍ MÍSTNOST
1 | Kuchyňka s dřezem a baterií 2000x600x2000 | 1 | soubor |  | 0 | viz výkresová dokumentace
2 | Jídelní stůl na nohách 2400x800x750 | 1 | ks |  | 0 | viz výkresová dokumentace
3 | Polstrované konferenční křeslo, ergonomicky tvarovaný opěrák, konstrukce z práškově lakované oceli | 8 | ks |  | 0
L16 | UMÝVÁRNA
1 | Laboratorní mycí stůl 2680x3365x900 | 1 | soubor |  | 0 | viz výkresová dokumentace
2 | Laboratorní skříň s dvířky 800x350x2000 | 2 | ks |  | 0 | viz výkresová dokumentace
3 | Laboratorní skříň prokládací s dvířky 800x550x2000 | 2 | ks |  | 0 | viz výkresová dokumentace
4 | Obložení stavebního otvoru u skříní | 1 | soubor |  | 0 | viz výkresová dokumentace
5 | Společný sokl pro skříně | 1 | soubor |  | 0 | viz výkresová dokumentace
6 | Společný sokl pro skříně | 1 | soubor |  | 0 | viz výkresová dokumentace
7 | Úpravna vody | 1 | ks |  | 0 | viz výkresová dokumentace
8 | Laboratorbí myčka | 1 | ks |  | 0
9 | Sterilizátor na podstavci | 1 | ks |  | 0
L17 | PŘÍPRAVNA
1 | Laboratorní mycí stůl 2640x600x900 | 1 | soubor |  | 0 | viz výkresová dokumentace
2 | Laboratorní stůl s mediovým mostem 1860x1200x900(+400) | 2 | soubor |  | 0 | viz výkresová dokumentace
3 | Laboratorní stůl 1860x600x900 | 1 | soubor |  | 0 | viz výkresová dokumentace
4 | Laboratorní skříň s dvířky 800x350x2000 | 8 | ks |  | 0 | viz výkresová dokumentace
5 | Společný sokl pro skříně | 1 | soubor |  | 0 | viz výkresová dokumentace
6 | Společný sokl pro skříně | 1 | soubor |  | 0 | viz výkresová dokumentace
7 | Společný sokl pro skříně | 1 | soubor |  | 0 | viz výkresová dokumentace
8 | Skříň na hořlaviny s řízeným odvětráním | 1 | soubor |  | 0 | ABezpečnostní skříň s dvoukřídlými dveřmi s požární odolností 60 minut
9 | Laboratorní židle s kovovu základnou a nylonovými kolečky. Sedák a opěrka zad čalouněny koženkou, sedák výškově stavitelný, možnost nastavit sklon opěráku. Nosnost min. 110 kg | 4 | ks |  | 0 | Koženka certifikována pro zdravotnictví, odolná vůči chemickým prostředkům, krvi apod.

## SO 02_120_1
Název stavby: Změna vstupu s lékárnou do areálu nemocnice Jičín
Stavební objekt: SO-02 Změna vstupu s lékárnou
Profesní část/kód: INTERIÉROVÉ VYBACENÍ / INV
Zpracovatel dílu: Radim Dohnálek
Čís. pol. | Popis položky | Počet měr. jednotek | Měrná jednotka | Jednotková cena v Kč | Celková cena v Kč | Technické specifikace, technické a uživatelské standardy stavby
0
V02 | VRÁTNICE
1 | Madlo ke schodišti levé | 1 | soubor |  | 0 | viz výkresová dokumentace. Nerez
1 | Madlo ke schodišti pravé | 1 | soubor |  | 0 | viz výkresová dokumentace. Nerez
L01 | OFICÍNA
1 | Zábradlí ke schodišti levé | 1 | soubor |  | 0 | viz výkresová dokumentace. Nerez, Connex
2 | Zábradlí ke schodišti pravé | 1 | soubor |  | 0 | viz výkresová dokumentace. Nerez

## SO 02_130
Název stavby: Změna vstupu s lékárnou do areálu nemocnice Jičín
Stavební objekt:
Profesní část/kód: MAR/130
Zpracovatel dílu: Ing. Jiří Karlec
Čís. pol. | Popis položky | Počet měr. jednotek | Měrná jednotka | Jednotková cena v Kč | Celková cena v Kč | Technické specifikace, technické a uživatelské standardy stavby
0
X | Polní přístroje
1 | Snímač teploty venkovní | 1 | ks |  | 0 | Venkovní teplotní čidlo LG-Ni1000, -50…+70°C
2 | Snímač teploty prostorový | 3 | ks |  | 0 | Prostorové teplotní čidlo LG-Ni1000, 0…+50°C
3 | Snímač teploty příložný | 2 | ks |  | 0 | Příložné teplotní čidlo LG-Ni1000, -30…+130°C
4 | Termostat kapilární - prostorový | 1 | ks |  | 0 | Horní rozsah do 60C (nastavení 35C)
5 | Manostat včetně tlakoměr. kohoutu | 1 | ks |  | 0 | Horní rozsah do 1MPa přestavitelná hodnota nastavení sepnutí
6 | Snímač hladiny - zaplavení, včetně sondy | 1 | ks |  | 0 | Snímač hladiny - zaplavení, releový výstup, RHV04 - na lištu DIN (IP 20), napájení 24V~, Snímací elektroda SZ1 proti zaplavení (80°C)
7 | Klapkový pohon 24V, toč. 3-bod, 10Nm, konc. přep. | 6 | ks |  | 0 | Klapkový pohon 24V, toč. 3-bod, 10Nm, 150s, 2 konc. přep.
8 | Regulátor VZT1AB s výstupem BACnet, kompletní, včetně montáže a prokabelování - dodávka profese VZT | 0 | ks |  | 0
9 | Regulátor VZT- clony, kompletní, včetně montáže a prokabelování - dodávka profese VZT | 0 | ks |  | 0
10 | Regulátor VZT4AB, VZT5AB, kompletní, včetně montáže a prokabelování - dodávka profese VZT | 0 | ks |  | 0
11 | Regulátor VRF chlazení s výstupem BACnet, kompletní, včetně montáže a prokabelování - dodávka profese VZT | 0 | ks |  | 0
12 | Třícestný regulační ventil s pohonem, pohon 24V, řízení 0-10V - dodávka profese topení | 0 | ks |  | 0
13 | Montáž polních přístrojů | 1 | kpt |  | 0 | Montáž polních přístrojů, vč.pomocného mont.materiálu
X | Řídící systém
1 | Řídící jednotka, DDC podstanice, Řídící jednotka se síťovým výstupem BACnet/IP, DDC podstanice, 8xAI, 16xDI, 2xAO, 12xDO | 1 | ks |  | 0 | PXC50-ED, Řídící jednotka se síťovým výstupem BACnet/IP, DDC podstanice, 52x I/O body, moduly TXM
2 | LCD displej | 1 | ks |  | 0 | PXM - Ovládací LCD displej
3 | Vypracování uživatelských SW pro DDC | 1 | kpt |  | 0 | Aplikační software pro DDC regulátory technologických zařízení
4 | Integrace DDC regulátorů v rámci dodávky VZT | 1 | kpt |  | 0 | Integrace DDC regulátoů VZT
5 | Uživatelský SW pro centrální pracoviště | 1 | kpt |  | 0 | Uživatelský SW pro centrální pracoviště, vizualizace
6 | Odladění SW s technologií | 1 | kpt |  | 0 | Odladění aplikačního SW s řízenou technologií
X | Rozváděče
1 | Nástěnný rozvaděč s otev. dveřmi | 1 | ks |  | 0 | Nástěnný rozvaděč s otev. dveřmi, rozměry 1600x800x300, IP54, kompletně elektricky vyzbrojený podle výrobní dokumentace dodavatele
2 | Montáž nástěnného rozvaděče 1400x600x250 | 1 | ks |  | 0 | Montáž skříňového rozvaděče
X | Kabely a vodiče
1 | Kabel pro řídící systémy 4x2x0,8 | 330 | m |  | 0 | Slaboproudý kabel měděný stíněný, párovaný, twistovaný, bezhalogenový, oheň retardující třída B2ca, s1,d0
2 | Kabel pro řídící systémy 2x2x0,8 | 450 | m |  | 0 | Slaboproudý kabel měděný stíněný, párovaný, twistovaný, bezhalogenový, oheň retardující třída B2ca, s1,d0
3 | Kabel pro datové sítě 2x2x0,8 | 90 | m |  | 0 | Slaboproudý kabel měděný stíněný, párovaný, twistovaný, bezhalogenový, oheň retardující třída B2ca, s1,d0 | BACnet
4 | Kabel instalační CYKY-J 3x1,5 | 110 | m |  | 0 | Instalační kabel kulatý 450/750V AC
5 | Kabel instalační CYKY-J 3x2,5 | 30 | m |  | 0 | Instalační kabel kulatý 450/750V AC
6 | Montáž kabelů | 1 | kpt |  | 0 | Montáž kabelů, vč.pomocného mont.materiálu
X | Montážní materiál-trubky, žlaby, rošty, přip. armatury atd.
1 | Žlab instalační 62/50 vč.víka, nosného a upevňovacího materiálu, potřebných tvarovek a přechodových kusů-dodávka | 70 | m |  | 0 | Žlab 62/50 vč.víka, pozink.plech dl.2m, vč. nosného a upevňovacího materiálu, potřebných tvarovek a přechodových kusů
2 | Elinst. trubka ohebná, bezhalog. provedení, pr.16, | 80 | m |  | 0 | Elinst. trubka ohebná, bezhalog. provedení, pr.16, Monoflex HFPP, včetně montážního materiálu
3 | Montáž kabelových tras vč.nosných konstrukcí | 1 | kpt |  | 0 | Montáž kabelových tras vč.nosných konstrukcí
4 | Protipožární ucpávky, včetně montáže - do 150x15 mm | 2 | ks |  | 0 | Protipožární ucpávky, včetně montáže - do 150x150 mm, pro kabely a kabelové trasy
5 | Drobný montážní materiál | 1 | kpt |  | 0 | Drobný montážní materiál
X | Kompletace, revize a zkoušky
1 | Komplexní zkoušky včetně kontroly správnosti přenášených signálů | 1 | kpt |  | 0 | Komplexní zkoušky včetně kontroly správnosti přenášených signálů
2 | Zaregulování a nastavení parametrů, zaškolení obsluhy, uživatelský manuál | 1 | kpt |  | 0 | Zaregulování a nastavení parametrů, zaškolení obsluhy, uživatelský manuál
3 | Revize el. zařízení vč. revizní zprávy | 1 | kpt |  | 0 | Revize el. zařízení vč. revizní zprávy
4 | Koordinace s ostatními profesemi, inženýrská činnost dodavatele | 1 | kpt |  | 0 | Koordinace s ostatními profesemi, inženýrská činnost dodavatele
5 | Dokumentace - výrobní dokumentace MaR | 1 | kpt |  | 0 | Vypracování projektové dokumentace pro provedení stavby a výrobní dokumentace
6 | Vypracování dokumentace skutečného stavu | 1 | kpt |  | 0 | Vypracování projektové dokumentace skutečného stavu
7 | Náklady na práce Technická inspekce České republiky podle vyhlášky č. 73/2010 Sb. vydané k zákonu č. 174/1968 Sb v platném znění. | 1 | kpt |  | 0 | Náklady na práce Technická inspekce České republiky podle vyhlášky č. 73/2010 Sb. vydané k zákonu č. 174/1968 Sb v platném znění.
0