## KL
1. | Propočet *) |  | Název a místo stavby | [5 empty] | Číslo zakázky
| Souhrnný rozpočet *) |  | Změna vstupu s lékárnou do areálu nemocnice Jičín
| Kontrolní sestavení rozpočtových nákladů *) |  | Bolzanova 512, 506 43 Jičín
Stavební objekt
SO 04 Úprava zadního vjezdu
2. | Stupeň projektové dokumentace |  | Dokumentace provedení stavby
3. | Charakter stavby |  | Rekonstrukce |  |  |  | Objekt pro bydlení: A/N |  |  | N
Rekapitulace celkových nákladů:
4. | Položka |  | Náklady na |  |  | Investor: | Královéhradecký kraj
|  |  | stavební část | techn. část | Celkem |  | Pivovarské náměstí 1245
5. | Základní rozpočtové náklady | [5 empty] | 500 03 Hradec Králové
6. | Stavební objekty celkem |  | 0 |  | 0 |  | IČ 700889546 ; DIČ CZ70889546
7. | Provozní soubory celkem |  |  |  | 0
8. | Základní rozpočtové náklady |  |  |  | 0 | Projektant:
9. | Ostatní náklady stavby |  |  | sazba %
10. | Zařízení staveniště |  |  | 0% | 0
11. | Územní vlivy |  |  | 0% | 0
12. | Provozní vlivy |  |  |  | 0 | Zpracovatel cenové části:
13. | Kompletační činnost |  |  |  | 0
15. | Ostatní náklady stavby |  |  |  | 0
16. | Náklady na inženýrskou a projektovou činnost |  |  |  |  | Razítko: |  | Podpis:
17. | Projektové a průzkumné práce |  |  |  | 0
18. | Realizační dokumentace |  |  |  | 0
19. | Náklady na inženýrskou a projektovou činnost |  |  |  | 0
20. | Celkové náklady (bez DPH) |  |  |  | 0
21. | DPH
22. | ze základu: | 0 | 15% |  | 0
23. |  | 0 | 21% |  | 0
20. | Celkové náklady stavby/objektu |  |  |  | 0 |  |  | Datum zpracování: |  | 2017-05-15
*) Nehodící škrtněte

## Rekapitulace
Rekapitulace stavebních objektů a provozních souborů
SO 04 | Stavební řešení |  | 0
| Zemní práce |  | 0
| Základy |  | 0
| Svislé a kompletní konstrukce |  | 0
| Úpravy povrchů vnější |  | 0
| Ostatní konstrukce a práce |  | 0
| Bourání konstrukcí |  | 0
| Hydroizolace |  | 0
| Konstrukce klempířské |  | 0
| Kovové doplňkové konstrukce |  | 0
| Samostatné oddíly |  | 0
| Celkem (bez DPH) |  | 0
REKAPITULACE CELKOVÝCH NÁKLADŮ:
| Stavební objekty |  | 0
| Provozní soubory |  | 0
| Celkem (bez DPH) |  | 0
| DPH | 19% | 0
| Celkem (vč. DPH) |  | 0

## SO 04_10
Číslo položky |  | Číselné zatřídění | Popis položky | Výměra | Měrná jednotka | Jedn. cena v Kč | Celková cena v Kč
[6 empty] | celkem | 0
Zemní práce
| 1 | 132201110R00 | Hloubení rýh š.do 60 cm v hor.3 do 50 m3, STROJNĚ | 1.692 | m3 |  | 0
| 2 | 132201119R00 | Příplatek za lepivost - hloubení rýh 60 cm v hor.3 | 1.692 | m3 |  | 0
| 3 | 132201210R00 | Hloubení rýh š.do 200 cm hor.3 do 50 m3,STROJNĚ | 2.352 | m3 |  | 0
| 4 | 132201219R00 | Příplatek za lepivost - hloubení rýh 200cm v hor.3 | 2.352 | m3 |  | 0
| 5 | 162201102R00 | Vodorovné přemístění výkopku z hor.1-4 do 50 m | 2.352 | m3 |  | 0
| 6 | 162701105R00 | Vodorovné přemístění výkopku z hor.1-4 do 10000 m | 2.352 | m3 |  | 0
| 7 | 171201101R00 | Uložení sypaniny do násypů nezhutněných | 2.352 | m3 |  | 0
| 8 | 174101101R00 | Zásyp jam, rýh, šachet se zhutněním | 1.5 | m3 |  | 0
| 9 | 190100100RT6 | Poplatek za uložení výkopku na skládce | 4.044 | m3 |  | 0
|  |  | Zemní práce |  |  |  | 0
Základy
| 10 | 271531111RT6 | Polštář základu z betonového recyklátu | 0.5055 | m3 |  | 0
| 11 | 274313611R00 | Beton základových pasů prostý C 16/20 | 4.044 | m3 |  | 0
|  |  | Základy |  |  |  | 0
Svislé a kompletní konstrukce
| 12 | 311231114RT3 | Zdivo nosné cihelné z CP 29 P15 na MVC 2,5 | 7.896 | m3 |  | 0
| 13 | 313212122R00 | Zdivo obkladové z kamene - soklové hranolové | 3.6 | m3 |  | 0
|  |  | Svislé a kompletní konstrukce |  |  |  | 0
Úpravy povrchů vnější
| 14 | 622421143R00 | Omítka vnější stěn, MVC, štuková, složitost 1-2 | 16.8 | m2 |  | 0
|  |  | Úpravy povrchů vnější |  |  |  | 0
Ostatní konstrukce a práce
| 15 | 941955002R00 | Lešení lehké pomocné, výška podlahy do 1,9 m | 20 | m2 |  | 0
| 16 | 952901111R00 | Vyčištění budov o výšce podlaží do 4 m | 20 | m2 |  | 0
| 17 | 998011001R00 | Přesun hmot pro budovy zděné výšky do 6 m | 16.25 | t |  | 0
| 18 | 980100100RT6 | Poplatek za zábor (2 měsíce) | 200 | m2 |  | 0
| 19 | 999100101RT6 | Pohon vrat poz. OV.01 | 2 | kus |  | 0
| 20 | 999100102RT6 | Sada pro výrobu posuvné brány poz. OV.02 | 2 | kus |  | 0
| 21 | 999100103RT6 | Box pro intercom poz. OV.03 | 1 | kus |  | 0
| 22 | 980100102RT6 | Ověřovací I-G a H-G průzkum | 1 | ks |  | 0
| 23 | 980100104RT6 | Dokumentace skutečného provedení stavby včetně geodetického zaměření (Bpv, JTSK) | 1 | ks |  | 0
|  |  | Ostatní konstrukce a práce |  |  |  | 0
Bourání konstrukcí
| 24 | 767996801R00 | Demontáž atypických ocelových konstr. do 50 kg | 250 | kg |  | 0
| 25 | 961044111R00 | Bourání základů z betonu prostého | 2.1 | m3 |  | 0
| 26 | 962032231R00 | Bourání zdiva z cihel pálených na MVC | 7 | m3 |  | 0
| 27 | 962022491R00 | Bourání zdiva nadzákladového kamenného na MC | 3 | m3 |  | 0
| 28 | 9790110001RT3 | Drobné nespecifikované bourací a vyklízecí práce | 20 | hod |  | 0
| 29 | 979081111R00 | Odvoz suti a vybour. hmot na skládku do 1 km | 21.5 | t |  | 0
| 30 | 979081121R00 | Příplatek k odvozu za každý další 1 km | 408.5 | t |  | 0
| 31 | 979082111R00 | Vnitrostaveništní doprava suti do 10 m | 21.5 | t |  | 0
| 32 | 979082121R00 | Příplatek k vnitrost. dopravě suti za dalších 5 m | 64.5 | t |  | 0
| 33 | 979990001R00 | Poplatek za skládku stavební suti | 21.5 | t |  | 0
|  |  | Bourání konstrukcí |  |  |  | 0
Hydroizolace
| 34 | 711111001RZ1 | Izolace proti vlhkosti vodor. nátěr ALP za studena | 4.435 | m2 |  | 0
| 35 | 711141559RY2 | Izolace proti vlhk. vodorovná pásy přitavením | 4.435 | m2 |  | 0
| 36 | 998711101R00 | Přesun hmot pro izolace proti vodě, výšky do 6 m | 0.005 | t |  | 0
|  |  | Hydroizolace |  |  |  | 0
Konstrukce klempířské
| 37 | 764100101RT6 | Oplechování koruny pilířů vjezdu poz. K.01 | 9.5 | m |  | 0
| 38 | 764100102RT6 | Oplechování koruny sloupku hraničního oplocení poz. K.02 | 2 | kus |  | 0
| 39 | 764100103RT6 | Oplechování koruny sloupku hraničního oplocení poz. K.03 | 9.9 | m |  | 0
| 40 | 764100104RT6 | Oplechování snížené části (parapetní zídky) hraniční zdi poz. K.04 | 1 | m |  | 0
| 41 | 998764101R00 | Přesun hmot pro klempířské konstr., výšky do 6 m | 0.015 | t |  | 0
|  |  | Konstrukce klempířské |  |  |  | 0
Kovové doplňkové konstrukce
| 42 | 767100017RT6 | Repase plotových polí poz. Z.01 | 3 | kus |  | 0
| 43 | 767100018RT6 | Vjezdová brána (dvoukřídlá) do areálu ON Jičín a.s. poz. Z.02 | 1 | kus |  | 0
| 44 | 998767101R00 | Přesun hmot pro konstrukce zámečnické do výšky 6 m | 0.75 | t |  | 0
|  |  | Kovové doplňkové konstrukce |  |  |  | 0
Samostatné oddíly
| 45 | SO 04_40 | Kanalizace - samostatný rozpočet | 1 | kpl | 0 | 0
| 46 | SO 04_60 | Elektroinstalace - silnoproud - samostatný rozpočet | 1 | kpl | 0 | 0
| 47 | SO 04_70 | Elektroinstalace - slaboproud - samostatný rozpočet | 1 | kpl | 0 | 0
| 48 | SO 04_80 | Areálové osvětlení - samostatný rozpočet | 1 | kpl | 0 | 0
| 49 | SO 04_90 | Komunikace - samostatný rozpočet | 1 | kpl | 0 | 0
| 50 | SO 04_100 | Sadové úpravy - samostatný rozpočet | 1 | kpl | 0 | 0
|  |  | Samostatné oddíly |  |  |  | 0
Ostatní dodavatelem specifikované položky
Nedílnou součástí rozpočtu je projektová dokumentace
Pokud není uvedeno jinak jsou konstrukce dodávány jako kompletní vč. povrchové úpravy

## SO 04_40
Název stavby:
Stavební objekt: SO.04 -. Zadní vjezd
Profesní část/kód: Úprava kanalizace
Zpracovatel dílu:
Čís. pol. | Popis položky | Počet měr. jednotek | Měrná jednotka | Jednotková cena v Kč | Celková cena v Kč | Technické specifikace, technické a uživatelské standardy stavby
0
X | Potrubí
1 | DN200 | 1 | m |  | 0 | Potrubí plastové určení k uložení do země
X | Práce
2 | Propojení stávající vpusti se stávájícím potrubím | 1 | kpl |  | 0
3 | zkouška těsnosti potrubí | 1 | kpl |  | 0
X | Ostatní
4 | Pískový obsyp | 0.3 | m3 |  | 0
5 | výstražní fólie | 1 | bm |  | 0
6 | dokumentace skutečného provední včetně geodetického zaměření tras (Bpv, JTSK) | 1 | ks |  | 0 | zakreslení skutečného stavu včetně godetického zaměření průběhu kanalizace
X | Zemní práce |  |  |  | 0
7 | výkop rýhy šířky 0,6m | 1 | bm |  | 0 | průměrná hloubka 1,7m
8 | zához výkopu zeminou | 0.7 | m3 |  | 0
9 | hutnění zeminy 95% PCS | 1 | kpl |  | 0
10 | přesun přebytečného výkopku | 1 | kpl |  | 0
0

## SO 04_60
Název stavby: Změna vstupu s lékárnou do areálu nemocnice Jičín
Stavební objekt: SO-04 Úprava zadního vjezdu
Profesní část/kód: 060 Silnoproudé rozvody
Zpracovatel dílu: JEKU s.r.o., Ing.Kučerová
Čís. pol. | Popis položky | Počet měr. jednotek | Měrná jednotka | Jednotková cena v Kč | Celková cena v Kč | Technické specifikace, technické a uživatelské standardy stavby
X | Demontáže a stavební činnost
1 | Demontáže kabelů NN 0,4kV do 1-CYKY 4x16mm2 (v zemi) | 10 | m |  | 0 | demontáž obnažených stávajících kabelů, odvoz
X | Zemní práce
1 | Vytýčení trasy ve volném terénu | 44 | m |  | 0 | vytýčení trasy v terénu pro demontáž, vytýčení nové kabelové trasy
2 | Kabelový výkop š.0,35m x hl.0,8m, pro demontáže kabelů a zařízení | 15 | m |  | 0 | výkop pro obnažení kabelů, zához
3 | Zemní práce ve volném terénu - uložení kabelu v chodníku/volném terénu: kabelová rýha š.0,35m, hl.0,8m, pískové lože tl. 0,1 m nad a pod kabelem, krytí deskou UNIVOLT, výstražná fólie, zához rýhy, odvoz zeminy, konečná úprava v rámci stavby | 5 | m |  | 0 | výkop hl.0,8m, š.0,35m, pískové lože, položení ochranné desky, zához rýhy, odvoz zeminy, konečná úprava v rámci stavby
4 | Zemní práce v komunikaci - uložení kabelu v komunikaci, výkop hl.1,2m, š.0,5m, betonová mazanina, betonová podkladová deska, 3xPE trubka pr.110 (trubka viz sam.pol.), zatažení lana, zához rýhy, odvoz zeminy, konečná úprava v rámci stavby | 9 | m |  | 0 | zemní práce uvedeny v souboru SO04-080, v souboru SO04-060 specifikována jen trubka
5 | Zemní práce v komunikaci - uložení kabelu v komunikaci, výkop hl.1,2m, š.0,5m, betonová mazanina, betonová podkladová deska, 3xPE trubka pr.110 (trubka viz sam.pol.), zatažení lana, zához rýhy, odvoz zeminy, konečná úprava zámková dlažba (úsek box č.4 - nová KK) | 28 | m |  | 0 | rozebrání zámkové dlažby, výkop hl.1,2m, š.0,5m, betonová podkladová deska, uložení trubek do betonové mazaniny s připojením do komor, zához rýhy, odvoz zeminy, konečná úprava zámková dlažba
6 | Zemní práce v komunikaci - uložení kabelu v komunikaci, odstranění panelů, výkop hl.1,2m, š.0,5m, betonová mazanina, betonová podkladová deska, 3xPE trubka pr.110 (trubka viz sam.pol.), zatažení lana, zához rýhy, odvoz zeminy, konečná úprava opětovné položení panelů (část úseku mezi boxem č.2 a č.3 - oprava trasy), | 6 | m |  | 0 | rozebrání panelové dlažby, výkop hl.1,2m, š.0,5m, betonová podkladová deska, uložení trubek do betonové mazaniny (oprava části trasy), zához rýhy, odvoz zeminy, konečná úprava opětovné položení panelů, konečná délka a rozsah opravy po odkrytí trasy
7 | Zemní práce v komunikaci - uložení kabelu v komunikaci, výkop hl.1,2m, š.0,5m, betonová mazanina, betonová podkladová deska, 3xPE trubka pr.110 (trubka viz sam.pol.), zatažení lana, zához rýhy, odvoz zeminy, konečná úprava zámková dlažba (úsek objekt kotely - box č.1) | 6 | m |  | 0 | rozebrání zámkové dlažby, výkop hl.1,2m, š.0,5m, betonová podkladová deska, uložení trubek do betonové mazaniny s připojením do komory a objektu, zához rýhy, odvoz zeminy, konečná úprava zámková dlažba
8 | Jáma 2,5m3 pro kabelovou komoru | 1 | ks |  | 0 | Jáma 1600x1300, hl.1200mm pro kabelovou komoru
9 | betonový základ tl.100mm pro kabelovou komoru | 1 | ks |  | 0 | standardní betonový základ pro plastovou kabelovou komoru
10 | osazení kabelové komory - obetonování, zhutněný zásyp | 1 | ks |  | 0 | osazení kabelové komory dle požadavku navržené technologie komory
11 | zděný pilíř š.500mm, v.1000mm, hl. 300mm pro rozvaděč 300x300x200, stříška z plechu, včetně základu, prostup pro kabely | 1 | ks |  | 0 | zděný pilíř s nikou pro rozvaděč, stříška z plechu
X | Kabely a příslušenství
1 | Kabel 1-CYKY 4x10mm2 včetně, štítkování a ukončení, koncovky, uložení do stávajícího kabelovodu a objektu | 158 | m |  | 0 | měděný vodič plný, PVC izolace, výplň, PVC plášť černý odolný proti UV záření, jmenovité napětí 450/750V, zkušební napětí 2,5kV/50Hz , značení žil dle ČSN 33 0166ed.2, odolnost vůči šíření plamene dle ČSN EN 50265-2-1
2 | Kabel 1-CYKY 3x2,5mm2, štítkování a ukončení, koncovky | 28 | m |  | 0
3 | Zemnící pásek FeZn 30x4mm2 | 65 | m |  | 0 | litina/zinek, pozinkovaná páska 30x4mm, 0,95kg/1m
4 | Drobný materiál | 1 | kpl |  | 0 | např. typové koncovky, úchytky pro instalaci kabelů, popisky
X | Nosný systém a chráničky
1 | Korugovaná chránička dvouplášťová pr.110mm | 9 | m |  | 0 | korugovaná dvouplášťová chránička pro uložení do země, uvnitř hladká, protahovací drát
2 | Korugovaná chránička dvouplášťová pr.110mm (box č.4 - nová KK) | 84 | m |  | 0 | korugovaná dvouplášťová chránička pro uložení do země, uvnitř hladká, protahovací drát
3 | Korugovaná chránička dvouplášťová pr.110mm (oprava u boxu č.2) | 18 | m |  | 0 | korugovaná dvouplášťová chránička pro uložení do země, uvnitř hladká, protahovací drát
4 | Korugovaná chránička dvouplášťová pr.110mm (kotelna - box č.1) | 18 | m |  | 0 | korugovaná dvouplášťová chránička pro uložení do země, uvnitř hladká, protahovací drát
5 | uložení kabelovéhpo vedení ve stávajícím objektu | 25 | m |  | 0 | uložení nového kabelového vedení ve stávajícím objektu
X | Dodávky elektro
1 | plastová kabelová komora 700x1000, hl.1000mm | 1 | ks |  | 0 | typová plastová komora, vysokohustotní polyetylen HDPE
2 | kabelový poklop pro šachtu 700x1000 pro zámkovou dlažbu, včetně příslušenství | 1 | ks |  | 0 | kabelový poklop pro položení zámkové dlažby, příslušenství
3 | venkovní rozvaděč do pilíře, In=25A, š.300mm, v.300mm, hl.150mm, hlavní vypínač 3x25A, podružné jištění: 3x jistič 1x16A char.C, 1x jistič 6A, 1x stabilizovaný napájecí zdroj 230AC/24DC na DIN lištu (napájení kamery a interkomu) | 1 | ks |  | 0 | typový oceloplechový rozvaděč IP54 pro osazení ve zděném pilíři, přívod a vývody spodem
X | Ostatní
1 | průzkumné práce, prověření stávajícího zapojení | 16 | hod |  | 0 | prověření stávajícího připojovacího rozvaděče, prověření trasy stávajícího kabelovodu, prověření trasy v objektu s kotelnou
2 | připojení kabelového vedení ve stávajícím rozvaděči | 4 | hod |  | 0 | připojení nového kabelového vedení ve stávajícím rozvaděči
X | Společné náklady
1 | REVIZE A REVIZNÍ ZPRÁVA | 8 | hod |  | 0 | provedení výchozích revizí dle ČSN vč. vypracování revizní zprávy
2 | FUNKČNÍ ZKOUŠKY A UVEDENÍ DO PROVOZU | 1 | ks |  | 0 | provedení funkčních zkoušek dle ČSN
4 | DOKUMENTACE SKUTEČNÉHO PROVEDENÍ VČETNĚ GEODETICKÉHO ZAMĚŘENÍ TRAS (Bpv, JTSK) | 1 | ks |  | 0 | zakreslení skutečného stavu včetně godetického zaměření průběhu kabeláže
0

## SO 04_70
Název stavby: Úprava zadníhovjezdu
Stavební objekt: SO 04
Profesní část/kód: 070
Zpracovatel dílu: Miloslav Misterka
Čís. pol. | Popis položky | Počet měr. jednotek | Měrná jednotka | Jednotková cena mat. v Kč | Celková cena mat. v Kč | Jednotková cena montáže v KČ | Technické specifikace, technické a uživatelské standardy stavby
X | Repas systému EPS |  |  |  | 0
1 | Šasí analogové ústředny EPS modulární | 1 | ks |  | 0 |  | včetně zdroje a 2 ks akumulátorů 40-65 Ah
2 | Systémová deska EPS | 1 | ks |  | 0
3 | Deska zdroje ústředny EPS | 1 | ks |  | 0
4 | Deska linková | 4 | ks |  | 0 |  | pro dvě izolované kruhové linky
5 | Deska masteru | 1 | ks |  | 0 |  | RS845 pro připojení tabla obsluhy
6 | Deska slave | 1 | ks |  | 0 |  | pro izolované kruhové vedení reléových skříní
7 | Deska vstupů a výstupů | 1 | ks |  | 0 |  | 8x hlídaný vstup a 6x releový výstup
8 | Tablo obsluhy | 1 | ks |  | 0
9 | Releová skříň EPS | 8 | ks |  | 0 |  | 7x výstup 40V/1A
10 | Izolátory hlásičové linky | 9 | ks |  | 0 |  | 1x vstup
11 | Konfigurační software | 1 | ks |  | 0
12 | Demontáž ústředny a tabla včetně releových skříní a izolátorů | 1 | kpl |  | 0
13 | Přepojení stávajících linek do nové ústředny | 1 | kpl |  | 0
| Úprava zadního vjezdu |  |  |  | 0
14 | IP kamera venovní | 1 | ks |  | 0 |  | rozlišení 1920x1080, varifokální objektiv 2,8-12 mm, ir přísvit, H264, PoE, cit. min. 0,01 lux
15 | Držák na sloup VO pro kameru | 1 | ks |  | 0
16 | Intercom IP pouze hlasový | 1 | ks |  | 0 |  | zápustný, bez kamery, včetně venkovního krytu a vnitřní instalační krabice a rámečku
17 | SW licence pro IP intercom | 1 | ks |  | 0
18 | Síťový přepínač 24xRJ45, Poe+,vč. GBIC pro SM | 1 | ks |  | 0
19 | Ukončení kabelu v kamere a v datovém rozvaděči | 1 | ks |  | 0
20 | Ukončení kabelu ve sv. pohonu a v EPS v releové skříni | 1 | ks |  | 0
21 | Kabel FTP cat. 6 | 100 | m |  | 0
22 | Kabel 2x2x0,8 se zachováním funkčnosti při požáru | 100 | m |  | 0 |  | PH 120 R, stíněný, B2Cas1d0
23 | Plechový žlab 20x40 | 40 | m |  | 0 |  | dle ČSN 730895 "Zachování funkce kabeloého žlabu při požáru", ČSN 730845 "Kabelové rozvody"
24 | Spojka žlabu NKZN | 40 | ks |  | 0 |  | dle ČSN 730895 "Zachování funkce kabeloého žlabu při požáru", ČSN 730845 "Kabelové rozvody"
25 | Držák na stěnu ocelový | 80 | ks |  | 0 |  | dle ČSN 730895 "Zachování funkce kabeloého žlabu při požáru", ČSN 730845 "Kabelové rozvody"
26 | Závěs kotvící | 10 | ks |  | 0 |  | dle ČSN 730895 "Zachování funkce kabeloého žlabu při požáru", ČSN 730845 "Kabelové rozvody"
27 | Požární ucpávky | 1 | kpl |  | 0 |  | včetně certifikátu
28 | Chránička PVC 75 | 40 | m |  | 0
29 | Průraz do zdi a připojení kabelu k intercomu | 1 | kpl |  | 0
30 | Rýha v trávě 35/70-100 včetně záhozu a úpravy porostu | 20 | m |  | 0
31 | Rýha bez povrchu 25/50 včetně záhozu a hutnění | 15 | m |  | 0
32 | Geodetické vytyčení trasy v zastavěném terénu | 35 | m |  | 0
33 | Fólie výstražná 330mm PE oranžová | 45 | m |  | 0
34 | Trubka HDPE 40/33 oranžová | 40 | m |  | 0
35 | Ohebná chránička pr. 50 | 15 | m |  | 0
Celková cena materiál + montáž bez DPH

## SO 04_80
Název stavby: Změna vstupu s lékárnou do areálu nemocnice jičín
Stavební objekt: SO-04 Úprava zadního vjezdu
Profesní část/kód: 080 Areálové osvětlení
Zpracovatel dílu: JEKU s.r.o., Ing.Kučerová
Čís. pol. | Popis položky | Počet měr. jednotek | Měrná jednotka | Jednotková cena v Kč | Celková cena v Kč | Technické specifikace, technické a uživatelské standardy stavby
X | Demontáže a stavební činnost
1 | Demontáže stožárů VO do 6m, včetně těles a zdrojů, mechanizace, odvoz | 1 | ks |  | 0 | demontáž stávajícího sadového osvětlovacího stožáru včetně zdroje
2 | Demontáže kabelů NN 0,4kV do 1-CYKY 4x16mm2 (v zemi) | 12 | m |  | 0 | demontáž obnažených stávajících kabelů, odvoz
X | Zemní práce
1 | Vytýčení trasy ve volném terénu | 55 | m |  | 0 | vytýčení trasy v terénu pro demontáž, vytýčení nové kabelové trasy
2 | Kabelový výkop š.0,35m x hl.0,8m, pro demontáže kabelů a zařízení | 12 | m |  | 0 | výkop pro obnažení kabelů, zához
3 | Zemní práce ve volném terénu - uložení kabelu ve volném terénu: kabelová rýha š.0,35m, hl.0,8m, pískové lože tl. 0,1 m nad a pod kabelem, krytí deskou UNIVOLT, zához rýhy, odvoz zeminy, konečná úprava osetí trávou | 18 | m |  | 0 | výkop hl.0,8m, š.0,35m, pískové lože, položení ochranné desky, zához rýhy, odvoz zeminy, konečná úprava osetí trávou
4 | Zemní práce ve volném terénu - uložení kabelu v chodníku/volném terénu: kabelová rýha š.0,35m, hl.0,8m, pískové lože tl. 0,1 m nad a pod kabelem, krytí deskou UNIVOLT, zához rýhy, odvoz zeminy, konečná úprava v rámci stavby | 7 | m |  | 0 | výkop hl.0,8m, š.0,35m, pískové lože, položení ochranné desky, zához rýhy, odvoz zeminy, konečná úprava v rámci stavby
5 | Zemní práce v komunikaci - uložení kabelu v komunikaci, výkop hl.1,2m, š.0,5m, betonová mazanina, betonová podkladová deska, 3xPE trubka pr.110 (trubka viz sam.pol.), zatažení lana, zához rýhy, odvoz zeminy, konečná úprava v rámci stavby | 9 | m |  | 0 | výkop hl.1,2m, š.0,5m, betonová podkladová deska, uložení trubek do betonové mazaniny, zához rýhy, odvoz zeminy, konečná úprava v rámci stavby, (1 PE trubka určena pro NN)
6 | Zemní práce v komunikaci - uložení kabelu v komunikaci, výkop hl.1,2m, š.0,5m, betonová mazanina, betonová podkladová deska, 2xPE trubka pr.110 (trubka viz sam.pol.), zatažení lana, zához rýhy, odvoz zeminy, konečná úprava v rámci stavby | 9 | m |  | 0 | výkop hl.1,2m, š.0,5m, betonová podkladová deska, uložení trubek do betonové mazaniny, zához rýhy, odvoz zeminy, konečná úprava v rámci stavby
7 | Jáma pro stožár do 5m - výkop a zához jámy pro stožár veřejného osvětlení o výšce do 5m | 1 | ks |  | 0 | jáma do 0,5m3 pro betonový základ 550x550x1200
8 | Pouzdrový betonový základ pro osazení stožáru do výšky 5m | 1 | ks |  | 0 | rozměry betonového bloku - typový blok, půdorys 550x550mm, výška bloku 1200mm, průměr otvoru 150mm, hloubka otvoru 800m, prostup pro kabel v hloubce 425mm
X | Kabely a příslušenství
1 | Kabel 1-CYKY do 4x16mm2 včetně (dle typu stávajícího kabelu), štítkování a ukončení, koncovky | 48 | m |  | 0 | měděný vodič plný, PVC izolace, výplň, PVC plášť černý odolný proti UV záření, jmenovité napětí 450/750V, zkušební napětí 2,5kV/50Hz , značení žil dle ČSN 33 0166ed.2, odolnost vůči šíření plamene dle ČSN EN 50265-2-1
2 | Zemnící pásek FeZn 30x4mm2 uložený v zemi včetně rýhy 10x10cm | 42 | m |  | 0 | litina/zinek, pozinkovaná páska 30x4mm, 0,95kg/1m
3 | Kabelové spojky pro kabely do 5x16mm2 | 2 | ks |  | 0 | samosmrštitelné, včetně lisovacích spojek
4 | Drobný materiál | 1 | kpl |  | 0 | např.koncovky, svorky, popisné štítky aj.
X | Nosný systém a chráničky
1 | Korugovaná chránička dvouplášťová pr.110mm | 27 | m |  | 0 | korugovaná dvoupláš´tová chránička pro uložení do země, uvnitř hladká včetně zatahovacího drátu
X | Osvětlení
1 | venkovní sadové svítidlo na dřík 60mm, usměrněný světelný tok, kulovitý tvar, vrchní část šedý prepreg, spodní kryt opál, IP54/23, el.třída II | 1 | ks |  | 0 | typové venkovní sadové svítidlo pro usměrněný světelný tok, kulovitý tvar, vrchní část plná, spodní část opál, el.třída II, IP54/23, na dřík 60mm, elektromagnetický předřadník
2 | sodíková výbojka 50W | 1 | ks |  | 0 | sodíková vysokotlaká výbojka, 230V, 50W, 4400lm, 2000K
3 | sadový stožár třístupňový bezpaticový – osvětlovací stožár vetknutý o jmenovité výšce do 5 m, včetně elektrovýzbroje a kabelu | 1 | ks |  | 0 | typový ocelový stožár, žárově pozinkovaný, třístupňový, dřík pr.60mm, s dvířky, doplněný konstrukcí pro upevnění kamery
X | Ostatní
1 | průzkumné práce, prověření zapojení stávajícího osvětlení | 16 | hod |  | 0 | prověření stávajícího kabelového vedení, prověření zapojení, prověření stavu stávající chráničky
X | Společné náklady
1 | REVIZE A REVIZNÍ ZPRÁVA | 8 | hod |  | 0 | provedení výchozích revizí dle ČSN vč. vypracování revizní zprávy
2 | FUNKČNÍ ZKOUŠKY A UVEDENÍ DO PROVOZU | 1 | ks |  | 0 | provedení funkčních zkoušek dle ČSN
4 | DOKUMENTACE SKUTEČNÉHO PROVEDENÍ VČETNĚ GEODETICKÉHO ZAMĚŘENÍ TRAS (Bpv, JTSK) | 1 | ks |  | 0 | zakreslení skutečného stavu včetně godetického zaměření průběhu kabeláže
0

## SO 04_90
Název stavby:
Stavební objekt: |  |  |  | Kód profese: | KOM
Profesní část: |  | SO04-úprava zadního vjezdu |  | Zkratka dílu:
Zpracovatel dílu:
Čís. pol. | Číselné zatřídění | Popis položky | Počet měr. jednotek | Měrná jednotka | Jednotková cena v Kč | Celková cena v Kč | Technické specifikace, technické a uživatelské standardy stavby | Poznámka
0
Zemní práce - v areálu nemocnice
|  | Zřízení aktivní zóny | 47 | m2 |  | 0 | Zřízení aktivní zóny tl. 0,5m. zlepšení zemin pomocí příměsí, případně odtěžení a výměna za vhodný materiál |  | pod novou voz. vjezdu
|  | Odkopávky pro silnice v hor. 2 do 1000 m3 | 8.75 | m3 |  | 0 | Odkop pro spodní stavbu silnic a železnic tř. 1, odvoz |  | VÝKOP POD STÁV.ZELENÍ
|  | Sejmutí ornice | 5.25 | m3 |  | 0
|  | Hloubení rýh š.do 200 cm do 100 m3,STROJNĚ | 1 | m3 |  | 0 | Hloubení rýh a melior. kan. š. do 2 m, pažené i nepažené, výkop pro chráničky, trativody a vpusti.
|  | Vodorovné přemístění výkopku z hor.1-4 do 10000 m | 15 | m3 |  | 0
|  | Poplatek za skládku zeminy | 15 | m3 |  | 0
|  | Uložení sypaniny do násypů zhutněných na 96% PS | 4.7 | m3 |  | 0 | Uložení sypaniny do násypů se zhutnením na 96% PS. - kompletní provedení zemní konstrukce vč. výběru vhodného materiálu - nákup materiálu dle zadávací dokumentace - úprava ukládaného materiálu vlhčením, tříděním, promícháním nebo vysoušením, příp. jiné úpravy za účelem zlepšení jeho mech. vlastností - hutnění i různé míry hutnění - ošetření úložiště po celou dobu práce v něm vč. klimatických opatření - ztížení v okolí vedení, konstrukcí a objektů a jejich dočasné zajištění - ztížení provádění vč. hutnění ve ztížených podmínkách a stísněných prostorech - ztížené ukládání sypaniny pod vodu - ukládání po vrstvách a po jiných nutných částech (figurách) vč. dosypávek - spouštění a nošení materiálu - výměna částí zemní konstrukce znehodnocené klimatickými vlivy - ruční hutnění a výplň jam a prohlubní v podloží - úprava, očištění a ochrana případně zhutnění podloží a svahů - svahování, hutnění a uzavírání povrchů svahů - zřízení lavic na svazích a zásyp rýh - udržování úložiště a jeho ochrana proti vodě - odvedení nebo obvedení vody v okolí úložiště a v úložišti - veškeré pomocné konstrukce umožňující provedení zemní konstrukce (příjezdy, sjezdy, nájezdy, lešení, podpěrné konstrukce, přemostění, zpevněné plochy, zakrytí a pod.) |  | VÝŠKOVÉ VYROVNÁNÍ PLÁNĚ KOM.
|  | Úprava pláně v zářezech v hor. 1-4, se zhutněním | 79 | m2 |  | 0 | Úprava pláně se zhutněním v hornině tř. 1-4, úprava pláně se zhutněním Edef,2 min. = 45MPa, PS 102% dle ČSN 73 6133.
|  | Zásyp jam, rýh, šachet se zhutněním | 0.5 | m3 |  | 0
|  | bourání dlažby betonové | 4.48 | m3 |  | 0 | vč. odvozu a uložení na skl.
|  | bourání podkl. vozovk vrstev nestmelených | 18.55 | m3 |  | 0 | vč. odvozu a uložení na skl. |  | V PŘÍPADĚ SPLNĚNÍ PARAMETRŮ MOŽNO POUŽÍT ZPĚTNĚ JAKO ŠD,MZ
Zemní práce - mimo areál nemocnice
|  | Zřízení aktivní zóny | 73 | m2 |  | 0 | Zřízení aktivní zóny tl. 0,5m. zlepšení zemin pomocí příměsí, případně odtěžení a výměna za vhodný materiál |  | pod novou voz. vjezdu
|  | Odkopávky pro silnice v hor. 2 do 1000 m3 | 13.5 | m3 |  | 0 | Odkop pro spodní stavbu silnic a železnic tř. 1, odvoz |  | VÝKOP POD STÁV.ZELENÍ
|  | Sejmutí ornice | 8.1 | m3 |  | 0
|  | Vodorovné přemístění výkopku z hor.1-4 do 10000 m | 21.6 | m3 |  | 0
|  | Poplatek za skládku zeminy | 21.6 | m3 |  | 0
|  | Uložení sypaniny do násypů zhutněných na 96% PS | 7.3 | m3 |  | 0 | Uložení sypaniny do násypů se zhutnením na 96% PS. - kompletní provedení zemní konstrukce vč. výběru vhodného materiálu - nákup materiálu dle zadávací dokumentace - úprava ukládaného materiálu vlhčením, tříděním, promícháním nebo vysoušením, příp. jiné úpravy za účelem zlepšení jeho mech. vlastností - hutnění i různé míry hutnění - ošetření úložiště po celou dobu práce v něm vč. klimatických opatření - ztížení v okolí vedení, konstrukcí a objektů a jejich dočasné zajištění - ztížení provádění vč. hutnění ve ztížených podmínkách a stísněných prostorech - ztížené ukládání sypaniny pod vodu - ukládání po vrstvách a po jiných nutných částech (figurách) vč. dosypávek - spouštění a nošení materiálu - výměna částí zemní konstrukce znehodnocené klimatickými vlivy - ruční hutnění a výplň jam a prohlubní v podloží - úprava, očištění a ochrana případně zhutnění podloží a svahů - svahování, hutnění a uzavírání povrchů svahů - zřízení lavic na svazích a zásyp rýh - udržování úložiště a jeho ochrana proti vodě - odvedení nebo obvedení vody v okolí úložiště a v úložišti - veškeré pomocné konstrukce umožňující provedení zemní konstrukce (příjezdy, sjezdy, nájezdy, lešení, podpěrné konstrukce, přemostění, zpevněné plochy, zakrytí a pod.) |  | VÝŠKOVÉ VYROVNÁNÍ PLÁNĚ KOM.
|  | Úprava pláně v zářezech v hor. 1-4, se zhutněním | 125 | m2 |  | 0 | Úprava pláně se zhutněním v hornině tř. 1-4, úprava pláně se zhutněním Edef,2 min. = 45MPa, PS 102% dle ČSN 73 6133.
|  | bourání vozovk. vrstev z asfaltu | 2.4 | m3 |  | 0 | vč. odvozu a uložení na skl.
|  | bourání dlažby betonové | 6.72 | m3 |  | 0 | vč. odvozu a uložení na skl.
|  | bourání dlažby velkoformátové | 1.68 | m3 |  | 0 | vč. odvozu a uložení na skl.
|  | bourání podkl. vozovk vrstev nestmelených | 32.75 | m3 |  | 0 | vč. odvozu a uložení na skl. |  | V PŘÍPADĚ SPLNĚNÍ PARAMETRŮ MOŽNO POUŽÍT ZPĚTNĚ JAKO ŠD,MZ
|  | řezání asf. vozovek | 27 | m |  | 0
Základy a zvláštní zakládání
Komunikace - v areálu nemocnice
|  | Podklad ze zeminy/nákup/stabil.cem. S I tl. 12 cm | 46.2 | m2 |  | 0 | Vozovkové vrstvy z materiálů stabil. cementem tř. I, tl. do 150 mm, směs stmelená cementem SC 0/32; C 8/10, tloušťka 120mm.
|  | Podklad ze štěrkodrti po zhutnění tloušťky 15 CM | 9.45 | m2 |  | 0 | Vozovkové vrstvy ze štěrkodrti tl. 150 RESP. 200 mm, ČSN EN 13285. |  | vč. přesahů
|  | Podkladní z vrstvy mechanicky zpevněné zeminy | 9.24 | m3 |  | 0 | MZ ČSN 763126-1
|  | Betonová dlažba tl. 80mm hladká | 78 | m2 |  | 0
|  | Betonová dlažba tl. 60mm hladká | 9 | m2 |  | 0
|  | Ložná vrstva pod bet.. dlažbu tl. 30-40mm | 3.39 | m3 |  | 0 | drŤ 4-8mm
Komunikace - mimo areál nemocnice
|  | Podklad ze zeminy/nákup/stabil.cem. S I tl. 12 cm | 112.35 | m2 |  | 0 | Vozovkové vrstvy z materiálů stabil. cementem tř. I, tl. do 150 mm, směs stmelená cementem SC 0/32; C 8/10, tloušťka 120mm.
|  | Podklad ze štěrkodrti po zhutnění tloušťky 15 CM | 60.95 | m2 |  | 0 | Vozovkové vrstvy ze štěrkodrti tl. 150 RESP. 200 mm, ČSN EN 13285. |  | vč. přesahů
|  | Podkladní z vrstvy mechanicky zpevněné zeminy | 26.75 | m3 |  | 0 | MZ ČSN 763126-1
|  | Asf beton podkl ACP16+ tl 70mm | 20 | m2 |  | 0 | Asfaltový beton hrubý tř. I, tl. do 100mm, ACP 16+ 35/50 tl. 70mm dle ČSN EN 13108-1.
|  | Postřik živičný infiltr.+ posyp, asfalt. 0,60kg/m2 | 20 | m2 |  | 0 | Infiltrační postřik z emulze do 0,5 kg/m2.
|  | Postřik živičný spojovací z asfaltu 0,5-0,7 kg/m2 | 20 | m2 |  | 0
|  | Beton asf. ACO 11 40mm | 20 | m2 |  | 0 | Asfaltový beton tř. I, tl. 40 mm, ACO 11 50/70 dle ČSN EN 13108-1.
|  | Betonová dlažba tl. 80mm hladká | 122 | m2 |  | 0
|  | Betonová dlažba tl. 60mm hladká | 35 | m2 |  | 0
|  | Betonová dlažba 60mm relief. | 2.4 | m2 |  | 0
|  | Beton dlažba hladká 60mm - kontrastní pruhy podél relief. | 1.6 | m2 |  | 0
|  | Ložná vrstva pod bet.. dlažbu tl. 30-40mm | 6.05 | m3 |  | 0 | drŤ 4-8mm
|  | zalití spar asf.modifik. zálivkou | 27 | m |  | 0
Trubní vedení - v areálu nemocnice
|  | Přesun stávající vpusti vč. přepojení | 1 | kus |  | 0
Doplňující práce na komunikaci - v areálu nemocnice
|  | Osazení stojat. obrub. bet. s opěrou,lože z betonu | 33 | m |  | 0 | Obrubníky 1000x150x300 mm z betonu C30/37 XF4 do betonového lože. Betonové lože z betonu C12/15, tl. přes 100 mm.
|  | Osazení záhon.obrubníků | 1.7 | m |  | 0 | Obrubníky 1000x200x50 mm z betonu C30/37 XF4 do betonového lože. Betonové lože z betonu C12/15, tl. přes 100 mm.
Doplňující práce na komunikaci - mimo areál nemocnice
|  | Osazení stojat. obrub. bet. s opěrou,lože z betonu | 59 | m |  | 0 | Obrubníky 1000x150x300 mm z betonu C30/37 XF4 do betonového lože. Betonové lože z betonu C12/15, tl. přes 100 mm.
|  | Osazení záhon.obrubníků | 66.3 | m |  | 0 | Obrubníky 1000x200x50 mm z betonu C30/37 XF4 do betonového lože. Betonové lože z betonu C12/15, tl. přes 100 mm.
Bourání konstrukcí - v areálu nemocnice
|  | Vytrhání obrub z krajníků nebo obrubníků stojatých | 25 | m |  | 0 | Odstranění obrubníků bez rozlišení, odvozu na skládku, bez očištění a třídění.
Bourání konstrukcí - mimo areál nemocnice
|  | Vytrhání obrub z krajníků nebo obrubníků stojatých | 91 | m |  | 0 | Odstranění obrubníků bez rozlišení, odvozu na skládku, bez očištění a třídění.
Dopravní značení - v areálu nemocnice
|  | Dopravní zrcadlo - demontáž a uložení | 1 | ks |  | 0 | uložení do skladu
|  | Dopravní zrcadlo - montáž s přesunem | 1 | ks |  | 0 | zpětná montáž na nový stožár VO
Dopravní značení - mimo areál nemocnice
|  | Vodorovné dopravní značení - dvousložkové - plast | 1.5 | m2 |  | 0
|  | Svislé DZ - demontáž a odvoz | 1 | ks |  | 0 | vč. odvozu a likvidace
|  | Svislé DZ - dodávka a montáž | 1 | ks |  | 0 | svislé DZ - zákl. velikost reflex.folie tř.I
|  | Sloupky pro svislé DZ - demontáž a odvoz | 1 | ks |  | 0 | vč. odvozu a likvidace
|  | Sloupky pro svislé DZ - dodávka a montáž | 1 | ks |  | 0 | pozink. sloupky osazené do bet. bloků

## SO 04_100
Název stavby: |  | Změna vstupu s lékárnou do areálu nemocnice Jičín
Stavební objekt: |  | SO 04 - Zadní vjezd |  | Kód profese:
Profesní část: |  | SADOVÉ ÚPRAVY |  | Zkratka dílu:
Zpracovatel dílu: |  | Ing. Tomáš Pilař
Čís. pol. | Číselné zatřídění | Popis položky | Počet měr. jednotek | Měrná jednotka | Jednotková cena v Kč | Celková cena v Kč | Technické specifikace, technické a uživatelské standardy stavby | Poznámka
0
X |  | Zemní práce - v areálu nemocnice
|  | Úprava podkladu kypřením, uhrabáním | 6 | m2 |  | 0
|  | Založení parkového trávníku vč. výsevu | 6 | m2 |  | 0
X |  | Zemní práce - mimo areál nemocnice
|  | Úprava podkladu kypřením, uhrabáním | 36 | m2 |  | 0
|  | Založení parkového trávníku vč. výsevu | 36 | m2 |  | 0