## Rekapitulace stavby
2012 |  | List obsahuje: |  |  |  |  | 1) Souhrnný list stavby |  |  |  | 2) Rekapitulace objektů | [16 empty] | 2.0 | ZAMOK |  |  |  |  | False | False
| optimalizováno pro tisk sestav ve formátu A4 - na výšku | [17 empty] | >> skryté sloupce << | [13 empty] | 0,01 | 21
[33 empty] | 0,01 | 15
| SOUHRNNÝ LIST STAVBY | [18 empty] | v --- níže se nacházejí doplnkové a pomocné údaje k sestavám --- v | [11 empty] | Návod na vyplnění | 0,001
|  | Kód: |  |  |  |  | 574 | [24 empty] | Měnit lze pouze buňky se žlutým podbarvením! 1) na prvním listu Rekapitulace stavby vyplňte v sestavě a) Souhrnný list - údaje o Zhotoviteli (přenesou se do ostatních sestav i v jiných listech) b) Rekapitulace objektů - potřebné Ostatní náklady 2) na vybraných listech vyplňte v sestavě a) Krycí list - údaje o Zhotoviteli, pokud se liší od údajů o Zhotoviteli na Souhrnném listu (údaje se přenesou do ostatních sestav v daném listu) b) Rekapitulace rozpočtu - potřebné Ostatní náklady c) Celkové náklady za stavbu - ceny u položek - množství, pokud má žluté podbarvení - a v případe potřeby poznámku (ta je v skrytém sloupci) | 0,01
|  | Stavba: |  |  |  |  | Stavební úpravy objektu čp.113, Markoušovice | [25 empty] | 0,01
|  | JKSO: | [13 empty] | CC-CZ: | [16 empty] | 0,01
|  | Místo: | [13 empty] | Datum: |  | 14. 6. 2018 | [14 empty] | 0,01
0,01
|  | Objednatel: | [13 empty] | IČ: | [16 empty] | 0,01
|  |  | Královéhradecký kraj | [12 empty] | DIČ: | [16 empty] | 0,01
0,01
|  | Zhotovitel: | [13 empty] | IČ: |  | Vyplň údaj | [14 empty] | 0,01
|  |  | Vyplň údaj | [12 empty] | DIČ: |  | Vyplň údaj | [14 empty] | 0,01
False
|  | Projektant: | [13 empty] | IČ: | [16 empty] | False
|  |  | Ing.Petr Košťál | [12 empty] | DIČ: | [16 empty] | True
0,01
|  | Zpracovatel: | [13 empty] | IČ: |  | 01724100 | [14 empty] | 0,01
|  |  | Martina Škopová | [12 empty] | DIČ: |  | CZ6862280062
Poznámka:
|  | Náklady z rozpočtů | [13 empty] | 0
|  | Ostatní náklady ze souhrnného listu | [13 empty] | 0
|  | Cena bez DPH | [13 empty] | 0
|  | DPH |  | základní |  |  |  | 21% |  | ze | 0 |  |  |  |  | 0
|  |  |  | snížená |  |  |  | 15% |  | ze | 0 |  |  |  |  | 0
|  |  |  | zákl. přenesená |  |  |  | 21% |  | ze | 0 |  |  |  |  | 0
|  |  |  | sníž. přenesená |  |  |  | 15% |  | ze | 0 |  |  |  |  | 0
|  |  |  | nulová |  |  |  | 0% |  | ze | 0 |  |  |  |  | 0
|  | Cena s DPH | [7 empty] | v |  | CZK |  |  |  | 0
|  | Projektant | [10 empty] | Zpracovatel
|  | Datum a podpis: | [6 empty] | Razítko |  |  |  | Datum a podpis: |  |  |  | Razítko
|  | Objednavatel | [10 empty] | Zhotovitel
|  | Datum a podpis: | [6 empty] | Razítko |  |  |  | Datum a podpis: |  |  |  | Razítko
REKAPITULACE OBJEKTŮ STAVBY
| Kód: | [6 empty] | 574
| Stavba: | [6 empty] | Stavební úpravy objektu čp.113, Markoušovice
| Místo: | [13 empty] | Datum: |  | 14. 6. 2018
| Objednatel: | [6 empty] | Královéhradecký kraj | [6 empty] | Projektant: |  | Ing.Petr Košťál |  |  | Informatívní údaje z listů zakázek
| Zhotovitel: | [13 empty] | Zpracovatel: |  | Martina Škopová
| Kód |  |  |  | Objekt | [8 empty] | Cena bez DPH [CZK] |  |  |  | Cena s DPH [CZK] |  | z toho Ostat. náklady [CZK] | DPH [CZK] | Normohodiny [h] | DPH základní [CZK] | DPH snížená [CZK] | DPH základní přenesená [CZK] | DPH snížená přenesená [CZK] | Základna DPH základní | Základna DPH snížená | Základna DPH zákl. přenesená | Základna DPH sníž. přenesená | Základna DPH nulová
| 1) Náklady z rozpočtů | [12 empty] | 0 |  |  |  | 0 |  | 0 | 0 | 0 | 0 | 0 | 0 | 0 | 0 | 0 | 0 | 0 | 0 |  | D | 0 | ###NOIMPORT### | IMPORT | {3f201fcc-e9dd-4c07-840e-1cda501550e3} | {00000000-0000-0000-0000-000000000000}
/ |  | 574-01 |  |  |  | bourací práce | [7 empty] | 0 |  |  |  | 0 |  | 0 | 0 | 0 | 0 | 0 | 0 | 0 | 0 | 0 | 0 | 0 | 0 |  |  | 1 |  | IMPORT | {1f59ffe2-de8d-4358-8d77-90bdf6f90d83} | {3f201fcc-e9dd-4c07-840e-1cda501550e3}
/ |  | 574-02 |  |  |  | stavební úpravy | [7 empty] | 0 |  |  |  | 0 |  | 0 | 0 | 0 | 0 | 0 | 0 | 0 | 0 | 0 | 0 | 0 | 0 |  |  | 1 |  | IMPORT | {543cad45-6b4f-4e78-8a18-bc2096a27fca} | {3f201fcc-e9dd-4c07-840e-1cda501550e3}
/ |  | 574-03 |  |  |  | Venkovní úpravy | [7 empty] | 0 |  |  |  | 0 |  | 0 | 0 | 0 | 0 | 0 | 0 | 0 | 0 | 0 | 0 | 0 | 0 |  |  | 1 |  | IMPORT | {30bc27be-e80a-4d24-8258-3df962637f01} | {3f201fcc-e9dd-4c07-840e-1cda501550e3}
/ |  | 574-04.. |  |  |  | Vytápění | [7 empty] | 0 |  |  |  | 0 |  | 0 | 0 | 0 | 0 | 0 | 0 | 0 | 0 | 0 | 0 | 0 | 0 |  |  | 1 |  | IMPORT | {0f952286-2fbb-4b36-948f-5d4cbda81907} | {3f201fcc-e9dd-4c07-840e-1cda501550e3}
/ |  | 574-05 |  |  |  | Rozšíření kapacity základní školy, rekonstrukce kuchyně | [7 empty] | 0 |  |  |  | 0 |  | 0 | 0 | 0 | 0 | 0 | 0 | 0 | 0 | 0 | 0 | 0 | 0 |  |  | 1 |  | IMPORT | {7cd49c95-7cca-46f9-b67b-be4b3cc94d48} | {3f201fcc-e9dd-4c07-840e-1cda501550e3}
/ |  | 574-06 |  |  |  | Elektroistalace | [7 empty] | 0 |  |  |  | 0 |  | 0 | 0 | 0 | 0 | 0 | 0 | 0 | 0 | 0 | 0 | 0 | 0 |  |  | 1 |  | IMPORT | {94ab349a-d7c6-4768-b612-b73190632585} | {3f201fcc-e9dd-4c07-840e-1cda501550e3}
/ |  | 574-07 |  |  |  | Vzduchotechnika | [7 empty] | 0 |  |  |  | 0 |  | 0 | 0 | 0 | 0 | 0 | 0 | 0 | 0 | 0 | 0 | 0 | 0 |  |  | 1 |  | IMPORT | {842048ed-b1bb-4672-8a16-0187346fdb2c} | {3f201fcc-e9dd-4c07-840e-1cda501550e3}
/ |  | 574-08 |  |  |  | Zdravotechnika | [7 empty] | 0 |  |  |  | 0 |  | 0 | 0 | 0 | 0 | 0 | 0 | 0 | 0 | 0 | 0 | 0 | 0 |  |  | 1 |  | IMPORT | {b57cc66a-0069-4593-8065-9fb5208341f9} | {3f201fcc-e9dd-4c07-840e-1cda501550e3}
| 2) Ostatní náklady ze souhrnného listu | [12 empty] | 0 |  |  |  | 0 |  | Procent. zadání [% nákladů rozpočtu] | Zařazení nákladů | DPH | DPH [CZK]
|  | Ostatní náklady | [11 empty] | 0 |  |  |  | 0 |  | 0% | stavební čast | základní | 0 | [12 empty] | OSTATNENAKLADY |  |  | 0 | 0 | 0 | 0 | 0 | 0 | 0 | 0 | 0 | 0 | 1 | 1 | x
|  | Vyplň vlastní | [11 empty] | 0 |  |  |  | 0 |  | 0% | stavební čast | základní | 0 | [12 empty] | OSTATNENAKLADYVLASTNE |  |  | 0 | 0 | 0 | 0 | 0 | 0 | 0 | 0 | 0 | 0 | 1 | 1
|  | Vyplň vlastní | [11 empty] | 0 |  |  |  | 0 |  | 0% | stavební čast | základní | 0 | [12 empty] | OSTATNENAKLADYVLASTNE |  |  | 0 | 0 | 0 | 0 | 0 | 0 | 0 | 0 | 0 | 0 | 1 | 1
|  | Vyplň vlastní | [11 empty] | 0 |  |  |  | 0 |  | 0% | stavební čast | základní | 0 | [12 empty] | OSTATNENAKLADYVLASTNE |  |  | 0 | 0 | 0 | 0 | 0 | 0 | 0 | 0 | 0 | 0 | 1 | 1
| Celkové náklady za stavbu 1) + 2) | [12 empty] | 0 |  |  |  | 0

## 574-01 - bourací práce
| List obsahuje: |  | 1) Krycí list rozpočtu |  | 2) Rekapitulace rozpočtu |  |  | 3) Rozpočet |  |  | Zpět na list: | Rekapitulace stavby
optimalizováno pro tisk sestav ve formátu A4 - na výšku | [11 empty] | >> skryté sloupce << | [9 empty] | {1f59ffe2-de8d-4358-8d77-90bdf6f90d83}
2
KRYCÍ LIST ROZPOČTU | [12 empty] | v --- níže se nacházejí doplnkové a pomocné údaje k sestavám --- v | [8 empty] | False
| Stavba: |  | Stavební úpravy objektu čp.113, Markoušovice
| Objekt: |  | 574-01 - bourací práce
| JKSO: | [7 empty] | CC-CZ:
| Místo: | [7 empty] | Datum: |  | 14. 6. 2018
| Objednatel: | [7 empty] | IČ:
|  | Královéhradecký kraj | [6 empty] | DIČ:
| Zhotovitel: | [7 empty] | IČ: |  | Vyplň údaj
|  | Vyplň údaj | [6 empty] | DIČ: |  | Vyplň údaj
| Projektant: | [7 empty] | IČ:
|  | Ing.Petr Košťál | [6 empty] | DIČ:
| Zpracovatel: | [7 empty] | IČ: |  | 01724100
|  | Martina Škopová | [6 empty] | DIČ: |  | CZ6862280062
Poznámka:
| Náklady z rozpočtu | [7 empty] | 0
| Ostatní náklady | [7 empty] | 0
| Cena bez DPH | [7 empty] | 0
| DPH | základní | 21% | ze | 0 |  |  |  | 0
|  | snížená | 15% | ze | 0 |  |  |  | 0
|  | zákl. přenesená | 21% | ze | 0 |  |  |  | 0
|  | sníž. přenesená | 15% | ze | 0 |  |  |  | 0
|  | nulová | 0% | ze | 0 |  |  |  | 0
| Cena s DPH |  |  | v | CZK |  |  | 0
| Projektant |  |  |  |  | Zpracovatel
| Datum a podpis: |  |  | Razítko |  | Datum a podpis: |  |  |  | Razítko
| Objednavatel |  |  |  |  | Zhotovitel
| Datum a podpis: |  |  | Razítko |  | Datum a podpis: |  |  |  | Razítko
REKAPITULACE ROZPOČTU
Stavba: |  |  | Stavební úpravy objektu čp.113, Markoušovice
Objekt: |  |  | 574-01 - bourací práce
Místo: | [6 empty] | Datum: |  | 14. 6. 2018
Objednatel: |  |  | Královéhradecký kraj |  |  |  | Projektant: |  | Ing.Petr Košťál
Zhotovitel: |  |  | Vyplň údaj |  |  |  | Zpracovatel: |  | Martina Škopová
Kód - Popis | [9 empty] | Cena celkem [CZK]
1) Náklady z rozpočtu | [9 empty] | 0 | [12 empty] | -1
| HSV - Práce a dodávky HSV | [8 empty] | 0
| 1 - Zemní práce | [8 empty] | 0
| 6 - Úpravy povrchů, podlahy a osazování výplní | [8 empty] | 0
| 9 - Ostatní konstrukce a práce, bourání | [8 empty] | 0
| 997 - Přesun sutě | [8 empty] | 0
| 998 - Přesun hmot | [8 empty] | 0
| PSV - Práce a dodávky PSV | [8 empty] | 0
| 713 - Izolace tepelné | [8 empty] | 0
| 762 - Konstrukce tesařské | [8 empty] | 0
| 763 - Konstrukce suché výstavby | [8 empty] | 0
| 764 - Konstrukce klempířské | [8 empty] | 0
| 765 - Krytina skládaná | [8 empty] | 0
| 766 - Konstrukce truhlářské | [8 empty] | 0
| 767 - Konstrukce zámečnické | [8 empty] | 0
| 771 - Podlahy z dlaždic | [8 empty] | 0
| 776 - Podlahy povlakové | [8 empty] | 0
2) Ostatní náklady | [9 empty] | 0 |  |  |  | DPH
| Zařízení staveniště | [8 empty] | 0 |  |  |  | základní | [12 empty] | VRN | 0 | 0 | 0 | 0 | 0 | 1
| Projektové práce | [8 empty] | 0 |  |  |  | základní | [12 empty] | VRN | 0 | 0 | 0 | 0 | 0 | 1
| Územní vlivy | [8 empty] | 0 |  |  |  | základní | [12 empty] | VRN | 0 | 0 | 0 | 0 | 0 | 1
| Provozní vlivy | [8 empty] | 0 |  |  |  | základní | [12 empty] | VRN | 0 | 0 | 0 | 0 | 0 | 1
| Jiné VRN | [8 empty] | 0 |  |  |  | základní | [12 empty] | VRN | 0 | 0 | 0 | 0 | 0 | 1
| Kompletační činnost | [8 empty] | 0 |  |  |  | základní | [12 empty] | KOMPLETACNA | 0 | 0 | 0 | 0 | 0 | 1
Celkové náklady za stavbu 1) + 2) | [7 empty] | 0
ROZPOČET
Stavba: |  |  | Stavební úpravy objektu čp.113, Markoušovice
Objekt: |  |  | 574-01 - bourací práce
Místo: | [6 empty] | Datum: |  | 14. 6. 2018
Objednatel: |  |  | Královéhradecký kraj |  |  |  | Projektant: |  | Ing.Petr Košťál
Zhotovitel: |  |  | Vyplň údaj |  |  |  | Zpracovatel: |  | Martina Škopová
PČ | Typ | Kód | Popis |  |  | MJ | Množství | J.cena [CZK] |  | Cena celkem [CZK] |  |  | Poznámka | DPH | J. Nh [h] | Nh celkem [h] | J. hmotnost [t] | Hmotnost celkem [t] | J. suť [t] | Suť Celkem [t]
Náklady z rozpočtu | [9 empty] | 0 | [5 empty] | 0 |  | 2.2319 |  | 23.695 |  | D | -1 | [10 empty] | 0
| HSV - Práce a dodávky HSV | [8 empty] | 0 | [5 empty] | 0 |  | 2.2319 |  | 21.5687 | 1 | D | 0 |  |  |  | ROZPOCET | [6 empty] | 0
| 1 - Zemní práce | [8 empty] | 0 | [5 empty] | 0 |  | 2 |  | 11.9062 | 1 | D | 1 |  |  |  | ROZPOCET | [6 empty] | 0
34 | K | 113106122 | Rozebrání dlažeb z kamenných dlaždic komunikací pro pěší ručně |  |  | m2 | 3.06 | 0 |  | 0 |  |  |  | základní |  | 0 | 0 | 0 | 0.235 | 0.7191 | 4 | K | 2 |  |  |  | ROZPOCET | 0 | 0 | 0 | 0 | 0 | 1 | 0 | 4 | -2001175915
|  |  | "plocha před přístřeškem"2,3*1,2+0,3*1 |  |  |  | 3.06 | [14 empty] | VV | 2 | 2 | True | 1 | ROZPOCET
38 | K | 113106122/R1 | Rozebrání svahovacích tvárnic opěrné zdi - pro další použití |  |  | m2 | 5 | 0 |  | 0 |  |  |  | základní |  | 0 | 0 | 0 | 0.1226 | 0.613 | 4 | K | 2 |  |  |  | ROZPOCET | 0 | 0 | 0 | 0 | 0 | 1 | 0 | 4 | -565363604
|  |  | 2,5*2 |  |  |  | 5 | [14 empty] | VV | 2 | 2 | True | 1 | ROZPOCET
37 | K | 113107112 | Odstranění podkladu z kameniva těženého tl 200 mm ručně |  |  | m2 | 11.492 | 0 |  | 0 |  |  |  | základní |  | 0 | 0 | 0 | 0.3 | 3.4476 | 4 | K | 2 |  |  |  | ROZPOCET | 0 | 0 | 0 | 0 | 0 | 1 | 0 | 4 | 434447197
|  |  | "podklad pod dlažbou v přístřešk tl.450 mm (300+150mm)"2,6*4,42 |  |  |  | 11.492 | [14 empty] | VV | 2 | 2 | True | 1 | ROZPOCET
36 | K | 113107123 | Odstranění podkladu z kameniva drceného tl 300 mm ručně |  |  | m2 | 11.492 | 0 |  | 0 |  |  |  | základní |  | 0 | 0 | 0 | 0.44 | 5.0565 | 4 | K | 2 |  |  |  | ROZPOCET | 0 | 0 | 0 | 0 | 0 | 1 | 0 | 4 | 1432216613
|  |  | "podklad pod dlažbou v přístřešk tl.450 mm (300+150mm)"2,6*4,42 |  |  |  | 11.492 | [14 empty] | VV | 2 | 2 | True | 1 | ROZPOCET
35 | K | 113201111 | Vytrhání obrub chodníkových ležatých |  |  | m | 9 | 0 |  | 0 |  |  |  | základní |  | 0 | 0 | 0 | 0.23 | 2.07 | 4 | K | 2 |  |  |  | ROZPOCET | 0 | 0 | 0 | 0 | 0 | 1 | 0 | 4 | 1711196462
39 | K | 114203201 | Očištění lomového kamene nebo betonových tvárnic od hlíny nebo písku |  |  | m3 | 5 | 0 |  | 0 |  |  |  | základní |  | 0 | 0.4 | 2 | 0 | 0 | 4 | K | 2 |  |  |  | ROZPOCET | 0 | 0 | 0 | 0 | 0 | 1 | 0 | 4 | 1207573004
|  |  | "svahovky pro další použití"2,5*2*1 |  |  |  | 5 | [14 empty] | VV | 2 | 2 | True | 1 | ROZPOCET
| 6 - Úpravy povrchů, podlahy a osazování výplní | [8 empty] | 0 | [5 empty] | 0 |  | 0.23185 |  | 0 | 1 | D | 1 |  |  |  | ROZPOCET | [6 empty] | 0
7 | K | 612325421 | Oprava vnitřní vápenocementové štukové omítky stěn v rozsahu plochy do 10% |  |  | m2 | 40.676 | 0 |  | 0 |  |  |  | základní |  | 0 | 0.0057 | 0.23185 | 0 | 0 | 4 | K | 2 |  |  |  | ROZPOCET | 0 | 0 | 0 | 0 | 0 | 1 | 0 | 4 | -714607092
| 9 - Ostatní konstrukce a práce, bourání | [8 empty] | 0 | [5 empty] | 0 |  | 0 |  | 9.6625 | 1 | D | 1 |  |  |  | ROZPOCET | [6 empty] | 0
22 | K | 962031136 | Bourání příček z tvárnic nebo příčkovek tl do 150 mm |  |  | m2 | 1 | 0 |  | 0 |  |  |  | základní |  | 0 | 0 | 0 | 0.117 | 0.117 | 4 | K | 2 |  |  |  | ROZPOCET | 0 | 0 | 0 | 0 | 0 | 1 | 0 | 4 | 1421583915
|  |  | "izolační přizdívka"1*1 |  |  |  | 1 | [14 empty] | VV | 2 | 2 | True | 1 | ROZPOCET
28 | K | 968062244 | Vybourání dřevěných rámů oken jednoduchých včetně křídel pl do 1 m2 |  |  | m2 | 0.774 | 0 |  | 0 |  |  |  | základní |  | 0 | 0 | 0 | 0.041 | 0.031734 | 4 | K | 2 |  |  |  | ROZPOCET | 0 | 0 | 0 | 0 | 0 | 1 | 0 | 4 | 1910062524
|  |  | "mč. 1.02"0,88*0,88 |  |  |  | 0.774 | [14 empty] | VV | 2 | 2 | True | 1 | ROZPOCET
26 | K | 968072455 | Vybourání kovových dveřních zárubní pl do 2 m2 |  |  | m2 | 3.6 | 0 |  | 0 |  |  |  | základní |  | 0 | 0 | 0 | 0.076 | 0.2736 | 4 | K | 2 |  |  |  | ROZPOCET | 0 | 0 | 0 | 0 | 0 | 1 | 0 | 4 | -1323531147
|  |  | "mč.1.03-1.05"1*0,8*2 |  |  |  | 1.6 | [14 empty] | VV | 2 | 2 | True | 0 | ROZPOCET
|  |  | "zárubně vstupní dveře do 1.02"1*2 |  |  |  | 2 | [14 empty] | VV | 2 | 2 | True | 0 | ROZPOCET
|  |  | Součet |  |  |  | 3.6 | [14 empty] | VV | 2 | 4 | True | 1 | ROZPOCET
1 | K | 971033651 | Vybourání otvorů ve zdivu cihelném pl do 4 m2 na MVC nebo MV tl do 600 mm |  |  | m3 | 2.807 | 0 |  | 0 |  |  |  | základní |  | 0 | 0 | 0 | 1.8 | 5.0526 | 4 | K | 2 |  |  |  | ROZPOCET | 0 | 0 | 0 | 0 | 0 | 1 | 0 | 4 | 1621147452
|  |  | "mč.1.01 dveře"0,365*(2,1*1,1+0,2*1,4) |  |  |  | 0.945 | [14 empty] | VV | 2 | 2 | True | 0 | ROZPOCET
|  |  | "mč.1.02 průchod"0,365*(2,5*2,1+0,2*3,25-1*0,8) |  |  |  | 1.862 | [14 empty] | VV | 2 | 2 | True | 0 | ROZPOCET
|  |  | Součet |  |  |  | 2.807 | [14 empty] | VV | 2 | 4 | True | 1 | ROZPOCET
2 | K | 971033681 | Vybourání otvorů ve zdivu cihelném pl do 4 m2 na MVC nebo MV tl do 900 mm |  |  | m3 | 1.955 | 0 |  | 0 |  |  |  | základní |  | 0 | 0 | 0 | 1.8 | 3.519 | 4 | K | 2 |  |  |  | ROZPOCET | 0 | 0 | 0 | 0 | 0 | 1 | 0 | 4 | 82595722
|  |  | "mč.1.03"0,755*(1,1*2,1+0,2*1,4) |  |  |  | 1.955 | [14 empty] | VV | 2 | 2 | True | 1 | ROZPOCET
6 | K | 978013121 | Otlučení (osekání) vnitřní vápenné nebo vápenocementové omítky stěn v rozsahu do 10 % |  |  | m2 | 40.676 | 0 |  | 0 |  |  |  | základní |  | 0 | 0 | 0 | 0.004 | 0.1627 | 4 | K | 2 |  |  |  | ROZPOCET | 0 | 0 | 0 | 0 | 0 | 1 | 0 | 4 | 1144797888
|  |  | "předpoklad 10% "1,3*(8,165+1)+2,3*(1,67+8,165+2,67) |  |  |  | 40.676 | [14 empty] | VV | 2 | 2 | True | 1 | ROZPOCET
5 | K | 978013191 | Otlučení (osekání) vnitřní vápenné nebo vápenocementové omítky stěn v rozsahu do 100 % |  |  | m2 | 10.998 | 0 |  | 0 |  |  |  | základní |  | 0 | 0 | 0 | 0.046 | 0.50591 | 4 | K | 2 |  |  |  | ROZPOCET | 0 | 0 | 0 | 0 | 0 | 1 | 0 | 4 | 402588790
|  |  | "mč.1.01-02 do výšky 1200mm pro sanační omítku"1,2*(8,165+1) |  |  |  | 10.998 | [14 empty] | VV | 2 | 2 | True | 1 | ROZPOCET
| 997 - Přesun sutě | [8 empty] | 0 | [5 empty] | 0 |  | 0 |  | 0 | 1 | D | 1 |  |  |  | ROZPOCET | [6 empty] | 0
3 | K | 997013111 | Vnitrostaveništní doprava suti a vybouraných hmot pro budovy v do 6 m s použitím mechanizace |  |  | t | 23.695 | 0 |  | 0 |  |  |  | základní |  | 0 | 0 | 0 | 0 | 0 | 4 | K | 2 |  |  |  | ROZPOCET | 0 | 0 | 0 | 0 | 0 | 1 | 0 | 4 | -781436845
40 | K | 997013111/R1 | Vnitrostaveništní přesun - ručně |  |  | t | 0.613 | 0 |  | 0 |  |  |  | základní |  | 0 | 0 | 0 | 0 | 0 | 4 | K | 2 |  |  |  | ROZPOCET | 0 | 0 | 0 | 0 | 0 | 1 | 0 | 4 | -831437563
|  |  | "svahovací tvárnice - přesun na meziskládku"0,613 |  |  |  | 0.613 | [14 empty] | VV | 2 | 2 | True | 1 | ROZPOCET
10 | K | 997013501 | Odvoz suti a vybouraných hmot na skládku nebo meziskládku do 1 km se složením |  |  | t | 23.695 | 0 |  | 0 |  |  |  | základní |  | 0 | 0 | 0 | 0 | 0 | 4 | K | 2 |  |  |  | ROZPOCET | 0 | 0 | 0 | 0 | 0 | 1 | 0 | 4 | -1814674766
11 | K | 997013509 | Příplatek k odvozu suti a vybouraných hmot na skládku ZKD 1 km přes 1 km |  |  | t | 142.17 | 0 |  | 0 |  |  |  | základní |  | 0 | 0 | 0 | 0 | 0 | 4 | K | 2 |  |  |  | ROZPOCET | 0 | 0 | 0 | 0 | 0 | 1 | 0 | 4 | 607198732
12 | K | 997013803 | Poplatek za uložení na skládce (skládkovné) stavebního odpadu cihelného kód odpadu 170 102 |  |  | t | 22.058 | 0 |  | 0 |  |  |  | základní |  | 0 | 0 | 0 | 0 | 0 | 4 | K | 2 |  |  |  | ROZPOCET | 0 | 0 | 0 | 0 | 0 | 1 | 0 | 4 | 1614336088
|  |  | 22,392-0,334 |  |  |  | 22.058 | [14 empty] | VV | 2 | 2 | True | 1 | ROZPOCET
41 | K | 997013811 | Poplatek za uložení na skládce (skládkovné) stavebního odpadu dřevěného kód odpadu 170 201 |  |  | t | 0.852 | 0 |  | 0 |  |  |  | základní |  | 0 | 0 | 0 | 0 | 0 | 4 | K | 2 |  |  |  | ROZPOCET | 0 | 0 | 0 | 0 | 0 | 1 | 0 | 4 | 1667663260
13 | K | 997013814 | Poplatek za uložení na skládce (skládkovné) stavebního odpadu izolací kód odpadu 170 604 |  |  | t | 0.334 | 0 |  | 0 |  |  |  | základní |  | 0 | 0 | 0 | 0 | 0 | 4 | K | 2 |  |  |  | ROZPOCET | 0 | 0 | 0 | 0 | 0 | 1 | 0 | 4 | 1061078241
|  |  | "izolace tepelné a hydroizolace+PVC"0,056+0,198+0,08 |  |  |  | 0.334 | [14 empty] | VV | 2 | 2 | True | 1 | ROZPOCET
| 998 - Přesun hmot | [8 empty] | 0 | [5 empty] | 0 |  | 0 |  | 0 | 1 | D | 1 |  |  |  | ROZPOCET | [6 empty] | 0
9 | K | 998011001 | Přesun hmot pro budovy zděné v do 6 m |  |  | t | 2.232 | 0 |  | 0 |  |  |  | základní |  | 0 | 0 | 0 | 0 | 0 | 4 | K | 2 |  |  |  | ROZPOCET | 0 | 0 | 0 | 0 | 0 | 1 | 0 | 4 | 475556349
| PSV - Práce a dodávky PSV | [8 empty] | 0 | [5 empty] | 0 |  | 0 |  | 2.1263 | 2 | D | 0 |  |  |  | ROZPOCET | [6 empty] | 0
| 713 - Izolace tepelné | [8 empty] | 0 | [5 empty] | 0 |  | 0 |  | 0.055982 | 2 | D | 1 |  |  |  | ROZPOCET | [6 empty] | 0
24 | K | 713110813 | Odstranění tepelné izolace stropů volně kladené z vláknitých materiálů tl přes 100 mm |  |  | m2 | 31.99 | 0 |  | 0 |  |  |  | základní |  | 0 | 0 | 0 | 0.00175 | 0.055982 | 16 | K | 2 |  |  |  | ROZPOCET | 0 | 0 | 0 | 0 | 0 | 1 | 0 | 16 | -1657425238
|  |  | "na podhledu SDK"31,99 |  |  |  | 31.99 | [14 empty] | VV | 2 | 2 | True | 1 | ROZPOCET
| 762 - Konstrukce tesařské | [8 empty] | 0 | [5 empty] | 0 |  | 0 |  | 0.85237 | 2 | D | 1 |  |  |  | ROZPOCET | [6 empty] | 0
42 | K | 762331811 | Demontáž vázaných kcí krovů z hranolů průřezové plochy do 120 cm2 |  |  | m | 20.01 | 0 |  | 0 |  |  |  | základní |  | 0 | 0 | 0 | 0.008 | 0.16008 | 16 | K | 2 |  |  |  | ROZPOCET | 0 | 0 | 0 | 0 | 0 | 1 | 0 | 16 | 2013816083
|  |  | "krokve 100/100-2 ks, 80-1ks"3*4,04 |  |  |  | 12.12 | [14 empty] | VV | 2 | 2 | True | 0 | ROZPOCET
|  |  | "krokve 50/120-3 ks "3*2,63 |  |  |  | 7.89 | [14 empty] | VV | 2 | 2 | True | 0 | ROZPOCET
|  |  | Součet |  |  |  | 20.01 | [14 empty] | VV | 2 | 4 | True | 1 | ROZPOCET
21 | K | 762341811 | Demontáž bednění střech z prken |  |  | m2 | 46.153 | 0 |  | 0 |  |  |  | základní |  | 0 | 0 | 0 | 0.015 | 0.69229 | 16 | K | 2 |  |  |  | ROZPOCET | 0 | 0 | 0 | 0 | 0 | 1 | 0 | 16 | -958041487
|  |  | "střecha"8,75*4,04+2,6*4,155 |  |  |  | 46.153 | [14 empty] | VV | 2 | 2 | True | 1 | ROZPOCET
| 763 - Konstrukce suché výstavby | [8 empty] | 0 | [5 empty] | 0 |  | 0 |  | 0.55183 | 2 | D | 1 |  |  |  | ROZPOCET | [6 empty] | 0
23 | K | 763131831 | Demontáž SDK podhledu s jednovrstvou nosnou kcí z ocelových profilů opláštění jednoduché |  |  | m2 | 31.99 | 0 |  | 0 |  |  |  | základní |  | 0 | 0 | 0 | 0.01725 | 0.55183 | 16 | K | 2 |  |  |  | ROZPOCET | 0 | 0 | 0 | 0 | 0 | 1 | 0 | 16 | 14623312
|  |  | "mč.1.01-02"5,34+26,65 |  |  |  | 31.99 | [14 empty] | VV | 2 | 2 | True | 1 | ROZPOCET
| 764 - Konstrukce klempířské | [8 empty] | 0 | [5 empty] | 0 |  | 0 |  | 0.050217 | 2 | D | 1 |  |  |  | ROZPOCET | [6 empty] | 0
17 | K | 764002851 | Demontáž oplechování parapetů do suti |  |  | m | 1 | 0 |  | 0 |  |  |  | základní |  | 0 | 0 | 0 | 0.00167 | 0.00167 | 16 | K | 2 |  |  |  | ROZPOCET | 0 | 0 | 0 | 0 | 0 | 1 | 0 | 16 | -461154544
18 | K | 764002871 | Demontáž lemování zdí do suti |  |  | m | 12.49 | 0 |  | 0 |  |  |  | základní |  | 0 | 0 | 0 | 0.00175 | 0.021858 | 16 | K | 2 |  |  |  | ROZPOCET | 0 | 0 | 0 | 0 | 0 | 1 | 0 | 16 | 1856473412
|  |  | "ke stávající zdi"8,45+4,04 |  |  |  | 12.49 | [14 empty] | VV | 2 | 2 | True | 1 | ROZPOCET
19 | K | 764004803 | Demontáž podokapního žlabu k dalšímu použití |  |  | m | 8.75 | 0 |  | 0 |  |  |  | základní |  | 0 | 0 | 0 | 0.0026 | 0.02275 | 16 | K | 2 |  |  |  | ROZPOCET | 0 | 0 | 0 | 0 | 0 | 1 | 0 | 16 | -63148545
20 | K | 764004861 | Demontáž svodu do suti |  |  | m | 1 | 0 |  | 0 |  |  |  | základní |  | 0 | 0 | 0 | 0.00394 | 0.00394 | 16 | K | 2 |  |  |  | ROZPOCET | 0 | 0 | 0 | 0 | 0 | 1 | 0 | 16 | -1807030734
| 765 - Krytina skládaná | [8 empty] | 0 | [5 empty] | 0 |  | 0 |  | 0.19753 | 2 | D | 1 |  |  |  | ROZPOCET | [6 empty] | 0
15 | K | 765152801 | Demontáž vlnité bitumenové krytiny sklonu do 30° do suti |  |  | m2 | 46.153 | 0 |  | 0 |  |  |  | základní |  | 0 | 0 | 0 | 0.00415 | 0.19153 | 16 | K | 2 |  |  |  | ROZPOCET | 0 | 0 | 0 | 0 | 0 | 1 | 0 | 16 | 1152234634
|  |  | "střecha"8,75*4,04+2,6*4,155 |  |  |  | 46.153 | [14 empty] | VV | 2 | 2 | True | 1 | ROZPOCET
16 | K | 765191901 | Demontáž pojistné hydroizolační fólie kladené ve sklonu do 30° |  |  | m2 | 46.153 | 0 |  | 0 |  |  |  | základní |  | 0 | 0 | 0 | 0.00013 | 0.0059999 | 16 | K | 2 |  |  |  | ROZPOCET | 0 | 0 | 0 | 0 | 0 | 1 | 0 | 16 | 1063803024
| 766 - Konstrukce truhlářské | [8 empty] | 0 | [5 empty] | 0 |  | 0 |  | 0.13414 | 2 | D | 1 |  |  |  | ROZPOCET | [6 empty] | 0
32 | K | 766411821 | Demontáž truhlářského obložení stěn z palubek |  |  | m2 | 2.8 | 0 |  | 0 |  |  |  | základní |  | 0 | 0 | 0 | 0.01098 | 0.030744 | 16 | K | 2 |  |  |  | ROZPOCET | 0 | 0 | 0 | 0 | 0 | 1 | 0 | 16 | 639804796
|  |  | "nad drátěnou stěnou přístřešku"1*2,8 |  |  |  | 2.8 | [14 empty] | VV | 2 | 2 | True | 1 | ROZPOCET
33 | K | 766411822 | Demontáž truhlářského obložení stěn podkladových roštů |  |  | m2 | 2.8 | 0 |  | 0 |  |  |  | základní |  | 0 | 0 | 0 | 0.008 | 0.0224 | 16 | K | 2 |  |  |  | ROZPOCET | 0 | 0 | 0 | 0 | 0 | 1 | 0 | 16 | 580707976
29 | K | 766441811 | Demontáž parapetních desek dřevěných nebo plastových šířky do 30 cm délky do 1,0 m |  |  | kus | 3 | 0 |  | 0 |  |  |  | základní |  | 0 | 0 | 0 | 0.003 | 0.009 | 16 | K | 2 |  |  |  | ROZPOCET | 0 | 0 | 0 | 0 | 0 | 1 | 0 | 16 | -1328488396
|  |  | "mč.1.02,1.04,05"3 |  |  |  | 3 | [14 empty] | VV | 2 | 2 | True | 1 | ROZPOCET
25 | K | 766622861 | Vyvěšení křídel dřevěných nebo plastových okenních do 1,5 m2 |  |  | kus | 0.74 | 0 |  | 0 |  |  |  | základní |  | 0 | 0 | 0 | 0 | 0 | 16 | K | 2 |  |  |  | ROZPOCET | 0 | 0 | 0 | 0 | 0 | 1 | 0 | 16 | 86497776
|  |  | "mč.1.04-1.05"2*(0,37*1) |  |  |  | 0.74 | [14 empty] | VV | 2 | 2 | True | 0 | ROZPOCET
|  |  | Součet |  |  |  | 0.74 | [14 empty] | VV | 2 | 4 | True | 1 | ROZPOCET
27 | K | 766691914 | Vyvěšení nebo zavěšení dřevěných křídel dveří pl do 2 m2 |  |  | kus | 3 | 0 |  | 0 |  |  |  | základní |  | 0 | 0 | 0 | 0.024 | 0.072 | 16 | K | 2 |  |  |  | ROZPOCET | 0 | 0 | 0 | 0 | 0 | 1 | 0 | 16 | 1110569409
|  |  | "mč.1.01-1.02"1 |  |  |  | 1 | [14 empty] | VV | 2 | 2 | True | 0 | ROZPOCET
|  |  | "mč.1.03-1.02"1 |  |  |  | 1 | [14 empty] | VV | 2 | 2 | True | 0 | ROZPOCET
|  |  | "mč.1.03-1.05"1 |  |  |  | 1 | [14 empty] | VV | 2 | 2 | True | 0 | ROZPOCET
|  |  | Součet |  |  |  | 3 | [14 empty] | VV | 2 | 4 | True | 1 | ROZPOCET
| 767 - Konstrukce zámečnické | [8 empty] | 0 | [5 empty] | 0 |  | 0 |  | 0.11772 | 2 | D | 1 |  |  |  | ROZPOCET | [6 empty] | 0
30 | K | 767122811 | Demontáž stěn s výplní z drátěné sítě, šroubovaných |  |  | m2 | 6.16 | 0 |  | 0 |  |  |  | základní |  | 0 | 0 | 0 | 0.017 | 0.10472 | 16 | K | 2 |  |  |  | ROZPOCET | 0 | 0 | 0 | 0 | 0 | 1 | 0 | 16 | 1572741008
|  |  | "přední stěna přístřešku"2,8*2,2 |  |  |  | 6.16 | [14 empty] | VV | 2 | 2 | True | 1 | ROZPOCET
31 | K | 767641800 | Demontáž zárubní dveří odřezáním plochy do 2,5 m2 |  |  | kus | 1 | 0 |  | 0 |  |  |  | základní |  | 0 | 0 | 0 | 0.013 | 0.013 | 16 | K | 2 |  |  |  | ROZPOCET | 0 | 0 | 0 | 0 | 0 | 1 | 0 | 16 | 71643197
|  |  | "v drátěné stěně přístřešku"1 |  |  |  | 1 | [14 empty] | VV | 2 | 2 | True | 1 | ROZPOCET
| 771 - Podlahy z dlaždic | [8 empty] | 0 | [5 empty] | 0 |  | 0 |  | 0.086501 | 2 | D | 1 |  |  |  | ROZPOCET | [6 empty] | 0
14 | K | 771473810 | Demontáž soklíků z dlaždic keramických lepených rovných |  |  | m | 6.655 | 0 |  | 0 |  |  |  | základní |  | 0 | 0 | 0 | 0.00325 | 0.021629 | 16 | K | 2 |  |  |  | ROZPOCET | 0 | 0 | 0 | 0 | 0 | 1 | 0 | 16 | -690152842
|  |  | "mč.1.04"1,05+0,77+1,05 |  |  |  | 2.87 | [14 empty] | VV | 2 | 2 | True | 0 | ROZPOCET
|  |  | "mč.1.05"1,495+1,69+0,6 |  |  |  | 3.785 | [14 empty] | VV | 2 | 2 | True | 0 | ROZPOCET
|  |  | Součet |  |  |  | 6.655 | [14 empty] | VV | 2 | 4 | True | 1 | ROZPOCET
43 | K | 771571810 | Demontáž podlah z dlaždic keramických kladených do malty |  |  | m2 | 0.78 | 0 |  | 0 |  |  |  | základní |  | 0 | 0 | 0 | 0.08317 | 0.064873 | 16 | K | 2 |  |  |  | ROZPOCET | 0 | 0 | 0 | 0 | 0 | 1 | 0 | 16 | 452552833
|  |  | "mč.1.04"0,78 |  |  |  | 0.78 | [14 empty] | VV | 2 | 2 | True | 1 | ROZPOCET
| 776 - Podlahy povlakové | [8 empty] | 0 | [5 empty] | 0 |  | 0 |  | 0.079975 | 2 | D | 1 |  |  |  | ROZPOCET | [6 empty] | 0
4 | K | 776201811 | Demontáž lepených povlakových podlah bez podložky ručně |  |  | m2 | 31.99 | 0 |  | 0 |  |  |  | základní |  | 0 | 0 | 0 | 0.0025 | 0.079975 | 16 | K | 2 |  |  |  | ROZPOCET | 0 | 0 | 0 | 0 | 0 | 1 | 0 | 16 | 892781565
|  |  | "mč.1.01-02"5,34+26,65 |  |  |  | 31.99 | [14 empty] | VV | 2 | 2 | True | 1 | ROZPOCET
| VP - Vícepráce | [8 empty] | 0 | [11 empty] | D | 0 |  |  |  | PN | [6 empty] | 0

## 574-02 - stavební úpravy
| List obsahuje: |  | 1) Krycí list rozpočtu |  | 2) Rekapitulace rozpočtu |  |  | 3) Rozpočet |  |  | Zpět na list: | Rekapitulace stavby
optimalizováno pro tisk sestav ve formátu A4 - na výšku | [11 empty] | >> skryté sloupce << | [9 empty] | {543cad45-6b4f-4e78-8a18-bc2096a27fca}
2
KRYCÍ LIST ROZPOČTU | [12 empty] | v --- níže se nacházejí doplnkové a pomocné údaje k sestavám --- v | [8 empty] | False
| Stavba: |  | Stavební úpravy objektu čp.113, Markoušovice
| Objekt: |  | 574-02 - stavební úpravy
| JKSO: | [7 empty] | CC-CZ:
| Místo: | [7 empty] | Datum: |  | 14. 6. 2018
| Objednatel: | [7 empty] | IČ:
|  | Královéhradecký kraj | [6 empty] | DIČ:
| Zhotovitel: | [7 empty] | IČ: |  | Vyplň údaj
|  | Vyplň údaj | [6 empty] | DIČ: |  | Vyplň údaj
| Projektant: | [7 empty] | IČ:
|  | Ing.Petr Košťál | [6 empty] | DIČ:
| Zpracovatel: | [7 empty] | IČ: |  | 01724100
|  | Martina Škopová | [6 empty] | DIČ: |  | CZ6862280062
Poznámka:
| Náklady z rozpočtu | [7 empty] | 0
| Ostatní náklady | [7 empty] | 0
| Cena bez DPH | [7 empty] | 0
| DPH | základní | 21% | ze | 0 |  |  |  | 0
|  | snížená | 15% | ze | 0 |  |  |  | 0
|  | zákl. přenesená | 21% | ze | 0 |  |  |  | 0
|  | sníž. přenesená | 15% | ze | 0 |  |  |  | 0
|  | nulová | 0% | ze | 0 |  |  |  | 0
| Cena s DPH |  |  | v | CZK |  |  | 0
| Projektant |  |  |  |  | Zpracovatel
| Datum a podpis: |  |  | Razítko |  | Datum a podpis: |  |  |  | Razítko
| Objednavatel |  |  |  |  | Zhotovitel
| Datum a podpis: |  |  | Razítko |  | Datum a podpis: |  |  |  | Razítko
REKAPITULACE ROZPOČTU
Stavba: |  |  | Stavební úpravy objektu čp.113, Markoušovice
Objekt: |  |  | 574-02 - stavební úpravy
Místo: | [6 empty] | Datum: |  | 14. 6. 2018
Objednatel: |  |  | Královéhradecký kraj |  |  |  | Projektant: |  | Ing.Petr Košťál
Zhotovitel: |  |  | Vyplň údaj |  |  |  | Zpracovatel: |  | Martina Škopová
Kód - Popis | [9 empty] | Cena celkem [CZK]
1) Náklady z rozpočtu | [9 empty] | 0 | [12 empty] | -1
| HSV - Práce a dodávky HSV | [8 empty] | 0
| 1 - Zemní práce | [8 empty] | 0
| 2 - Zakládání | [8 empty] | 0
| 3 - Svislé a kompletní konstrukce | [8 empty] | 0
| 4 - Vodorovné konstrukce | [8 empty] | 0
| 6 - Úpravy povrchů, podlahy a osazování výplní | [8 empty] | 0
| 9 - Ostatní konstrukce a práce-bourání | [8 empty] | 0
| 998 - Přesun hmot | [8 empty] | 0
| PSV - Práce a dodávky PSV | [8 empty] | 0
| 711 - Izolace proti vodě, vlhkosti a plynům | [8 empty] | 0
| 712 - Povlakové krytiny | [8 empty] | 0
| 713 - Izolace tepelné | [8 empty] | 0
| 721 - Zdravotechnika | [8 empty] | 0
| 742 - Elektroinstalace | [8 empty] | 0
| 751 - Vzduchotechnika | [8 empty] | 0
| 762 - Konstrukce tesařské | [8 empty] | 0
| 763 - Konstrukce suché výstavby | [8 empty] | 0
| 764 - Konstrukce klempířské | [8 empty] | 0
| 766 - Konstrukce truhlářské | [8 empty] | 0
| 767 - Konstrukce zámečnické | [8 empty] | 0
| 771 - Podlahy z dlaždic | [8 empty] | 0
| 776 - Podlahy povlakové | [8 empty] | 0
| 781 - Dokončovací práce - obklady | [8 empty] | 0
| 783 - Dokončovací práce - nátěry | [8 empty] | 0
| 784 - Dokončovací práce - malby a tapety | [8 empty] | 0
2) Ostatní náklady | [9 empty] | 0 |  |  |  | DPH
| Zařízení staveniště | [8 empty] | 0 |  |  |  | základní | [12 empty] | VRN | 0 | 0 | 0 | 0 | 0 | 1
| Projektové práce | [8 empty] | 0 |  |  |  | základní | [12 empty] | VRN | 0 | 0 | 0 | 0 | 0 | 1
| Územní vlivy | [8 empty] | 0 |  |  |  | základní | [12 empty] | VRN | 0 | 0 | 0 | 0 | 0 | 1
| Provozní vlivy | [8 empty] | 0 |  |  |  | základní | [12 empty] | VRN | 0 | 0 | 0 | 0 | 0 | 1
| Jiné VRN | [8 empty] | 0 |  |  |  | základní | [12 empty] | VRN | 0 | 0 | 0 | 0 | 0 | 1
| Kompletační činnost | [8 empty] | 0 |  |  |  | základní | [12 empty] | KOMPLETACNA | 0 | 0 | 0 | 0 | 0 | 1
Celkové náklady za stavbu 1) + 2) | [7 empty] | 0
ROZPOČET
Stavba: |  |  | Stavební úpravy objektu čp.113, Markoušovice
Objekt: |  |  | 574-02 - stavební úpravy
Místo: | [6 empty] | Datum: |  | 14. 6. 2018
Objednatel: |  |  | Královéhradecký kraj |  |  |  | Projektant: |  | Ing.Petr Košťál
Zhotovitel: |  |  | Vyplň údaj |  |  |  | Zpracovatel: |  | Martina Škopová
PČ | Typ | Kód | Popis |  |  | MJ | Množství | J.cena [CZK] |  | Cena celkem [CZK] |  |  | Poznámka | DPH | J. Nh [h] | Nh celkem [h] | J. hmotnost [t] | Hmotnost celkem [t] | J. suť [t] | Suť Celkem [t]
Náklady z rozpočtu | [9 empty] | 0 | [5 empty] | 0 |  | 23.5121 |  | 0.02758 |  | D | -1 | [10 empty] | 0
| HSV - Práce a dodávky HSV | [8 empty] | 0 | [5 empty] | 0 |  | 18.9923 |  | 0 | 1 | D | 0 |  |  |  | ROZPOCET | [6 empty] | 0
| 1 - Zemní práce | [8 empty] | 0 | [5 empty] | 0 |  | 0 |  | 0 | 1 | D | 1 |  |  |  | ROZPOCET | [6 empty] | 0
1 | K | 132212101 | Hloubení rýh š do 600 mm ručním nebo pneum nářadím v soudržných horninách tř. 3 |  |  | m3 | 2.716 | 0 |  | 0 |  |  |  | základní |  | 0 | 0 | 0 | 0 | 0 | 4 | K | 2 |  |  |  | ROZPOCET | 0 | 0 | 0 | 0 | 0 | 1 | 0 | 4 | -935338866
|  |  | "pas"0,6*2,6*1,1 |  |  |  | 1.716 | [14 empty] | VV | 2 | 2 | True | 0 | ROZPOCET
|  |  | "rozšíření"1 |  |  |  | 1 | [14 empty] | VV | 2 | 2 | True | 0 | ROZPOCET
|  |  | Součet |  |  |  | 2.716 | [14 empty] | VV | 2 | 4 | True | 1 | ROZPOCET
2 | K | 132212109 | Příplatek za lepivost u hloubení rýh š do 600 mm ručním nebo pneum nářadím v hornině tř. 3 |  |  | m3 | 1.716 | 0 |  | 0 |  |  |  | základní |  | 0 | 0 | 0 | 0 | 0 | 4 | K | 2 |  |  |  | ROZPOCET | 0 | 0 | 0 | 0 | 0 | 1 | 0 | 4 | 1556161285
3 | K | 133202011 | Hloubení šachet ručním nebo pneum nářadím v soudržných horninách tř. 3, plocha výkopu do 4 m2 |  |  | m3 | 0.792 | 0 |  | 0 |  |  |  | základní |  | 0 | 0 | 0 | 0 | 0 | 4 | K | 2 |  |  |  | ROZPOCET | 0 | 0 | 0 | 0 | 0 | 1 | 0 | 4 | 1179822466
|  |  | "patky"2*(0,6*0,6*1,1) |  |  |  | 0.792 | [14 empty] | VV | 2 | 2 | True | 1 | ROZPOCET
4 | K | 133202019 | Příplatek za lepivost u hloubení šachet ručním nebo pneum nářadím v horninách tř. 3 |  |  | m3 | 0.792 | 0 |  | 0 |  |  |  | základní |  | 0 | 0 | 0 | 0 | 0 | 4 | K | 2 |  |  |  | ROZPOCET | 0 | 0 | 0 | 0 | 0 | 1 | 0 | 4 | -888841676
5 | K | 162201211 | Vodorovné přemístění výkopku z horniny tř. 1 až 4 stavebním kolečkem do 10 m |  |  | m3 | 1.716 | 0 |  | 0 |  |  |  | základní |  | 0 | 0 | 0 | 0 | 0 | 4 | K | 2 |  |  |  | ROZPOCET | 0 | 0 | 0 | 0 | 0 | 1 | 0 | 4 | -1417908433
6 | K | 162201219 | Příplatek k vodorovnému přemístění výkopku z horniny tř. 1 až 4 stavebním kolečkem ZKD 10 m |  |  | m3 | 1.716 | 0 |  | 0 |  |  |  | základní |  | 0 | 0 | 0 | 0 | 0 | 4 | K | 2 |  |  |  | ROZPOCET | 0 | 0 | 0 | 0 | 0 | 1 | 0 | 4 | -340339454
35 | K | 174101101 | Zásyp jam, šachet rýh nebo kolem objektů sypaninou se zhutněním |  |  | m3 | 1 | 0 |  | 0 |  |  |  | základní |  | 0 | 0 | 0 | 0 | 0 | 4 | K | 2 |  |  |  | ROZPOCET | 0 | 0 | 0 | 0 | 0 | 1 | 0 | 4 | -1434902744
|  |  | "zpětný zásyp okolo pasů"1 |  |  |  | 1 | [14 empty] | VV | 2 | 2 | True | 1 | ROZPOCET
36 | K | 181301103 | Rozprostření ornice tl vrstvy do 200 mm pl do 500 m2 v rovině nebo ve svahu do 1:5 |  |  | m2 | 8.74 | 0 |  | 0 |  |  |  | základní |  | 0 | 0 | 0 | 0 | 0 | 4 | K | 2 |  |  |  | ROZPOCET | 0 | 0 | 0 | 0 | 0 | 1 | 0 | 4 | -2029819998
|  |  | "přebytečná vykopaná zemina"1,748/0,2 |  |  |  | 8.74 | [14 empty] | VV | 2 | 2 | True | 1 | ROZPOCET
| 2 - Zakládání | [8 empty] | 0 | [5 empty] | 0 |  | 11.3728 |  | 0 | 1 | D | 1 |  |  |  | ROZPOCET | [6 empty] | 0
12 | K | 271532212 | Podsyp pod základové konstrukce se zhutněním z hrubého kameniva frakce až 32 mm |  |  | m3 | 1.146 | 0 |  | 0 |  |  |  | základní |  | 0 | 2.16 | 2.4754 | 0 | 0 | 4 | K | 2 |  |  |  | ROZPOCET | 0 | 0 | 0 | 0 | 0 | 1 | 0 | 4 | -676226332
|  |  | "skladba H1"0,1*(4,02*2,6+0,365*2,75) |  |  |  | 1.146 | [14 empty] | VV | 2 | 2 | True | 1 | ROZPOCET
13 | K | 273313711 | Základové desky z betonu tř. C 20/25 |  |  | m3 | 2.074 | 0 |  | 0 |  |  |  | základní |  | 0 | 2.4533 | 5.0881 | 0 | 0 | 4 | K | 2 |  |  |  | ROZPOCET | 0 | 0 | 0 | 0 | 0 | 1 | 0 | 4 | -1435255437
|  |  | "skladba H1"0,15*(4,42*2,6+0,365*2,75) |  |  |  | 1.874 | [14 empty] | VV | 2 | 2 | True | 0 | ROZPOCET
|  |  | "prolev"0,2 |  |  |  | 0.2 | [14 empty] | VV | 2 | 2 | True | 0 | ROZPOCET
|  |  | Součet |  |  |  | 2.074 | [14 empty] | VV | 2 | 4 | True | 1 | ROZPOCET
15 | K | 273351121 | Zřízení bednění základových desek |  |  | m2 | 0.52 | 0 |  | 0 |  |  |  | základní |  | 0 | 0.00247 | 0.0012844 | 0 | 0 | 4 | K | 2 |  |  |  | ROZPOCET | 0 | 0 | 0 | 0 | 0 | 1 | 0 | 4 | -315557534
|  |  | "přední strana"2,6*0,2 |  |  |  | 0.52 | [14 empty] | VV | 2 | 2 | True | 1 | ROZPOCET
16 | K | 273351122 | Odstranění bednění základových desek |  |  | m2 | 0.52 | 0 |  | 0 |  |  |  | základní |  | 0 | 0 | 0 | 0 | 0 | 4 | K | 2 |  |  |  | ROZPOCET | 0 | 0 | 0 | 0 | 0 | 1 | 0 | 4 | -146050725
14 | K | 273362021 | Výztuž základových desek svařovanými sítěmi Kari |  |  | t | 0.045 | 0 |  | 0 |  |  |  | základní |  | 0 | 1.0628 | 0.047825 | 0 | 0 | 4 | K | 2 |  |  |  | ROZPOCET | 0 | 0 | 0 | 0 | 0 | 1 | 0 | 4 | -385669590
|  |  | "nová deska Kari 150/150/6"0,003014*(2,6*4,42+0,365*2,75)*1,2 |  |  |  | 0.045 | [14 empty] | VV | 2 | 2 | True | 1 | ROZPOCET
10 | K | 274313511 | Základové pásy z betonu tř. C 12/15 |  |  | m3 | 0.9 | 0 |  | 0 |  |  |  | základní |  | 0 | 2.2563 | 2.0307 | 0 | 0 | 4 | K | 2 |  |  |  | ROZPOCET | 0 | 0 | 0 | 0 | 0 | 1 | 0 | 4 | 1032239595
|  |  | "základ"2,6*0,5*0,6 |  |  |  | 0.78 | [14 empty] | VV | 2 | 2 | True | 0 | ROZPOCET
|  |  | "prolev"0,12 |  |  |  | 0.12 | [14 empty] | VV | 2 | 2 | True | 0 | ROZPOCET
|  |  | Součet |  |  |  | 0.9 | [14 empty] | VV | 2 | 4 | True | 1 | ROZPOCET
11 | K | 275313511 | Základové patky z betonu tř. C 12/15 |  |  | m3 | 0.4 | 0 |  | 0 |  |  |  | základní |  | 0 | 2.2563 | 0.90254 | 0 | 0 | 4 | K | 2 |  |  |  | ROZPOCET | 0 | 0 | 0 | 0 | 0 | 1 | 0 | 4 | 2022145548
|  |  | 2*(0,5*0,6*0,6) |  |  |  | 0.36 | [14 empty] | VV | 2 | 2 | True | 0 | ROZPOCET
|  |  | "prolev"0,04 |  |  |  | 0.04 | [14 empty] | VV | 2 | 2 | True | 0 | ROZPOCET
|  |  | Součet |  |  |  | 0.4 | [14 empty] | VV | 2 | 4 | True | 1 | ROZPOCET
9 | K | 279113144 | Základová zeď tl do 300 mm z tvárnic ztraceného bednění včetně výplně z betonu tř. C 20/25 |  |  | m2 | 1.15 | 0 |  | 0 |  |  |  | základní |  | 0 | 0.71546 | 0.82278 | 0 | 0 | 4 | K | 2 |  |  |  | ROZPOCET | 0 | 0 | 0 | 0 | 0 | 1 | 0 | 4 | 1035900830
|  |  | "základ"2,6*0,25 |  |  |  | 0.65 | [14 empty] | VV | 2 | 2 | True | 0 | ROZPOCET
|  |  | "patky"2*(0,5*0,5) |  |  |  | 0.5 | [14 empty] | VV | 2 | 2 | True | 0 | ROZPOCET
|  |  | Součet |  |  |  | 1.15 | [14 empty] | VV | 2 | 4 | True | 1 | ROZPOCET
17 | K | 279361821 | Výztuž základových zdí nosných betonářskou ocelí 10 505 |  |  | t | 0.004 | 0 |  | 0 |  |  |  | základní |  | 0 | 1.0587 | 0.0042348 | 0 | 0 | 4 | K | 2 |  |  |  | ROZPOCET | 0 | 0 | 0 | 0 | 0 | 1 | 0 | 4 | -9554615
|  |  | "do ZB základu po 500mm R10"0,7*(2,6/0,5)*0,000617 |  |  |  | 0.002 | [14 empty] | VV | 2 | 2 | True | 0 | ROZPOCET
|  |  | "patky"0,7*4*0,000617 |  |  |  | 0.002 | [14 empty] | VV | 2 | 2 | True | 0 | ROZPOCET
|  |  | Součet |  |  |  | 0.004 | [14 empty] | VV | 2 | 4 | True | 1 | ROZPOCET
| 3 - Svislé a kompletní konstrukce | [8 empty] | 0 | [5 empty] | 0 |  | 1.9697 |  | 0 | 1 | D | 1 |  |  |  | ROZPOCET | [6 empty] | 0
37 | K | 311235151 | Zdivo jednovrstvé z cihel broušených do P10 na tenkovrstvou maltu tl 300 mm |  |  | m2 | 0.65 | 0 |  | 0 |  |  |  | základní |  | 0 | 0.25933 | 0.16856 | 0 | 0 | 4 | K | 2 |  |  |  | ROZPOCET | 0 | 0 | 0 | 0 | 0 | 1 | 0 | 4 | 924371023
|  |  | "zakládací řádek"0,25*2,6 |  |  |  | 0.65 | [14 empty] | VV | 2 | 2 | True | 1 | ROZPOCET
38 | K | 311235181 | Zdivo jednovrstvé z cihel broušených do P10 na tenkovrstvou maltu tl 380 mm |  |  | m2 | 4.2 | 0 |  | 0 |  |  |  | základní |  | 0 | 0.23405 | 0.98301 | 0 | 0 | 4 | K | 2 |  |  |  | ROZPOCET | 0 | 0 | 0 | 0 | 0 | 1 | 0 | 4 | 1913239411
|  |  | "přední strana"2,6*3-2*1,8 |  |  |  | 4.2 | [14 empty] | VV | 2 | 2 | True | 1 | ROZPOCET
93 | K | 317121214 | Překlad železobetonový prefabrikovaný 150/14/14 - 1500 mm |  |  | kus | 5 | 0 |  | 0 |  |  |  | základní |  | 0 | 0.04458 | 0.2229 | 0 | 0 | 4 | K | 2 |  |  |  | ROZPOCET | 0 | 0 | 0 | 0 | 0 | 1 | 0 | 4 | 903058962
39 | K | 317168057 | Překlad keramický vysoký v 238 mm dl 2500 mm |  |  | kus | 4 | 0 |  | 0 |  |  |  | základní |  | 0 | 0.09105 | 0.3642 | 0 | 0 | 4 | K | 2 |  |  |  | ROZPOCET | 0 | 0 | 0 | 0 | 0 | 1 | 0 | 4 | -122209259
40 | K | 317941121 | Osazování ocelových válcovaných nosníků na zdivu I, IE, U, UE nebo L do č 12 |  |  | t | 0.031 | 0 |  | 0 |  |  |  | základní |  | 0 | 0.01954 | 0.00060574 | 0 | 0 | 4 | K | 2 |  |  |  | ROZPOCET | 0 | 0 | 0 | 0 | 0 | 1 | 0 | 4 | 2079286478
|  |  | "I120- dl. 1400"1,4*2*0,0111 |  |  |  | 0.031 | [14 empty] | VV | 2 | 2 | True | 1 | ROZPOCET
41 | M | 13010714 | ocel profilová IPN 120 jakost 11 375 |  |  | t | 0.034 | 0 |  | 0 |  |  |  | základní |  | 0 | 1 | 0.034 | 0 | 0 | 8 | M | 2 |  |  |  | ROZPOCET | 0 | 0 | 0 | 0 | 0 | 1 | 0 | 4 | -1831091933
42 | K | 317941123 | Osazování ocelových válcovaných nosníků na zdivu I, IE, U, UE nebo L do č 22 |  |  | t | 0.157 | 0 |  | 0 |  |  |  | základní |  | 0 | 0.01709 | 0.0026831 | 0 | 0 | 4 | K | 2 |  |  |  | ROZPOCET | 0 | 0 | 0 | 0 | 0 | 1 | 0 | 4 | -1313530325
|  |  | "I200-dl.3000"3*2*0,0262 |  |  |  | 0.157 | [14 empty] | VV | 2 | 2 | True | 1 | ROZPOCET
43 | M | 13010722 | ocel profilová IPN 200 jakost 11 375 |  |  | t | 0.171 | 0 |  | 0 |  |  |  | základní |  | 0 | 1 | 0.171 | 0 | 0 | 8 | M | 2 |  |  |  | ROZPOCET | 0 | 0 | 0 | 0 | 0 | 1 | 0 | 4 | 270202863
137 | K | 340271011 | Zazdívka otvorů v příčkách nebo stěnách plochy do 1 m2 tvárnicemi pórobetonovými tl 75 mm |  |  | m2 | 0.409 | 0 |  | 0 |  |  |  | základní |  | 0 | 0.05548 | 0.022691 | 0 | 0 | 4 | K | 2 |  |  |  | ROZPOCET | 0 | 0 | 0 | 0 | 0 | 1 | 0 | 4 | -659095996
|  |  | "zazdívka po akumulačních kamnech"0,950*0,43 |  |  |  | 0.409 | [14 empty] | VV | 2 | 2 | True | 1 | ROZPOCET
| 4 - Vodorovné konstrukce | [8 empty] | 0 | [5 empty] | 0 |  | 1.4801 |  | 0 | 1 | D | 1 |  |  |  | ROZPOCET | [6 empty] | 0
138 | K | 413232211 | Zazdívka zhlaví válcovaných nosníků v do 150 mm |  |  | kus | 2 | 0 |  | 0 |  |  |  | základní |  | 0 | 0.02278 | 0.04556 | 0 | 0 | 4 | K | 2 |  |  |  | ROZPOCET | 0 | 0 | 0 | 0 | 0 | 1 | 0 | 4 | -874689532
139 | K | 413232221 | Zazdívka zhlaví válcovaných nosníků v do 300 mm |  |  | kus | 2 | 0 |  | 0 |  |  |  | základní |  | 0 | 0.059 | 0.118 | 0 | 0 | 4 | K | 2 |  |  |  | ROZPOCET | 0 | 0 | 0 | 0 | 0 | 1 | 0 | 4 | 1106426634
52 | K | 417321414 | Ztužující pásy a věnce ze ŽB tř. C 20/25 |  |  | m3 | 0.531 | 0 |  | 0 |  |  |  | základní |  | 0 | 2.4534 | 1.3028 | 0 | 0 | 4 | K | 2 |  |  |  | ROZPOCET | 0 | 0 | 0 | 0 | 0 | 1 | 0 | 4 | -1831701662
|  |  | (4,04+2,6)*0,4*0,2 |  |  |  | 0.531 | [14 empty] | VV | 2 | 2 | True | 1 | ROZPOCET
53 | K | 417351115 | Zřízení bednění ztužujících věnců |  |  | m2 | 2.656 | 0 |  | 0 |  |  |  | základní |  | 0 | 0.00519 | 0.013785 | 0 | 0 | 4 | K | 2 |  |  |  | ROZPOCET | 0 | 0 | 0 | 0 | 0 | 1 | 0 | 4 | -1718206543
|  |  | 2*0,2*(4,04+2,6) |  |  |  | 2.656 | [14 empty] | VV | 2 | 2 | True | 1 | ROZPOCET
54 | K | 417351116 | Odstranění bednění ztužujících věnců |  |  | m2 | 2.656 | 0 |  | 0 |  |  |  | základní |  | 0 | 0 | 0 | 0 | 0 | 4 | K | 2 |  |  |  | ROZPOCET | 0 | 0 | 0 | 0 | 0 | 1 | 0 | 4 | 854548306
| 6 - Úpravy povrchů, podlahy a osazování výplní | [8 empty] | 0 | [5 empty] | 0 |  | 4.1606 |  | 0 | 1 | D | 1 |  |  |  | ROZPOCET | [6 empty] | 0
66 | K | 612111121 | Vyspravení lokální vnitřních stěn MVC štuková |  |  | m2 | 5 | 0 |  | 0 |  |  |  | základní |  | 0 | 0.0021 | 0.0105 | 0 | 0 | 4 | K | 2 |  |  |  | ROZPOCET | 0 | 0 | 0 | 0 | 0 | 1 | 0 | 4 | -1565447576
46 | K | 612131101 | Cementový postřik vnitřních stěn nanášený celoplošně ručně |  |  | m2 | 4.2 | 0 |  | 0 |  |  |  | základní |  | 0 | 0.00735 | 0.03087 | 0 | 0 | 4 | K | 2 |  |  |  | ROZPOCET | 0 | 0 | 0 | 0 | 0 | 1 | 0 | 4 | 1039272672
|  |  | "nová přední stěna"3*2,6-2*1,8 |  |  |  | 4.2 | [14 empty] | VV | 2 | 2 | True | 1 | ROZPOCET
60 | K | 612131121 | Penetrační Sokrat nátěr vnitřních stěn nanášený ručně |  |  | m2 | 21.876 | 0 |  | 0 |  |  |  | základní |  | 0 | 0.00026 | 0.0056878 | 0 | 0 | 4 | K | 2 |  |  |  | ROZPOCET | 0 | 0 | 0 | 0 | 0 | 1 | 0 | 4 | -1713052351
|  |  | "nová herna přetaření stávajícíh obvodových stěn"2,65*(4,02+2,6+1,27+0,365) |  |  |  | 21.876 | [14 empty] | VV | 2 | 2 | True | 1 | ROZPOCET
47 | K | 612142001 | Potažení vnitřních stěn sklovláknitým pletivem vtlačeným do tenkovrstvé hmoty |  |  | m2 | 21.876 | 0 |  | 0 |  |  |  | základní |  | 0 | 0.00438 | 0.095817 | 0 | 0 | 4 | K | 2 |  |  |  | ROZPOCET | 0 | 0 | 0 | 0 | 0 | 1 | 0 | 4 | -1893336972
48 | K | 612311131 | Potažení vnitřních stěn vápenným štukem tloušťky do 3 mm |  |  | m2 | 26.876 | 0 |  | 0 |  |  |  | základní |  | 0 | 0.003 | 0.080628 | 0 | 0 | 4 | K | 2 |  |  |  | ROZPOCET | 0 | 0 | 0 | 0 | 0 | 1 | 0 | 4 | 447192129
|  |  | "lokální opravy"5 |  |  |  | 5 | [14 empty] | VV | 2 | 2 | True | 0 | ROZPOCET
|  |  | "nová herna přetaření stávajícíh obvodových stěn"2,65*(4,02+2,6+1,27+0,365) |  |  |  | 21.876 | [14 empty] | VV | 2 | 2 | True | 0 | ROZPOCET
|  |  | Součet |  |  |  | 26.876 | [14 empty] | VV | 2 | 4 | True | 1 | ROZPOCET
49 | K | 612321141 | Vápenocementová omítka štuková dvouvrstvá vnitřních stěn nanášená ručně |  |  | m2 | 4.2 | 0 |  | 0 |  |  |  | základní |  | 0 | 0.01838 | 0.077196 | 0 | 0 | 4 | K | 2 |  |  |  | ROZPOCET | 0 | 0 | 0 | 0 | 0 | 1 | 0 | 4 | -833266692
|  |  | "nová přední strana "4,2 |  |  |  | 4.2 | [14 empty] | VV | 2 | 2 | True | 1 | ROZPOCET
70 | K | 612325302 | Vápenocementová štuková omítka ostění nebo nadpraží |  |  | m2 | 2.56 | 0 |  | 0 |  |  |  | základní |  | 0 | 0.03358 | 0.085965 | 0 | 0 | 4 | K | 2 |  |  |  | ROZPOCET | 0 | 0 | 0 | 0 | 0 | 1 | 0 | 4 | -211739154
|  |  | "okolo nových dveří a okna"0,2*(2*2+2*1,8+1+2,1*2) |  |  |  | 2.56 | [14 empty] | VV | 2 | 2 | True | 1 | ROZPOCET
56 | K | 612821002 | Vnitřní sanační štuková omítka pro vlhké zdivo prováděná ručně |  |  | m2 | 10.998 | 0 |  | 0 |  |  |  | základní |  | 0 | 0.0425 | 0.46742 | 0 | 0 | 4 | K | 2 |  |  |  | ROZPOCET | 0 | 0 | 0 | 0 | 0 | 1 | 0 | 4 | 775648747
|  |  | "mč.1.01-02 do výšky 1200mm pro sanační omítku"1,2*(8,165+1) |  |  |  | 10.998 | [14 empty] | VV | 2 | 2 | True | 1 | ROZPOCET
67 | K | 622131101 | Cementový postřik vnějších stěn nanášený celoplošně ručně |  |  | m2 | 5.34 | 0 |  | 0 |  |  |  | základní |  | 0 | 0.00735 | 0.039249 | 0 | 0 | 4 | K | 2 |  |  |  | ROZPOCET | 0 | 0 | 0 | 0 | 0 | 1 | 0 | 4 | 254071397
|  |  | "pod lepidlo nová fasáda"2,6*3-1,8*2+0,15*(2*1,8+2*2) |  |  |  | 5.34 | [14 empty] | VV | 2 | 2 | True | 1 | ROZPOCET
68 | K | 622142001 | Potažení vnějších stěn sklovláknitým pletivem vtlačeným do tenkovrstvé hmoty- difusně prodišné např. Weber Therm clima |  |  | m2 | 5.34 | 0 |  | 0 |  |  |  | základní |  | 0 | 0.00438 | 0.023389 | 0 | 0 | 4 | K | 2 |  |  |  | ROZPOCET | 0 | 0 | 0 | 0 | 0 | 1 | 0 | 4 | 832284778
|  |  | "pod lepidlo nová fasáda"2,6*3-1,8*2+0,15*(2*1,8+2*2) |  |  |  | 5.34 | [14 empty] | VV | 2 | 2 | True | 1 | ROZPOCET
50 | K | 622143003 | Montáž omítkových plastových nebo pozinkovaných rohových profilů s tkaninou |  |  | m | 7.6 | 0 |  | 0 |  |  |  | základní |  | 0 | 0 | 0 | 0 | 0 | 4 | K | 2 |  |  |  | ROZPOCET | 0 | 0 | 0 | 0 | 0 | 1 | 0 | 4 | 484480437
|  |  | "vnější"2*2+2*1,8 |  |  |  | 7.6 | [14 empty] | VV | 2 | 2 | True | 1 | ROZPOCET
51 | M | 59051486 | lišta rohová PVC 10/15cm s tkaninou |  |  | m | 10 | 0 |  | 0 |  |  |  | základní |  | 0 | 3e-05 | 0.0003 | 0 | 0 | 8 | M | 2 |  |  |  | ROZPOCET | 0 | 0 | 0 | 0 | 0 | 1 | 0 | 4 | -2108619927
62 | K | 622143004 | Montáž omítkových samolepících začišťovacích profilů pro spojení s okenním rámem |  |  | m | 8.511 | 0 |  | 0 |  |  |  | základní |  | 0 | 0 | 0 | 0 | 0 | 4 | K | 2 |  |  |  | ROZPOCET | 0 | 0 | 0 | 0 | 0 | 1 | 0 | 4 | 1954312353
63 | M | 59051476 | profil okenní začišťovací se sklovláknitou armovací tkaninou 9 mm/2,4 m |  |  | m | 8.937 | 0 |  | 0 |  |  |  | základní |  | 0 | 4e-05 | 0.00035748 | 0 | 0 | 8 | M | 2 |  |  |  | ROZPOCET | 0 | 0 | 0 | 0 | 0 | 1 | 0 | 4 | 249915769
64 | K | 622143005 | Montáž omítníků plastových nebo pozinkovaných |  |  | m | 12 | 0 |  | 0 |  |  |  | základní |  | 0 | 0 | 0 | 0 | 0 | 4 | K | 2 |  |  |  | ROZPOCET | 0 | 0 | 0 | 0 | 0 | 1 | 0 | 4 | -1113633706
|  |  | "vnější i vnitřní"12 |  |  |  | 12 | [14 empty] | VV | 2 | 2 | True | 1 | ROZPOCET
65 | M | 56284230 | omítník PVC dl 250cm omítky tl 4mm |  |  | m | 15.75 | 0 |  | 0 |  |  |  | základní |  | 0 | 5e-05 | 0.0007875 | 0 | 0 | 8 | M | 2 |  |  |  | ROZPOCET | 0 | 0 | 0 | 0 | 0 | 1 | 0 | 4 | -351115202
68 | K | 622321121 | Vápenocementová omítka hladká jednovrstvá vnějších stěn nanášená ručně |  |  | m2 | 5.34 | 0 |  | 0 |  |  |  | základní |  | 0 | 0.0231 | 0.12335 | 0 | 0 | 4 | K | 2 |  |  |  | ROZPOCET | 0 | 0 | 0 | 0 | 0 | 1 | 0 | 4 | -1642356568
|  |  | "pod lepidlo nová fasáda"2,6*3-1,8*2+0,15*(2*1,8+2*2) |  |  |  | 5.34 | [14 empty] | VV | 2 | 2 | True | 1 | ROZPOCET
71 | K | 622511111 | Tenkovrstvá akrylátová mozaiková střednězrnná omítka včetně penetrace vnějších stěn |  |  | m2 | 3.152 | 0 |  | 0 |  |  |  | základní |  | 0 | 0.00628 | 0.019795 | 0 | 0 | 4 | K | 2 |  |  |  | ROZPOCET | 0 | 0 | 0 | 0 | 0 | 1 | 0 | 4 | 1527379712
|  |  | "sokl+parapet"0,3*(3,04+3,965+2,6)+0,3*0,9 |  |  |  | 3.152 | [14 empty] | VV | 2 | 2 | True | 1 | ROZPOCET
69 | K | 622521011 | Tenkovrstvá silikátová zrnitá omítka tl. 1,5 mm včetně penetrace vnějších stěn |  |  | m2 | 2.5 | 0 |  | 0 |  |  |  | základní |  | 0 | 0.00268 | 0.0067 | 0 | 0 | 4 | K | 2 |  |  |  | ROZPOCET | 0 | 0 | 0 | 0 | 0 | 1 | 0 | 4 | 790152292
|  |  | "od soku pod obklad na nové stěně"2,5 |  |  |  | 2.5 | [14 empty] | VV | 2 | 2 | True | 1 | ROZPOCET
61 | K | 629991011 | Zakrytí výplní otvorů a svislých ploch fólií přilepenou lepící páskou |  |  | m2 | 8.511 | 0 |  | 0 |  |  |  | základní |  | 0 | 0 | 0 | 0 | 0 | 4 | K | 2 |  |  |  | ROZPOCET | 0 | 0 | 0 | 0 | 0 | 1 | 0 | 4 | -220010050
|  |  | 1,8*2+1*2,1+0,88*0,88+0,97*2,1 |  |  |  | 8.511 | [14 empty] | VV | 2 | 2 | True | 1 | ROZPOCET
31 | K | 631311126 | Mazanina tl do 120 mm z betonu prostého bez zvýšených nároků na prostředí tř. C 25/30 |  |  | m3 | 1.25 | 0 |  | 0 |  |  |  | základní |  | 0 | 2.4533 | 3.0666 | 0 | 0 | 4 | K | 2 |  |  |  | ROZPOCET | 0 | 0 | 0 | 0 | 0 | 1 | 0 | 4 | 854123383
|  |  | "skladba H1"0,1*(4,42*2,6+0,365*2,75) |  |  |  | 1.25 | [14 empty] | VV | 2 | 2 | True | 1 | ROZPOCET
32 | K | 631319012 | Příplatek k mazanině tl do 120 mm za přehlazení povrchu |  |  | m3 | 1.25 | 0 |  | 0 |  |  |  | základní |  | 0 | 0 | 0 | 0 | 0 | 4 | K | 2 |  |  |  | ROZPOCET | 0 | 0 | 0 | 0 | 0 | 1 | 0 | 4 | -797353537
33 | K | 631319173 | Příplatek k mazanině tl do 120 mm za stržení povrchu spodní vrstvy před vložením výztuže |  |  | m3 | 1.25 | 0 |  | 0 |  |  |  | základní |  | 0 | 0 | 0 | 0 | 0 | 4 | K | 2 |  |  |  | ROZPOCET | 0 | 0 | 0 | 0 | 0 | 1 | 0 | 4 | 99065460
34 | K | 631362021 | Výztuž mazanin svařovanými sítěmi Kari |  |  | t | 0.022 | 0 |  | 0 |  |  |  | základní |  | 0 | 1.0628 | 0.023381 | 0 | 0 | 4 | K | 2 |  |  |  | ROZPOCET | 0 | 0 | 0 | 0 | 0 | 1 | 0 | 4 | 704688333
|  |  | "skladba H1 - 150/150/4"0,0015*(4,42*2,6+0,365*2,75)*1,2 |  |  |  | 0.022 | [14 empty] | VV | 2 | 2 | True | 1 | ROZPOCET
28 | K | 632481213.1 | Separační vrstva z PE fólie Jutafol N 110 Standard |  |  | m2 | 12.496 | 0 |  | 0 |  |  |  | základní |  | 0 | 0.000121 | 0.001512 | 0 | 0 | 4 | K | 2 |  |  |  | ROZPOCET | 0 | 0 | 0 | 0 | 0 | 1 | 0 | 4 | -1404958835
57 | K | 634111114 | Obvodová dilatace pružnou těsnicí páskou v 100 mm mezi stěnou a mazaninou |  |  |  | 13.24 | 0 |  | 0 |  |  |  | základní |  | 0 | 8e-05 | 0.0010592 | 0 | 0 | 4 | K | 2 |  |  |  | ROZPOCET | 0 | 0 | 0 | 0 | 0 | 1 | 0 | 4 | 267609168
|  |  | 4,02*2+2,6*2 |  |  |  | 13.24 | [14 empty] | VV | 2 | 2 | True | 1 | ROZPOCET
| 9 - Ostatní konstrukce a práce-bourání | [8 empty] | 0 | [5 empty] | 0 |  | 0.0091064 |  | 0 | 1 | D | 1 |  |  |  | ROZPOCET | [6 empty] | 0
94 | K | 9001 | D+M hasicíh přístrojů 21A 113B |  |  | ks | 1 | 0 |  | 0 |  |  |  | základní |  | 0 | 0 | 0 | 0 | 0 | 4 | K | 2 |  |  |  | ROZPOCET | 0 | 0 | 0 | 0 | 0 | 1 | 0 | 4 | -98614510
130 | K | 9002 | D+M autonomního hlásiče kouře |  |  | ks | 1 | 0 |  | 0 |  |  |  | základní |  | 0 | 0 | 0 | 0 | 0 | 4 | K | 2 |  |  |  | ROZPOCET | 0 | 0 | 0 | 0 | 0 | 1 | 0 | 4 | -793871658
29 | K | 949101111 | Lešení pomocné pro objekty pozemních staveb s lešeňovou podlahou v do 1,9 m zatížení do 150 kg/m2 |  |  | m2 | 7.8 | 0 |  | 0 |  |  |  | základní |  | 0 | 0.00013 | 0.001014 | 0 | 0 | 4 | K | 2 |  |  |  | ROZPOCET | 0 | 0 | 0 | 0 | 0 | 1 | 0 | 4 | 1233513142
|  |  | "zdivo"3*2,6 |  |  |  | 7.8 | [14 empty] | VV | 2 | 2 | True | 1 | ROZPOCET
|  |  | "omítky" | [18 empty] | VV | 2 | 1 | True | 0 | ROZPOCET
30 | K | 952901111 | Vyčištění budov bytové a občanské výstavby při výšce podlaží do 4 m |  |  | m2 | 40.81 | 0 |  | 0 |  |  |  | základní |  | 0 | 4e-05 | 0.0016324 | 0 | 0 | 4 | K | 2 |  |  |  | ROZPOCET | 0 | 0 | 0 | 0 | 0 | 1 | 0 | 4 | -1003563912
|  |  | "m.č.101-05"5,34+26,65+3,7+0,78+4,34 |  |  |  | 40.81 | [14 empty] | VV | 2 | 2 | True | 1 | ROZPOCET
7 | K | 953961115 | Kotvy chemickým tmelem M 20 hl 200 mm do betonu, ŽB nebo kamene s vyvrtáním otvoru |  |  | kus | 17 | 0 |  | 0 |  |  |  | základní |  | 0 | 5e-05 | 0.00085 | 0 | 0 | 4 | K | 2 |  |  |  | ROZPOCET | 0 | 0 | 0 | 0 | 0 | 1 | 0 | 4 | -1767658207
|  |  | "spojení základů"2*2 |  |  |  | 4 | [14 empty] | VV | 2 | 2 | True | 0 | ROZPOCET
|  |  | "krokve M16-8ks"8 |  |  |  | 8 | [14 empty] | VV | 2 | 2 | True | 0 | ROZPOCET
|  |  | "svorníky M16"2+3 |  |  |  | 5 | [14 empty] | VV | 2 | 2 | True | 0 | ROZPOCET
|  |  | Součet |  |  |  | 17 | [14 empty] | VV | 2 | 4 | True | 1 | ROZPOCET
8 | K | 953965135 | Kotevní šroub pro chemické kotvy M 16 dl 500 mm |  |  | kus | 17 | 0 |  | 0 |  |  |  | základní |  | 0 | 0.00033 | 0.00561 | 0 | 0 | 4 | K | 2 |  |  |  | ROZPOCET | 0 | 0 | 0 | 0 | 0 | 1 | 0 | 4 | -299952031
| 998 - Přesun hmot | [8 empty] | 0 | [5 empty] | 0 |  | 0 |  | 0 | 1 | D | 1 |  |  |  | ROZPOCET | [6 empty] | 0
75 | K | 998011001 | Přesun hmot pro budovy zděné v do 6 m |  |  | t | 18.992 | 0 |  | 0 |  |  |  | základní |  | 0 | 0 | 0 | 0 | 0 | 4 | K | 2 |  |  |  | ROZPOCET | 0 | 0 | 0 | 0 | 0 | 1 | 0 | 4 | 744318693
| PSV - Práce a dodávky PSV | [8 empty] | 0 | [5 empty] | 0 |  | 4.5199 |  | 0.02758 | 2 | D | 0 |  |  |  | ROZPOCET | [6 empty] | 0
| 711 - Izolace proti vodě, vlhkosti a plynům | [8 empty] | 0 | [5 empty] | 0 |  | 0.16597 |  | 0 | 2 | D | 1 |  |  |  | ROZPOCET | [6 empty] | 0
20 | K | 711111001 | Provedení izolace proti zemní vlhkosti vodorovné za studena nátěrem penetračním |  |  | m2 | 12.496 | 0 |  | 0 |  |  |  | základní |  | 0 | 0 | 0 | 0 | 0 | 16 | K | 2 |  |  |  | ROZPOCET | 0 | 0 | 0 | 0 | 0 | 1 | 0 | 16 | 1050191306
|  |  | "skladba H1"4,42*2,6+0,365*2,75 |  |  |  | 12.496 | [14 empty] | VV | 2 | 2 | True | 1 | ROZPOCET
21 | M | 11163150 | lak asfaltový penetrační |  |  | t | 0.004 | 0 |  | 0 |  |  |  | základní |  | 0 | 1 | 0.004 | 0 | 0 | 32 | M | 2 |  |  |  | ROZPOCET | 0 | 0 | 0 | 0 | 0 | 1 | 0 | 16 | 165896072
22 | K | 711141559 | Provedení izolace proti zemní vlhkosti pásy přitavením vodorovné NAIP |  |  | m2 | 24.992 | 0 |  | 0 |  |  |  | základní |  | 0 | 0.0004 | 0.0099968 | 0 | 0 | 16 | K | 2 |  |  |  | ROZPOCET | 0 | 0 | 0 | 0 | 0 | 1 | 0 | 16 | 812444993
|  |  | "2 vrstvy"2*(4,42*2,6+0,365*2,75) |  |  |  | 24.992 | [14 empty] | VV | 2 | 2 | True | 1 | ROZPOCET
23 | M | 62852674 | pásy s modifikovaným asfaltem vložka skleněná rohož 200g/m2 (Sklodek) |  |  | m2 | 14.37 | 0 |  | 0 |  |  |  | základní |  | 0 | 0.0039 | 0.056043 | 0 | 0 | 32 | M | 2 |  |  |  | ROZPOCET | 0 | 0 | 0 | 0 | 0 | 1 | 0 | 16 | 1586247032
24 | M | 62836110 | pás těžký asfaltovaný s Al folií nosnou vložkou (Paraelast) |  |  | m2 | 14.37 | 0 |  | 0 |  |  |  | základní |  | 0 | 0.0041 | 0.058917 | 0 | 0 | 32 | M | 2 |  |  |  | ROZPOCET | 0 | 0 | 0 | 0 | 0 | 1 | 0 | 16 | -116168287
45 | K | 711161384.ONL | Izolace proti zemní vlhkosti nopovou fólií ukončení provětrávací lištou FONDALINE |  |  | m | 10 | 0 |  | 0 |  |  |  | základní |  | 0 | 0.00026 | 0.0026 | 0 | 0 | 16 | K | 2 |  |  |  | ROZPOCET | 0 | 0 | 0 | 0 | 0 | 1 | 0 | 16 | -331175859
72 | K | 711493111.SMB | Izolace proti podpovrchové a tlakové vodě vodorovná těsnicí kaší SCHOMBURG AQUAFIN-2K |  |  | m2 | 0.27 | 0 |  | 0 |  |  |  | základní |  | 0 | 0.00458 | 0.0012366 | 0 | 0 | 16 | K | 2 |  |  |  | ROZPOCET | 0 | 0 | 0 | 0 | 0 | 1 | 0 | 16 | -611334748
|  |  | "parapet"0,3*0,9 |  |  |  | 0.27 | [14 empty] | VV | 2 | 2 | True | 1 | ROZPOCET
44 | K | 711493121.SMB | Izolace proti podpovrchové a tlakové vodě svislá těsnicí kaší SCHOMBURG AQUAFIN-2K |  |  | m2 | 7.244 | 0 |  | 0 |  |  |  | základní |  | 0 | 0.00458 | 0.033178 | 0 | 0 | 16 | K | 2 |  |  |  | ROZPOCET | 0 | 0 | 0 | 0 | 0 | 1 | 0 | 16 | 668126984
|  |  | "vytažení do úrovně +0,300 nad terén"0,3*4,04 |  |  |  | 1.212 | [14 empty] | VV | 2 | 2 | True | 0 | ROZPOCET
|  |  | "izolace napojená na stávající kce"0,3*(4,42+2,6+1,27+0,365) |  |  |  | 2.597 | [14 empty] | VV | 2 | 2 | True | 0 | ROZPOCET
|  |  | "ošetření izolační přizdívky"0,3*8,45 |  |  |  | 2.535 | [14 empty] | VV | 2 | 2 | True | 0 | ROZPOCET
|  |  | "místo izolační přizdívky TI tl.50mm"0,9*1 |  |  |  | 0.9 | [14 empty] | VV | 2 | 2 | True | 0 | ROZPOCET
|  |  | Součet |  |  |  | 7.244 | [14 empty] | VV | 2 | 4 | True | 1 | ROZPOCET
| 712 - Povlakové krytiny | [8 empty] | 0 | [5 empty] | 0 |  | 0.32637 |  | 0 | 2 | D | 1 |  |  |  | ROZPOCET | [6 empty] | 0
115 | K | 712363001/R | Provedení povlakové krytiny střech do 10° termoplastickou fólií PVC rozvinutím a natažením v ploše , lepená horkovzdušně - vodorovná vč.detailů |  |  | m2 | 57.3 | 0 |  | 0 |  |  |  | základní |  | 0 | 0 | 0 | 0 | 0 | 16 | K | 2 |  |  |  | ROZPOCET | 0 | 0 | 0 | 0 | 0 | 1 | 0 | 16 | 825363236
116 | M | 283430120 | PVC folie SIKAPLAN 15G šedá |  |  | m2 | 71 | 0 |  | 0 |  |  |  | základní |  | 0 | 0.0005 | 0.0355 | 0 | 0 | 32 | M | 2 |  |  |  | ROZPOCET | 0 | 0 | 0 | 0 | 0 | 1 | 0 | 16 | 1937826180
124 | M | 283430120a | lemovka SIKA r.š.500 mm |  |  | m2 | 6 | 0 |  | 0 |  |  |  | základní |  | 0 | 0.0005 | 0.003 | 0 | 0 | 32 | M | 2 |  |  |  | ROZPOCET | 0 | 0 | 0 | 0 | 0 | 1 | 0 | 16 | 686335040
111 | K | 712363312 | Povlakové krytiny střech do 10° z tvarovaných poplastovaných lišt délky 2 m koutová lišta vnitřní rš 100 mm K07 |  |  | kus | 23.1 | 0 |  | 0 |  |  |  | základní |  | 0 | 0.00112 | 0.025872 | 0 | 0 | 16 | K | 2 |  |  |  | ROZPOCET | 0 | 0 | 0 | 0 | 0 | 1 | 0 | 16 | -1875411762
113 | K | 712363316 | Povlakové krytiny střech do 10° z tvarovaných poplastovaných lišt délky 2 m okapnice široká rš 200 mm K06 |  |  | kus | 9.6 | 0 |  | 0 |  |  |  | základní |  | 0 | 0.00222 | 0.021312 | 0 | 0 | 16 | K | 2 |  |  |  | ROZPOCET | 0 | 0 | 0 | 0 | 0 | 1 | 0 | 16 | 841027453
112 | K | 712363329 | Povlakové krytiny střech do 10° z tvarovaných poplastovaných lišt délky 2 m příklopná lišta rš 100 mm K08 |  |  | kus | 10.5 | 0 |  | 0 |  |  |  | základní |  | 0 | 0.001 | 0.0105 | 0 | 0 | 16 | K | 2 |  |  |  | ROZPOCET | 0 | 0 | 0 | 0 | 0 | 1 | 0 | 16 | 637365316
126 | K | 712491171 | Provedení povlakové krytiny střech do 30° podkladní textilní vrstvy |  |  | m2 | 57.3 | 0 |  | 0 |  |  |  | základní |  | 0 | 0 | 0 | 0 | 0 | 16 | K | 2 |  |  |  | ROZPOCET | 0 | 0 | 0 | 0 | 0 | 1 | 0 | 16 | -828418089
127 | M | 62851003 | pás asfaltový modifikovaný samolepící podkladní tl. 2,7 mm pro nepochůzné ploché střechy (paraelast FIX AL) |  |  | m2 | 71 | 0 |  | 0 |  |  |  | základní |  | 0 | 0.003 | 0.213 | 0 | 0 | 32 | M | 2 |  |  |  | ROZPOCET | 0 | 0 | 0 | 0 | 0 | 1 | 0 | 16 | -1589888349
117 | K | 712491172 | Provedení povlakové krytiny střech do 30° ochranné textilní vrstvy |  |  | m2 | 57.3 | 0 |  | 0 |  |  |  | základní |  | 0 | 0 | 0 | 0 | 0 | 16 | K | 2 |  |  |  | ROZPOCET | 0 | 0 | 0 | 0 | 0 | 1 | 0 | 16 | -107397615
118 | M | 693112860 | geotextilie ARABEVA 300 g/m2 š 200 cm |  |  | m | 57.3 | 0 |  | 0 |  |  |  | základní |  | 0 | 0.0003 | 0.01719 | 0 | 0 | 32 | M | 2 |  |  |  | ROZPOCET | 0 | 0 | 0 | 0 | 0 | 1 | 0 | 16 | 1631124497
163 | K | 998712201 | Přesun hmot procentní pro krytiny povlakové v objektech v do 6 m |  |  | % | 0 | 0 |  | 0 |  |  |  | základní |  | 0 | 0 | 0 | 0 | 0 | 16 | K | 2 |  |  |  | ROZPOCET | 0 | 0 | 0 | 0 | 0 | 1 | 0 | 16 | -1939295555
119 | K | 998712202 | Přesun hmot procentní pro krytiny povlakové v objektech v do 12 m |  |  | % | 0 | 0 |  | 0 |  |  |  | základní |  | 0 | 0 | 0 | 0 | 0 | 16 | K | 2 |  |  |  | ROZPOCET | 0 | 0 | 0 | 0 | 0 | 1 | 0 | 16 | -504242263
| 713 - Izolace tepelné | [8 empty] | 0 | [5 empty] | 0 |  | 0.28676 |  | 0 | 2 | D | 1 |  |  |  | ROZPOCET | [6 empty] | 0
25 | K | 713121111 | Montáž izolace tepelné podlah volně kladenými rohožemi, pásy, dílci, deskami 1 vrstva |  |  | m2 | 16.878 | 0 |  | 0 |  |  |  | základní |  | 0 | 0 | 0 | 0 | 0 | 16 | K | 2 |  |  |  | ROZPOCET | 0 | 0 | 0 | 0 | 0 | 1 | 0 | 16 | -1972914737
|  |  | "skladba H1"4,42*2,6+0,365*2,75 |  |  |  | 12.496 | [14 empty] | VV | 2 | 2 | True | 0 | ROZPOCET
|  |  | "místo izolační přizdívky TI tl.50mm"0,9*1 |  |  |  | 0.9 | [14 empty] | VV | 2 | 2 | True | 0 | ROZPOCET
|  |  | "pod střechou pásek PIR tl.120mm"0,3*(2,3+5,265+4,04) |  |  |  | 3.482 | [14 empty] | VV | 2 | 2 | True | 0 | ROZPOCET
|  |  | Součet |  |  |  | 16.878 | [14 empty] | VV | 2 | 4 | True | 1 | ROZPOCET
26 | M | 28372316.ISV | Isover EPS 100 140mm, λD = 0,037 (W·m-1·K-1),1000 x 500 x 140 mm, stabilizované desky pro tepelné izolace konstrukcí s běžnými požadavky na zatížení, např. ploché střechy, podlahy apod. Trvalá zatížitelnost v tlaku max. 2000 kg/m2 při def. < 2%. |  |  | m2 | 13 | 0 |  | 0 |  |  |  | základní |  | 0 | 0.0035 | 0.0455 | 0 | 0 | 32 | M | 2 |  |  |  | ROZPOCET | 0 | 0 | 0 | 0 | 0 | 1 | 0 | 16 | 1407734036
73 | M | 28372305.ISV | Isover EPS 100 50mm, λD = 0,037 (W·m-1·K-1),1000 x 500 x 50 mm, stabilizované desky pro tepelné izolace konstrukcí s běžnými požadavky na zatížení, např. ploché střechy, podlahy apod. Trvalá zatížitelnost v tlaku max. 2000 kg/m2 při def. < 2%. |  |  | m2 | 1 | 0 |  | 0 |  |  |  | základní |  | 0 | 0.00125 | 0.00125 | 0 | 0 | 32 | M | 2 |  |  |  | ROZPOCET | 0 | 0 | 0 | 0 | 0 | 1 | 0 | 16 | -41311997
59 | K | 713131141 | Montáž izolace tepelné stěn a základů lepením celoplošně rohoží, pásů, dílců, desek |  |  | m2 | 1.375 | 0 |  | 0 |  |  |  | základní |  | 0 | 0.006 | 0.00825 | 0 | 0 | 16 | K | 2 |  |  |  | ROZPOCET | 0 | 0 | 0 | 0 | 0 | 1 | 0 | 16 | -1318227436
|  |  | "tl. 20 mm 300mm nad terén"2,6*0,3 |  |  |  | 0.78 | [14 empty] | VV | 2 | 2 | True | 0 | ROZPOCET
|  |  | "izolace vložená do překladů tl.70mm"0,238*2,5 |  |  |  | 0.595 | [14 empty] | VV | 2 | 2 | True | 0 | ROZPOCET
|  |  | Součet |  |  |  | 1.375 | [14 empty] | VV | 2 | 4 | True | 1 | ROZPOCET
102 | M | 28375936 | deska EPS 70 fasádní λ=0,039 tl 70mm |  |  | m2 | 1 | 0 |  | 0 |  |  |  | základní |  | 0 | 0.00136 | 0.00136 | 0 | 0 | 32 | M | 2 |  |  |  | ROZPOCET | 0 | 0 | 0 | 0 | 0 | 1 | 0 | 16 | 1128367581
18 | K | 713131145 | Montáž izolace tepelné stěn a základů lepením bodově rohoží, pásů, dílců, desek |  |  | m2 | 1.69 | 0 |  | 0 |  |  |  | základní |  | 0 | 0.003 | 0.00507 | 0 | 0 | 16 | K | 2 |  |  |  | ROZPOCET | 0 | 0 | 0 | 0 | 0 | 1 | 0 | 16 | -485564374
|  |  | "základ "2,6*0,65 |  |  |  | 1.69 | [14 empty] | VV | 2 | 2 | True | 1 | ROZPOCET
19 | M | 28376017.ISV | Isover EPS SOKL 3000 100mm, λD = 0,035 (W·m-1·K-1),1250 x 600 x 100 mm, soklové desky s nízkou nasákavostí a vysokou odolností proti průrazu pro tepelné izolace stěn v místech se zvýšeným namáháním vlhkostí. Max. hloubka použití pod terénem 3 m. |  |  | m2 | 2 | 0 |  | 0 |  |  |  | základní |  | 0 | 0.0035 | 0.007 | 0 | 0 | 32 | M | 2 |  |  |  | ROZPOCET | 0 | 0 | 0 | 0 | 0 | 1 | 0 | 16 | -969446335
120 | K | 713141162 | Montáž izolace tepelné střech plochých tl do 130 mm šrouby krajní pole, budova v do 20 m |  |  | m2 | 53.276 | 0 |  | 0 |  |  |  | základní |  | 0 | 0.0002 | 0.010655 | 0 | 0 | 16 | K | 2 |  |  |  | ROZPOCET | 0 | 0 | 0 | 0 | 0 | 1 | 0 | 16 | -1015940160
|  |  | "střecha"10,5*4,04+2,3*4,72 |  |  |  | 53.276 | [14 empty] | VV | 2 | 2 | True | 1 | ROZPOCET
125 | M | 28376526 | deska izolační s oboustranným rounem s rastrem PIR 1250 x 625 x 60mm |  |  | m2 | 115.376 | 0 |  | 0 |  |  |  | základní |  | 0 | 0.0018 | 0.20768 | 0 | 0 | 32 | M | 2 |  |  |  | ROZPOCET | 0 | 0 | 0 | 0 | 0 | 1 | 0 | 16 | 1925247727
|  |  | "střecha tl.60+60mm"53,2*2*1,05 |  |  |  | 111.72 | [14 empty] | VV | 2 | 2 | True | 0 | ROZPOCET
|  |  | "pod střechou pásek PIR tl.120mm"0,3*(2,3+5,265+4,04)*1,05 |  |  |  | 3.656 | [14 empty] | VV | 2 | 2 | True | 0 | ROZPOCET
|  |  | Součet |  |  |  | 115.376 | [14 empty] | VV | 2 | 4 | True | 1 | ROZPOCET
123 | K | 998713201 | Přesun hmot procentní pro izolace tepelné v objektech v do 6 m |  |  | % | 0 | 0 |  | 0 |  |  |  | základní |  | 0 | 0 | 0 | 0 | 0 | 16 | K | 2 |  |  |  | ROZPOCET | 0 | 0 | 0 | 0 | 0 | 1 | 0 | 16 | 1525636384
| 721 - Zdravotechnika | [8 empty] | 0 | [5 empty] | 0 |  | 0 |  | 0 | 2 | D | 1 |  |  |  | ROZPOCET | [6 empty] | 0
169 | K | 72101 | Zdravotechnika dle soupisu |  |  | sou | 1 | 0 |  | 0 |  |  |  | základní |  | 0 | 0 | 0 | 0 | 0 | 16 | K | 2 |  |  |  | ROZPOCET | 0 | 0 | 0 | 0 | 0 | 1 | 0 | 16 | 296089141
| 742 - Elektroinstalace | [8 empty] | 0 | [5 empty] | 0 |  | 0 |  | 0 | 2 | D | 1 |  |  |  | ROZPOCET | [6 empty] | 0
170 | K | 74201 | Elektroinstalace dle soupisu |  |  | sou | 1 | 0 |  | 0 |  |  |  | základní |  | 0 | 0 | 0 | 0 | 0 | 16 | K | 2 |  |  |  | ROZPOCET | 0 | 0 | 0 | 0 | 0 | 1 | 0 | 16 | -1100628349
| 751 - Vzduchotechnika | [8 empty] | 0 | [5 empty] | 0 |  | 0 |  | 0 | 2 | D | 1 |  |  |  | ROZPOCET | [6 empty] | 0
176 | K | 75101 | Vzduchotechnika dle soupisu |  |  | sou | 1 | 0 |  | 0 |  |  |  | základní |  | 0 | 0 | 0 | 0 | 0 | 16 | K | 2 |  |  |  | ROZPOCET | 0 | 0 | 0 | 0 | 0 | 1 | 0 | 16 | 1240361929
| 762 - Konstrukce tesařské | [8 empty] | 0 | [5 empty] | 0 |  | 1.6129 |  | 0 | 2 | D | 1 |  |  |  | ROZPOCET | [6 empty] | 0
90 | K | 762083122 | Impregnace řeziva proti dřevokaznému hmyzu, houbám a plísním máčením třída ohrožení 3 a 4 |  |  | m3 | 1.117 | 0 |  | 0 |  |  |  | základní |  | 0 | 0.00189 | 0.0021111 | 0 | 0 | 16 | K | 2 |  |  |  | ROZPOCET | 0 | 0 | 0 | 0 | 0 | 1 | 0 | 16 | 1502839515
|  |  | "rošt pod palubky "0,115*2 |  |  |  | 0.23 | [14 empty] | VV | 2 | 2 | True | 0 | ROZPOCET
|  |  | "pod osb"0,887 |  |  |  | 0.887 | [14 empty] | VV | 2 | 2 | True | 0 | ROZPOCET
|  |  | Součet |  |  |  | 1.117 | [14 empty] | VV | 2 | 4 | True | 1 | ROZPOCET
97 | K | 762332131 | Montáž vázaných kcí krovů pravidelných z hraněného řeziva průřezové plochy do 120 cm2 |  |  | m | 88.1 | 0 |  | 0 |  |  |  | základní |  | 0 | 0 | 0 | 0 | 0 | 16 | K | 2 |  |  |  | ROZPOCET | 0 | 0 | 0 | 0 | 0 | 1 | 0 | 16 | -1680920841
|  |  | "výkres D.1.1.b.36 krov"4,7+2,63+6,36*6+4,07*7+0,9*4+1,46*2+3,8*2 |  |  |  | 88.1 | [14 empty] | VV | 2 | 2 | True | 1 | ROZPOCET
98 | M | 60512121 | řezivo jehličnaté hranol jakost I-II dl 4-5m |  |  | m3 | 1.199 | 0 |  | 0 |  |  |  | základní |  | 0 | 0.55 | 0.65945 | 0 | 0 | 32 | M | 2 |  |  |  | ROZPOCET | 0 | 0 | 0 | 0 | 0 | 1 | 0 | 16 | 295695289
|  |  | (0,0376+0,806+0,0158+0,2305)*1,1 |  |  |  | 1.199 | [14 empty] | VV | 2 | 2 | True | 1 | ROZPOCET
103 | K | 762421014 | Obložení stropu z desek OSB tl 18 mm na sraz šroubovaných |  |  | m2 | 11.184 | 0 |  | 0 |  |  |  | základní |  | 0 | 0.01089 | 0.12179 | 0 | 0 | 16 | K | 2 |  |  |  | ROZPOCET | 0 | 0 | 0 | 0 | 0 | 1 | 0 | 16 | -1075924572
|  |  | "přesah střech"1,6*4,04+0,3*(3,8+2,3)+0,34*8,5 |  |  |  | 11.184 | [14 empty] | VV | 2 | 2 | True | 1 | ROZPOCET
91 | K | 762341210 | Montáž bednění střech rovných a šikmých sklonu do 60° z hrubých prken na sraz |  |  | m2 | 53.276 | 0 |  | 0 |  |  |  | základní |  | 0 | 0 | 0 | 0 | 0 | 16 | K | 2 |  |  |  | ROZPOCET | 0 | 0 | 0 | 0 | 0 | 1 | 0 | 16 | -80290550
|  |  | "střecha"10,5*4,04+2,3*4,72 |  |  |  | 53.276 | [14 empty] | VV | 2 | 2 | True | 1 | ROZPOCET
92 | M | 60515111 | řezivo jehličnaté boční prkno jakost I.-II. 2-3cm |  |  | m3 | 1.398 | 0 |  | 0 |  |  |  | základní |  | 0 | 0.55 | 0.7689 | 0 | 0 | 32 | M | 2 |  |  |  | ROZPOCET | 0 | 0 | 0 | 0 | 0 | 1 | 0 | 16 | 125167822
|  |  | 53,276*0,025*1,05 |  |  |  | 1.398 | [14 empty] | VV | 2 | 2 | True | 1 | ROZPOCET
96 | K | 762395000 | Spojovací prostředky pro montáž krovu, bednění, laťování, světlíky, klíny |  |  | m3 | 2.597 | 0 |  | 0 |  |  |  | základní |  | 0 | 0.02337 | 0.060692 | 0 | 0 | 16 | K | 2 |  |  |  | ROZPOCET | 0 | 0 | 0 | 0 | 0 | 1 | 0 | 16 | -408100201
|  |  | 1,199+1,398 |  |  |  | 2.597 | [14 empty] | VV | 2 | 2 | True | 1 | ROZPOCET
164 | K | 998762201 | Přesun hmot procentní pro kce tesařské v objektech v do 6 m |  |  | % | 0 | 0 |  | 0 |  |  |  | základní |  | 0 | 0 | 0 | 0 | 0 | 16 | K | 2 |  |  |  | ROZPOCET | 0 | 0 | 0 | 0 | 0 | 1 | 0 | 16 | -1117613381
| 763 - Konstrukce suché výstavby | [8 empty] | 0 | [5 empty] | 0 |  | 0.42904 |  | 0 | 2 | D | 1 |  |  |  | ROZPOCET | [6 empty] | 0
74 | K | 763121427 | Okenní otvor z bou stran zaklopen deskou OSD s akustickou TI tl.100mm |  |  | ks | 2 | 0 |  | 0 |  |  |  | základní |  | 0 | 0.01519 | 0.03038 | 0 | 0 | 16 | K | 2 |  |  |  | ROZPOCET | 0 | 0 | 0 | 0 | 0 | 1 | 0 | 16 | 1069955763
83 | K | 763131411 | SDK podhled desky 1xA 12,5 bez TI dvouvrstvá spodní kce profil CD+UD |  |  | m2 | 31.99 | 0 |  | 0 |  |  |  | základní |  | 0 | 0.01223 | 0.39124 | 0 | 0 | 16 | K | 2 |  |  |  | ROZPOCET | 0 | 0 | 0 | 0 | 0 | 1 | 0 | 16 | 957146983
|  |  | "skladba S1 mč.1.01-02"5,34+26,65 |  |  |  | 31.99 | [14 empty] | VV | 2 | 2 | True | 1 | ROZPOCET
84 | K | 763131714 | SDK podhled základní penetrační nátěr |  |  | m2 | 31.99 | 0 |  | 0 |  |  |  | základní |  | 0 | 0.0001 | 0.003199 | 0 | 0 | 16 | K | 2 |  |  |  | ROZPOCET | 0 | 0 | 0 | 0 | 0 | 1 | 0 | 16 | -514520892
85 | K | 763131751 | Montáž parotěsné zábrany do SDK podhledu |  |  | m2 | 31.99 | 0 |  | 0 |  |  |  | základní |  | 0 | 0 | 0 | 0 | 0 | 16 | K | 2 |  |  |  | ROZPOCET | 0 | 0 | 0 | 0 | 0 | 1 | 0 | 16 | -1100361512
86 | M | 28329295 | membrána podstřešní (reakce na oheň - třída E) 150 g/m2 s aplikovanou spojovací páskou |  |  | m2 | 35.189 | 0 |  | 0 |  |  |  | základní |  | 0 | 0.00012 | 0.0042227 | 0 | 0 | 32 | M | 2 |  |  |  | ROZPOCET | 0 | 0 | 0 | 0 | 0 | 1 | 0 | 16 | 1848200469
| 764 - Konstrukce klempířské | [8 empty] | 0 | [5 empty] | 0 |  | 0.028684 |  | 0.02758 | 2 | D | 1 |  |  |  | ROZPOCET | [6 empty] | 0
171 | K | 764004863 | Demontáž svodu k dalšímu použití |  |  | m | 7 | 0 |  | 0 |  |  |  | základní |  | 0 | 0 | 0 | 0.00394 | 0.02758 | 16 | K | 2 |  |  |  | ROZPOCET | 0 | 0 | 0 | 0 | 0 | 1 | 0 | 16 | -113512419
|  |  | "demontáž svodu na rohu"7 |  |  |  | 7 | [14 empty] | VV | 2 | 2 | True | 1 | ROZPOCET
105 | K | 76408 | D+M AL zatahovací pás Prefalz tl.0,7mm, barva šedá, rš. 250 mm K04 |  |  | m | 9.6 | 0 |  | 0 |  |  |  | základní |  | 0 | 0 | 0 | 0 | 0 | 16 | K | 2 |  |  |  | ROZPOCET | 0 | 0 | 0 | 0 | 0 | 1 | 0 | 16 | -1283422123
106 | K | 764222403 | Oplechování štítu závětrnou lištou z Al plechu rš 275 mm K02 |  |  | m | 12.5 | 0 |  | 0 |  |  |  | základní |  | 0 | 0.00057 | 0.007125 | 0 | 0 | 16 | K | 2 |  |  |  | ROZPOCET | 0 | 0 | 0 | 0 | 0 | 1 | 0 | 16 | 682686611
110 | K | 764222432 | Oplechování rovné okapové hrany z Al plechu rš 200 mm K03 |  |  | m | 9.6 | 0 |  | 0 |  |  |  | základní |  | 0 | 0.00048 | 0.004608 | 0 | 0 | 16 | K | 2 |  |  |  | ROZPOCET | 0 | 0 | 0 | 0 | 0 | 1 | 0 | 16 | 1306697627
104 | K | 764226404 | Oplechování parapetů rovných mechanicky kotvené z Al taženého plechu rš 185 mm, dl.2000 mm, K01 |  |  | ks | 1 | 0 |  | 0 |  |  |  | základní |  | 0 | 0.00079 | 0.00079 | 0 | 0 | 16 | K | 2 |  |  |  | ROZPOCET | 0 | 0 | 0 | 0 | 0 | 1 | 0 | 16 | -1203371134
114 | K | 764321403 | Lemování rovných zdí z Al plechu rš 120 mm K05 |  |  | m | 10.5 | 0 |  | 0 |  |  |  | základní |  | 0 | 0.00059 | 0.006195 | 0 | 0 | 16 | K | 2 |  |  |  | ROZPOCET | 0 | 0 | 0 | 0 | 0 | 1 | 0 | 16 | -520677790
172 | K | 764508131 | Montáž kruhového svodu |  |  | m | 7 | 0 |  | 0 |  |  |  | základní |  | 0 | 0 | 0 | 0 | 0 | 16 | K | 2 |  |  |  | ROZPOCET | 0 | 0 | 0 | 0 | 0 | 1 | 0 | 16 | -711935669
|  |  | "posunutí stávajícího svodu"7,000 |  |  |  | 7 | [14 empty] | VV | 2 | 2 | True | 1 | ROZPOCET
173 | K | 764508132 | Montáž objímky kruhového svodu |  |  | kus | 7 | 0 |  | 0 |  |  |  | základní |  | 0 | 0 | 0 | 0 | 0 | 16 | K | 2 |  |  |  | ROZPOCET | 0 | 0 | 0 | 0 | 0 | 1 | 0 | 16 | -1422437635
174 | K | 764508134 | Montáž horního dvojitého kolena kruhového svodu |  |  | kus | 1 | 0 |  | 0 |  |  |  | základní |  | 0 | 0 | 0 | 0 | 0 | 16 | K | 2 |  |  |  | ROZPOCET | 0 | 0 | 0 | 0 | 0 | 1 | 0 | 16 | -72322077
107 | K | 764521404 | Žlab podokapní půlkruhový z Al plechu rš 330 mm K09 |  |  | m | 9.6 | 0 |  | 0 |  |  |  | základní |  | 0 | 0.00088 | 0.008448 | 0 | 0 | 16 | K | 2 |  |  |  | ROZPOCET | 0 | 0 | 0 | 0 | 0 | 1 | 0 | 16 | 1572611936
108 | K | 764528423 | Svody kruhové včetně objímek, kolen, odskoků z Al plechu průměru 120 mm K10 |  |  | m | 1.1 | 0 |  | 0 |  |  |  | základní |  | 0 | 0.00138 | 0.001518 | 0 | 0 | 16 | K | 2 |  |  |  | ROZPOCET | 0 | 0 | 0 | 0 | 0 | 1 | 0 | 16 | -1134156296
109 | K | 998764201 | Přesun hmot procentní pro konstrukce klempířské v objektech v do 6 m |  |  | % | 0 | 0 |  | 0 |  |  |  | základní |  | 0 | 0 | 0 | 0 | 0 | 16 | K | 2 |  |  |  | ROZPOCET | 0 | 0 | 0 | 0 | 0 | 1 | 0 | 16 | -217629144
| 766 - Konstrukce truhlářské | [8 empty] | 0 | [5 empty] | 0 |  | 0.81759 |  | 0 | 2 | D | 1 |  |  |  | ROZPOCET | [6 empty] | 0
78 | K | 766412214 | Montáž obložení stěn plochy přes 1 m2 palubkami z měkkého dřeva přes 100 mm |  |  | m2 | 6 | 0 |  | 0 |  |  |  | základní |  | 0 | 0 | 0 | 0 | 0 | 16 | K | 2 |  |  |  | ROZPOCET | 0 | 0 | 0 | 0 | 0 | 1 | 0 | 16 | -99346416
79 | M | 61191155 | palubky obkladové SM profil klasický 19x116mm A/B |  |  | m2 | 6 | 0 |  | 0 |  |  |  | základní |  | 0 | 0.00931 | 0.05586 | 0 | 0 | 32 | M | 2 |  |  |  | ROZPOCET | 0 | 0 | 0 | 0 | 0 | 1 | 0 | 16 | 532495187
76 | K | 766417211 | Montáž obložení stěn podkladového roštu |  |  | m | 84 | 0 |  | 0 |  |  |  | základní |  | 0 | 0 | 0 | 0 | 0 | 16 | K | 2 |  |  |  | ROZPOCET | 0 | 0 | 0 | 0 | 0 | 1 | 0 | 16 | 83717402
|  |  | "rošt pod palubky dvojitě"2*12 |  |  |  | 24 | [14 empty] | VV | 2 | 2 | True | 0 | ROZPOCET
|  |  | "rošt pod přesah střechy"60 |  |  |  | 60 | [14 empty] | VV | 2 | 2 | True | 0 | ROZPOCET
|  |  | Součet |  |  |  | 84 | [14 empty] | VV | 2 | 4 | True | 1 | ROZPOCET
77 | M | 60514103 | řezivo jehličnaté lať jakost I. 60x40mm |  |  | m3 | 0.887 | 0 |  | 0 |  |  |  | základní |  | 0 | 0.55 | 0.48785 | 0 | 0 | 32 | M | 2 |  |  |  | ROZPOCET | 0 | 0 | 0 | 0 | 0 | 1 | 0 | 16 | 784390646
|  |  | 2*(0,02*0,24*84)*1,1 |  |  |  | 0.887 | [14 empty] | VV | 2 | 2 | True | 1 | ROZPOCET
145 | K | 766621212 | Montáž dřevěných oken plochy přes 1 m2 otevíravých výšky do 2,5 m s rámem do zdiva |  |  | m2 | 3.2 | 0 |  | 0 |  |  |  | základní |  | 0 | 0.00026 | 0.000832 | 0 | 0 | 16 | K | 2 |  |  |  | ROZPOCET | 0 | 0 | 0 | 0 | 0 | 1 | 0 | 16 | -1513240073
|  |  | "ozn.03"2*1,6 |  |  |  | 3.2 | [14 empty] | VV | 2 | 2 | True | 1 | ROZPOCET
146 | M | 61130951 | okno dřevěné zdvojené dvoukřídlové otvíravé a sklápěcí 200x160 cm |  |  | kus | 1 | 0 |  | 0 |  |  |  | základní |  | 0 | 0.077 | 0.077 | 0 | 0 | 32 | M | 2 |  |  |  | ROZPOCET | 0 | 0 | 0 | 0 | 0 | 1 | 0 | 16 | 97552336
149 | K | 766641131 | Montáž balkónových dveří zdvojených 1křídlových bez nadsvětlíku včetně rámu do zdiva ozn. 02 |  |  | kus | 1 | 0 |  | 0 |  |  |  | základní |  | 0 | 0.00026 | 0.00026 | 0 | 0 | 16 | K | 2 |  |  |  | ROZPOCET | 0 | 0 | 0 | 0 | 0 | 1 | 0 | 16 | -1467181537
150 | M | 61110262 | dveře balkónové jednokřídlové s nákližky otvíravé a sklápěcí 90 x 220 cm |  |  | kus | 1 | 0 |  | 0 |  |  |  | základní |  | 0 | 0.05 | 0.05 | 0 | 0 | 32 | M | 2 |  |  |  | ROZPOCET | 0 | 0 | 0 | 0 | 0 | 1 | 0 | 16 | -1301629664
151 | K | 766660001 | Montáž dveřních křídel otvíravých 1křídlových š do 0,8 m do ocelové zárubně |  |  | kus | 4 | 0 |  | 0 |  |  |  | základní |  | 0 | 0 | 0 | 0 | 0 | 16 | K | 2 |  |  |  | ROZPOCET | 0 | 0 | 0 | 0 | 0 | 1 | 0 | 16 | 1736184193
|  |  | "ozn.01-04"4 |  |  |  | 4 | [14 empty] | VV | 2 | 2 | True | 1 | ROZPOCET
152 | M | 61160126 | dveře dřevěné vnitřní hladké plné 1křídlové bílé 60x197cm |  |  | kus | 1 | 0 |  | 0 |  |  |  | základní |  | 0 | 0.0138 | 0.0138 | 0 | 0 | 32 | M | 2 |  |  |  | ROZPOCET | 0 | 0 | 0 | 0 | 0 | 1 | 0 | 16 | 122658577
153 | M | 61160192 | dveře dřevěné vnitřní hladké prosklené z 2/3, 1křídlové bílé 80x197 cm |  |  | kus | 3 | 0 |  | 0 |  |  |  | základní |  | 0 | 0.016 | 0.048 | 0 | 0 | 32 | M | 2 |  |  |  | ROZPOCET | 0 | 0 | 0 | 0 | 0 | 1 | 0 | 16 | -1628535313
154 | K | 766660021 | Montáž dveřních křídel otvíravých 1křídlových š do 0,8 m požárních do ocelové zárubně ozn.05 |  |  | kus | 1 | 0 |  | 0 |  |  |  | základní |  | 0 | 0 | 0 | 0 | 0 | 16 | K | 2 |  |  |  | ROZPOCET | 0 | 0 | 0 | 0 | 0 | 1 | 0 | 16 | 1364319936
155 | M | 61165192 | dveře vnitřní protipožární foliované 1křídlé 80x197 cm ozn.05 |  |  | kus | 1 | 0 |  | 0 |  |  |  | základní |  | 0 | 0.025 | 0.025 | 0 | 0 | 32 | M | 2 |  |  |  | ROZPOCET | 0 | 0 | 0 | 0 | 0 | 1 | 0 | 16 | -1194068317
147 | K | 766660411 | Montáž vchodových dveří 1křídlových bez nadsvětlíku do zdiva |  |  | kus | 1 | 0 |  | 0 |  |  |  | základní |  | 0 | 0.00092 | 0.00092 | 0 | 0 | 16 | K | 2 |  |  |  | ROZPOCET | 0 | 0 | 0 | 0 | 0 | 1 | 0 | 16 | 750404143
|  |  | "ozn.01"1,000 |  |  |  | 1 | [14 empty] | VV | 2 | 2 | True | 1 | ROZPOCET
148 | M | 61173171 | dveře dřevěné vchodové prosklené 100x197 cm ozn.01 - panikové kování |  |  | kus | 1 | 0 |  | 0 |  |  |  | základní |  | 0 | 0.032 | 0.032 | 0 | 0 | 32 | M | 2 |  |  |  | ROZPOCET | 0 | 0 | 0 | 0 | 0 | 1 | 0 | 16 | 1357629738
161 | K | 766660411a | Montáž a dodávka parotěsné zábrany |  |  | sou | 1 | 0 |  | 0 |  |  |  | základní |  | 0 | 0.00092 | 0.00092 | 0 | 0 | 16 | K | 2 |  |  |  | ROZPOCET | 0 | 0 | 0 | 0 | 0 | 1 | 0 | 16 | -1878177954
156 | K | 766660722 | Montáž dveřního kování - zámku |  |  | kus | 5 | 0 |  | 0 |  |  |  | základní |  | 0 | 0 | 0 | 0 | 0 | 16 | K | 2 |  |  |  | ROZPOCET | 0 | 0 | 0 | 0 | 0 | 1 | 0 | 16 | 1891375090
157 | M | 54925015 | zámek stavební zadlabací dozický 02-03 L Zn |  |  | kus | 3 | 0 |  | 0 |  |  |  | základní |  | 0 | 0.00045 | 0.00135 | 0 | 0 | 32 | M | 2 |  |  |  | ROZPOCET | 0 | 0 | 0 | 0 | 0 | 1 | 0 | 16 | 95860843
158 | M | 54914120 | kování bezpečnostní, klika-klika ozn.05 |  |  | kus | 1 | 0 |  | 0 |  |  |  | základní |  | 0 | 0.0022 | 0.0022 | 0 | 0 | 32 | M | 2 |  |  |  | ROZPOCET | 0 | 0 | 0 | 0 | 0 | 1 | 0 | 16 | -862507711
160 | M | 54914624 | kování vrchní dveřní klika včetně štítu a montážního materiálu |  |  | kus | 2 | 0 |  | 0 |  |  |  | základní |  | 0 | 0.0012 | 0.0024 | 0 | 0 | 32 | M | 2 |  |  |  | ROZPOCET | 0 | 0 | 0 | 0 | 0 | 1 | 0 | 16 | 799137383
159 | M | 54914102 | kování dveřní bezpečnostní, knoflík-klika ozn.03,04 |  |  | kus | 2 | 0 |  | 0 |  |  |  | základní |  | 0 | 0.0021 | 0.0042 | 0 | 0 | 32 | M | 2 |  |  |  | ROZPOCET | 0 | 0 | 0 | 0 | 0 | 1 | 0 | 16 | 1510771399
128 | K | 766694111 | Montáž parapetních desek dřevěných nebo plastových šířky do 30 cm délky do 1,0 m |  |  | kus | 3 | 0 |  | 0 |  |  |  | základní |  | 0 | 0 | 0 | 0 | 0 | 16 | K | 2 |  |  |  | ROZPOCET | 0 | 0 | 0 | 0 | 0 | 1 | 0 | 16 | -658010816
|  |  | "D01"3 |  |  |  | 3 | [14 empty] | VV | 2 | 2 | True | 1 | ROZPOCET
129 | M | 60794103 | deska parapetní dřevotřísková vnitřní 0,3 x 1 m |  |  | m | 3 | 0 |  | 0 |  |  |  | základní |  | 0 | 0.005 | 0.015 | 0 | 0 | 32 | M | 2 |  |  |  | ROZPOCET | 0 | 0 | 0 | 0 | 0 | 1 | 0 | 16 | -2086957188
162 | K | 998766201 | Přesun hmot procentní pro konstrukce truhlářské v objektech v do 6 m |  |  | % | 0 | 0 |  | 0 |  |  |  | základní |  | 0 | 0 | 0 | 0 | 0 | 16 | K | 2 |  |  |  | ROZPOCET | 0 | 0 | 0 | 0 | 0 | 1 | 0 | 16 | 1897997016
| 767 - Konstrukce zámečnické | [8 empty] | 0 | [5 empty] | 0 |  | 0.20889 |  | 0 | 2 | D | 1 |  |  |  | ROZPOCET | [6 empty] | 0
95 | K | 767315151 | Montáž a dodávka světlíků pultových se zasklením 900x900mm |  |  | ks | 2 | 0 |  | 0 |  |  |  | základní |  | 0 | 0.0004 | 0.0008 | 0 | 0 | 16 | K | 2 |  |  |  | ROZPOCET | 0 | 0 | 0 | 0 | 0 | 1 | 0 | 16 | 1130343360
142 | K | 767995111 | Montáž atypických zámečnických konstrukcí hmotnosti do 5 kg |  |  | kg | 18.438 | 0 |  | 0 |  |  |  | základní |  | 0 | 7e-05 | 0.0012907 | 0 | 0 | 16 | K | 2 |  |  |  | ROZPOCET | 0 | 0 | 0 | 0 | 0 | 1 | 0 | 16 | 1350369784
|  |  | "kotevní desky pro sloup"2*(0,25*0,2)*22,5 |  |  |  | 2.25 | [14 empty] | VV | 2 | 2 | True | 0 | ROZPOCET
|  |  | "pásovina 60/6 pro sloup "4*0,15*2,83 |  |  |  | 1.698 | [14 empty] | VV | 2 | 2 | True | 0 | ROZPOCET
|  |  | "pásovina100/6 pro překlad z nosníků "10*0,3*4,83 |  |  |  | 14.49 | [14 empty] | VV | 2 | 2 | True | 0 | ROZPOCET
|  |  | Součet |  |  |  | 18.438 | [14 empty] | VV | 2 | 4 | True | 1 | ROZPOCET
99 | K | 767995114 | Montáž atypických zámečnických konstrukcí hmotnosti do 50 kg |  |  | kg | 169.23 | 0 |  | 0 |  |  |  | základní |  | 0 | 5e-05 | 0.0084615 | 0 | 0 | 16 | K | 2 |  |  |  | ROZPOCET | 0 | 0 | 0 | 0 | 0 | 1 | 0 | 16 | -671284138
|  |  | "ocelová pozednice"61,95 |  |  |  | 61.95 | [14 empty] | VV | 2 | 2 | True | 0 | ROZPOCET
|  |  | "trubka TR 82,5/10"17,88*6 |  |  |  | 107.28 | [14 empty] | VV | 2 | 2 | True | 0 | ROZPOCET
|  |  | Součet |  |  |  | 169.23 | [14 empty] | VV | 2 | 4 | True | 1 | ROZPOCET
100 | M | 14011056 | trubka ocelová bezešvá hladká jakost 11 353 82,5x10mm |  |  | m | 5.22 | 0 |  | 0 |  |  |  | základní |  | 0 | 0.01788 | 0.093334 | 0 | 0 | 32 | M | 2 |  |  |  | ROZPOCET | 0 | 0 | 0 | 0 | 0 | 1 | 0 | 16 | -1087543197
|  |  | "sloupy"2,805+2,415 |  |  |  | 5.22 | [14 empty] | VV | 2 | 2 | True | 1 | ROZPOCET
101 | M | 14550266 | profil ocelový čtvercový svařovaný 80x80x8mm |  |  | t | 0.085 | 0 |  | 0 |  |  |  | základní |  | 0 | 1 | 0.085 | 0 | 0 | 32 | M | 2 |  |  |  | ROZPOCET | 0 | 0 | 0 | 0 | 0 | 1 | 0 | 16 | 198560085
|  |  | 5,220*0,01636 |  |  |  | 0.085 | [14 empty] | VV | 2 | 2 | True | 1 | ROZPOCET
143 | M | 130103591 | ocel pásová válcovaná za studena 60x6mm |  |  | t | 0.002 | 0 |  | 0 |  |  |  | základní |  | 0 | 1 | 0.002 | 0 | 0 | 32 | M | 2 |  |  |  | ROZPOCET | 0 | 0 | 0 | 0 | 0 | 1 | 0 | 16 | 350421340
177 | M | 130103592 | ocel pásová válcovaná za studena 100x6mm |  |  | t | 0.015 | 0 |  | 0 |  |  |  | základní |  | 0 | 1 | 0.015 | 0 | 0 | 32 | M | 2 |  |  |  | ROZPOCET | 0 | 0 | 0 | 0 | 0 | 1 | 0 | 16 | 379862128
|  |  | "pásovina100/6 pro překlad z nosníků "10*0,3*4,83*1,04/1000 |  |  |  | 0.015 | [14 empty] | VV | 2 | 2 | True | 1 | ROZPOCET
144 | M | 13611228 | plech ocelový hladký jakost S 235 JR tl 10mm tabule |  |  | t | 0.003 | 0 |  | 0 |  |  |  | základní |  | 0 | 1 | 0.003 | 0 | 0 | 32 | M | 2 |  |  |  | ROZPOCET | 0 | 0 | 0 | 0 | 0 | 1 | 0 | 16 | -1683982857
165 | K | 998767201 | Přesun hmot procentní pro zámečnické konstrukce v objektech v do 6 m |  |  | % | 0 | 0 |  | 0 |  |  |  | základní |  | 0 | 0 | 0 | 0 | 0 | 16 | K | 2 |  |  |  | ROZPOCET | 0 | 0 | 0 | 0 | 0 | 1 | 0 | 16 | -2048372877
| 771 - Podlahy z dlaždic | [8 empty] | 0 | [5 empty] | 0 |  | 0.2029 |  | 0 | 2 | D | 1 |  |  |  | ROZPOCET | [6 empty] | 0
131 | K | 771473111 | Montáž soklíků z dlaždic keramických lepených rovných v do 65 mm |  |  | m | 10.32 | 0 |  | 0 |  |  |  | základní |  | 0 | 0.0002 | 0.002064 | 0 | 0 | 16 | K | 2 |  |  |  | ROZPOCET | 0 | 0 | 0 | 0 | 0 | 1 | 0 | 16 | -33089868
|  |  | "mč.1.01"2+1,67+2+1,87 |  |  |  | 7.54 | [14 empty] | VV | 2 | 2 | True | 0 | ROZPOCET
|  |  | "mč.1.04"0,78+1*2 |  |  |  | 2.78 | [14 empty] | VV | 2 | 2 | True | 0 | ROZPOCET
|  |  | Součet |  |  |  | 10.32 | [14 empty] | VV | 2 | 4 | True | 1 | ROZPOCET
132 | K | 771574113 | Montáž podlah keramických režných hladkých lepených flexibilním lepidlem do 12 ks/m2 |  |  | m2 | 6.12 | 0 |  | 0 |  |  |  | základní |  | 0 | 0.00367 | 0.02246 | 0 | 0 | 16 | K | 2 |  |  |  | ROZPOCET | 0 | 0 | 0 | 0 | 0 | 1 | 0 | 16 | 259892315
|  |  | "mč.1.01"5,34 |  |  |  | 5.34 | [14 empty] | VV | 2 | 2 | True | 0 | ROZPOCET
|  |  | "mč.1.04"0,78 |  |  |  | 0.78 | [14 empty] | VV | 2 | 2 | True | 0 | ROZPOCET
|  |  | Součet |  |  |  | 6.12 | [14 empty] | VV | 2 | 4 | True | 1 | ROZPOCET
133 | M | 59761408 | dlaždice keramické barevná přes 9 do 12 ks/m2 |  |  | m2 | 9 | 0 |  | 0 |  |  |  | základní |  | 0 | 0.0192 | 0.1728 | 0 | 0 | 32 | M | 2 |  |  |  | ROZPOCET | 0 | 0 | 0 | 0 | 0 | 1 | 0 | 16 | 1806991115
175 | K | 771990111 | Vyrovnání podkladu samonivelační stěrkou tl 4 mm pevnosti 15 Mpa |  |  | m2 | 0.78 | 0 |  | 0 |  |  |  | základní |  | 0 | 0.00715 | 0.005577 | 0 | 0 | 16 | K | 2 |  |  |  | ROZPOCET | 0 | 0 | 0 | 0 | 0 | 1 | 0 | 16 | 2021574812
|  |  | "podlaha mč.1.04"0,78 |  |  |  | 0.78 | [14 empty] | VV | 2 | 2 | True | 1 | ROZPOCET
166 | K | 998771201 | Přesun hmot procentní pro podlahy z dlaždic v objektech v do 6 m |  |  | % | 0 | 0 |  | 0 |  |  |  | základní |  | 0 | 0 | 0 | 0 | 0 | 16 | K | 2 |  |  |  | ROZPOCET | 0 | 0 | 0 | 0 | 0 | 1 | 0 | 16 | 1400061343
| 776 - Podlahy povlakové | [8 empty] | 0 | [5 empty] | 0 |  | 0.17154 |  | 0 | 2 | D | 1 |  |  |  | ROZPOCET | [6 empty] | 0
134 | K | 776141111 | Vyrovnání podkladu povlakových podlah stěrkou pevnosti 20 MPa tl 3 mm |  |  | m2 | 26.65 | 0 |  | 0 |  |  |  | základní |  | 0 | 0.00455 | 0.12126 | 0 | 0 | 16 | K | 2 |  |  |  | ROZPOCET | 0 | 0 | 0 | 0 | 0 | 1 | 0 | 16 | -499630747
|  |  | "pod koberec mč.1.02"26,65 |  |  |  | 26.65 | [14 empty] | VV | 2 | 2 | True | 1 | ROZPOCET
135 | K | 776211111 | Lepení textilních pásů |  |  | m2 | 26.65 | 0 |  | 0 |  |  |  | základní |  | 0 | 0.0005 | 0.013325 | 0 | 0 | 16 | K | 2 |  |  |  | ROZPOCET | 0 | 0 | 0 | 0 | 0 | 1 | 0 | 16 | 1309403432
136 | M | 69751060 | koberec zátěž. vpich., role š.2m,vlákno 100%PA 540g/m2, zátěž 33, útlum 21dB, Bfl S1, R ≤ 100MΩ |  |  | m2 | 28 | 0 |  | 0 |  |  |  | základní |  | 0 | 0.00132 | 0.03696 | 0 | 0 | 32 | M | 2 |  |  |  | ROZPOCET | 0 | 0 | 0 | 0 | 0 | 1 | 0 | 16 | -1323457244
168 | K | 998776201 | Přesun hmot procentní pro podlahy povlakové v objektech v do 6 m |  |  | % | 0 | 0 |  | 0 |  |  |  | základní |  | 0 | 0 | 0 | 0 | 0 | 16 | K | 2 |  |  |  | ROZPOCET | 0 | 0 | 0 | 0 | 0 | 1 | 0 | 16 | -1340177291
| 781 - Dokončovací práce - obklady | [8 empty] | 0 | [5 empty] | 0 |  | 0.18593 |  | 0 | 2 | D | 1 |  |  |  | ROZPOCET | [6 empty] | 0
140 | K | 781474112 | Montáž obkladů vnitřních keramických hladkých do 12 ks/m2 lepených flexibilním lepidlem |  |  | m2 | 11.217 | 0 |  | 0 |  |  |  | základní |  | 0 | 0.0029 | 0.032529 | 0 | 0 | 16 | K | 2 |  |  |  | ROZPOCET | 0 | 0 | 0 | 0 | 0 | 1 | 0 | 16 | -1185752953
|  |  | "mč.1.04"1,8*(1,05*2+0,77) |  |  |  | 5.166 | [14 empty] | VV | 2 | 2 | True | 0 | ROZPOCET
|  |  | "mč.1.05"1,8*1,615+1,2*(1,69+0,93) |  |  |  | 6.051 | [14 empty] | VV | 2 | 2 | True | 0 | ROZPOCET
|  |  | Součet |  |  |  | 11.217 | [14 empty] | VV | 2 | 4 | True | 1 | ROZPOCET
141 | M | 59761026 | obkládačky keramické (barevné) do 12 ks/m2 |  |  | m2 | 13 | 0 |  | 0 |  |  |  | základní |  | 0 | 0.0118 | 0.1534 | 0 | 0 | 32 | M | 2 |  |  |  | ROZPOCET | 0 | 0 | 0 | 0 | 0 | 1 | 0 | 16 | 373013824
167 | K | 998781201 | Přesun hmot procentní pro obklady keramické v objektech v do 6 m |  |  | % | 0 | 0 |  | 0 |  |  |  | základní |  | 0 | 0 | 0 | 0 | 0 | 16 | K | 2 |  |  |  | ROZPOCET | 0 | 0 | 0 | 0 | 0 | 1 | 0 | 16 | -781242764
| 783 - Dokončovací práce - nátěry | [8 empty] | 0 | [5 empty] | 0 |  | 0.021904 |  | 0 | 2 | D | 1 |  |  |  | ROZPOCET | [6 empty] | 0
89 | K | 783168211 | Lakovací dvojnásobný olejový nátěr truhlářských konstrukcí s mezibroušením |  |  | m2 | 12 | 0 |  | 0 |  |  |  | základní |  | 0 | 0.00037 | 0.00444 | 0 | 0 | 16 | K | 2 |  |  |  | ROZPOCET | 0 | 0 | 0 | 0 | 0 | 1 | 0 | 16 | 943380382
|  |  | "palubky oboustranně"6*2 |  |  |  | 12 | [14 empty] | VV | 2 | 2 | True | 1 | ROZPOCET
80 | K | 783801403 | Oprášení omítek před provedením nátěru |  |  | m2 | 20.307 | 0 |  | 0 |  |  |  | základní |  | 0 | 0 | 0 | 0 | 0 | 16 | K | 2 |  |  |  | ROZPOCET | 0 | 0 | 0 | 0 | 0 | 1 | 0 | 16 | -589409942
|  |  | "stávající vnější stěny"2,7*(4,04+3,965)-(1*2,1+0,88*0,88)+0,2*(2*2,1+1+3*0,88) |  |  |  | 20.307 | [14 empty] | VV | 2 | 2 | True | 1 | ROZPOCET
81 | K | 783823135 | Penetrační silikonový nátěr hladkých, tenkovrstvých zrnitých nebo štukových omítek |  |  | m2 | 20.307 | 0 |  | 0 |  |  |  | základní |  | 0 | 0.00014 | 0.002843 | 0 | 0 | 16 | K | 2 |  |  |  | ROZPOCET | 0 | 0 | 0 | 0 | 0 | 1 | 0 | 16 | 952320301
82 | K | 783827425 | Krycí dvojnásobný silikonový nátěr omítek stupně členitosti 1 a 2 |  |  | m2 | 20.307 | 0 |  | 0 |  |  |  | základní |  | 0 | 0.00072 | 0.014621 | 0 | 0 | 16 | K | 2 |  |  |  | ROZPOCET | 0 | 0 | 0 | 0 | 0 | 1 | 0 | 16 | -1587924626
| 784 - Dokončovací práce - malby a tapety | [8 empty] | 0 | [5 empty] | 0 |  | 0.061332 |  | 0 | 2 | D | 1 |  |  |  | ROZPOCET | [6 empty] | 0
87 | K | 784181101 | Základní akrylátová jednonásobná penetrace podkladu v místnostech výšky do 3,80m |  |  | m2 | 125.169 | 0 |  | 0 |  |  |  | základní |  | 0 | 0.0002 | 0.025034 | 0 | 0 | 16 | K | 2 |  |  |  | ROZPOCET | 0 | 0 | 0 | 0 | 0 | 1 | 0 | 16 | -1473819793
|  |  | "mč.1.01 stěny +strop"5,36+2,65*(2*2+2,67*2)-(1*2,1+0,8*1,95+0,8*0,8)+0,2*(4*0,8+2*2,1+1) |  |  |  | 27.491 | [14 empty] | VV | 2 | 2 | True | 0 | ROZPOCET
|  |  | "mč.1.02"2,65*(6,065*2+2,67*2)-(0,8*1,95+0,8*1,96+0,97*2,1+2,5*2,1)+26,65-(2*0,9*0,9) |  |  |  | 60.911 | [14 empty] | VV | 2 | 2 | True | 0 | ROZPOCET
|  |  | "mč.1.03"6,5*2,05+3,7 |  |  |  | 17.025 | [14 empty] | VV | 2 | 2 | True | 0 | ROZPOCET
|  |  | "mč.1.04 strop a nad obkladem"(2,65-1,8)*(0,77+2*1,05+0,2)+0,78 |  |  |  | 3.39 | [14 empty] | VV | 2 | 2 | True | 0 | ROZPOCET
|  |  | "mč.1.04 strop a nad obkladem"(2,65-1,8)*1,65+(2,65-1,2)*(0,93+1,69)+2,65*(0,88+1,69)+4,34 |  |  |  | 16.352 | [14 empty] | VV | 2 | 2 | True | 0 | ROZPOCET
|  |  | Součet |  |  |  | 125.169 | [14 empty] | VV | 2 | 4 | True | 1 | ROZPOCET
88 | K | 784221101 | Dvojnásobné bílé malby ze směsí za sucha dobře otěruvzdorných v místnostech do 3,80 m |  |  | m2 | 125.165 | 0 |  | 0 |  |  |  | základní |  | 0 | 0.00029 | 0.036298 | 0 | 0 | 16 | K | 2 |  |  |  | ROZPOCET | 0 | 0 | 0 | 0 | 0 | 1 | 0 | 16 | 1328491907
| VP - Vícepráce | [8 empty] | 0 | [11 empty] | D | 0 |  |  |  | PN | [6 empty] | 0

## 574-03 - Venkovní úpravy
| List obsahuje: |  | 1) Krycí list rozpočtu |  | 2) Rekapitulace rozpočtu |  |  | 3) Rozpočet |  |  | Zpět na list: | Rekapitulace stavby
optimalizováno pro tisk sestav ve formátu A4 - na výšku | [11 empty] | >> skryté sloupce << | [9 empty] | {30bc27be-e80a-4d24-8258-3df962637f01}
2
KRYCÍ LIST ROZPOČTU | [12 empty] | v --- níže se nacházejí doplnkové a pomocné údaje k sestavám --- v | [8 empty] | False
| Stavba: |  | Stavební úpravy objektu čp.113, Markoušovice
| Objekt: |  | 574-03 - Venkovní úpravy
| JKSO: | [7 empty] | CC-CZ:
| Místo: | [7 empty] | Datum: |  | 14. 6. 2018
| Objednatel: | [7 empty] | IČ:
|  | Královéhradecký kraj | [6 empty] | DIČ:
| Zhotovitel: | [7 empty] | IČ: |  | Vyplň údaj
|  | Vyplň údaj | [6 empty] | DIČ: |  | Vyplň údaj
| Projektant: | [7 empty] | IČ:
|  | Ing.Petr Košťál | [6 empty] | DIČ:
| Zpracovatel: | [7 empty] | IČ: |  | 01724100
|  | Martina Škopová | [6 empty] | DIČ: |  | CZ6862280062
Poznámka:
| Náklady z rozpočtu | [7 empty] | 0
| Ostatní náklady | [7 empty] | 0
| Cena bez DPH | [7 empty] | 0
| DPH | základní | 21% | ze | 0 |  |  |  | 0
|  | snížená | 15% | ze | 0 |  |  |  | 0
|  | zákl. přenesená | 21% | ze | 0 |  |  |  | 0
|  | sníž. přenesená | 15% | ze | 0 |  |  |  | 0
|  | nulová | 0% | ze | 0 |  |  |  | 0
| Cena s DPH |  |  | v | CZK |  |  | 0
| Projektant |  |  |  |  | Zpracovatel
| Datum a podpis: |  |  | Razítko |  | Datum a podpis: |  |  |  | Razítko
| Objednavatel |  |  |  |  | Zhotovitel
| Datum a podpis: |  |  | Razítko |  | Datum a podpis: |  |  |  | Razítko
REKAPITULACE ROZPOČTU
Stavba: |  |  | Stavební úpravy objektu čp.113, Markoušovice
Objekt: |  |  | 574-03 - Venkovní úpravy
Místo: | [6 empty] | Datum: |  | 14. 6. 2018
Objednatel: |  |  | Královéhradecký kraj |  |  |  | Projektant: |  | Ing.Petr Košťál
Zhotovitel: |  |  | Vyplň údaj |  |  |  | Zpracovatel: |  | Martina Škopová
Kód - Popis | [9 empty] | Cena celkem [CZK]
1) Náklady z rozpočtu | [9 empty] | 0 | [12 empty] | -1
| HSV - Práce a dodávky HSV | [8 empty] | 0
| 1 - Zemní práce | [8 empty] | 0
| 2 - Zakládání | [8 empty] | 0
| 5 - Komunikace | [8 empty] | 0
| 9 - Ostatní konstrukce a práce-bourání | [8 empty] | 0
| 99 - Přesun hmot | [8 empty] | 0
2) Ostatní náklady | [9 empty] | 0 |  |  |  | DPH
| Zařízení staveniště | [8 empty] | 0 |  |  |  | základní | [12 empty] | VRN | 0 | 0 | 0 | 0 | 0 | 1
| Projektové práce | [8 empty] | 0 |  |  |  | základní | [12 empty] | VRN | 0 | 0 | 0 | 0 | 0 | 1
| Územní vlivy | [8 empty] | 0 |  |  |  | základní | [12 empty] | VRN | 0 | 0 | 0 | 0 | 0 | 1
| Provozní vlivy | [8 empty] | 0 |  |  |  | základní | [12 empty] | VRN | 0 | 0 | 0 | 0 | 0 | 1
| Jiné VRN | [8 empty] | 0 |  |  |  | základní | [12 empty] | VRN | 0 | 0 | 0 | 0 | 0 | 1
| Kompletační činnost | [8 empty] | 0 |  |  |  | základní | [12 empty] | KOMPLETACNA | 0 | 0 | 0 | 0 | 0 | 1
Celkové náklady za stavbu 1) + 2) | [7 empty] | 0
ROZPOČET
Stavba: |  |  | Stavební úpravy objektu čp.113, Markoušovice
Objekt: |  |  | 574-03 - Venkovní úpravy
Místo: | [6 empty] | Datum: |  | 14. 6. 2018
Objednatel: |  |  | Královéhradecký kraj |  |  |  | Projektant: |  | Ing.Petr Košťál
Zhotovitel: |  |  | Vyplň údaj |  |  |  | Zpracovatel: |  | Martina Škopová
PČ | Typ | Kód | Popis |  |  | MJ | Množství | J.cena [CZK] |  | Cena celkem [CZK] |  |  | Poznámka | DPH | J. Nh [h] | Nh celkem [h] | J. hmotnost [t] | Hmotnost celkem [t] | J. suť [t] | Suť Celkem [t]
Náklady z rozpočtu | [9 empty] | 0 | [5 empty] | 0 |  | 9.2832 |  | 0 |  | D | -1 | [10 empty] | 0
| HSV - Práce a dodávky HSV | [8 empty] | 0 | [5 empty] | 0 |  | 9.2832 |  | 0 | 1 | D | 0 |  |  |  | ROZPOCET | [6 empty] | 0
| 1 - Zemní práce | [8 empty] | 0 | [5 empty] | 0 |  | 0 |  | 0 | 1 | D | 1 |  |  |  | ROZPOCET | [6 empty] | 0
1 | K | 122201101 | Odkopávky a prokopávky nezapažené v hornině tř. 3 objem do 100 m3 |  |  | ručně | 1.5 | 0 |  | 0 |  |  |  | základní |  | 0 | 0 | 0 | 0 | 0 | 4 | K | 2 |  |  |  | ROZPOCET | 0 | 0 | 0 | 0 | 0 | 1 | 0 | 4 | 1175195580
|  |  | "zemina po svahovkách"1,5 |  |  |  | 1.5 | [14 empty] | VV | 2 | 2 | True | 1 | ROZPOCET
13 | K | 132212101 | Hloubení rýh š do 600 mm ručním nebo pneum nářadím v soudržných horninách tř. 3 |  |  | m3 | 2.4 | 0 |  | 0 |  |  |  | základní |  | 0 | 0 | 0 | 0 | 0 | 4 | K | 2 |  |  |  | ROZPOCET | 0 | 0 | 0 | 0 | 0 | 1 | 0 | 4 | 536018876
|  |  | "základ pod svahovky"0,6*1*4 |  |  |  | 2.4 | [14 empty] | VV | 2 | 2 | True | 1 | ROZPOCET
2 | K | 162201102 | Vodorovné přemístění do 50 m výkopku/sypaniny z horniny tř. 1 až 4 |  |  | m3 | 3.9 | 0 |  | 0 |  |  |  | základní |  | 0 | 0 | 0 | 0 | 0 | 4 | K | 2 |  |  |  | ROZPOCET | 0 | 0 | 0 | 0 | 0 | 1 | 0 | 4 | 2055046859
3 | K | 181301102 | Rozprostření ornice tl vrstvy do 150 mm pl do 500 m2 v rovině nebo ve svahu do 1:5 |  |  | m2 | 19.5 | 0 |  | 0 |  |  |  | základní |  | 0 | 0 | 0 | 0 | 0 | 4 | K | 2 |  |  |  | ROZPOCET | 0 | 0 | 0 | 0 | 0 | 1 | 0 | 4 | 1166386046
|  |  | 3,9/0,2 |  |  |  | 19.5 | [14 empty] | VV | 2 | 2 | True | 1 | ROZPOCET
| 2 - Zakládání | [8 empty] | 0 | [5 empty] | 0 |  | 4.757 |  | 0 | 1 | D | 1 |  |  |  | ROZPOCET | [6 empty] | 0
14 | K | 271532211 | Podsyp pod základové konstrukce se zhutněním z hrubého kameniva frakce 32 až 63 mm |  |  | m3 | 1.68 | 0 |  | 0 |  |  |  | základní |  | 0 | 2.16 | 3.6288 | 0 | 0 | 4 | K | 2 |  |  |  | ROZPOCET | 0 | 0 | 0 | 0 | 0 | 1 | 0 | 4 | 544427516
|  |  | "základ pod svahovky tl.700 mm"0,6*0,7*4 |  |  |  | 1.68 | [14 empty] | VV | 2 | 2 | True | 1 | ROZPOCET
15 | K | 274313611 | Základové pásy z betonu tř. C 16/20 |  |  | m3 | 0.5 | 0 |  | 0 |  |  |  | základní |  | 0 | 2.2563 | 1.1282 | 0 | 0 | 4 | K | 2 |  |  |  | ROZPOCET | 0 | 0 | 0 | 0 | 0 | 1 | 0 | 4 | 1467789268
|  |  | "základ pod svahovky tl.150mm"0,6*0,15*4 |  |  |  | 0.36 | [14 empty] | VV | 2 | 2 | True | 0 | ROZPOCET
|  |  | "prolev"0,14 |  |  |  | 0.14 | [14 empty] | VV | 2 | 2 | True | 0 | ROZPOCET
|  |  | Součet |  |  |  | 0.5 | [14 empty] | VV | 2 | 4 | True | 1 | ROZPOCET
| 5 - Komunikace | [8 empty] | 0 | [5 empty] | 0 |  | 3.9765 |  | 0 | 1 | D | 1 |  |  |  | ROZPOCET | [6 empty] | 0
4 | K | 564851111a | Podklad ze štěrkodrtě ŠD tl 150 mm frakce 0-32 |  |  | m2 | 8.4 | 0 |  | 0 |  |  |  | základní |  | 0 | 0 | 0 | 0 | 0 | 4 | K | 2 |  |  |  | ROZPOCET | 0 | 0 | 0 | 0 | 0 | 1 | 0 | 4 | 211049680
|  |  | "VS1"8,4 |  |  |  | 8.4 | [14 empty] | VV | 2 | 2 | True | 1 | ROZPOCET
11 | K | 596211110 | Kladení zámkové dlažby komunikací pro pěší tl 60 mm skupiny A pl do 50 m2 |  |  | m2 | 8.4 | 0 |  | 0 |  |  |  | základní |  | 0 | 0.08425 | 0.7077 | 0 | 0 | 4 | K | 2 |  |  |  | ROZPOCET | 0 | 0 | 0 | 0 | 0 | 1 | 0 | 4 | 836489817
|  |  | "VS1"8,4 |  |  |  | 8.4 | [14 empty] | VV | 2 | 2 | True | 1 | ROZPOCET
12 | M | 59245212 | dlažba zámková profilová základní 19,6x16,1x6 cm přírodní - parketa |  |  | m2 | 10 | 0 |  | 0 |  |  |  | základní |  | 0 | 0.13 | 1.3 | 0 | 0 | 8 | M | 2 |  |  |  | ROZPOCET | 0 | 0 | 0 | 0 | 0 | 1 | 0 | 4 | -1404268312
6 | K | 596811221 | Kladení betonové dlažby komunikací pro pěší do lože z kameniva vel do 0,25 m2 plochy do 100 m2 |  |  | m2 | 8.8 | 0 |  | 0 |  |  |  | základní |  | 0 | 0.101 | 0.8888 | 0 | 0 | 4 | K | 2 |  |  |  | ROZPOCET | 0 | 0 | 0 | 0 | 0 | 1 | 0 | 4 | -898601119
|  |  | "VS2"5,1 |  |  |  | 5.1 | [14 empty] | VV | 2 | 2 | True | 0 | ROZPOCET
|  |  | "VS3 doplnění"3,7 |  |  |  | 3.7 | [14 empty] | VV | 2 | 2 | True | 0 | ROZPOCET
|  |  | Součet |  |  |  | 8.8 | [14 empty] | VV | 2 | 4 | True | 1 | ROZPOCET
7 | M | 5924500701 | dlažba betonová Presbeton Tina 600/400/40 přírodní |  |  | m2 | 6 | 0 |  | 0 |  |  |  | základní |  | 0 | 0.18 | 1.08 | 0 | 0 | 8 | M | 2 |  |  |  | ROZPOCET | 0 | 0 | 0 | 0 | 0 | 1 | 0 | 4 | -144844548
| 9 - Ostatní konstrukce a práce-bourání | [8 empty] | 0 | [5 empty] | 0 |  | 0.54975 |  | 0 | 1 | D | 1 |  |  |  | ROZPOCET | [6 empty] | 0
8 | K | 916331112 | Osazení zahradního obrubníku betonového do lože z betonu s boční opěrou |  |  | m | 5 | 0 |  | 0 |  |  |  | základní |  | 0 | 0.10095 | 0.50475 | 0 | 0 | 4 | K | 2 |  |  |  | ROZPOCET | 0 | 0 | 0 | 0 | 0 | 1 | 0 | 4 | -656473552
|  |  | "a"5 |  |  |  | 5 | [14 empty] | VV | 2 | 2 | True | 1 | ROZPOCET
9 | M | 592173000 | obrubník betonový zahradní přírodní šedá ABO 10-20 100x5x250 cm |  |  | kus | 5 | 0 |  | 0 |  |  |  | základní |  | 0 | 0.009 | 0.045 | 0 | 0 | 8 | M | 2 |  |  |  | ROZPOCET | 0 | 0 | 0 | 0 | 0 | 1 | 0 | 4 | -2087786887
| 99 - Přesun hmot | [8 empty] | 0 | [5 empty] | 0 |  | 0 |  | 0 | 1 | D | 2 |  |  |  | ROZPOCET | [6 empty] | 0
10 | K | 998223011 | Přesun hmot pro pozemní komunikace s krytem dlážděným |  |  | t | 9.283 | 0 |  | 0 |  |  |  | základní |  | 0 | 0 | 0 | 0 | 0 | 4 | K | 3 |  |  |  | ROZPOCET | 0 | 0 | 0 | 0 | 0 | 1 | 0 | 4 | 1827800388
| VP - Vícepráce | [8 empty] | 0 | [11 empty] | D | 0 |  |  |  | PN | [6 empty] | 0

## 574-04.. - Vytápění
| List obsahuje: |  | 1) Krycí list rozpočtu |  | 2) Rekapitulace rozpočtu |  |  | 3) Rozpočet |  |  | Zpět na list: | Rekapitulace stavby
optimalizováno pro tisk sestav ve formátu A4 - na výšku | [11 empty] | >> skryté sloupce << | [9 empty] | {0f952286-2fbb-4b36-948f-5d4cbda81907}
2
KRYCÍ LIST ROZPOČTU | [12 empty] | v --- níže se nacházejí doplnkové a pomocné údaje k sestavám --- v | [8 empty] | False
| Stavba: |  | Stavební úpravy objektu čp.113, Markoušovice
| Objekt: |  | 574-04.. - Vytápění
| JKSO: | [7 empty] | CC-CZ:
| Místo: | [7 empty] | Datum: |  | 14. 6. 2018
| Objednatel: | [7 empty] | IČ:
|  | Královéhradecký kraj | [6 empty] | DIČ:
| Zhotovitel: | [7 empty] | IČ: |  | Vyplň údaj
|  | Vyplň údaj | [6 empty] | DIČ: |  | Vyplň údaj
| Projektant: | [7 empty] | IČ:
|  | Ing.Petr Košťál | [6 empty] | DIČ:
| Zpracovatel: | [7 empty] | IČ: |  | 01724100
|  | Martina Škopová | [6 empty] | DIČ: |  | CZ6862280062
Poznámka:
| Náklady z rozpočtu | [7 empty] | 0
| Ostatní náklady | [7 empty] | 0
| Cena bez DPH | [7 empty] | 0
| DPH | základní | 21% | ze | 0 |  |  |  | 0
|  | snížená | 15% | ze | 0 |  |  |  | 0
|  | zákl. přenesená | 21% | ze | 0 |  |  |  | 0
|  | sníž. přenesená | 15% | ze | 0 |  |  |  | 0
|  | nulová | 0% | ze | 0 |  |  |  | 0
| Cena s DPH |  |  | v | CZK |  |  | 0
| Projektant |  |  |  |  | Zpracovatel
| Datum a podpis: |  |  | Razítko |  | Datum a podpis: |  |  |  | Razítko
| Objednavatel |  |  |  |  | Zhotovitel
| Datum a podpis: |  |  | Razítko |  | Datum a podpis: |  |  |  | Razítko
REKAPITULACE ROZPOČTU
Stavba: |  |  | Stavební úpravy objektu čp.113, Markoušovice
Objekt: |  |  | 574-04.. - Vytápění
Místo: | [6 empty] | Datum: |  | 14. 6. 2018
Objednatel: |  |  | Královéhradecký kraj |  |  |  | Projektant: |  | Ing.Petr Košťál
Zhotovitel: |  |  | Vyplň údaj |  |  |  | Zpracovatel: |  | Martina Škopová
Kód - Popis | [9 empty] | Cena celkem [CZK]
1) Náklady z rozpočtu | [9 empty] | 0 | [12 empty] | -1
| PSV - Práce a dodávky PSV | [8 empty] | 0
| 735 - Ústřední vytápění - otopná tělesa | [8 empty] | 0
2) Ostatní náklady | [9 empty] | 0 |  |  |  | DPH
| Zařízení staveniště | [8 empty] | 0 |  |  |  | základní | [9 empty] | VRN | 0 | 0 | 0 | 0 | 0 | 1
| Projektové práce | [8 empty] | 0 |  |  |  | základní | [9 empty] | VRN | 0 | 0 | 0 | 0 | 0 | 1
| Územní vlivy | [8 empty] | 0 |  |  |  | základní | [9 empty] | VRN | 0 | 0 | 0 | 0 | 0 | 1
| Provozní vlivy | [8 empty] | 0 |  |  |  | základní | [9 empty] | VRN | 0 | 0 | 0 | 0 | 0 | 1
| Jiné VRN | [8 empty] | 0 |  |  |  | základní | [9 empty] | VRN | 0 | 0 | 0 | 0 | 0 | 1
| Kompletační činnost | [8 empty] | 0 |  |  |  | snížená | [9 empty] | KOMPLETACNA | 0 | 0 | 0 | 0 | 0 | 2
Celkové náklady za stavbu 1) + 2) | [7 empty] | 0
ROZPOČET
Stavba: |  |  | Stavební úpravy objektu čp.113, Markoušovice
Objekt: |  |  | 574-04.. - Vytápění
Místo: | [6 empty] | Datum: |  | 14. 6. 2018
Objednatel: |  |  | Královéhradecký kraj |  |  |  | Projektant: |  | Ing.Petr Košťál
Zhotovitel: |  |  | Vyplň údaj |  |  |  | Zpracovatel: |  | Martina Škopová
PČ | Typ | Kód | Popis |  |  | MJ | Množství | J.cena [CZK] |  | Cena celkem [CZK] |  |  | Poznámka | DPH | J. Nh [h] | Nh celkem [h] | J. hmotnost [t] | Hmotnost celkem [t] | J. suť [t] | Suť Celkem [t]
Náklady z rozpočtu | [9 empty] | 0 | [5 empty] | 0 |  | 0 |  | 0 |  | D | -1 | [7 empty] | 0
| PSV - Práce a dodávky PSV | [8 empty] | 0 | [5 empty] | 0 |  | 0 |  | 0 | 2 | D | 0 | ROZPOCET | [6 empty] | 0
| 735 - Ústřední vytápění - otopná tělesa | [8 empty] | 0 | [5 empty] | 0 |  | 0 |  | 0 | 2 | D | 1 | ROZPOCET | [6 empty] | 0
0 | K | 733222102 | Potrubí měděné polotvrdé spojované měkkým pájením D 15x1 |  |  | m | 22 | 0 |  | 0 |  |  |  | základní |  | 0 | 0 | 0 | 0 | 0 | 16 | K | 2 | ROZPOCET | 0 | 0 | 0 | 0 | 0 | 1 | 0 | 16 | 2
0 | K | 733222103 | Potrubí měděné polotvrdé spojované měkkým pájením D 18x1 |  |  | m | 20 | 0 |  | 0 |  |  |  | základní |  | 0 | 0 | 0 | 0 | 0 | 16 | K | 2 | ROZPOCET | 0 | 0 | 0 | 0 | 0 | 1 | 0 | 16 | 4
0 | K | 735152577 | Otopné těleso panelové dvoudeskové 22 výška/délka 900/500mm |  |  | kus | 1 | 0 |  | 0 |  |  |  | základní |  | 0 | 0 | 0 | 0 | 0 | 16 | K | 2 | ROZPOCET | 0 | 0 | 0 | 0 | 0 | 1 | 0 | 16 | 6
0 | K | 735152577.1 | Otopné těleso panelové dvoudeskové 21 výška/délka 1000/600mm |  |  | kus | 1 | 0 |  | 0 |  |  |  | základní |  | 0 | 0 | 0 | 0 | 0 | 16 | K | 2 | ROZPOCET | 0 | 0 | 0 | 0 | 0 | 1 | 0 | 16 | 8
0 | K | 735152577.2 | Otopné těleso panelové dvoudeskové 22 výška/délka 900/1000mm |  |  | kus | 1 | 0 |  | 0 |  |  |  | základní |  | 0 | 0 | 0 | 0 | 0 | 16 | K | 2 | ROZPOCET | 0 | 0 | 0 | 0 | 0 | 1 | 0 | 16 | 10
0 | K | 735152577.3 | Otopné těleso panelové třídeskové 33 výška/délka 300/2300mm |  |  | kus | 1 | 0 |  | 0 |  |  |  | základní |  | 0 | 0 | 0 | 0 | 0 | 16 | K | 2 | ROZPOCET | 0 | 0 | 0 | 0 | 0 | 1 | 0 | 16 | 12
0 | K | 734221536 | Ventil závitový termostatický rohový dvouregulační G 1/2 PN 16 do 110°C bez hlavice ovládání |  |  | kus | 3 | 0 |  | 0 |  |  |  | základní |  | 0 | 0 | 0 | 0 | 0 | 16 | K | 2 | ROZPOCET | 0 | 0 | 0 | 0 | 0 | 1 | 0 | 16 | 14
0 | K | 734221682 | Termostatická hlavice kapalinová PN 10 do 110°C otopných těles VK |  |  | kus | 3 | 0 |  | 0 |  |  |  | základní |  | 0 | 0 | 0 | 0 | 0 | 16 | K | 2 | ROZPOCET | 0 | 0 | 0 | 0 | 0 | 1 | 0 | 16 | 16
0 | K | 734261406 | Armatura připojovací přímá G 1/2x15 PN 10 do 110°C radiátorů typu VK |  |  | kus | 3 | 0 |  | 0 |  |  |  | základní |  | 0 | 0 | 0 | 0 | 0 | 16 | K | 2 | ROZPOCET | 0 | 0 | 0 | 0 | 0 | 1 | 0 | 16 | 18
0 | K | 733291101 | Zkouška těsnosti potrubí měděné do D 35x1,5 |  |  | m | 42 | 0 |  | 0 |  |  |  | základní |  | 0 | 0 | 0 | 0 | 0 | 16 | K | 2 | ROZPOCET | 0 | 0 | 0 | 0 | 0 | 1 | 0 | 16 | 20
0 | K | 733390104 | Ochrana potrubí primátrních okruhů tepelně izolačními trubicemi z kaučuku tl.13 mm D do 38 mm |  |  | m | 2 | 0 |  | 0 |  |  |  | základní |  | 0 | 0 | 0 | 0 | 0 | 16 | K | 2 | ROZPOCET | 0 | 0 | 0 | 0 | 0 | 1 | 0 | 16 | 22
0 | K | 735159220 | Montáž otopných těles panelových dvouřadých |  |  | kus | 2 | 0 |  | 0 |  |  |  | základní |  | 0 | 0 | 0 | 0 | 0 | 16 | K | 2 | ROZPOCET | 0 | 0 | 0 | 0 | 0 | 1 | 0 | 16 | 24
0 | K | 735159320 | Montáž otopných těles panelových třířadých |  |  | kus | 1 | 0 |  | 0 |  |  |  | základní |  | 0 | 0 | 0 | 0 | 0 | 16 | K | 2 | ROZPOCET | 0 | 0 | 0 | 0 | 0 | 1 | 0 | 16 | 26
0 | K | 998733201 | Přesun hmot procentní pro rozvody potrubí v objektech v do 6 m |  |  | % | 0 | 0 |  | 0 |  |  |  | základní |  | 0 | 0 | 0 | 0 | 0 | 16 | K | 2 | ROZPOCET | 0 | 0 | 0 | 0 | 0 | 1 | 0 | 16 | 28
0 | K | 998733293 | Příplatek k přesunu hmot procentní 733 za zvětšený přesun do 500 m |  |  | % | 0 | 0 |  | 0 |  |  |  | základní |  | 0 | 0 | 0 | 0 | 0 | 16 | K | 2 | ROZPOCET | 0 | 0 | 0 | 0 | 0 | 1 | 0 | 16 | 30
0 | K | 7351593201 | Stavební přípomoce |  |  | hod | 15 | 0 |  | 0 |  |  |  | základní |  | 0 | 0 | 0 | 0 | 0 | 16 | K | 2 | ROZPOCET | 0 | 0 | 0 | 0 | 0 | 1 | 0 | 16 | 32
| VP - Vícepráce | [8 empty] | 0 | [11 empty] | D | 0 | PN | [6 empty] | 0

## 574-05 - Rozšíření kapaci...
| List obsahuje: |  | 1) Krycí list rozpočtu |  | 2) Rekapitulace rozpočtu |  |  | 3) Rozpočet |  |  | Zpět na list: | Rekapitulace stavby
optimalizováno pro tisk sestav ve formátu A4 - na výšku | [11 empty] | >> skryté sloupce << | [9 empty] | {7cd49c95-7cca-46f9-b67b-be4b3cc94d48}
2
KRYCÍ LIST ROZPOČTU | [12 empty] | v --- níže se nacházejí doplnkové a pomocné údaje k sestavám --- v | [8 empty] | False
| Stavba: |  | Stavební úpravy objektu čp.113, Markoušovice
| Objekt: |  | 574-05 - Rozšíření kapacity základní školy, rekonstrukce kuchyně
| JKSO: | [7 empty] | CC-CZ:
| Místo: | [7 empty] | Datum: |  | 14. 6. 2018
| Objednatel: | [7 empty] | IČ:
|  | Královéhradecký kraj | [6 empty] | DIČ:
| Zhotovitel: | [7 empty] | IČ: |  | Vyplň údaj
|  | Vyplň údaj | [6 empty] | DIČ: |  | Vyplň údaj
| Projektant: | [7 empty] | IČ:
|  | Ing.Petr Košťál | [6 empty] | DIČ:
| Zpracovatel: | [7 empty] | IČ: |  | 01724100
|  | Martina Škopová | [6 empty] | DIČ: |  | CZ6862280062
Poznámka:
| Náklady z rozpočtu | [7 empty] | 0
| Ostatní náklady | [7 empty] | 0
| Cena bez DPH | [7 empty] | 0
| DPH | základní | 21% | ze | 0 |  |  |  | 0
|  | snížená | 15% | ze | 0 |  |  |  | 0
|  | zákl. přenesená | 21% | ze | 0 |  |  |  | 0
|  | sníž. přenesená | 15% | ze | 0 |  |  |  | 0
|  | nulová | 0% | ze | 0 |  |  |  | 0
| Cena s DPH |  |  | v | CZK |  |  | 0
| Projektant |  |  |  |  | Zpracovatel
| Datum a podpis: |  |  | Razítko |  | Datum a podpis: |  |  |  | Razítko
| Objednavatel |  |  |  |  | Zhotovitel
| Datum a podpis: |  |  | Razítko |  | Datum a podpis: |  |  |  | Razítko
REKAPITULACE ROZPOČTU
Stavba: |  |  | Stavební úpravy objektu čp.113, Markoušovice
Objekt: |  |  | 574-05 - Rozšíření kapacity základní školy, rekonstrukce kuchyně
Místo: | [6 empty] | Datum: |  | 14. 6. 2018
Objednatel: |  |  | Královéhradecký kraj |  |  |  | Projektant: |  | Ing.Petr Košťál
Zhotovitel: |  |  | Vyplň údaj |  |  |  | Zpracovatel: |  | Martina Škopová
Kód - Popis | [9 empty] | Cena celkem [CZK]
1) Náklady z rozpočtu | [9 empty] | 0 | [12 empty] | -1
| HSV - Práce a dodávky HSV | [8 empty] | 0
| 3 - Svislé a kompletní konstrukce | [8 empty] | 0
| 6 - Úpravy povrchů, podlahy a osazování výplní | [8 empty] | 0
| 9 - Ostatní konstrukce a práce, bourání | [8 empty] | 0
| 997 - Přesun sutě | [8 empty] | 0
| 998 - Přesun hmot | [8 empty] | 0
| PSV - Práce a dodávky PSV | [8 empty] | 0
| 711 - Izolace proti vodě, vlhkosti a plynům | [8 empty] | 0
| 763 - Konstrukce suché výstavby | [8 empty] | 0
| 766 - Konstrukce truhlářské | [8 empty] | 0
| 771 - Podlahy z dlaždic | [8 empty] | 0
| 781 - Dokončovací práce | [8 empty] | 0
2) Ostatní náklady | [9 empty] | 0 |  |  |  | DPH
| Zařízení staveniště | [8 empty] | 0 |  |  |  | základní | [12 empty] | VRN | 0 | 0 | 0 | 0 | 0 | 1
| Doprava | [8 empty] | 0 |  |  |  | základní | [12 empty] | VRN | 0 | 0 | 0 | 0 | 0 | 1
| Územní vlivy | [8 empty] | 0 |  |  |  | základní | [12 empty] | VRN | 0 | 0 | 0 | 0 | 0 | 1
| Provozní vlivy | [8 empty] | 0 |  |  |  | základní | [12 empty] | VRN | 0 | 0 | 0 | 0 | 0 | 1
| Jiné VRN | [8 empty] | 0 |  |  |  | základní | [12 empty] | VRN | 0 | 0 | 0 | 0 | 0 | 1
| Kompletační činnost | [8 empty] | 0 |  |  |  | základní | [12 empty] | KOMPLETACNA | 0 | 0 | 0 | 0 | 0 | 1
Celkové náklady za stavbu 1) + 2) | [7 empty] | 0
ROZPOČET
Stavba: |  |  | Stavební úpravy objektu čp.113, Markoušovice
Objekt: |  |  | 574-05 - Rozšíření kapacity základní školy, rekonstrukce kuchyně
Místo: | [6 empty] | Datum: |  | 14. 6. 2018
Objednatel: |  |  | Královéhradecký kraj |  |  |  | Projektant: |  | Ing.Petr Košťál
Zhotovitel: |  |  | Vyplň údaj |  |  |  | Zpracovatel: |  | Martina Škopová
PČ | Typ | Kód | Popis |  |  | MJ | Množství | J.cena [CZK] |  | Cena celkem [CZK] |  |  | Poznámka | DPH | J. Nh [h] | Nh celkem [h] | J. hmotnost [t] | Hmotnost celkem [t] | J. suť [t] | Suť Celkem [t]
Náklady z rozpočtu | [9 empty] | 0 | [5 empty] | 0 |  | 17.988 |  | 27.4461 |  | D | -1 | [10 empty] | 0
| HSV - Práce a dodávky HSV | [8 empty] | 0 | [5 empty] | 0 |  | 12.4795 |  | 15.4048 | 1 | D | 0 |  |  |  | ROZPOCET | [6 empty] | 0
| 3 - Svislé a kompletní konstrukce | [8 empty] | 0 | [5 empty] | 0 |  | 1.0998 |  | 0 | 1 | D | 1 |  |  |  | ROZPOCET | [6 empty] | 0
1 | K | 317944323 | Válcované nosníky č.14 až 22 dodatečně osazované do připravených otvorů |  |  | t | 0.158 | 0 |  | 0 |  |  |  | základní |  | 0 | 1.09 | 0.17222 | 0 | 0 | 4 | K | 2 |  |  |  | ROZPOCET | 0 | 0 | 0 | 0 | 0 | 1 | 0 | 4 | -207680199
|  |  | "nové dveře I 140" 1,5*2*14,3*0,001 |  |  |  | 0.043 | [14 empty] | VV | 2 | 2 | True | 0 | ROZPOCET
|  |  | "nové okno I 160"4*1,6*17,9*0,001 |  |  |  | 0.115 | [14 empty] | VV | 2 | 2 | True | 0 | ROZPOCET
|  |  | Součet |  |  |  | 0.158 | [14 empty] | VV | 2 | 4 | True | 1 | ROZPOCET
2 | M | 13010716 | ocel profilová IPN 140 jakost 11 375 |  |  | t | 0.043 | 0 |  | 0 |  |  |  | základní |  | 0 | 1 | 0.043 | 0 | 0 | 8 | M | 2 |  |  |  | ROZPOCET | 0 | 0 | 0 | 0 | 0 | 1 | 0 | 4 | -1244256902
|  |  | "nové dveře I 140" 1,5*2*14,3*0,001 |  |  |  | 0.043 | [14 empty] | VV | 2 | 2 | True | 0 | ROZPOCET
|  |  | Součet |  |  |  | 0.043 | [14 empty] | VV | 2 | 4 | True | 1 | ROZPOCET
3 | M | 13010718 | ocel profilová IPN 160 jakost 11 375 |  |  | t | 0.115 | 0 |  | 0 |  |  |  | základní |  | 0 | 1 | 0.115 | 0 | 0 | 8 | M | 2 |  |  |  | ROZPOCET | 0 | 0 | 0 | 0 | 0 | 1 | 0 | 4 | -747129313
|  |  | "nové okno I 160"4*1,6*17,9*0,001 |  |  |  | 0.115 | [14 empty] | VV | 2 | 2 | True | 0 | ROZPOCET
|  |  | Součet |  |  |  | 0.115 | [14 empty] | VV | 2 | 4 | True | 1 | ROZPOCET
5 | K | 340239235 | Zazdívka otvorů pl do 4 m2 v příčkách nebo stěnách z příčkovek tl 150 mm |  |  | m2 | 1.058 | 0 |  | 0 |  |  |  | základní |  | 0 | 0.10212 | 0.10804 | 0 | 0 | 4 | K | 2 |  |  |  | ROZPOCET | 0 | 0 | 0 | 0 | 0 | 1 | 0 | 4 | 1057118341
|  |  | "zazdívka - výdejní okno" | [18 empty] | VV | 2 | 1 | True | 0 | ROZPOCET
|  |  | 0,92*1,15 |  |  |  | 1.058 | [14 empty] | VV | 2 | 2 | True | 0 | ROZPOCET
|  |  | Součet |  |  |  | 1.058 | [14 empty] | VV | 2 | 4 | True | 1 | ROZPOCET
6 | K | 340271045.PFX | Zazdívka otvorů v příčkách nebo stěnách plochy do 4 m2 |  |  | m2 | 1.6 | 0 |  | 0 |  |  |  | základní |  | 0 | 0.10891 | 0.17426 | 0 | 0 | 4 | K | 2 |  |  |  | ROZPOCET | 0 | 0 | 0 | 0 | 0 | 1 | 0 | 4 | 1497550412
|  |  | "dveře kuchyň"0,8*2 |  |  |  | 1.6 | [14 empty] | VV | 2 | 2 | True | 0 | ROZPOCET
|  |  | Součet |  |  |  | 1.6 | [14 empty] | VV | 2 | 4 | True | 1 | ROZPOCET
4 | K | 346244381 | Plentování jednostranné v do 200 mm válcovaných nosníků cihlami |  |  | m2 | 2.735 | 0 |  | 0 |  |  |  | základní |  | 0 | 0.17818 | 0.48732 | 0 | 0 | 4 | K | 2 |  |  |  | ROZPOCET | 0 | 0 | 0 | 0 | 0 | 1 | 0 | 4 | -260266381
|  |  | "nové dveře I 140" 1,5*(0,15+0,35+0,15) |  |  |  | 0.975 | [14 empty] | VV | 2 | 2 | True | 0 | ROZPOCET
|  |  | "nové okno I 160"1,6*(0,2+0,2+0,7) |  |  |  | 1.76 | [14 empty] | VV | 2 | 2 | True | 0 | ROZPOCET
|  |  | Součet |  |  |  | 2.735 | [14 empty] | VV | 2 | 4 | True | 1 | ROZPOCET
| 6 - Úpravy povrchů, podlahy a osazování výplní | [8 empty] | 0 | [5 empty] | 0 |  | 11.3662 |  | 0 | 1 | D | 1 |  |  |  | ROZPOCET | [6 empty] | 0
7 | K | 611181003R | Vyrovnání nerovných stěn stěrkou do 5mm - odhad plochy |  |  | m2 | 13 | 0 |  | 0 |  |  |  | základní |  | 0 | 0.00391 | 0.05083 | 0 | 0 | 4 | K | 2 |  |  |  | ROZPOCET | 0 | 0 | 0 | 0 | 0 | 1 | 0 | 4 | 1590378041
|  |  | "1.10" 5 |  |  |  | 5 | [14 empty] | VV | 2 | 2 | True | 0 | ROZPOCET
|  |  | "1.11"5 |  |  |  | 5 | [14 empty] | VV | 2 | 2 | True | 0 | ROZPOCET
|  |  | "1.13"3 |  |  |  | 3 | [14 empty] | VV | 2 | 2 | True | 0 | ROZPOCET
|  |  | Součet |  |  |  | 13 | [14 empty] | VV | 2 | 4 | True | 1 | ROZPOCET
8 | K | 611321121 | Vápenocementová omítka hladká jednovrstvá vnitřních stropů a stěn rovných nanášená ručně tl. do 1,5cm |  |  | m2 | 76.09 | 0 |  | 0 |  |  |  | základní |  | 0 | 0.0154 | 1.1718 | 0 | 0 | 4 | K | 2 |  |  |  | ROZPOCET | 0 | 0 | 0 | 0 | 0 | 1 | 0 | 4 | -452004780
|  |  | "1.11"(7,2+7,2+4,7+4,7)*1,8 |  |  |  | 42.84 | [14 empty] | VV | 2 | 2 | True | 0 | ROZPOCET
|  |  | "1.13"(4,95+4,95+2,65+2,65)*1,8 |  |  |  | 27.36 | [14 empty] | VV | 2 | 2 | True | 0 | ROZPOCET
|  |  | "2.NP učebny - oprava" | [18 empty] | VV | 2 | 1 | True | 0 | ROZPOCET
|  |  | (3,9+7,4+3,9)*0,2 |  |  |  | 3.04 | [14 empty] | VV | 2 | 2 | True | 0 | ROZPOCET
|  |  | (3,9+6,45+3,9)*0,2 |  |  |  | 2.85 | [14 empty] | VV | 2 | 2 | True | 0 | ROZPOCET
|  |  | Součet |  |  |  | 76.09 | [14 empty] | VV | 2 | 4 | True | 1 | ROZPOCET
9 | K | 612131121 | Penetrační disperzní nátěr vnitřních stěn nanášený ručně |  |  | m2 | 137.975 | 0 |  | 0 |  |  |  | základní |  | 0 | 0.00026 | 0.035873 | 0 | 0 | 4 | K | 2 |  |  |  | ROZPOCET | 0 | 0 | 0 | 0 | 0 | 1 | 0 | 4 | 2100752039
|  |  | "1.10"(5,35+2,7+5,35+2,7)*3,7 |  |  |  | 59.57 | [14 empty] | VV | 2 | 2 | True | 0 | ROZPOCET
|  |  | "rezerva"5 |  |  |  | 5 | [14 empty] | VV | 2 | 2 | True | 0 | ROZPOCET
|  |  | "1.11"(7,2+7,2+4,7+4,7)*1,8 |  |  |  | 42.84 | [14 empty] | VV | 2 | 2 | True | 0 | ROZPOCET
|  |  | "1.13"(2,7+2,7+1,7+1,7)*1,8 |  |  |  | 15.84 | [14 empty] | VV | 2 | 2 | True | 0 | ROZPOCET
|  |  | "2.NP učebny - oprava" | [18 empty] | VV | 2 | 1 | True | 0 | ROZPOCET
|  |  | (3,9+7,4+3,9)*0,5 |  |  |  | 7.6 | [14 empty] | VV | 2 | 2 | True | 0 | ROZPOCET
|  |  | (3,9+6,45+3,9)*0,5 |  |  |  | 7.125 | [14 empty] | VV | 2 | 2 | True | 0 | ROZPOCET
|  |  | Součet |  |  |  | 137.975 | [14 empty] | VV | 2 | 4 | True | 1 | ROZPOCET
10 | K | 612142001 | Potažení vnitřních stěn a stropů sklovláknitým pletivem vtlačeným do tenkovrstvé hmoty vč. rohových lišt |  |  | m2 | 64.57 | 0 |  | 0 |  |  |  | základní |  | 0 | 0.00438 | 0.28282 | 0 | 0 | 4 | K | 2 |  |  |  | ROZPOCET | 0 | 0 | 0 | 0 | 0 | 1 | 0 | 4 | 725869494
|  |  | "1.10"(5,35+2,7+5,35+2,7)*3,7 |  |  |  | 59.57 | [14 empty] | VV | 2 | 2 | True | 0 | ROZPOCET
|  |  | "rezerva"5 |  |  |  | 5 | [14 empty] | VV | 2 | 2 | True | 0 | ROZPOCET
|  |  | Součet |  |  |  | 64.57 | [14 empty] | VV | 2 | 4 | True | 1 | ROZPOCET
11 | K | 612181001 | Potažení vnitřních stěn aktivovaným štukem v tl. do 3 mm |  |  | m2 | 78.295 | 0 |  | 0 |  |  |  | základní |  | 0 | 0.00391 | 0.30613 | 0 | 0 | 4 | K | 2 |  |  |  | ROZPOCET | 0 | 0 | 0 | 0 | 0 | 1 | 0 | 4 | 1153249540
|  |  | "1.10"(5,35+2,7+5,35+2,7)*3,7 |  |  |  | 59.57 | [14 empty] | VV | 2 | 2 | True | 0 | ROZPOCET
|  |  | "1.11"2 |  |  |  | 2 | [14 empty] | VV | 2 | 2 | True | 0 | ROZPOCET
|  |  | "1.13"2 |  |  |  | 2 | [14 empty] | VV | 2 | 2 | True | 0 | ROZPOCET
|  |  | "2.NP učebny - oprava" | [18 empty] | VV | 2 | 1 | True | 0 | ROZPOCET
|  |  | (3,9+7,4+3,9)*0,5 |  |  |  | 7.6 | [14 empty] | VV | 2 | 2 | True | 0 | ROZPOCET
|  |  | (3,9+6,45+3,9)*0,5 |  |  |  | 7.125 | [14 empty] | VV | 2 | 2 | True | 0 | ROZPOCET
|  |  | Součet |  |  |  | 78.295 | [14 empty] | VV | 2 | 4 | True | 1 | ROZPOCET
12 | K | 612325302 | Zednické začištění okolo nových výplní otvorů |  |  | mb | 10.6 | 0 |  | 0 |  |  |  | základní |  | 0 | 0.03358 | 0.35595 | 0 | 0 | 4 | K | 2 |  |  |  | ROZPOCET | 0 | 0 | 0 | 0 | 0 | 1 | 0 | 4 | -999704901
|  |  | "výdejní okno" 1,2+1,2+1,45+1,45 |  |  |  | 5.3 | [14 empty] | VV | 2 | 2 | True | 0 | ROZPOCET
|  |  | "nové dveře"1,1+2,1+2,1 |  |  |  | 5.3 | [14 empty] | VV | 2 | 2 | True | 0 | ROZPOCET
|  |  | Součet |  |  |  | 10.6 | [14 empty] | VV | 2 | 4 | True | 1 | ROZPOCET
13 | K | 612325421 | Oprava vnitřní vápenocementové štukové omítky stěn |  |  | m2 | 23.375 | 0 |  | 0 |  |  |  | základní |  | 0 | 0.0057 | 0.13324 | 0 | 0 | 4 | K | 2 |  |  |  | ROZPOCET | 0 | 0 | 0 | 0 | 0 | 1 | 0 | 4 | 1575475297
|  |  | "1.10 - odhad plochy" 2 |  |  |  | 2 | [14 empty] | VV | 2 | 2 | True | 0 | ROZPOCET
|  |  | "1.11 - odhad plochy"4 |  |  |  | 4 | [14 empty] | VV | 2 | 2 | True | 0 | ROZPOCET
|  |  | "1.09"(1,2+1,2+1,45+1,45)*0,5 |  |  |  | 2.65 | [14 empty] | VV | 2 | 2 | True | 0 | ROZPOCET
|  |  | "2.NP učebny - oprava" | [18 empty] | VV | 2 | 1 | True | 0 | ROZPOCET
|  |  | (3,9+7,4+3,9)*0,5 |  |  |  | 7.6 | [14 empty] | VV | 2 | 2 | True | 0 | ROZPOCET
|  |  | (3,9+6,45+3,9)*0,5 |  |  |  | 7.125 | [14 empty] | VV | 2 | 2 | True | 0 | ROZPOCET
|  |  | Součet |  |  |  | 23.375 | [14 empty] | VV | 2 | 4 | True | 1 | ROZPOCET
14 | K | 631311125 | Mazanina tl do 100 mm z betonu prostého bez zvýšených nároků na prostředí tř. C 20/25 - vč. přesunu betonu |  |  | m3 | 3.639 | 0 |  | 0 |  |  |  | základní |  | 0 | 2.4533 | 8.9275 | 0 | 0 | 4 | K | 2 |  |  |  | ROZPOCET | 0 | 0 | 0 | 0 | 0 | 1 | 0 | 4 | -684664267
|  |  | "1.10"5,52*0,07 |  |  |  | 0.386 | [14 empty] | VV | 2 | 2 | True | 0 | ROZPOCET
|  |  | "1.13"13,29*0,07 |  |  |  | 0.93 | [14 empty] | VV | 2 | 2 | True | 0 | ROZPOCET
|  |  | "1.11"30,75*0,07 |  |  |  | 2.153 | [14 empty] | VV | 2 | 2 | True | 0 | ROZPOCET
|  |  | "1.12"2,43*0,07 |  |  |  | 0.17 | [14 empty] | VV | 2 | 2 | True | 0 | ROZPOCET
|  |  | Součet |  |  |  | 3.639 | [14 empty] | VV | 2 | 4 | True | 1 | ROZPOCET
15 | K | 631319012 | Příplatek k mazanině tl do 100 mm za přehlazení povrchu |  |  | m3 | 3.639 | 0 |  | 0 |  |  |  | základní |  | 0 | 0 | 0 | 0 | 0 | 4 | K | 2 |  |  |  | ROZPOCET | 0 | 0 | 0 | 0 | 0 | 1 | 0 | 4 | -563505807
|  |  | "1.10"5,52*0,07 |  |  |  | 0.386 | [14 empty] | VV | 2 | 2 | True | 0 | ROZPOCET
|  |  | "1.13"13,29*0,07 |  |  |  | 0.93 | [14 empty] | VV | 2 | 2 | True | 0 | ROZPOCET
|  |  | "1.11"30,75*0,07 |  |  |  | 2.153 | [14 empty] | VV | 2 | 2 | True | 0 | ROZPOCET
|  |  | "1.12"2,43*0,07 |  |  |  | 0.17 | [14 empty] | VV | 2 | 2 | True | 0 | ROZPOCET
|  |  | Součet |  |  |  | 3.639 | [14 empty] | VV | 2 | 4 | True | 1 | ROZPOCET
16 | K | 631362021 | Výztuž mazanin svařovanými sítěmi Kari |  |  | t | 0.096 | 0 |  | 0 |  |  |  | základní |  | 0 | 1.0628 | 0.10203 | 0 | 0 | 4 | K | 2 |  |  |  | ROZPOCET | 0 | 0 | 0 | 0 | 0 | 1 | 0 | 4 | 946638024
|  |  | "1.10"(5,52*1,54*0,001)*1,2 |  |  |  | 0.01 | [14 empty] | VV | 2 | 2 | True | 0 | ROZPOCET
|  |  | "1.13"(13,29*1,54*0,001)*1,2 |  |  |  | 0.025 | [14 empty] | VV | 2 | 2 | True | 0 | ROZPOCET
|  |  | "1.11"(30,75*1,54*0,001)*1,2 |  |  |  | 0.057 | [14 empty] | VV | 2 | 2 | True | 0 | ROZPOCET
|  |  | "1.12"(2,43*1,54*0,001)*1,2 |  |  |  | 0.004 | [14 empty] | VV | 2 | 2 | True | 0 | ROZPOCET
|  |  | Součet |  |  |  | 0.096 | [14 empty] | VV | 2 | 4 | True | 1 | ROZPOCET
| 9 - Ostatní konstrukce a práce, bourání | [8 empty] | 0 | [5 empty] | 0 |  | 0.013498 |  | 15.4048 | 1 | D | 1 |  |  |  | ROZPOCET | [6 empty] | 0
17 | K | 949101111 | Lešení pomocné pro objekty pozemních staveb s lešeňovou podlahou v do 1,9 m zatížení do 150 kg/m2 |  |  | m2 | 40 | 0 |  | 0 |  |  |  | základní |  | 0 | 0.00013 | 0.0052 | 0 | 0 | 4 | K | 2 |  |  |  | ROZPOCET | 0 | 0 | 0 | 0 | 0 | 1 | 0 | 4 | -553795080
|  |  | 20*2 |  |  |  | 40 | [14 empty] | VV | 2 | 2 | True | 0 | ROZPOCET
|  |  | Součet |  |  |  | 40 | [14 empty] | VV | 2 | 4 | True | 1 | ROZPOCET
24 | K | 952901114 | Vyčištění budov bytové a občanské výstavby při výšce podlaží přes 4 m |  |  | m2 | 207.44 | 0 |  | 0 |  |  |  | základní |  | 0 | 4e-05 | 0.0082976 | 0 | 0 | 4 | K | 2 |  |  |  | ROZPOCET | 0 | 0 | 0 | 0 | 0 | 1 | 0 | 4 | -260766646
|  |  | "1.09"48,51 |  |  |  | 48.51 | [14 empty] | VV | 2 | 2 | True | 0 | ROZPOCET
|  |  | "1.10"14,26 |  |  |  | 14.26 | [14 empty] | VV | 2 | 2 | True | 0 | ROZPOCET
|  |  | "1.13"4,5" |  |  |  | 4.5 | [14 empty] | VV | 2 | 2 | True | 0 | ROZPOCET
|  |  | "1.11"30,75 |  |  |  | 30.75 | [14 empty] | VV | 2 | 2 | True | 0 | ROZPOCET
|  |  | "2.14."38,79 |  |  |  | 38.79 | [14 empty] | VV | 2 | 2 | True | 0 | ROZPOCET
|  |  | "2.15"19,73 |  |  |  | 19.73 | [14 empty] | VV | 2 | 2 | True | 0 | ROZPOCET
|  |  | "2.12"33,74 |  |  |  | 33.74 | [14 empty] | VV | 2 | 2 | True | 0 | ROZPOCET
|  |  | "2.13"17,16 |  |  |  | 17.16 | [14 empty] | VV | 2 | 2 | True | 0 | ROZPOCET
|  |  | Součet |  |  |  | 207.44 | [14 empty] | VV | 2 | 4 | True | 1 | ROZPOCET
18 | K | 962032240 | Bourání zdiva z cihel pálených nebo vápenopískových na MC |  |  | m3 | 1.499 | 0 |  | 0 |  |  |  | základní |  | 0 | 0 | 0 | 1.95 | 2.9231 | 4 | K | 2 |  |  |  | ROZPOCET | 0 | 0 | 0 | 0 | 0 | 1 | 0 | 4 | -1280756797
|  |  | "1.10"2,7*3,7*0,15 |  |  |  | 1.499 | [14 empty] | VV | 2 | 2 | True | 0 | ROZPOCET
|  |  | Součet |  |  |  | 1.499 | [14 empty] | VV | 2 | 4 | True | 1 | ROZPOCET
19 | K | 965043341 | Bourání podkladů pod dlažby betonových s potěrem nebo teracem tl do 100 mm pl přes 4 m2 - uvažovaná tl. do 7 cm |  |  | m3 | 3.639 | 0 |  | 0 |  |  |  | základní |  | 0 | 0 | 0 | 2.2 | 8.0058 | 4 | K | 2 |  |  |  | ROZPOCET | 0 | 0 | 0 | 0 | 0 | 1 | 0 | 4 | -1468706626
|  |  | "1.10"5,52*0,07 |  |  |  | 0.386 | [14 empty] | VV | 2 | 2 | True | 0 | ROZPOCET
|  |  | "1.13"13,29*0,07 |  |  |  | 0.93 | [14 empty] | VV | 2 | 2 | True | 0 | ROZPOCET
|  |  | "1.11"30,75*0,07 |  |  |  | 2.153 | [14 empty] | VV | 2 | 2 | True | 0 | ROZPOCET
|  |  | "1.12"2,43*0,07 |  |  |  | 0.17 | [14 empty] | VV | 2 | 2 | True | 0 | ROZPOCET
|  |  | Součet |  |  |  | 3.639 | [14 empty] | VV | 2 | 4 | True | 1 | ROZPOCET
20 | K | 968062354 | Vybourání dřevěných rámů oken včetně křídel |  |  | m2 | 1.093 | 0 |  | 0 |  |  |  | základní |  | 0 | 0 | 0 | 0.075 | 0.081975 | 4 | K | 2 |  |  |  | ROZPOCET | 0 | 0 | 0 | 0 | 0 | 1 | 0 | 4 | 145889221
|  |  | "výdejní okno" | [18 empty] | VV | 2 | 1 | True | 0 | ROZPOCET
|  |  | 0,95*1,15 |  |  |  | 1.093 | [14 empty] | VV | 2 | 2 | True | 0 | ROZPOCET
|  |  | Součet |  |  |  | 1.093 | [14 empty] | VV | 2 | 4 | True | 1 | ROZPOCET
21 | K | 968072455 | Vybourání kovových dveřních zárubní pl do 2 m2 |  |  | m2 | 3.2 | 0 |  | 0 |  |  |  | základní |  | 0 | 0 | 0 | 0.076 | 0.2432 | 4 | K | 2 |  |  |  | ROZPOCET | 0 | 0 | 0 | 0 | 0 | 1 | 0 | 4 | -1984982138
|  |  | "kuchyň" | [18 empty] | VV | 2 | 1 | True | 0 | ROZPOCET
|  |  | 0,8*2 |  |  |  | 1.6 | [14 empty] | VV | 2 | 2 | True | 0 | ROZPOCET
|  |  | 0,8*2 |  |  |  | 1.6 | [14 empty] | VV | 2 | 2 | True | 0 | ROZPOCET
|  |  | Součet |  |  |  | 3.2 | [14 empty] | VV | 2 | 4 | True | 1 | ROZPOCET
22 | K | 971033561R | Vybourání otvorů ve zdivu cihelném na MVC nebo MV |  |  | m3 | 2.027 | 0 |  | 0 |  |  |  | základní |  | 0 | 0 | 0 | 1.8 | 3.6486 | 4 | K | 2 |  |  |  | ROZPOCET | 0 | 0 | 0 | 0 | 0 | 1 | 0 | 4 | -966382060
|  |  | "nové okno"1,2*1,45*0,7 |  |  |  | 1.218 | [14 empty] | VV | 2 | 2 | True | 0 | ROZPOCET
|  |  | "nové dveře"1,1*2,1*0,35 |  |  |  | 0.809 | [14 empty] | VV | 2 | 2 | True | 0 | ROZPOCET
|  |  | Součet |  |  |  | 2.027 | [14 empty] | VV | 2 | 4 | True | 1 | ROZPOCET
23 | K | 974031167 | Vysekání rýh ve zdivu cihelném hl do 200 mm š do 300 mm - uložení ocelových profilů I |  |  | m | 6.2 | 0 |  | 0 |  |  |  | základní |  | 0 | 0 | 0 | 0.081 | 0.5022 | 4 | K | 2 |  |  |  | ROZPOCET | 0 | 0 | 0 | 0 | 0 | 1 | 0 | 4 | 2084797322
|  |  | "nové dveře"1,6*2 |  |  |  | 3.2 | [14 empty] | VV | 2 | 2 | True | 0 | ROZPOCET
|  |  | "nové okno" 1,5*2 |  |  |  | 3 | [14 empty] | VV | 2 | 2 | True | 0 | ROZPOCET
|  |  | Součet |  |  |  | 6.2 | [14 empty] | VV | 2 | 4 | True | 1 | ROZPOCET
| 997 - Přesun sutě | [8 empty] | 0 | [5 empty] | 0 |  | 0 |  | 0 | 1 | D | 1 |  |  |  | ROZPOCET | [6 empty] | 0
25 | K | 997013211 | Vnitrostaveništní doprava suti a vybouraných hmot pro budovy v do 6 m ručně |  |  | t | 27.446 | 0 |  | 0 |  |  |  | základní |  | 0 | 0 | 0 | 0 | 0 | 4 | K | 2 |  |  |  | ROZPOCET | 0 | 0 | 0 | 0 | 0 | 1 | 0 | 4 | 436343222
27 | K | 997013509 | Příplatek k odvozu suti a vybouraných hmot na skládku ZKD 1 km přes 1 km |  |  | t | 660.048 | 0 |  | 0 |  |  |  | základní |  | 0 | 0 | 0 | 0 | 0 | 4 | K | 2 |  |  |  | ROZPOCET | 0 | 0 | 0 | 0 | 0 | 1 | 0 | 4 | -345057353
26 | K | 997013511 | Odvoz suti a vybouraných hmot z meziskládky na skládku do 1 km s naložením a se složením |  |  | t | 27.446 | 0 |  | 0 |  |  |  | základní |  | 0 | 0 | 0 | 0 | 0 | 4 | K | 2 |  |  |  | ROZPOCET | 0 | 0 | 0 | 0 | 0 | 1 | 0 | 4 | -1995198087
28 | K | 997013801 | Poplatek za uložení na skládce (skládkovné) stavebního odpadu betonového kód odpadu 170 101 |  |  | t | 27.502 | 0 |  | 0 |  |  |  | základní |  | 0 | 0 | 0 | 0 | 0 | 4 | K | 2 |  |  |  | ROZPOCET | 0 | 0 | 0 | 0 | 0 | 1 | 0 | 4 | -378885409
|  |  | 27,502 |  |  |  | 27.502 | [14 empty] | VV | 2 | 2 | True | 0 | ROZPOCET
|  |  | Součet |  |  |  | 27.502 | [14 empty] | VV | 2 | 4 | True | 1 | ROZPOCET
| 998 - Přesun hmot | [8 empty] | 0 | [5 empty] | 0 |  | 0 |  | 0 | 1 | D | 1 |  |  |  | ROZPOCET | [6 empty] | 0
29 | K | 998011001 | Přesun hmot pro budovy zděné v do 6 m - ztížený přesun |  |  | t | 12.48 | 0 |  | 0 |  |  |  | základní |  | 0 | 0 | 0 | 0 | 0 | 4 | K | 2 |  |  |  | ROZPOCET | 0 | 0 | 0 | 0 | 0 | 1 | 0 | 4 | -979567080
| PSV - Práce a dodávky PSV | [8 empty] | 0 | [5 empty] | 0 |  | 5.5085 |  | 12.0413 | 2 | D | 0 |  |  |  | ROZPOCET | [6 empty] | 0
| 711 - Izolace proti vodě, vlhkosti a plynům | [8 empty] | 0 | [5 empty] | 0 |  | 0.14117 |  | 0 | 2 | D | 1 |  |  |  | ROZPOCET | [6 empty] | 0
30 | K | 711193121.SKA | Izolace proti vlhkosti na vodorovné ploše těsnicí kaší minerální |  |  | m2 | 30.75 | 0 |  | 0 |  |  |  | základní |  | 0 | 0.00385 | 0.11839 | 0 | 0 | 16 | K | 2 |  |  |  | ROZPOCET | 0 | 0 | 0 | 0 | 0 | 1 | 0 | 16 | -1803958622
|  |  | "1.11"30,75 |  |  |  | 30.75 | [14 empty] | VV | 2 | 2 | True | 0 | ROZPOCET
|  |  | Součet |  |  |  | 30.75 | [14 empty] | VV | 2 | 4 | True | 1 | ROZPOCET
31 | K | 711193131 | Izolace proti vlhkosti na svislé ploše těsnicí kaší minerální |  |  | m2 | 4.425 | 0 |  | 0 |  |  |  | základní |  | 0 | 0.00385 | 0.017036 | 0 | 0 | 16 | K | 2 |  |  |  | ROZPOCET | 0 | 0 | 0 | 0 | 0 | 1 | 0 | 16 | 1642181673
|  |  | "1.11"(7,2+7,2+4,7+4,7)*0,15 |  |  |  | 3.57 | [14 empty] | VV | 2 | 2 | True | 0 | ROZPOCET
|  |  | "1.13"(2,7+1,7+1,3)*0,15 |  |  |  | 0.855 | [14 empty] | VV | 2 | 2 | True | 0 | ROZPOCET
|  |  | Součet |  |  |  | 4.425 | [14 empty] | VV | 2 | 4 | True | 1 | ROZPOCET
32 | K | 781495133 | Izolace ve spojení s obkladem - pás lepený ve vnitřním koutu |  |  | m | 27.37 | 0 |  | 0 |  |  |  | základní |  | 0 | 0.00021 | 0.0057477 | 0 | 0 | 16 | K | 2 |  |  |  | ROZPOCET | 0 | 0 | 0 | 0 | 0 | 1 | 0 | 16 | -1224940927
|  |  | "1.11"(7,2+7,2+4,7+4,7)*1,15 |  |  |  | 27.37 | [14 empty] | VV | 2 | 2 | True | 0 | ROZPOCET
|  |  | Součet |  |  |  | 27.37 | [14 empty] | VV | 2 | 4 | True | 1 | ROZPOCET
33 | K | 998711101 | Přesun hmot tonážní pro izolace proti vodě, vlhkosti a plynům v objektech výšky do 6 m |  |  | t | 0.141 | 0 |  | 0 |  |  |  | základní |  | 0 | 0 | 0 | 0 | 0 | 16 | K | 2 |  |  |  | ROZPOCET | 0 | 0 | 0 | 0 | 0 | 1 | 0 | 16 | 882802441
| 763 - Konstrukce suché výstavby | [8 empty] | 0 | [5 empty] | 0 |  | 2.2494 |  | 0.86576 | 2 | D | 1 |  |  |  | ROZPOCET | [6 empty] | 0
34 | K | 763111417 | SDK příčka tl 150 mm profil CW+UW 100 desky 2xA 12,5 TI 100 mm EI 60 Rw 55 DB |  |  | m2 | 38.75 | 0 |  | 0 |  |  |  | základní |  | 0 | 0.0462 | 1.7902 | 0 | 0 | 16 | K | 2 |  |  |  | ROZPOCET | 0 | 0 | 0 | 0 | 0 | 1 | 0 | 16 | -1064235960
|  |  | "místnost 1.10"2,7*3,75 |  |  |  | 10.125 | [14 empty] | VV | 2 | 2 | True | 0 | ROZPOCET
|  |  | "místnost 2.14" (1,85+5,9)*3,9-(0,8*2) |  |  |  | 28.625 | [14 empty] | VV | 2 | 2 | True | 0 | ROZPOCET
|  |  | Součet |  |  |  | 38.75 | [14 empty] | VV | 2 | 4 | True | 1 | ROZPOCET
35 | K | 763121438 | SDK stěna předsazená tl 115 mm profil CW+UW 100 deska 1xA 15 bez TI EI 15 |  |  | m2 | 24.96 | 0 |  | 0 |  |  |  | základní |  | 0 | 0.01467 | 0.36616 | 0 | 0 | 16 | K | 2 |  |  |  | ROZPOCET | 0 | 0 | 0 | 0 | 0 | 1 | 0 | 16 | 913768415
|  |  | "místnost 2.12" (0,5+5,9)*3,9 |  |  |  | 24.96 | [14 empty] | VV | 2 | 2 | True | 0 | ROZPOCET
|  |  | Součet |  |  |  | 24.96 | [14 empty] | VV | 2 | 4 | True | 1 | ROZPOCET
36 | K | 76313181R | Demontáž SDK podhledu vč. lištování |  |  | m2 | 48.475 | 0 |  | 0 |  |  |  | základní |  | 0 | 0 | 0 | 0.01786 | 0.86576 | 16 | K | 2 |  |  |  | ROZPOCET | 0 | 0 | 0 | 0 | 0 | 1 | 0 | 16 | -1467222175
|  |  | "učebny 2.NP" | [18 empty] | VV | 2 | 1 | True | 0 | ROZPOCET
|  |  | 3,5*6,45 |  |  |  | 22.575 | [14 empty] | VV | 2 | 2 | True | 0 | ROZPOCET
|  |  | 3,5*7,4 |  |  |  | 25.9 | [14 empty] | VV | 2 | 2 | True | 0 | ROZPOCET
|  |  | Součet |  |  |  | 48.475 | [14 empty] | VV | 2 | 4 | True | 1 | ROZPOCET
37 | K | 763135101 | Montáž SDK kazetového podhledu z kazet 600x600 mm na zavěšenou viditelnou nosnou konstrukci |  |  | m2 | 48.475 | 0 |  | 0 |  |  |  | základní |  | 0 | 0.00139 | 0.06738 | 0 | 0 | 16 | K | 2 |  |  |  | ROZPOCET | 0 | 0 | 0 | 0 | 0 | 1 | 0 | 16 | -777169552
|  |  | "učebny 2.NP" | [18 empty] | VV | 2 | 1 | True | 0 | ROZPOCET
|  |  | 3,5*6,45 |  |  |  | 22.575 | [14 empty] | VV | 2 | 2 | True | 0 | ROZPOCET
|  |  | 3,5*7,4 |  |  |  | 25.9 | [14 empty] | VV | 2 | 2 | True | 0 | ROZPOCET
|  |  | Součet |  |  |  | 48.475 | [14 empty] | VV | 2 | 4 | True | 1 | ROZPOCET
38 | M | 59030581 | podhled kazetový - využití stávajících kazet a profilů (dodávka investora) |  |  | m2 | 0 | 0 |  | 0 |  |  |  | základní |  | 0 | 0.007 | 0 | 0 | 0 | 32 | M | 2 |  |  |  | ROZPOCET | 0 | 0 | 0 | 0 | 0 | 1 | 0 | 16 | -1040161975
39 | K | 763181311 | Montáž jednokřídlové kovové zárubně v do 2,75 m SDK příčka |  |  | kus | 1 | 0 |  | 0 |  |  |  | základní |  | 0 | 0.00022 | 0.00022 | 0 | 0 | 16 | K | 2 |  |  |  | ROZPOCET | 0 | 0 | 0 | 0 | 0 | 1 | 0 | 16 | 2074257195
40 | M | 55331542 | zárubeň ocelová pro sádrokarton 150 800 L/P |  |  | kus | 1 | 0 |  | 0 |  |  |  | základní |  | 0 | 0.02542 | 0.02542 | 0 | 0 | 32 | M | 2 |  |  |  | ROZPOCET | 0 | 0 | 0 | 0 | 0 | 1 | 0 | 16 | 1897126511
41 | K | 998763100 | Přesun hmot tonážní pro sádrokartony v objektech v do 6 m |  |  | t | 2.249 | 0 |  | 0 |  |  |  | základní |  | 0 | 0 | 0 | 0 | 0 | 16 | K | 2 |  |  |  | ROZPOCET | 0 | 0 | 0 | 0 | 0 | 1 | 0 | 16 | 1428310794
| 766 - Konstrukce truhlářské | [8 empty] | 0 | [5 empty] | 0 |  | 0.056248 |  | 0.92155 | 2 | D | 1 |  |  |  | ROZPOCET | [6 empty] | 0
42 | K | 766111820 | Demontáž truhlářských stěn dřevěných plných |  |  | m2 | 54.015 | 0 |  | 0 |  |  |  | základní |  | 0 | 0 | 0 | 0.01695 | 0.91555 | 16 | K | 2 |  |  |  | ROZPOCET | 0 | 0 | 0 | 0 | 0 | 1 | 0 | 16 | -784636554
|  |  | "2.NP učebny" | [18 empty] | VV | 2 | 1 | True | 0 | ROZPOCET
|  |  | 6,45*3,9 |  |  |  | 25.155 | [14 empty] | VV | 2 | 2 | True | 0 | ROZPOCET
|  |  | 7,4*3,9 |  |  |  | 28.86 | [14 empty] | VV | 2 | 2 | True | 0 | ROZPOCET
|  |  | Součet |  |  |  | 54.015 | [14 empty] | VV | 2 | 4 | True | 1 | ROZPOCET
43 | K | 766441822 | Demontáž parapetních desek dřevěných, laminovaných šířky přes 30 cm délky přes 1,0 m |  |  | kus | 1 | 0 |  | 0 |  |  |  | základní |  | 0 | 0 | 0 | 0.006 | 0.006 | 16 | K | 2 |  |  |  | ROZPOCET | 0 | 0 | 0 | 0 | 0 | 1 | 0 | 16 | 68396547
45 | K | 766621212 | Montáž dřevěných oken plochy přes 1 m2 otevíravých výšky do 2,5 m s rámem do zdiva |  |  | m2 | 1.722 | 0 |  | 0 |  |  |  | základní |  | 0 | 0.00026 | 0.00044772 | 0 | 0 | 16 | K | 2 |  |  |  | ROZPOCET | 0 | 0 | 0 | 0 | 0 | 1 | 0 | 16 | 160105092
|  |  | "okno výdejní" | [18 empty] | VV | 2 | 1 | True | 0 | ROZPOCET
|  |  | 1,2*1,435 |  |  |  | 1.722 | [14 empty] | VV | 2 | 2 | True | 0 | ROZPOCET
|  |  | Součet |  |  |  | 1.722 | [14 empty] | VV | 2 | 4 | True | 1 | ROZPOCET
46 | M | 61143726 | okno výdejní výsuvné - dle výběru investora ODHAD CENY |  |  | kus | 1 | 0 |  | 0 |  |  |  | základní |  | 0 | 0.035 | 0.035 | 0 | 0 | 32 | M | 2 |  |  |  | ROZPOCET | 0 | 0 | 0 | 0 | 0 | 1 | 0 | 16 | 2138504465
44 | K | 766622812 | Demontáž rámu jednoduchých oken dřevěných do 2m2 k opětovnému použití |  |  | m2 | 1.093 | 0 |  | 0 |  |  |  | základní |  | 0 | 0 | 0 | 0 | 0 | 16 | K | 2 |  |  |  | ROZPOCET | 0 | 0 | 0 | 0 | 0 | 1 | 0 | 16 | 219923826
|  |  | 0,95*1,15 |  |  |  | 1.093 | [14 empty] | VV | 2 | 2 | True | 0 | ROZPOCET
|  |  | Součet |  |  |  | 1.093 | [14 empty] | VV | 2 | 4 | True | 1 | ROZPOCET
47 | K | 766660001 | Montáž dveřních křídel otvíravých 1křídlových š do 0,8 m do ocelové zárubně |  |  | kus | 1 | 0 |  | 0 |  |  |  | základní |  | 0 | 0 | 0 | 0 | 0 | 16 | K | 2 |  |  |  | ROZPOCET | 0 | 0 | 0 | 0 | 0 | 1 | 0 | 16 | -1870634436
48 | M | 61160192.SLD | dveře dřevěné vnitřní hladké plné 1křídlové bílé 80x197 cm KLASIK vč .kování |  |  | kus | 1 | 0 |  | 0 |  |  |  | základní |  | 0 | 0.016 | 0.016 | 0 | 0 | 32 | M | 2 |  |  |  | ROZPOCET | 0 | 0 | 0 | 0 | 0 | 1 | 0 | 16 | -378388952
49 | K | 766694122 | Montáž parapetních dřevěných nebo plastových šířky přes 30 cm délky do 1,6 m |  |  | kus | 1 | 0 |  | 0 |  |  |  | základní |  | 0 | 0 | 0 | 0 | 0 | 16 | K | 2 |  |  |  | ROZPOCET | 0 | 0 | 0 | 0 | 0 | 1 | 0 | 16 | 1524588797
|  |  | "nové výdejní okno" | [18 empty] | VV | 2 | 1 | True | 0 | ROZPOCET
|  |  | 1 |  |  |  | 1 | [14 empty] | VV | 2 | 2 | True | 0 | ROZPOCET
|  |  | Součet |  |  |  | 1 | [14 empty] | VV | 2 | 4 | True | 1 | ROZPOCET
50 | M | 60794102 | deska parapetní plastová deska REHAU vnitřní 0,7*1200mm |  |  | m | 1.2 | 0 |  | 0 |  |  |  | základní |  | 0 | 0.004 | 0.0048 | 0 | 0 | 32 | M | 2 |  |  |  | ROZPOCET | 0 | 0 | 0 | 0 | 0 | 1 | 0 | 16 | -2015315442
|  |  | 1,2 |  |  |  | 1.2 | [14 empty] | VV | 2 | 2 | True | 0 | ROZPOCET
|  |  | Součet |  |  |  | 1.2 | [14 empty] | VV | 2 | 4 | True | 1 | ROZPOCET
51 | K | 998766101 | Přesun hmot tonážní pro konstrukce truhlářské v objektech v do 6 m |  |  | t | 0.18 | 0 |  | 0 |  |  |  | základní |  | 0 | 0 | 0 | 0 | 0 | 16 | K | 2 |  |  |  | ROZPOCET | 0 | 0 | 0 | 0 | 0 | 1 | 0 | 16 | 1084695644
| 771 - Podlahy z dlaždic | [8 empty] | 0 | [5 empty] | 0 |  | 1.8435 |  | 4.1219 | 2 | D | 1 |  |  |  | ROZPOCET | [6 empty] | 0
52 | K | 771571810 | Demontáž podlah z dlaždic keramických kladených do malty |  |  | m2 | 49.56 | 0 |  | 0 |  |  |  | základní |  | 0 | 0 | 0 | 0.08317 | 4.1219 | 16 | K | 2 |  |  |  | ROZPOCET | 0 | 0 | 0 | 0 | 0 | 1 | 0 | 16 | 1928922980
|  |  | "1.10"5,52 |  |  |  | 5.52 | [14 empty] | VV | 2 | 2 | True | 0 | ROZPOCET
|  |  | "1.13"13,29 |  |  |  | 13.29 | [14 empty] | VV | 2 | 2 | True | 0 | ROZPOCET
|  |  | "1.11"30,75 |  |  |  | 30.75 | [14 empty] | VV | 2 | 2 | True | 0 | ROZPOCET
|  |  | Součet |  |  |  | 49.56 | [14 empty] | VV | 2 | 4 | True | 1 | ROZPOCET
53 | K | 771574113 | Montáž podlah keramických režných hladkých lepených flexibilním lepidlem do 12 ks/m2 |  |  | m2 | 49.51 | 0 |  | 0 |  |  |  | základní |  | 0 | 0.00367 | 0.1817 | 0 | 0 | 16 | K | 2 |  |  |  | ROZPOCET | 0 | 0 | 0 | 0 | 0 | 1 | 0 | 16 | 1053965339
|  |  | "1.10"14,26 |  |  |  | 14.26 | [14 empty] | VV | 2 | 2 | True | 0 | ROZPOCET
|  |  | "1.13"4,5 |  |  |  | 4.5 | [14 empty] | VV | 2 | 2 | True | 0 | ROZPOCET
|  |  | "1.11"30,75 |  |  |  | 30.75 | [14 empty] | VV | 2 | 2 | True | 0 | ROZPOCET
|  |  | Součet |  |  |  | 49.51 | [14 empty] | VV | 2 | 4 | True | 1 | ROZPOCET
54 | M | 59761008 | dlaždice keramické podlahové dle výběru investora |  |  | m2 | 56.937 | 0 |  | 0 |  |  |  | základní |  | 0 | 0.02888 | 1.6443 | 0 | 0 | 32 | M | 2 |  |  |  | ROZPOCET | 0 | 0 | 0 | 0 | 0 | 1 | 0 | 16 | 998018548
55 | K | 771591111 | Podlahy penetrace podkladu |  |  | m2 | 49.51 | 0 |  | 0 |  |  |  | základní |  | 0 | 0.0003 | 0.014853 | 0 | 0 | 16 | K | 2 |  |  |  | ROZPOCET | 0 | 0 | 0 | 0 | 0 | 1 | 0 | 16 | 276485802
|  |  | "1.10"14,26 |  |  |  | 14.26 | [14 empty] | VV | 2 | 2 | True | 0 | ROZPOCET
|  |  | "1.13"4,5 |  |  |  | 4.5 | [14 empty] | VV | 2 | 2 | True | 0 | ROZPOCET
|  |  | "1.11"30,75 |  |  |  | 30.75 | [14 empty] | VV | 2 | 2 | True | 0 | ROZPOCET
|  |  | Součet |  |  |  | 49.51 | [14 empty] | VV | 2 | 4 | True | 1 | ROZPOCET
56 | K | 771591115 | Podlahy spárování silikonem |  |  | m | 49.4 | 0 |  | 0 |  |  |  | základní |  | 0 | 3e-05 | 0.001482 | 0 | 0 | 16 | K | 2 |  |  |  | ROZPOCET | 0 | 0 | 0 | 0 | 0 | 1 | 0 | 16 | -1780908527
|  |  | "1.10"3,35+2,7+5,35+2,7 |  |  |  | 14.1 | [14 empty] | VV | 2 | 2 | True | 0 | ROZPOCET
|  |  | "1.11"7,2+7,4+7,2+4,7 |  |  |  | 26.5 | [14 empty] | VV | 2 | 2 | True | 0 | ROZPOCET
|  |  | "1.13"1,7+1,7+2,7+2,7 |  |  |  | 8.8 | [14 empty] | VV | 2 | 2 | True | 0 | ROZPOCET
|  |  | Součet |  |  |  | 49.4 | [14 empty] | VV | 2 | 4 | True | 1 | ROZPOCET
57 | K | 771591175 | Montáž profilu ukončujícího pro balkony a terasy - přechody |  |  | m | 3.3 | 0 |  | 0 |  |  |  | základní |  | 0 | 0.00034 | 0.001122 | 0 | 0 | 16 | K | 2 |  |  |  | ROZPOCET | 0 | 0 | 0 | 0 | 0 | 1 | 0 | 16 | -1869997892
|  |  | 1,3+1,1+0,9 |  |  |  | 3.3 | [14 empty] | VV | 2 | 2 | True | 0 | ROZPOCET
|  |  | Součet |  |  |  | 3.3 | [14 empty] | VV | 2 | 4 | True | 1 | ROZPOCET
58 | K | 998771101 | Přesun hmot tonážní pro podlahy z dlaždic v objektech v do 6 m |  |  | t | 1.843 | 0 |  | 0 |  |  |  | základní |  | 0 | 0 | 0 | 0 | 0 | 16 | K | 2 |  |  |  | ROZPOCET | 0 | 0 | 0 | 0 | 0 | 1 | 0 | 16 | -529720210
| 781 - Dokončovací práce | [8 empty] | 0 | [5 empty] | 0 |  | 1.2181 |  | 6.1321 | 2 | D | 1 |  |  |  | ROZPOCET | [6 empty] | 0
59 | K | 781471810 | Demontáž obkladů z obkladaček keramických kladených do malty |  |  | m2 | 75.24 | 0 |  | 0 |  |  |  | základní |  | 0 | 0 | 0 | 0.0815 | 6.1321 | 16 | K | 2 |  |  |  | ROZPOCET | 0 | 0 | 0 | 0 | 0 | 1 | 0 | 16 | -1207461544
|  |  | "1.13"(4,95+4,95+2,7+2,7)*1,8 |  |  |  | 27.54 | [14 empty] | VV | 2 | 2 | True | 0 | ROZPOCET
|  |  | "1.11"(4,7+7,2+7,4+7,2)*1,8 |  |  |  | 47.7 | [14 empty] | VV | 2 | 2 | True | 0 | ROZPOCET
|  |  | Součet |  |  |  | 75.24 | [14 empty] | VV | 2 | 4 | True | 1 | ROZPOCET
60 | K | 781474113 | Montáž obkladů vnitřních keramických hladkých do 19 ks/m2 lepených flexibilním lepidlem |  |  | m2 | 64.302 | 0 |  | 0 |  |  |  | základní |  | 0 | 0.003 | 0.19291 | 0 | 0 | 16 | K | 2 |  |  |  | ROZPOCET | 0 | 0 | 0 | 0 | 0 | 1 | 0 | 16 | -514088175
|  |  | "1.10"(5,35+2,7+5,35+2,7)*0,12 |  |  |  | 1.932 | [14 empty] | VV | 2 | 2 | True | 0 | ROZPOCET
|  |  | "1.11"(7,2+7,2+4,7+4,7)*2,1 |  |  |  | 49.98 | [14 empty] | VV | 2 | 2 | True | 0 | ROZPOCET
|  |  | "1.13"(1,7+1,5+2,7)*2,1 |  |  |  | 12.39 | [14 empty] | VV | 2 | 2 | True | 0 | ROZPOCET
|  |  | Součet |  |  |  | 64.302 | [14 empty] | VV | 2 | 4 | True | 1 | ROZPOCET
61 | M | 59761039 | obkládačky keramické koupelnové (bílé i barevné) přes 22 do 25 ks/m2 |  |  | m2 | 78.899 | 0 |  | 0 |  |  |  | základní |  | 0 | 0.0126 | 0.99413 | 0 | 0 | 32 | M | 2 |  |  |  | ROZPOCET | 0 | 0 | 0 | 0 | 0 | 1 | 0 | 16 | -678049514
62 | K | 781493610 | Montáž revizních plastových dvířek lepených s uchycením na magnet - revizní dvířka - předpoklad |  |  | kus | 2 | 0 |  | 0 |  |  |  | základní |  | 0 | 0 | 0 | 0 | 0 | 16 | K | 2 |  |  |  | ROZPOCET | 0 | 0 | 0 | 0 | 0 | 1 | 0 | 16 | 722437549
|  |  | 2 |  |  |  | 2 | [14 empty] | VV | 2 | 2 | True | 0 | ROZPOCET
|  |  | Součet |  |  |  | 2 | [14 empty] | VV | 2 | 4 | True | 1 | ROZPOCET
63 | K | 781494111 | Plastové profily rohové lepené flexibilním lepidlem |  |  | m | 37.571 | 0 |  | 0 |  |  |  | základní |  | 0 | 0.00031 | 0.011647 | 0 | 0 | 16 | K | 2 |  |  |  | ROZPOCET | 0 | 0 | 0 | 0 | 0 | 1 | 0 | 16 | -16370215
64 | K | 781495111 | Penetrace podkladu vnitřních obkladů |  |  | m2 | 62.37 | 0 |  | 0 |  |  |  | základní |  | 0 | 0.0003 | 0.018711 | 0 | 0 | 16 | K | 2 |  |  |  | ROZPOCET | 0 | 0 | 0 | 0 | 0 | 1 | 0 | 16 | 1703333745
|  |  | "1.11"(7,2+7,2+4,7+4,7)*2,1 |  |  |  | 49.98 | [14 empty] | VV | 2 | 2 | True | 0 | ROZPOCET
|  |  | "1.13"(1,7+1,5+2,7)*2,1 |  |  |  | 12.39 | [14 empty] | VV | 2 | 2 | True | 0 | ROZPOCET
|  |  | Součet |  |  |  | 62.37 | [14 empty] | VV | 2 | 4 | True | 1 | ROZPOCET
65 | K | 781495115 | Spárování vnitřních obkladů silikonem |  |  | m | 25.2 | 0 |  | 0 |  |  |  | základní |  | 0 | 3e-05 | 0.000756 | 0 | 0 | 16 | K | 2 |  |  |  | ROZPOCET | 0 | 0 | 0 | 0 | 0 | 1 | 0 | 16 | 812627349
|  |  | "1.11"8*2,1 |  |  |  | 16.8 | [14 empty] | VV | 2 | 2 | True | 0 | ROZPOCET
|  |  | "1.13"4*2,1 |  |  |  | 8.4 | [14 empty] | VV | 2 | 2 | True | 0 | ROZPOCET
|  |  | Součet |  |  |  | 25.2 | [14 empty] | VV | 2 | 4 | True | 1 | ROZPOCET
66 | K | 781495142 | Průnik obkladem kruhový do DN 90 bez izolace - předpoklad |  |  | kus | 20 | 0 |  | 0 |  |  |  | základní |  | 0 | 0 | 0 | 0 | 0 | 16 | K | 2 |  |  |  | ROZPOCET | 0 | 0 | 0 | 0 | 0 | 1 | 0 | 16 | 668863244
67 | K | 998781101 | Přesun hmot tonážní pro obklady keramické v objektech v do 6 m |  |  | t | 1.218 | 0 |  | 0 |  |  |  | základní |  | 0 | 0 | 0 | 0 | 0 | 16 | K | 2 |  |  |  | ROZPOCET | 0 | 0 | 0 | 0 | 0 | 1 | 0 | 16 | 1724217149
| VP - Vícepráce | [8 empty] | 0 | [11 empty] | D | 0 |  |  |  | PN | [6 empty] | 0

## 574-06 - Elektroistalace
| List obsahuje: |  | 1) Krycí list rozpočtu |  | 2) Rekapitulace rozpočtu |  |  | 3) Rozpočet |  |  | Zpět na list: | Rekapitulace stavby
optimalizováno pro tisk sestav ve formátu A4 - na výšku | [11 empty] | >> skryté sloupce << | [9 empty] | {94ab349a-d7c6-4768-b612-b73190632585}
2
KRYCÍ LIST ROZPOČTU | [12 empty] | v --- níže se nacházejí doplnkové a pomocné údaje k sestavám --- v | [8 empty] | False
| Stavba: |  | Stavební úpravy objektu čp.113, Markoušovice
| Objekt: |  | 574-06 - Elektroistalace
| JKSO: | [7 empty] | CC-CZ:
| Místo: | [7 empty] | Datum: |  | 14. 6. 2018
| Objednatel: | [7 empty] | IČ:
|  | Královéhradecký kraj | [6 empty] | DIČ:
| Zhotovitel: | [7 empty] | IČ: |  | Vyplň údaj
|  | Vyplň údaj | [6 empty] | DIČ: |  | Vyplň údaj
| Projektant: | [7 empty] | IČ:
|  | Ing.Petr Košťál | [6 empty] | DIČ:
| Zpracovatel: | [7 empty] | IČ: |  | 01724100
|  | Martina Škopová | [6 empty] | DIČ: |  | CZ6862280062
Poznámka:
| Náklady z rozpočtu | [7 empty] | 0
| Ostatní náklady | [7 empty] | 0
| Cena bez DPH | [7 empty] | 0
| DPH | základní | 21% | ze | 0 |  |  |  | 0
|  | snížená | 15% | ze | 0 |  |  |  | 0
|  | zákl. přenesená | 21% | ze | 0 |  |  |  | 0
|  | sníž. přenesená | 15% | ze | 0 |  |  |  | 0
|  | nulová | 0% | ze | 0 |  |  |  | 0
| Cena s DPH |  |  | v | CZK |  |  | 0
| Projektant |  |  |  |  | Zpracovatel
| Datum a podpis: |  |  | Razítko |  | Datum a podpis: |  |  |  | Razítko
| Objednavatel |  |  |  |  | Zhotovitel
| Datum a podpis: |  |  | Razítko |  | Datum a podpis: |  |  |  | Razítko
REKAPITULACE ROZPOČTU
Stavba: |  |  | Stavební úpravy objektu čp.113, Markoušovice
Objekt: |  |  | 574-06 - Elektroistalace
Místo: | [6 empty] | Datum: |  | 14. 6. 2018
Objednatel: |  |  | Královéhradecký kraj |  |  |  | Projektant: |  | Ing.Petr Košťál
Zhotovitel: |  |  | Vyplň údaj |  |  |  | Zpracovatel: |  | Martina Škopová
Kód - Popis | [9 empty] | Cena celkem [CZK]
1) Náklady z rozpočtu | [9 empty] | 0 | [12 empty] | -1
| D1 - Elektrorozvody | [8 empty] | 0
2) Ostatní náklady | [9 empty] | 0 |  |  |  | DPH
| Zařízení staveniště | [8 empty] | 0 |  |  |  | základní | [9 empty] | VRN | 0 | 0 | 0 | 0 | 0 | 1
| Doprava | [8 empty] | 0 |  |  |  | základní | [9 empty] | VRN | 0 | 0 | 0 | 0 | 0 | 1
| Územní vlivy | [8 empty] | 0 |  |  |  | základní | [9 empty] | VRN | 0 | 0 | 0 | 0 | 0 | 1
| Provozní vlivy | [8 empty] | 0 |  |  |  | základní | [9 empty] | VRN | 0 | 0 | 0 | 0 | 0 | 1
| Jiné VRN | [8 empty] | 0 |  |  |  | základní | [9 empty] | VRN | 0 | 0 | 0 | 0 | 0 | 1
| Kompletační činnost | [8 empty] | 0 |  |  |  | základní | [9 empty] | KOMPLETACNA | 0 | 0 | 0 | 0 | 0 | 1
Celkové náklady za stavbu 1) + 2) | [7 empty] | 0
ROZPOČET
Stavba: |  |  | Stavební úpravy objektu čp.113, Markoušovice
Objekt: |  |  | 574-06 - Elektroistalace
Místo: | [6 empty] | Datum: |  | 14. 6. 2018
Objednatel: |  |  | Královéhradecký kraj |  |  |  | Projektant: |  | Ing.Petr Košťál
Zhotovitel: |  |  | Vyplň údaj |  |  |  | Zpracovatel: |  | Martina Škopová
PČ | Typ | Kód | Popis |  |  | MJ | Množství | J.cena [CZK] |  | Cena celkem [CZK] |  |  | Poznámka | DPH | J. Nh [h] | Nh celkem [h] | J. hmotnost [t] | Hmotnost celkem [t] | J. suť [t] | Suť Celkem [t]
Náklady z rozpočtu | [9 empty] | 0 | [5 empty] | 0 |  | 0 |  | 0 |  | D | -1 | [7 empty] | 0
| D1 - Elektrorozvody | [8 empty] | 0 | [5 empty] | 0 |  | 0 |  | 0 | 2 | D | 0 | ROZPOCET | [6 empty] | 0
1 | K | Pol1 | RSM, 2x jistič 1-pól. 16A, char. B, 1x proud. chránič, 25A, 30mA, 12x demontáž jističe, 8x montáž,, úprava zapojení |  |  | ks | 1 | 0 |  | 0 |  |  |  | základní |  | 0 | 0 | 0 | 0 | 0 | 16 | K | 1 | ROZPOCET | 0 | 0 | 0 | 0 | 0 | 1 | 0 | 16 | 2
2 | K | Pol2 | Krabice rozvodná O75, se svorkovnicí a víčkem |  |  | ks | 2 | 0 |  | 0 |  |  |  | základní |  | 0 | 0 | 0 | 0 | 0 | 16 | K | 1 | ROZPOCET | 0 | 0 | 0 | 0 | 0 | 1 | 0 | 16 | 4
3 | K | Pol3 | Přístrojová krabice, pro přístroje s roztečí 71mm |  |  | ks | 27 | 0 |  | 0 |  |  |  | základní |  | 0 | 0 | 0 | 0 | 0 | 16 | K | 1 | ROZPOCET | 0 | 0 | 0 | 0 | 0 | 1 | 0 | 16 | 6
4 | K | Pol4 | Kabel silový izolace PVC, CYKY-O 3x1,5, pevně |  |  | m | 40 | 0 |  | 0 |  |  |  | základní |  | 0 | 0 | 0 | 0 | 0 | 16 | K | 1 | ROZPOCET | 0 | 0 | 0 | 0 | 0 | 1 | 0 | 16 | 8
5 | K | Pol5 | Kabel silový izolace PVC, CYKY-J 3x1,5, pevně |  |  | m | 70 | 0 |  | 0 |  |  |  | základní |  | 0 | 0 | 0 | 0 | 0 | 16 | K | 1 | ROZPOCET | 0 | 0 | 0 | 0 | 0 | 1 | 0 | 16 | 10
6 | K | Pol6 | Kabel silový izolace PVC, CYKY-J 4x1,5, pevně |  |  | m | 15 | 0 |  | 0 |  |  |  | základní |  | 0 | 0 | 0 | 0 | 0 | 16 | K | 1 | ROZPOCET | 0 | 0 | 0 | 0 | 0 | 1 | 0 | 16 | 12
7 | K | Pol7 | Kabel silový izolace PVC, CYKY-J 3x2,5, pevně |  |  | m | 90 | 0 |  | 0 |  |  |  | základní |  | 0 | 0 | 0 | 0 | 0 | 16 | K | 1 | ROZPOCET | 0 | 0 | 0 | 0 | 0 | 1 | 0 | 16 | 14
8 | K | Pol8 | Kabel silový izolace PVC, CYKY-J 5x2,5, pevně |  |  | m | 15 | 0 |  | 0 |  |  |  | základní |  | 0 | 0 | 0 | 0 | 0 | 16 | K | 1 | ROZPOCET | 0 | 0 | 0 | 0 | 0 | 1 | 0 | 16 | 16
9 | K | Pol9 | Ukončení vodičů v rozváděči do 2,5 mm2 |  |  | ks | 20 | 0 |  | 0 |  |  |  | základní |  | 0 | 0 | 0 | 0 | 0 | 16 | K | 1 | ROZPOCET | 0 | 0 | 0 | 0 | 0 | 1 | 0 | 16 | 18
10 | K | Pol10 | Strojek spínače, sériový přepínač (5), včetně krytu |  |  | ks | 1 | 0 |  | 0 |  |  |  | základní |  | 0 | 0 | 0 | 0 | 0 | 16 | K | 1 | ROZPOCET | 0 | 0 | 0 | 0 | 0 | 1 | 0 | 16 | 20
11 | K | Pol11 | Strojek spínače, střídavý přepínač (6), včetně krytu |  |  | ks | 1 | 0 |  | 0 |  |  |  | základní |  | 0 | 0 | 0 | 0 | 0 | 16 | K | 1 | ROZPOCET | 0 | 0 | 0 | 0 | 0 | 1 | 0 | 16 | 22
12 | K | Pol12 | Strojek spínače, ovládač zapínací (1/0), včetně krytu |  |  | ks | 2 | 0 |  | 0 |  |  |  | základní |  | 0 | 0 | 0 | 0 | 0 | 16 | K | 1 | ROZPOCET | 0 | 0 | 0 | 0 | 0 | 1 | 0 | 16 | 24
13 | K | Pol13 | Strojek spínače, střídavý přepínač dvojitý (6+6), včetně krytu |  |  | ks | 3 | 0 |  | 0 |  |  |  | základní |  | 0 | 0 | 0 | 0 | 0 | 16 | K | 1 | ROZPOCET | 0 | 0 | 0 | 0 | 0 | 1 | 0 | 16 | 26
14 | K | Pol14 | Rámeček, jednonásobný, barva bílá |  |  | ks | 9 | 0 |  | 0 |  |  |  | základní |  | 0 | 0 | 0 | 0 | 0 | 16 | K | 1 | ROZPOCET | 0 | 0 | 0 | 0 | 0 | 1 | 0 | 16 | 28
15 | K | Pol15 | Rámeček, dvojnásobný, barva bílá |  |  | ks | 9 | 0 |  | 0 |  |  |  | základní |  | 0 | 0 | 0 | 0 | 0 | 16 | K | 1 | ROZPOCET | 0 | 0 | 0 | 0 | 0 | 1 | 0 | 16 | 30
16 | K | Pol16 | Zásuvka, jednonásobná, bezšr. svorky, clonky, barva bílá |  |  | ks | 17 | 0 |  | 0 |  |  |  | základní |  | 0 | 0 | 0 | 0 | 0 | 16 | K | 1 | ROZPOCET | 0 | 0 | 0 | 0 | 0 | 1 | 0 | 16 | 32
17 | K | Pol17 | Zásuvka, jednonásobná, s víčkem, IP 44 |  |  | ks | 1 | 0 |  | 0 |  |  |  | základní |  | 0 | 0 | 0 | 0 | 0 | 16 | K | 1 | ROZPOCET | 0 | 0 | 0 | 0 | 0 | 1 | 0 | 16 | 34
18 | K | Pol18 | Zásuvka průmyslová, nástěnná, 3P+N+PE |  |  | ks | 1 | 0 |  | 0 |  |  |  | základní |  | 0 | 0 | 0 | 0 | 0 | 16 | K | 1 | ROZPOCET | 0 | 0 | 0 | 0 | 0 | 1 | 0 | 16 | 36
19 | K | Pol19 | Snímač spínače automatického, oblast zachycení 120°,, integrované tlačítko, barva bílá |  |  | ks | 3 | 0 |  | 0 |  |  |  | základní |  | 0 | 0 | 0 | 0 | 0 | 16 | K | 1 | ROZPOCET | 0 | 0 | 0 | 0 | 0 | 1 | 0 | 16 | 38
20 | K | Pol20 | Přístroj spínací pro snímač spínače automatického,, spínací prvek relé |  |  | ks | 3 | 0 |  | 0 |  |  |  | základní |  | 0 | 0 | 0 | 0 | 0 | 16 | K | 1 | ROZPOCET | 0 | 0 | 0 | 0 | 0 | 1 | 0 | 16 | 40
21 | K | Pol21 | Multifukční časové relé, pod vypínač |  |  | ks | 2 | 0 |  | 0 |  |  |  | základní |  | 0 | 0 | 0 | 0 | 0 | 16 | K | 1 | ROZPOCET | 0 | 0 | 0 | 0 | 0 | 1 | 0 | 16 | 42
22 | K | Pol22 | "A" LED svítidlo přisazené kruhové, O300, 14W, 1400lm,, 3000K, tělo ocel, kryt opál, včetně recykl. poplatku |  |  | ks | 5 | 0 |  | 0 |  |  |  | základní |  | 0 | 0 | 0 | 0 | 0 | 16 | K | 1 | ROZPOCET | 0 | 0 | 0 | 0 | 0 | 1 | 0 | 16 | 44
23 | K | Pol23 | "B" LED svítidlo přisazené kruhové, O285, 14W, 1300lm,, tělo ocel, kryt opál, IP44, včetně recykl. poplatku |  |  | ks | 1 | 0 |  | 0 |  |  |  | základní |  | 0 | 0 | 0 | 0 | 0 | 16 | K | 1 | ROZPOCET | 0 | 0 | 0 | 0 | 0 | 1 | 0 | 16 | 46
24 | K | Pol24 | "C" LED svítidlo přisazené, 20W, 2200lm, 3000K,, tělo ocel, kryt opál, včetně recykl. poplatku |  |  | ks | 1 | 0 |  | 0 |  |  |  | základní |  | 0 | 0 | 0 | 0 | 0 | 16 | K | 1 | ROZPOCET | 0 | 0 | 0 | 0 | 0 | 1 | 0 | 16 | 48
25 | K | Pol25 | "D" LED svítidlo přisazené, 26W, 3500lm, 3000K,, tělo ocel, kryt nanoprizma, včetně recykl. poplatku |  |  | ks | 5 | 0 |  | 0 |  |  |  | základní |  | 0 | 0 | 0 | 0 | 0 | 16 | K | 1 | ROZPOCET | 0 | 0 | 0 | 0 | 0 | 1 | 0 | 16 | 50
26 | K | Pol26 | Montáž a zap. ventilátorů (bez dodávky) |  |  | ks | 2 | 0 |  | 0 |  |  |  | základní |  | 0 | 0 | 0 | 0 | 0 | 16 | K | 1 | ROZPOCET | 0 | 0 | 0 | 0 | 0 | 1 | 0 | 16 | 52
27 | K | Pol27 | Zhotovení otvorů kruhových přes 42 do 60mm |  |  | ks | 4 | 0 |  | 0 |  |  |  | základní |  | 0 | 0 | 0 | 0 | 0 | 16 | K | 1 | ROZPOCET | 0 | 0 | 0 | 0 | 0 | 1 | 0 | 16 | 54
28 | K | Pol28 | Stavební výpomoci - sekání drážek, vrtání otvorů, apod. |  |  | ks | 1 | 0 |  | 0 |  |  |  | základní |  | 0 | 0 | 0 | 0 | 0 | 16 | K | 1 | ROZPOCET | 0 | 0 | 0 | 0 | 0 | 1 | 0 | 16 | 56
29 | K | Pol29 | Úprava stávajícího zařízení |  |  | hod | 3 | 0 |  | 0 |  |  |  | základní |  | 0 | 0 | 0 | 0 | 0 | 16 | K | 1 | ROZPOCET | 0 | 0 | 0 | 0 | 0 | 1 | 0 | 16 | 58
30 | K | Pol30 | Demontáž stávajícího zařízení, 50% montáže |  |  | hod | 6 | 0 |  | 0 |  |  |  | základní |  | 0 | 0 | 0 | 0 | 0 | 16 | K | 1 | ROZPOCET | 0 | 0 | 0 | 0 | 0 | 1 | 0 | 16 | 60
31 | K | Pol31 | Odvoz demontovaného zařízení na skládku, včetně, poplatku za skládkování |  |  | ks | 1 | 0 |  | 0 |  |  |  | základní |  | 0 | 0 | 0 | 0 | 0 | 16 | K | 1 | ROZPOCET | 0 | 0 | 0 | 0 | 0 | 1 | 0 | 16 | 62
32 | K | Pol32 | Al drát AlMgSi O8, montáž s podpěrami |  |  | m | 20 | 0 |  | 0 |  |  |  | základní |  | 0 | 0 | 0 | 0 | 0 | 16 | K | 1 | ROZPOCET | 0 | 0 | 0 | 0 | 0 | 1 | 0 | 16 | 64
33 | K | Pol33 | Ocelový drát pozinkovaný FeZn-D10, v zemi |  |  | m | 15 | 0 |  | 0 |  |  |  | základní |  | 0 | 0 | 0 | 0 | 0 | 16 | K | 1 | ROZPOCET | 0 | 0 | 0 | 0 | 0 | 1 | 0 | 16 | 66
34 | K | Pol34 | Podpěra vedení do zdiva, PV 1h |  |  | ks | 5 | 0 |  | 0 |  |  |  | základní |  | 0 | 0 | 0 | 0 | 0 | 16 | K | 1 | ROZPOCET | 0 | 0 | 0 | 0 | 0 | 1 | 0 | 16 | 68
35 | K | Pol35 | Podpěra vedení na ploché střechy, PV 21d |  |  | ks | 4 | 0 |  | 0 |  |  |  | základní |  | 0 | 0 | 0 | 0 | 0 | 16 | K | 1 | ROZPOCET | 0 | 0 | 0 | 0 | 0 | 1 | 0 | 16 | 70
36 | K | Pol36 | Držák ochranného úhelníku DUDa |  |  | ks | 2 | 0 |  | 0 |  |  |  | základní |  | 0 | 0 | 0 | 0 | 0 | 16 | K | 1 | ROZPOCET | 0 | 0 | 0 | 0 | 0 | 1 | 0 | 16 | 72
37 | K | Pol37 | Ochranný úhelník OU 1,7 |  |  | ks | 1 | 0 |  | 0 |  |  |  | základní |  | 0 | 0 | 0 | 0 | 0 | 16 | K | 1 | ROZPOCET | 0 | 0 | 0 | 0 | 0 | 1 | 0 | 16 | 74
38 | K | Pol38 | Svorka hromosvodní SU, FeZn univerzální |  |  | ks | 3 | 0 |  | 0 |  |  |  | základní |  | 0 | 0 | 0 | 0 | 0 | 16 | K | 1 | ROZPOCET | 0 | 0 | 0 | 0 | 0 | 1 | 0 | 16 | 76
39 | K | Pol39 | Svorka hromosvodní SUa, FeZn univerzální |  |  | ks | 6 | 0 |  | 0 |  |  |  | základní |  | 0 | 0 | 0 | 0 | 0 | 16 | K | 1 | ROZPOCET | 0 | 0 | 0 | 0 | 0 | 1 | 0 | 16 | 78
40 | K | Pol40 | Svorka spojovací SS, FeZn univerzální |  |  | ks | 10 | 0 |  | 0 |  |  |  | základní |  | 0 | 0 | 0 | 0 | 0 | 16 | K | 1 | ROZPOCET | 0 | 0 | 0 | 0 | 0 | 1 | 0 | 16 | 80
41 | K | Pol41 | Svorka připojovací SP, FeZn univerzální |  |  | ks | 1 | 0 |  | 0 |  |  |  | základní |  | 0 | 0 | 0 | 0 | 0 | 16 | K | 1 | ROZPOCET | 0 | 0 | 0 | 0 | 0 | 1 | 0 | 16 | 82
42 | K | Pol42 | Svorka hromosvodní SZa, FeZn zkušební |  |  | ks | 2 | 0 |  | 0 |  |  |  | základní |  | 0 | 0 | 0 | 0 | 0 | 16 | K | 1 | ROZPOCET | 0 | 0 | 0 | 0 | 0 | 1 | 0 | 16 | 84
43 | K | Pol43 | Svorka na okapové žlaby SOc, FeZn |  |  | ks | 1 | 0 |  | 0 |  |  |  | základní |  | 0 | 0 | 0 | 0 | 0 | 16 | K | 1 | ROZPOCET | 0 | 0 | 0 | 0 | 0 | 1 | 0 | 16 | 86
44 | K | Pol44 | ZT 1,5t, zemnící tyč se svorkou |  |  | ks | 4 | 0 |  | 0 |  |  |  | základní |  | 0 | 0 | 0 | 0 | 0 | 16 | K | 1 | ROZPOCET | 0 | 0 | 0 | 0 | 0 | 1 | 0 | 16 | 88
45 | K | Pol45 | Měření zemních odporů, zemniče |  |  | ks | 2 | 0 |  | 0 |  |  |  | základní |  | 0 | 0 | 0 | 0 | 0 | 16 | K | 1 | ROZPOCET | 0 | 0 | 0 | 0 | 0 | 1 | 0 | 16 | 90
46 | K | Pol46 | Hloubení kabelové rýhy, v zemině třídy 3,, šíře 300 mm, hloubka 800 mm |  |  | m | 10 | 0 |  | 0 |  |  |  | základní |  | 0 | 0 | 0 | 0 | 0 | 16 | K | 1 | ROZPOCET | 0 | 0 | 0 | 0 | 0 | 1 | 0 | 16 | 92
47 | K | Pol47 | Ruční zásyp rýh, včetně zhutnění, šíře 350mm,hl. 800mm |  |  | m | 10 | 0 |  | 0 |  |  |  | základní |  | 0 | 0 | 0 | 0 | 0 | 16 | K | 1 | ROZPOCET | 0 | 0 | 0 | 0 | 0 | 1 | 0 | 16 | 94
48 | K | Pol48 | Celková prohlídka rozvodů s vyhotovením revizní zprávy |  |  | ks | 1 | 0 |  | 0 |  |  |  | základní |  | 0 | 0 | 0 | 0 | 0 | 16 | K | 1 | ROZPOCET | 0 | 0 | 0 | 0 | 0 | 1 | 0 | 16 | 96
49 | K | Pol49 | Podružný materiál - 5% z materiálu |  |  | ks | 1 | 0 |  | 0 |  |  |  | základní |  | 0 | 0 | 0 | 0 | 0 | 16 | K | 1 | ROZPOCET | 0 | 0 | 0 | 0 | 0 | 1 | 0 | 16 | 98
| VP - Vícepráce | [8 empty] | 0 | [11 empty] | D | 0 | PN | [6 empty] | 0

## 574-07 - Vzduchotechnika
| List obsahuje: |  | 1) Krycí list rozpočtu |  | 2) Rekapitulace rozpočtu |  |  | 3) Rozpočet |  |  | Zpět na list: | Rekapitulace stavby
optimalizováno pro tisk sestav ve formátu A4 - na výšku | [11 empty] | >> skryté sloupce << | [9 empty] | {842048ed-b1bb-4672-8a16-0187346fdb2c}
2
KRYCÍ LIST ROZPOČTU | [12 empty] | v --- níže se nacházejí doplnkové a pomocné údaje k sestavám --- v | [8 empty] | False
| Stavba: |  | Stavební úpravy objektu čp.113, Markoušovice
| Objekt: |  | 574-07 - Vzduchotechnika
| JKSO: | [7 empty] | CC-CZ:
| Místo: | [7 empty] | Datum: |  | 14. 6. 2018
| Objednatel: | [7 empty] | IČ:
|  | Královéhradecký kraj | [6 empty] | DIČ:
| Zhotovitel: | [7 empty] | IČ: |  | Vyplň údaj
|  | Vyplň údaj | [6 empty] | DIČ: |  | Vyplň údaj
| Projektant: | [7 empty] | IČ:
|  | Ing.Petr Košťál | [6 empty] | DIČ:
| Zpracovatel: | [7 empty] | IČ: |  | 01724100
|  | Martina Škopová | [6 empty] | DIČ: |  | CZ6862280062
Poznámka:
| Náklady z rozpočtu | [7 empty] | 0
| Ostatní náklady | [7 empty] | 0
| Cena bez DPH | [7 empty] | 0
| DPH | základní | 21% | ze | 0 |  |  |  | 0
|  | snížená | 15% | ze | 0 |  |  |  | 0
|  | zákl. přenesená | 21% | ze | 0 |  |  |  | 0
|  | sníž. přenesená | 15% | ze | 0 |  |  |  | 0
|  | nulová | 0% | ze | 0 |  |  |  | 0
| Cena s DPH |  |  | v | CZK |  |  | 0
| Projektant |  |  |  |  | Zpracovatel
| Datum a podpis: |  |  | Razítko |  | Datum a podpis: |  |  |  | Razítko
| Objednavatel |  |  |  |  | Zhotovitel
| Datum a podpis: |  |  | Razítko |  | Datum a podpis: |  |  |  | Razítko
REKAPITULACE ROZPOČTU
Stavba: |  |  | Stavební úpravy objektu čp.113, Markoušovice
Objekt: |  |  | 574-07 - Vzduchotechnika
Místo: | [6 empty] | Datum: |  | 14. 6. 2018
Objednatel: |  |  | Královéhradecký kraj |  |  |  | Projektant: |  | Ing.Petr Košťál
Zhotovitel: |  |  | Vyplň údaj |  |  |  | Zpracovatel: |  | Martina Škopová
Kód - Popis | [9 empty] | Cena celkem [CZK]
1) Náklady z rozpočtu | [9 empty] | 0 | [12 empty] | -1
| D1 - VĚTRÁNÍ - zařízení VZ1 | [8 empty] | 0
| D3 - nucené větrání WC | [8 empty] | 0
| D4 - VZ - doplňkový materiál | [8 empty] | 0
| D5 - VZ - doplňkové práce a příslušenství | [8 empty] | 0
2) Ostatní náklady | [9 empty] | 0 |  |  |  | DPH
| Zařízení staveniště | [8 empty] | 0 |  |  |  | základní | [9 empty] | VRN | 0 | 0 | 0 | 0 | 0 | 1
| Doprava | [8 empty] | 0 |  |  |  | základní | [9 empty] | VRN | 0 | 0 | 0 | 0 | 0 | 1
| Územní vlivy | [8 empty] | 0 |  |  |  | základní | [9 empty] | VRN | 0 | 0 | 0 | 0 | 0 | 1
| Provozní vlivy | [8 empty] | 0 |  |  |  | základní | [9 empty] | VRN | 0 | 0 | 0 | 0 | 0 | 1
| Jiné VRN | [8 empty] | 0 |  |  |  | základní | [9 empty] | VRN | 0 | 0 | 0 | 0 | 0 | 1
| Kompletační činnost | [8 empty] | 0 |  |  |  | snížená | [9 empty] | KOMPLETACNA | 0 | 0 | 0 | 0 | 0 | 2
Celkové náklady za stavbu 1) + 2) | [7 empty] | 0
ROZPOČET
Stavba: |  |  | Stavební úpravy objektu čp.113, Markoušovice
Objekt: |  |  | 574-07 - Vzduchotechnika
Místo: | [6 empty] | Datum: |  | 14. 6. 2018
Objednatel: |  |  | Královéhradecký kraj |  |  |  | Projektant: |  | Ing.Petr Košťál
Zhotovitel: |  |  | Vyplň údaj |  |  |  | Zpracovatel: |  | Martina Škopová
PČ | Typ | Kód | Popis |  |  | MJ | Množství | J.cena [CZK] |  | Cena celkem [CZK] |  |  | Poznámka | DPH | J. Nh [h] | Nh celkem [h] | J. hmotnost [t] | Hmotnost celkem [t] | J. suť [t] | Suť Celkem [t]
Náklady z rozpočtu | [9 empty] | 0 | [5 empty] | 0 |  | 0 |  | 0 |  | D | -1 | [7 empty] | 0
| D1 - VĚTRÁNÍ - zařízení VZ1 | [8 empty] | 0 | [5 empty] | 0 |  | 0 |  | 0 | 2 | D | 0 | ROZPOCET | [6 empty] | 0
| D3 - nucené větrání WC | [8 empty] | 0 | [5 empty] | 0 |  | 0 |  | 0 | 2 | D | 1 | ROZPOCET | [6 empty] | 0
1 | K | Pol52 | nástěnný ventilátor D100, kuličková ložiska, zpětná klapka, časový doběh, (50 m3/hod, 20 Pa, 26 dB, 230V) |  |  | ks | 1 | 0 |  | 0 |  |  |  | základní |  | 0 | 0 | 0 | 0 | 0 | 16 | K | 2 | ROZPOCET | 0 | 0 | 0 | 0 | 0 | 1 | 0 | 16 | 6
1 | K | Pol53 | nástěnný ventilátor D125, kuličková ložiska, zpětná klapka, časový doběh, (100 m3/hod, 25 Pa, 33 dB, 230V) |  |  | ks | 1 | 0 |  | 0 |  |  |  | základní |  | 0 | 0 | 0 | 0 | 0 | 16 | K | 2 | ROZPOCET | 0 | 0 | 0 | 0 | 0 | 1 | 0 | 16 | 8
1 | K | Pol54 | plastová samočinná žaluzie 150x150 |  |  | ks | 1 | 0 |  | 0 |  |  |  | základní |  | 0 | 0 | 0 | 0 | 0 | 16 | K | 2 | ROZPOCET | 0 | 0 | 0 | 0 | 0 | 1 | 0 | 16 | 10
1 | K | Pol55 | úprava dveří pro přívod vzduchu (zkrácení o 25 mm) |  |  | sou | 3 | 0 |  | 0 |  |  |  | základní |  | 0 | 0 | 0 | 0 | 0 | 16 | K | 2 | ROZPOCET | 0 | 0 | 0 | 0 | 0 | 1 | 0 | 16 | 12
0 | K | Pol56 | SPIRO potrubí z pozinkovaného plechu - D100 - 30% tvarovek |  |  | m | 3 | 0 |  | 0 |  |  |  | základní |  | 0 | 0 | 0 | 0 | 0 | 16 | K | 2 | ROZPOCET | 0 | 0 | 0 | 0 | 0 | 1 | 0 | 16 | 14
0 | K | Pol57 | SPIRO potrubí z pozinkovaného plechu - D125 - 30% tvarovek |  |  | m | 7 | 0 |  | 0 |  |  |  | základní |  | 0 | 0 | 0 | 0 | 0 | 16 | K | 2 | ROZPOCET | 0 | 0 | 0 | 0 | 0 | 1 | 0 | 16 | 16
0 | K | Pol58 | hlukově izolované ohebné hliníkové s mikroperforacemi D127/25mm |  |  | m | 1 | 0 |  | 0 |  |  |  | základní |  | 0 | 0 | 0 | 0 | 0 | 16 | K | 2 | ROZPOCET | 0 | 0 | 0 | 0 | 0 | 1 | 0 | 16 | 18
0 | K | Pol58 | hlukově izolované ohebné hliníkové s mikroperforacemi D127/25mm |  |  | m | 1 | 0 |  | 0 |  |  |  | základní |  | 0 | 0 | 0 | 0 | 0 | 16 | K | 2 | ROZPOCET | 0 | 0 | 0 | 0 | 0 | 1 | 0 | 16 | 20
0 | K | Pol59 | izolační pás z pěnového PE 15 mm |  |  | m2 | 6 | 0 |  | 0 |  |  |  | základní |  | 0 | 0 | 0 | 0 | 0 | 16 | K | 2 | ROZPOCET | 0 | 0 | 0 | 0 | 0 | 1 | 0 | 16 | 22
0 | K | Pol60 | páska samolepící 25 mm - 25 m |  |  | ks | 1 | 0 |  | 0 |  |  |  | základní |  | 0 | 0 | 0 | 0 | 0 | 16 | K | 2 | ROZPOCET | 0 | 0 | 0 | 0 | 0 | 1 | 0 | 16 | 24
0 | K | Pol61 | montáž větracího zařízení vč. izolací a přesunu hmot |  |  | % | 0 | 0 |  | 0 |  |  |  | základní |  | 0 | 0 | 0 | 0 | 0 | 16 | K | 2 | ROZPOCET | 0 | 0 | 0 | 0 | 0 | 1 | 0 | 16 | 26
| D4 - VZ - doplňkový materiál | [8 empty] | 0 | [5 empty] | 0 |  | 0 |  | 0 | 2 | D | 1 | ROZPOCET | [6 empty] | 0
0 | K | Pol62 | spojovací materiál |  |  | % | 0 | 0 |  | 0 |  |  |  | základní |  | 0 | 0 | 0 | 0 | 0 | 16 | K | 2 | ROZPOCET | 0 | 0 | 0 | 0 | 0 | 1 | 0 | 16 | 28
0 | K | Pol63 | těsnící materiál |  |  | % | 0 | 0 |  | 0 |  |  |  | základní |  | 0 | 0 | 0 | 0 | 0 | 16 | K | 2 | ROZPOCET | 0 | 0 | 0 | 0 | 0 | 1 | 0 | 16 | 30
0 | K | Pol64 | tmel |  |  | % | 0 | 0 |  | 0 |  |  |  | základní |  | 0 | 0 | 0 | 0 | 0 | 16 | K | 2 | ROZPOCET | 0 | 0 | 0 | 0 | 0 | 1 | 0 | 16 | 32
0 | K | Pol65 | hadicová páska QIP |  |  | % | 0 | 0 |  | 0 |  |  |  | základní |  | 0 | 0 | 0 | 0 | 0 | 16 | K | 2 | ROZPOCET | 0 | 0 | 0 | 0 | 0 | 1 | 0 | 16 | 34
0 | K | Pol66 | samolepící páska |  |  | % | 0 | 0 |  | 0 |  |  |  | základní |  | 0 | 0 | 0 | 0 | 0 | 16 | K | 2 | ROZPOCET | 0 | 0 | 0 | 0 | 0 | 1 | 0 | 16 | 36
0 | K | Pol67 | upevnění a závěsy potrubí |  |  | % | 0 | 0 |  | 0 |  |  |  | základní |  | 0 | 0 | 0 | 0 | 0 | 16 | K | 2 | ROZPOCET | 0 | 0 | 0 | 0 | 0 | 1 | 0 | 16 | 38
| D5 - VZ - doplňkové práce a příslušenství | [8 empty] | 0 | [5 empty] | 0 |  | 0 |  | 0 | 2 | D | 1 | ROZPOCET | [6 empty] | 0
0 | K | Pol68 | lešení pomocné do výšky 1,5 m (půdorysně) |  |  | m2 | 10 | 0 |  | 0 |  |  |  | základní |  | 0 | 0 | 0 | 0 | 0 | 16 | K | 2 | ROZPOCET | 0 | 0 | 0 | 0 | 0 | 1 | 0 | 16 | 40
0 | K | Pol69 | protipožární utěsnění prostupu potrubí D125 |  |  | sou | 1 | 0 |  | 0 |  |  |  | základní |  | 0 | 0 | 0 | 0 | 0 | 16 | K | 2 | ROZPOCET | 0 | 0 | 0 | 0 | 0 | 1 | 0 | 16 | 42
0 | K | Pol70 | - kabelové napojení ventilátorů |  |  | sou | 1 | 0 |  | 0 |  |  |  | základní |  | 0 | 0 | 0 | 0 | 0 | 16 | K | 2 | ROZPOCET | 0 | 0 | 0 | 0 | 0 | 1 | 0 | 16 | 44
0 | K | Pol71 | - zapojení ventilátorů na elektro a spínače |  |  | sou | 2 | 0 |  | 0 |  |  |  | základní |  | 0 | 0 | 0 | 0 | 0 | 16 | K | 2 | ROZPOCET | 0 | 0 | 0 | 0 | 0 | 1 | 0 | 16 | 46
| VP - Vícepráce | [8 empty] | 0 | [11 empty] | D | 0 | PN | [6 empty] | 0

## 574-08 - Zdravotechnika
| List obsahuje: |  | 1) Krycí list rozpočtu |  | 2) Rekapitulace rozpočtu |  |  | 3) Rozpočet |  |  | Zpět na list: | Rekapitulace stavby
optimalizováno pro tisk sestav ve formátu A4 - na výšku | [11 empty] | >> skryté sloupce << | [9 empty] | {b57cc66a-0069-4593-8065-9fb5208341f9}
2
KRYCÍ LIST ROZPOČTU | [12 empty] | v --- níže se nacházejí doplnkové a pomocné údaje k sestavám --- v | [8 empty] | False
| Stavba: |  | Stavební úpravy objektu čp.113, Markoušovice
| Objekt: |  | 574-08 - Zdravotechnika
| JKSO: | [7 empty] | CC-CZ:
| Místo: | [7 empty] | Datum: |  | 14. 6. 2018
| Objednatel: | [7 empty] | IČ:
|  | Královéhradecký kraj | [6 empty] | DIČ:
| Zhotovitel: | [7 empty] | IČ: |  | Vyplň údaj
|  | Vyplň údaj | [6 empty] | DIČ: |  | Vyplň údaj
| Projektant: | [7 empty] | IČ:
|  | Ing.Petr Košťál | [6 empty] | DIČ:
| Zpracovatel: | [7 empty] | IČ: |  | 01724100
|  | Martina Škopová | [6 empty] | DIČ: |  | CZ6862280062
Poznámka:
| Náklady z rozpočtu | [7 empty] | 0
| Ostatní náklady | [7 empty] | 0
| Cena bez DPH | [7 empty] | 0
| DPH | základní | 21% | ze | 0 |  |  |  | 0
|  | snížená | 15% | ze | 0 |  |  |  | 0
|  | zákl. přenesená | 21% | ze | 0 |  |  |  | 0
|  | sníž. přenesená | 15% | ze | 0 |  |  |  | 0
|  | nulová | 0% | ze | 0 |  |  |  | 0
| Cena s DPH |  |  | v | CZK |  |  | 0
| Projektant |  |  |  |  | Zpracovatel
| Datum a podpis: |  |  | Razítko |  | Datum a podpis: |  |  |  | Razítko
| Objednavatel |  |  |  |  | Zhotovitel
| Datum a podpis: |  |  | Razítko |  | Datum a podpis: |  |  |  | Razítko
REKAPITULACE ROZPOČTU
Stavba: |  |  | Stavební úpravy objektu čp.113, Markoušovice
Objekt: |  |  | 574-08 - Zdravotechnika
Místo: | [6 empty] | Datum: |  | 14. 6. 2018
Objednatel: |  |  | Královéhradecký kraj |  |  |  | Projektant: |  | Ing.Petr Košťál
Zhotovitel: |  |  | Vyplň údaj |  |  |  | Zpracovatel: |  | Martina Škopová
Kód - Popis | [9 empty] | Cena celkem [CZK]
1) Náklady z rozpočtu | [9 empty] | 0 | [12 empty] | -1
| D1 - položka | [8 empty] | 0
| 800-721 - Kanalizace | [8 empty] | 0
| 800-722 - Vodovod | [8 empty] | 0
| 800-725 - Zařizovací předměty | [8 empty] | 0
| 800-721B - Demontáže | [8 empty] | 0
| 801-1 - Pomocné stavební práce | [8 empty] | 0
2) Ostatní náklady | [9 empty] | 0 |  |  |  | DPH
| Zařízení staveniště | [8 empty] | 0 |  |  |  | základní | [12 empty] | VRN | 0 | 0 | 0 | 0 | 0 | 1
| Doprava | [8 empty] | 0 |  |  |  | základní | [12 empty] | VRN | 0 | 0 | 0 | 0 | 0 | 1
| Územní vlivy | [8 empty] | 0 |  |  |  | základní | [12 empty] | VRN | 0 | 0 | 0 | 0 | 0 | 1
| Provozní vlivy | [8 empty] | 0 |  |  |  | základní | [12 empty] | VRN | 0 | 0 | 0 | 0 | 0 | 1
| Jiné VRN | [8 empty] | 0 |  |  |  | základní | [12 empty] | VRN | 0 | 0 | 0 | 0 | 0 | 1
| Kompletační činnost | [8 empty] | 0 |  |  |  | snížená | [12 empty] | KOMPLETACNA | 0 | 0 | 0 | 0 | 0 | 2
Celkové náklady za stavbu 1) + 2) | [7 empty] | 0
ROZPOČET
Stavba: |  |  | Stavební úpravy objektu čp.113, Markoušovice
Objekt: |  |  | 574-08 - Zdravotechnika
Místo: | [6 empty] | Datum: |  | 14. 6. 2018
Objednatel: |  |  | Královéhradecký kraj |  |  |  | Projektant: |  | Ing.Petr Košťál
Zhotovitel: |  |  | Vyplň údaj |  |  |  | Zpracovatel: |  | Martina Škopová
PČ | Typ | Kód | Popis |  |  | MJ | Množství | J.cena [CZK] |  | Cena celkem [CZK] |  |  | Poznámka | DPH | J. Nh [h] | Nh celkem [h] | J. hmotnost [t] | Hmotnost celkem [t] | J. suť [t] | Suť Celkem [t]
Náklady z rozpočtu | [9 empty] | 0 | [5 empty] | 0 |  | 0 |  | 0 |  | D | -1 | [10 empty] | 0
| D1 - položka | [8 empty] | 0 | [5 empty] | 0 |  | 0 |  | 0 | 2 | D | 0 |  |  |  | ROZPOCET | [6 empty] | 0
| 800-721 - Kanalizace | [8 empty] | 0 | [5 empty] | 0 |  | 0 |  | 0 | 2 | D | 1 |  |  |  | ROZPOCET | [6 empty] | 0
0 | K | 721173401 | potrubí z plastových trub PVC SN4 svodné (ležaté) DN 110 |  |  | m | 1.5 | 0 |  | 0 |  |  |  | základní |  | 0 | 0 | 0 | 0 | 0 | 16 | K | 2 |  |  |  | ROZPOCET | 0 | 0 | 0 | 0 | 0 | 1 | 0 | 16 | 2
0 | K | 721174025 | potrubí z plastových trub polypropylenové HT odpadní (svislé) DN 100 |  |  | m | 2.5 | 0 |  | 0 |  |  |  | základní |  | 0 | 0 | 0 | 0 | 0 | 16 | K | 2 |  |  |  | ROZPOCET | 0 | 0 | 0 | 0 | 0 | 1 | 0 | 16 | 4
0 | K | 721174042 | potrubí z plastových trub polypropylenové HT připojovací DN 40 |  |  | m | 1 | 0 |  | 0 |  |  |  | základní |  | 0 | 0 | 0 | 0 | 0 | 16 | K | 2 |  |  |  | ROZPOCET | 0 | 0 | 0 | 0 | 0 | 1 | 0 | 16 | 6
0 | K | 721174043 | potrubí z plastových trub polypropylenové HT připojovací DN 50 |  |  | m | 2 | 0 |  | 0 |  |  |  | základní |  | 0 | 0 | 0 | 0 | 0 | 16 | K | 2 |  |  |  | ROZPOCET | 0 | 0 | 0 | 0 | 0 | 1 | 0 | 16 | 8
0 | K | 721174045 | potrubí z plastových trub polypropylenové HT připojovací DN 100 |  |  | m | 2 | 0 |  | 0 |  |  |  | základní |  | 0 | 0 | 0 | 0 | 0 | 16 | K | 2 |  |  |  | ROZPOCET | 0 | 0 | 0 | 0 | 0 | 1 | 0 | 16 | 10
0 | K | 721194104 | vyměření přípojek na potrubí - vyvedení a upevnění odpadních výpustek DN 40 |  |  | kus | 2 | 0 |  | 0 |  |  |  | základní |  | 0 | 0 | 0 | 0 | 0 | 16 | K | 2 |  |  |  | ROZPOCET | 0 | 0 | 0 | 0 | 0 | 1 | 0 | 16 | 12
0 | K | 721194105 | vyměření přípojek na potrubí - vyvedení a upevnění odpadních výpustek DN 50 |  |  | kus | 1 | 0 |  | 0 |  |  |  | základní |  | 0 | 0 | 0 | 0 | 0 | 16 | K | 2 |  |  |  | ROZPOCET | 0 | 0 | 0 | 0 | 0 | 1 | 0 | 16 | 14
0 | K | 721194109 | vyměření přípojek na potrubí - vyvedení a upevnění odpadních výpustek DN 100 |  |  | kus | 2 | 0 |  | 0 |  |  |  | základní |  | 0 | 0 | 0 | 0 | 0 | 16 | K | 2 |  |  |  | ROZPOCET | 0 | 0 | 0 | 0 | 0 | 1 | 0 | 16 | 16
0 | K | 721226516-R | kalich pro úkapy se zápachovou uzávěrkou a přídavnou mechanickou uzávěrkou pro suchý stav DN 40 (HL 21) |  |  | kus | 1 | 0 |  | 0 |  |  |  | základní |  | 0 | 0 | 0 | 0 | 0 | 16 | K | 2 |  |  |  | ROZPOCET | 0 | 0 | 0 | 0 | 0 | 1 | 0 | 16 | 18
0 | K | 721110962 | propojení dosavadního potrubí kameninového DN 125 (předpoklad) - napojení navrženého potrubí PVC na stávající ležatou kanalizaci v podlaze |  |  | soubor | 1 | 0 |  | 0 |  |  |  | základní |  | 0 | 0 | 0 | 0 | 0 | 16 | K | 2 |  |  |  | ROZPOCET | 0 | 0 | 0 | 0 | 0 | 1 | 0 | 16 | 20
0 | K | 721140903 | vsazení odbočky do odpadního potrubí litinového DN 50-75 |  |  | kus | 1 | 0 |  | 0 |  |  |  | základní |  | 0 | 0 | 0 | 0 | 0 | 16 | K | 2 |  |  |  | ROZPOCET | 0 | 0 | 0 | 0 | 0 | 1 | 0 | 16 | 22
0 | K | 721290111 | zkouška těsnosti kanalizace v objektech vodou do DN 125 |  |  | m | 1.5 | 0 |  | 0 |  |  |  | základní |  | 0 | 0 | 0 | 0 | 0 | 16 | K | 2 |  |  |  | ROZPOCET | 0 | 0 | 0 | 0 | 0 | 1 | 0 | 16 | 24
0 | K | 721290123 | zkouška těsnosti kanalizace v objektech kouřem do DN 300 |  |  | m | 7.5 | 0 |  | 0 |  |  |  | základní |  | 0 | 0 | 0 | 0 | 0 | 16 | K | 2 |  |  |  | ROZPOCET | 0 | 0 | 0 | 0 | 0 | 1 | 0 | 16 | 26
0 | K | 998721202 | přesun hmot pro vnitřní kanalizace, vodorovná dopravní vzdálenost do 50 m v objektech výšky přes 6 do 12 m |  |  | % | 0 | 0 |  | 0 |  |  |  | základní |  | 0 | 0 | 0 | 0 | 0 | 16 | K | 2 |  |  |  | ROZPOCET | 0 | 0 | 0 | 0 | 0 | 1 | 0 | 16 | 28
| 800-722 - Vodovod | [8 empty] | 0 | [5 empty] | 0 |  | 0 |  | 0 | 2 | D | 1 |  |  |  | ROZPOCET | [6 empty] | 0
0 | K | 722174022 | potrubí z plastových trubek z polypropylenu (PPR) svařovaných polyfuzně PN 20 (SDR 6) D 20 x 3,4 |  |  | m | 17 | 0 |  | 0 |  |  |  | základní |  | 0 | 0 | 0 | 0 | 0 | 16 | K | 2 |  |  |  | ROZPOCET | 0 | 0 | 0 | 0 | 0 | 1 | 0 | 16 | 30
0 | K | 722174023 | potrubí z plastových trubek z polypropylenu (PPR) svařovaných polyfuzně PN 20 (SDR 6) D 25 x 4,2 |  |  | m | 8 | 0 |  | 0 |  |  |  | základní |  | 0 | 0 | 0 | 0 | 0 | 16 | K | 2 |  |  |  | ROZPOCET | 0 | 0 | 0 | 0 | 0 | 1 | 0 | 16 | 32
0 | K | 722181221 | ochrana potrubí termoizolačními trubicemi z pěnového PE přilepenými v příčných a podélných spojích, tloušťky izolace přes 6 do 9 mm, vnitřního průměru izolace DN do 22 mm |  |  | 0 | 17 | 0 |  | 0 |  |  |  | základní |  | 0 | 0 | 0 | 0 | 0 | 16 | K | 2 |  |  |  | ROZPOCET | 0 | 0 | 0 | 0 | 0 | 1 | 0 | 16 | 34
0 | K | 722181222 | ochrana potrubí termoizolačními trubicemi z pěnového PE přilepenými v příčných a podélných spojích, tloušťky izolace přes 6 do 9 mm, vnitřního průměru izolace DN přes 22 do 45 mm |  |  | m | 8 | 0 |  | 0 |  |  |  | základní |  | 0 | 0 | 0 | 0 | 0 | 16 | K | 2 |  |  |  | ROZPOCET | 0 | 0 | 0 | 0 | 0 | 1 | 0 | 16 | 36
0 | K | 722190401 | zřízení přípojek na potrubí - vyvedení a upevnění výpustek do DN 25 |  |  | kus | 6 | 0 |  | 0 |  |  |  | základní |  | 0 | 0 | 0 | 0 | 0 | 16 | K | 2 |  |  |  | ROZPOCET | 0 | 0 | 0 | 0 | 0 | 1 | 0 | 16 | 38
0 | K | 722220111 | nástěnky pro výtokový a rohový ventil G 1/2 s jedním závitem |  |  | kus | 3 | 0 |  | 0 |  |  |  | základní |  | 0 | 0 | 0 | 0 | 0 | 16 | K | 2 |  |  |  | ROZPOCET | 0 | 0 | 0 | 0 | 0 | 1 | 0 | 16 | 40
0 | K | 722220121 | nástěnky pro baterii G 1/2 s jedním závitem |  |  | pár | 1 | 0 |  | 0 |  |  |  | základní |  | 0 | 0 | 0 | 0 | 0 | 16 | K | 2 |  |  |  | ROZPOCET | 0 | 0 | 0 | 0 | 0 | 1 | 0 | 16 | 42
0 | K | 722224152 | ventily kulové zahradní uzávěry PN 15 do 120°C G 1/2-3/4 |  |  | kus | 1 | 0 |  | 0 |  |  |  | základní |  | 0 | 0 | 0 | 0 | 0 | 16 | K | 2 |  |  |  | ROZPOCET | 0 | 0 | 0 | 0 | 0 | 1 | 0 | 16 | 44
0 | K | 722231072 | ventily zpětné mosazné PN 10 do 110°C G 1/2 |  |  | kus | 1 | 0 |  | 0 |  |  |  | základní |  | 0 | 0 | 0 | 0 | 0 | 16 | K | 2 |  |  |  | ROZPOCET | 0 | 0 | 0 | 0 | 0 | 1 | 0 | 16 | 46
0 | K | 722232122 | kulové kohouty PN 42 do 185 °C přímé plnoprůtokové, vnitřní závit G 1/2 |  |  | kus | 1 | 0 |  | 0 |  |  |  | základní |  | 0 | 0 | 0 | 0 | 0 | 16 | K | 2 |  |  |  | ROZPOCET | 0 | 0 | 0 | 0 | 0 | 1 | 0 | 16 | 48
0 | K | 722232123 | kulové kohouty PN 42 do 185 °C přímé plnoprůtokové, vnitřní závit G 3/4 |  |  | kus | 2 | 0 |  | 0 |  |  |  | základní |  | 0 | 0 | 0 | 0 | 0 | 16 | K | 2 |  |  |  | ROZPOCET | 0 | 0 | 0 | 0 | 0 | 1 | 0 | 16 | 50
0 | K | 722234263 | filtry mosazné PN 16 do 120 °C G 1/2 |  |  | kus | 1 | 0 |  | 0 |  |  |  | základní |  | 0 | 0 | 0 | 0 | 0 | 16 | K | 2 |  |  |  | ROZPOCET | 0 | 0 | 0 | 0 | 0 | 1 | 0 | 16 | 52
0 | K | 725535211 | pojistný ventil G 1/2 T 1847 (k ohříváku teplé vody) |  |  | kus | 1 | 0 |  | 0 |  |  |  | základní |  | 0 | 0 | 0 | 0 | 0 | 16 | K | 2 |  |  |  | ROZPOCET | 0 | 0 | 0 | 0 | 0 | 1 | 0 | 16 | 54
0 | K | 722131932-R | propojení stávajících rozvodů studené vody, teplé vody vedených pro umyvadlo U1 v herně 1.02 |  |  | kus | 2 | 0 |  | 0 |  |  |  | základní |  | 0 | 0 | 0 | 0 | 0 | 16 | K | 2 |  |  |  | ROZPOCET | 0 | 0 | 0 | 0 | 0 | 1 | 0 | 16 | 56
0 | K | 722170943-R | napojení na stávající rozvod studené vody PPR za stávajícím uzávěrem ve WC dětí 1.05 |  |  | kus | 1 | 0 |  | 0 |  |  |  | základní |  | 0 | 0 | 0 | 0 | 0 | 16 | K | 2 |  |  |  | ROZPOCET | 0 | 0 | 0 | 0 | 0 | 1 | 0 | 16 | 58
0 | K | 722290226 | zkouška těsnosti vodovodního potrubí závitového do DN 50 |  |  | m | 25 | 0 |  | 0 |  |  |  | základní |  | 0 | 0 | 0 | 0 | 0 | 16 | K | 2 |  |  |  | ROZPOCET | 0 | 0 | 0 | 0 | 0 | 1 | 0 | 16 | 60
0 | K | 722290234 | proplach a dezinfekce vodovodního potrubí do DN 80 |  |  | m | 25 | 0 |  | 0 |  |  |  | základní |  | 0 | 0 | 0 | 0 | 0 | 16 | K | 2 |  |  |  | ROZPOCET | 0 | 0 | 0 | 0 | 0 | 1 | 0 | 16 | 62
0 | K | 998722202 | přesun hmot pro vnitřní vodovod, vodorovná dopravní vzdálenost do 50 m v objektech výšky přes 6 do 12 m |  |  | % | 0 | 0 |  | 0 |  |  |  | základní |  | 0 | 0 | 0 | 0 | 0 | 16 | K | 2 |  |  |  | ROZPOCET | 0 | 0 | 0 | 0 | 0 | 1 | 0 | 16 | 64
| 800-725 - Zařizovací předměty | [8 empty] | 0 | [5 empty] | 0 |  | 0 |  | 0 | 2 | D | 1 |  |  |  | ROZPOCET | [6 empty] | 0
0 | K | 725111132 | zařízení záchodů - splachovače nádržkové plastové nízkopoložené nebo vysokopoložené š. 476, v. 320 mm (např. T 2454) |  |  | soubor | 1 | 0 |  | 0 |  |  |  | základní |  | 0 | 0 | 0 | 0 | 0 | 16 | K | 2 |  |  |  | ROZPOCET | 0 | 0 | 0 | 0 | 0 | 1 | 0 | 16 | 66
0 | K | 725111132.1 | zařízení záchodů - splachovače nádržkové plastové nízkopoložené nebo vysokopoložené boční přívod š. 380, hl. 188, v. 370 mm (např. 8.9371.0) |  |  | soubor | 1 | 0 |  | 0 |  |  |  | základní |  | 0 | 0 | 0 | 0 | 0 | 16 | K | 2 |  |  |  | ROZPOCET | 0 | 0 | 0 | 0 | 0 | 1 | 0 | 16 | 68
0 | K | 725112002 | klozety keramické standardní samostatně stojící s hlubokým splachováním odpad svislý š. 360, hl. 535, v. 400 mm (např. LYRA PLUS 8.2138.7) + duroplastové sedátko s poklopem |  |  | soubor | 1 | 0 |  | 0 |  |  |  | základní |  | 0 | 0 | 0 | 0 | 0 | 16 | K | 2 |  |  |  | ROZPOCET | 0 | 0 | 0 | 0 | 0 | 1 | 0 | 16 | 70
0 | K | 725112015-R | klozety keramické dětské s plochým splachováním odpad vodorovný š. 295, hl. 385, v. 350 mm (např. BABY 8.2203.7 + duroplastové sedátko bez poklopu |  |  | soubor | 1 | 0 |  | 0 |  |  |  | základní |  | 0 | 0 | 0 | 0 | 0 | 16 | K | 2 |  |  |  | ROZPOCET | 0 | 0 | 0 | 0 | 0 | 1 | 0 | 16 | 72
0 | K | 725121502 | pisoárové záchodky keramické bez splachovací nádrže - urinál bez odsávání s otvorem pro ventil š. 300, hl. 250, v. 420 mm (např. ROCA MINI) |  |  | soubor | 1 | 0 |  | 0 |  |  |  | základní |  | 0 | 0 | 0 | 0 | 0 | 16 | K | 2 |  |  |  | ROZPOCET | 0 | 0 | 0 | 0 | 0 | 1 | 0 | 16 | 74
0 | K | 725811301-R | ventily nástěnné samouzavírací - pisoárový ventil QUIK (např. SILFRA) |  |  | soubor | 1 | 0 |  | 0 |  |  |  | základní |  | 0 | 0 | 0 | 0 | 0 | 16 | K | 2 |  |  |  | ROZPOCET | 0 | 0 | 0 | 0 | 0 | 1 | 0 | 16 | 76
0 | K | 725813111-R | ventil rohový s připojovací trubičkou G 1/2 |  |  | kus | 2 | 0 |  | 0 |  |  |  | základní |  | 0 | 0 | 0 | 0 | 0 | 16 | K | 2 |  |  |  | ROZPOCET | 0 | 0 | 0 | 0 | 0 | 1 | 0 | 16 | 78
0 | K | 725829122 | montáž ostatních typů nástěnných termostatických |  |  | kus | 1 | 0 |  | 0 |  |  |  | základní |  | 0 | 0 | 0 | 0 | 0 | 16 | K | 2 |  |  |  | ROZPOCET | 0 | 0 | 0 | 0 | 0 | 1 | 0 | 16 | 80
0 | K | D | baterie umyvadlová nástěnná termostatická rozteč 150 mm, délka ramínka 220 mm (např. NOVASERVIS AQUALIGHT) |  |  | kus | 1 | 0 |  | 0 |  |  |  | základní |  | 0 | 0 | 0 | 0 | 0 | 16 | K | 2 |  |  |  | ROZPOCET | 0 | 0 | 0 | 0 | 0 | 1 | 0 | 16 | 82
0 | K | 725861102 | zápachové uzávěrky pro umyvadla DN 40 |  |  | kus | 1 | 0 |  | 0 |  |  |  | základní |  | 0 | 0 | 0 | 0 | 0 | 16 | K | 2 |  |  |  | ROZPOCET | 0 | 0 | 0 | 0 | 0 | 1 | 0 | 16 | 84
0 | K | 725865411 | zápachové uzávěrky pro pisoáry DN 50 |  |  | kus | 1 | 0 |  | 0 |  |  |  | základní |  | 0 | 0 | 0 | 0 | 0 | 16 | K | 2 |  |  |  | ROZPOCET | 0 | 0 | 0 | 0 | 0 | 1 | 0 | 16 | 86
0 | K | 725980122 | dvířka 15/30 |  |  | kus | 1 | 0 |  | 0 |  |  |  | základní |  | 0 | 0 | 0 | 0 | 0 | 16 | K | 2 |  |  |  | ROZPOCET | 0 | 0 | 0 | 0 | 0 | 1 | 0 | 16 | 88
0 | K | 725980123 | dvířka 30/30 |  |  | kus | 1 | 0 |  | 0 |  |  |  | základní |  | 0 | 0 | 0 | 0 | 0 | 16 | K | 2 |  |  |  | ROZPOCET | 0 | 0 | 0 | 0 | 0 | 1 | 0 | 16 | 90
0 | K | 725210913 | odmontování umyvadla bez konzol a jeho zpětná montáž na původní konzoly nebo šrouby se 2 stojánkovými ventily nebo se stojánkovou baterií (v herně 1.02 - pro provedení obkladů) |  |  | kus | 1 | 0 |  | 0 |  |  |  | základní |  | 0 | 0 | 0 | 0 | 0 | 16 | K | 2 |  |  |  | ROZPOCET | 0 | 0 | 0 | 0 | 0 | 1 | 0 | 16 | 92
0 | K | 725210911-R | odmontování umyvadla včetně konzol a jeho montáž do nižší výšky na nové konzoly nebo šrouby bez výtokových armatur (ve WC dětí 1.05 - stávající umyvadlo bude sloužit pro děti) |  |  | kus | 1 | 0 |  | 0 |  |  |  | základní |  | 0 | 0 | 0 | 0 | 0 | 16 | K | 2 |  |  |  | ROZPOCET | 0 | 0 | 0 | 0 | 0 | 1 | 0 | 16 | 94
0 | K | 998725202 | přesun hmot pro zařizovací předměty, vodorovná dopravní vzdálenost do 50 m v objektech výšky přes 6 do 12 m |  |  | % | 0 | 0 |  | 0 |  |  |  | základní |  | 0 | 0 | 0 | 0 | 0 | 16 | K | 2 |  |  |  | ROZPOCET | 0 | 0 | 0 | 0 | 0 | 1 | 0 | 16 | 96
| 800-721B - Demontáže | [8 empty] | 0 | [5 empty] | 0 |  | 0 |  | 0 | 2 | D | 1 |  |  |  | ROZPOCET | [6 empty] | 0
0 | K | R | Demontáže stávajícího zařízení |  |  | soubor | 6 | 0 |  | 0 |  |  |  | základní |  | 0 | 0 | 0 | 0 | 0 | 16 | K | 2 |  |  |  | ROZPOCET | 0 | 0 | 0 | 0 | 0 | 1 | 0 | 16 | 98
|  |  | "demontáž potrubí kanalizace (cca 6 m)"1 |  |  |  | 1 | [14 empty] | VV | 2 | 2 | True | 0 | ROZPOCET
|  |  | " demontáž potrubí vodovodu (cca 20 m)"1 |  |  |  | 1 | [14 empty] | VV | 2 | 2 | True | 0 | ROZPOCET
|  |  | "demontáž zařizovacích předmětů (3 ks)"1 |  |  |  | 1 | [14 empty] | VV | 2 | 2 | True | 0 | ROZPOCET
|  |  | "demontáž baterií a výtoků (3 ks)"1 |  |  |  | 1 | [14 empty] | VV | 2 | 2 | True | 0 | ROZPOCET
|  |  | "vnitrostaveništní přemístění vybouraných (demontovaných) hmot"1 |  |  |  | 1 | [14 empty] | VV | 2 | 2 | True | 0 | ROZPOCET
|  |  | "uložení vybouraných (demontovaných) hmot na skládku, poplatek za skládku"1 |  |  |  | 1 | [14 empty] | VV | 2 | 2 | True | 0 | ROZPOCET
|  |  | Součet |  |  |  | 6 | [14 empty] | VV | 2 | 4 | True | 1 | ROZPOCET
| 801-1 - Pomocné stavební práce | [8 empty] | 0 | [5 empty] | 0 |  | 0 |  | 0 | 2 | D | 1 |  |  |  | ROZPOCET | [6 empty] | 0
0 | K | R.1 | Doplňkové stavební práce |  |  | soubor | 3 | 0 |  | 0 |  |  |  | základní |  | 0 | 0 | 0 | 0 | 0 | 16 | K | 2 |  |  |  | ROZPOCET | 0 | 0 | 0 | 0 | 0 | 1 | 0 | 16 | 100
|  |  | "rýhy pro ležatou kanalizaci pod podlahou vč. začištění, podsypu a obsypu pískem"1 |  |  |  | 1 | [14 empty] | VV | 2 | 2 | True | 0 | ROZPOCET
|  |  | "drážky pro kanalizaci a vodovod ve zdech vč. začištění"1 |  |  |  | 1 | [14 empty] | VV | 2 | 2 | True | 0 | ROZPOCET
|  |  | "prostupy zdmi pro kanalizaci a vodovod vč. začištění"1 |  |  |  | 1 | [14 empty] | VV | 2 | 2 | True | 0 | ROZPOCET
|  |  | Součet |  |  |  | 3 | [14 empty] | VV | 2 | 4 | True | 1 | ROZPOCET
| VP - Vícepráce | [8 empty] | 0 | [11 empty] | D | 0 |  |  |  | PN | [6 empty] | 0