## Rekapitulace stavby
Export Komplet | [25 empty] | VZ | 2.0 | [5 empty] | False | False | {484f222f-b8ca-4778-a657-1c963f9e1aef}
[18 empty] | >> skryté sloupce << | [13 empty] | 0,01 | 21
[32 empty] | 0,01 | 15
|  | REKAPITULACE STAVBY | [16 empty] | v --- níže se nacházejí doplnkové a pomocné údaje k sestavám --- v | [11 empty] | Návod na vyplnění | 0,001
|  | Kód: |  |  |  |  | RYCHNOV | [23 empty] | Měnit lze pouze buňky se žlutým podbarvením! 1) v Rekapitulaci stavby vyplňte údaje o Uchazeči (přenesou se do ostatních sestav i v jiných listech) 2) na vybraných listech vyplňte v sestavě Soupis prací ceny u položek | 0,01
|  | Stavba: |  |  |  |  | Zateplení VOŠ a SPŠ | [24 empty] | 0,01
|  | KSO: | [11 empty] | CC-CZ: | [17 empty] | 0,01
|  | Místo: |  |  |  |  | Rychnov n/K U Stadionu 1166 | [6 empty] | Datum: |  | 10. 8. 2018 | [15 empty] | 0,01
0,01
|  | Zadavatel: | [11 empty] | IČ: | [17 empty] | 0,01
|  |  | VOŠ a SPŠ Rychnov n/K | [10 empty] | DIČ: | [17 empty] | 0,01
0,01
|  | Uchazeč: | [11 empty] | IČ: |  | Vyplň údaj | [15 empty] | 0,01
|  |  | Vyplň údaj | [10 empty] | DIČ: |  | Vyplň údaj | [15 empty] | 0,01
False
|  | Projektant: | [11 empty] | IČ: | [17 empty] | False
|  |  | Energy Benefit Centre | [10 empty] | DIČ: | [17 empty] | True
0,01
|  | Zpracovatel: | [11 empty] | IČ: | [17 empty] | 0,01
[14 empty] | DIČ: | [17 empty] | False
Poznámka:
|  | Cena bez DPH | [11 empty] | 0
[8 empty] | Sazba daně |  | Základ daně |  |  |  | Výše daně
|  | DPH |  | základní |  |  |  | 21% |  | 0 |  |  |  | 0
|  |  |  | snížená |  |  |  | 15% |  | 0 |  |  |  | 0
|  |  |  | zákl. přenesená |  |  |  | 21% |  | 0 |  |  |  | 0
|  |  |  | sníž. přenesená |  |  |  | 15% |  | 0 |  |  |  | 0
|  |  |  | nulová |  |  |  | 0% |  | 0 |  |  |  | 0
|  | Cena s DPH | [6 empty] | v |  | CZK |  |  | 0
REKAPITULACE OBJEKTŮ STAVBY A SOUPISŮ PRACÍ
| Kód: | [6 empty] | RYCHNOV
| Stavba: | [6 empty] | Zateplení VOŠ a SPŠ
| Místo: | [6 empty] | Rychnov n/K U Stadionu 1166 |  |  |  |  | Datum: |  | 10. 8. 2018
| Zadavatel: | [6 empty] | VOŠ a SPŠ Rychnov n/K |  |  |  |  | Projektant: |  | Energy Benefit Centre |  |  |  | Informatívní údaje z listů zakázek
| Uchazeč: | [11 empty] | Zpracovatel:
| Kód |  |  |  | Popis | [6 empty] | Cena bez DPH [CZK] |  |  |  | Cena s DPH [CZK] | Typ |  | z toho Ostat. náklady [CZK] | DPH [CZK] | Normohodiny [h] | DPH základní [CZK] | DPH snížená [CZK] | DPH základní přenesená [CZK] | DPH snížená přenesená [CZK] | Základna DPH základní | Základna DPH snížená | Základna DPH zákl. přenesená | Základna DPH sníž. přenesená | Základna DPH nulová
| Náklady stavby celkem | [10 empty] | 0 |  |  |  | 0 |  |  | 0 | 0 | 0 | 0 | 0 | 0 | 0 | 0 | 0 | 0 | 0 | 0 |  | D | 0 | ###NOIMPORT### | IMPORT | {484f222f-b8ca-4778-a657-1c963f9e1aef} | {00000000-0000-0000-0000-000000000000}
/ |  | 01STAV |  |  |  | SO 01 - Stavební část | [5 empty] | 0 |  |  |  | 0 | STA |  | 0 | 0 | 0 | 0 | 0 | 0 | 0 | 0 | 0 | 0 | 0 | 0 |  |  | 1 |  | IMPORT | {82ee8499-3a59-4497-b24a-0adf7b68c056} | {484f222f-b8ca-4778-a657-1c963f9e1aef} | 2
/ |  | 02UT,VZD |  |  |  | UT,VZD | [5 empty] | 0 |  |  |  | 0 | STA |  | 0 | 0 | 0 | 0 | 0 | 0 | 0 | 0 | 0 | 0 | 0 | 0 |  |  | 1 |  | IMPORT | {230e5428-d234-4840-9dcd-bc0ace9852f3} | {484f222f-b8ca-4778-a657-1c963f9e1aef} | 2
/ |  | 03EL |  |  |  | Elektroinstalace | [5 empty] | 0 |  |  |  | 0 | STA |  | 0 | 0 | 0 | 0 | 0 | 0 | 0 | 0 | 0 | 0 | 0 | 0 |  |  | 1 |  | IMPORT | {454d43b5-1117-4511-8758-a5e59e002fd2} | {484f222f-b8ca-4778-a657-1c963f9e1aef} | 2

## 01STAV - SO 01 - Stavební...
[9 empty] | >> skryté sloupce << | [9 empty] | {82ee8499-3a59-4497-b24a-0adf7b68c056}
2
| KRYCÍ LIST SOUPISU PRACÍ | [8 empty] | v --- níže se nacházejí doplnkové a pomocné údaje k sestavám --- v | [8 empty] | False
Stavba:
Zateplení VOŠ a SPŠ
Objekt:
01STAV - SO 01 - Stavební část
| KSO: |  |  |  |  | CC-CZ:
| Místo: |  | Rychnov n/K U Stadionu 1166 |  |  | Datum: | 10. 8. 2018
| Zadavatel: |  |  |  |  | IČ:
|  | VOŠ a SPŠ Rychnov n/K |  |  |  | DIČ:
| Uchazeč: |  |  |  |  | IČ: | Vyplň údaj
|  | Vyplň údaj |  |  |  | DIČ: | Vyplň údaj
| Projektant: |  |  |  |  | IČ:
|  | Energy Benefit Centre |  |  |  | DIČ:
| Zpracovatel: |  |  |  |  | IČ:
DIČ:
Poznámka:
| Cena bez DPH | [5 empty] | 0
|  |  | Základ daně |  |  | Sazba daně | Výše daně
| DPH | základní | 0 |  |  | 21% | 0
|  | snížená | 0 |  |  | 15% | 0
|  | zákl. přenesená | 0 |  |  | 21% | 0
|  | sníž. přenesená | 0 |  |  | 15% | 0
|  | nulová | 0 |  |  | 0% | 0
| Cena s DPH |  |  | v | CZK |  | 0
REKAPITULACE ČLENĚNÍ SOUPISU PRACÍ
Stavba:
Zateplení VOŠ a SPŠ
Objekt:
01STAV - SO 01 - Stavební část
Místo: |  |  | Rychnov n/K U Stadionu 1166 |  |  | Datum: | 10. 8. 2018
Zadavatel: |  |  | VOŠ a SPŠ Rychnov n/K |  |  | Projektant: | Energy Benefit Centre
Uchazeč: |  |  | Vyplň údaj |  |  | Zpracovatel:
Kód dílu - Popis | [6 empty] | Cena celkem [CZK]
Náklady stavby celkem | [6 empty] | 0 | [12 empty] | -1
| HSV - Práce a dodávky HSV | [5 empty] | 0
| 1 - Zemní práce | [5 empty] | 0
| 3 - Svislé a kompletní konstrukce | [5 empty] | 0
| 4 - Vodorovné konstrukce | [5 empty] | 0
| 6 - Úpravy povrchů, podlahy a osazování výplní | [5 empty] | 0
| 9 - Ostatní konstrukce a práce, bourání | [5 empty] | 0
| 997 - Přesun sutě | [5 empty] | 0
| 998 - Přesun hmot | [5 empty] | 0
| PSV - Práce a dodávky PSV | [5 empty] | 0
| 711 - Izolace proti vodě, vlhkosti a plynům | [5 empty] | 0
| 712 - Povlakové krytiny | [5 empty] | 0
| 713 - Izolace tepelné | [5 empty] | 0
| 721 - Zdravotechnika - vnitřní kanalizace | [5 empty] | 0
| 725 - Zdravotechnika - zařizovací předměty | [5 empty] | 0
| 762 - Konstrukce tesařské | [5 empty] | 0
| 763 - Konstrukce suché výstavby | [5 empty] | 0
| 764 - Konstrukce klempířské | [5 empty] | 0
| 766 - Konstrukce truhlářské | [5 empty] | 0
| 767 - Konstrukce zámečnické | [5 empty] | 0
| 784 - Dokončovací práce - malby a tapety | [5 empty] | 0
| M - Práce a dodávky M | [5 empty] | 0
| 33-M - Montáže dopr.zaříz.,sklad. zař. a váh | [5 empty] | 0
| VRN - Vedlejší rozpočtové náklady | [5 empty] | 0
| VRN1 - Průzkumné, geodetické a projektové práce | [5 empty] | 0
| VRN3 - Zařízení staveniště | [5 empty] | 0
| VRN4 - Inženýrská činnost | [5 empty] | 0
SOUPIS PRACÍ
Stavba:
Zateplení VOŠ a SPŠ
Objekt:
01STAV - SO 01 - Stavební část
Místo: |  |  | Rychnov n/K U Stadionu 1166 |  |  | Datum: | 10. 8. 2018
Zadavatel: |  |  | VOŠ a SPŠ Rychnov n/K |  |  | Projektant: | Energy Benefit Centre
Uchazeč: |  |  | Vyplň údaj |  |  | Zpracovatel:
PČ | Typ | Kód | Popis | MJ | Množství | J.cena [CZK] | Cena celkem [CZK] | Cenová soustava |  |  | DPH | J. Nh [h] | Nh celkem [h] | J. hmotnost [t] | Hmotnost celkem [t] | J. suť [t] | Suť Celkem [t]
Náklady soupisu celkem | [6 empty] | 0 | [5 empty] | 0 |  | 173.9947 |  | 218.6864 |  | D | -1 | [10 empty] | 0
| D | HSV | Práce a dodávky HSV |  |  |  | 0 | [5 empty] | 0 |  | 139.7658 |  | 212.3886 | 1 | D | 0 |  |  |  | ROZPOCET | [6 empty] | 0
| D | 1 | Zemní práce |  |  |  | 0 | [5 empty] | 0 |  | 0 |  | 51.4113 | 1 | D | 1 |  |  |  | ROZPOCET | [6 empty] | 0
1 | K | 113106171 | Rozebrání dlažeb vozovek ze zámkové dlažby s ložem z kameniva ručně | m2 | 68.428 |  | 0 | CS ÚRS 2018 01 |  |  | základní |  | 0 | 0 | 0 | 0.295 | 20.1863 | 4 | K | 2 |  |  |  | ROZPOCET | 0 | 0 | 0 | 0 | 0 | 1 | 0 | 4 | 1479391667
| VV |  | "skladba F05b" 3,47*19,72 |  | 68.428 | [13 empty] | VV | 2 | 2 | True | 1 | ROZPOCET
2 | K | 113107122 | Odstranění podkladu z kameniva drceného tl 200 mm ručně | m2 | 76.926 |  | 0 | CS ÚRS 2018 01 |  |  | základní |  | 0 | 0 | 0 | 0.29 | 22.3085 | 4 | K | 2 |  |  |  | ROZPOCET | 0 | 0 | 0 | 0 | 0 | 1 | 0 | 4 | 357974353
| VV |  | "skladba F05b" 19,72*3,47 |  | 68.428 | [13 empty] | VV | 2 | 2 | True | 0 | ROZPOCET
| VV |  | "skladba F06b" 6,07*1,4 |  | 8.498 | [13 empty] | VV | 2 | 2 | True | 0 | ROZPOCET
| VV |  | Součet |  | 76.926 | [13 empty] | VV | 2 | 4 | True | 1 | ROZPOCET
3 | K | 113107130 | Odstranění podkladu z betonu prostého tl 100 mm ručně | m2 | 8.498 |  | 0 | CS ÚRS 2018 01 |  |  | základní |  | 0 | 0 | 0 | 0.24 | 2.0395 | 4 | K | 2 |  |  |  | ROZPOCET | 0 | 0 | 0 | 0 | 0 | 1 | 0 | 4 | -905775658
| VV |  | "skladba F06b" 6,07*1,4 |  | 8.498 | [13 empty] | VV | 2 | 2 | True | 1 | ROZPOCET
4 | K | 113201111 | Vytrhání obrub chodníkových ležatých | m | 29.9 |  | 0 | CS ÚRS 2018 01 |  |  | základní |  | 0 | 0 | 0 | 0.23 | 6.877 | 4 | K | 2 |  |  |  | ROZPOCET | 0 | 0 | 0 | 0 | 0 | 1 | 0 | 4 | -2014469497
| VV |  | "skladba S04a" 1,7+1,28+2,4+4,8 |  | 10.18 | [13 empty] | VV | 2 | 2 | True | 0 | ROZPOCET
| VV |  | "skladba F05b" 19,72 |  | 19.72 | [13 empty] | VV | 2 | 2 | True | 0 | ROZPOCET
| VV |  | Součet |  | 29.9 | [13 empty] | VV | 2 | 4 | True | 1 | ROZPOCET
5 | K | 132201101 | Hloubení rýh š do 600 mm v hornině tř. 3 objemu do 100 m3 | m3 | 70.704 |  | 0 | CS ÚRS 2018 01 |  |  | základní |  | 0 | 0 | 0 | 0 | 0 | 4 | K | 2 |  |  |  | ROZPOCET | 0 | 0 | 0 | 0 | 0 | 1 | 0 | 4 | -1784372688
| VV |  | (13,04+4,71+3,08+0,78+1,4+7,33+6,26+5,06+7,44)*0,8*1,8 |  | 70.704 | [13 empty] | VV | 2 | 2 | True | 1 | ROZPOCET
6 | K | 174101101 | Zásyp jam, šachet rýh nebo kolem objektů sypaninou se zhutněním | m3 | 70.704 |  | 0 | CS ÚRS 2018 01 |  |  | základní |  | 0 | 0 | 0 | 0 | 0 | 4 | K | 2 |  |  |  | ROZPOCET | 0 | 0 | 0 | 0 | 0 | 1 | 0 | 4 | -257432911
| D | 3 | Svislé a kompletní konstrukce |  |  |  | 0 | [5 empty] | 0 |  | 20.6884 |  | 0 | 1 | D | 1 |  |  |  | ROZPOCET | [6 empty] | 0
7 | K | 317121101 | Montáž prefabrikovaných překladů délky do 1500 mm | kus | 10 |  | 0 | CS ÚRS 2018 01 |  |  | základní |  | 0 | 0.00688 | 0.0688 | 0 | 0 | 4 | K | 2 |  |  |  | ROZPOCET | 0 | 0 | 0 | 0 | 0 | 1 | 0 | 4 | -18707380
8 | M | 59321071 | překlad železobetonový RZP 149x14x14 cm | kus | 10.1 |  | 0 | CS ÚRS 2018 01 |  |  | základní |  | 0 | 0.07 | 0.707 | 0 | 0 | 8 | M | 2 |  |  |  | ROZPOCET | 0 | 0 | 0 | 0 | 0 | 1 | 0 | 4 | 1815870460
| VV |  | 10,0*1,01 |  | 10.1 | [13 empty] | VV | 2 | 2 | True | 1 | ROZPOCET
9 | K | 317121103 | Montáž prefabrikovaných překladů délky do 4200 mm | kus | 2 |  | 0 | CS ÚRS 2018 01 |  |  | základní |  | 0 | 0.01147 | 0.02294 | 0 | 0 | 4 | K | 2 |  |  |  | ROZPOCET | 0 | 0 | 0 | 0 | 0 | 1 | 0 | 4 | 2111122775
10 | M | 59321213 | překlad železobetonový RZP vylehčený 239x14x14 cm | kus | 2 |  | 0 | CS ÚRS 2018 01 |  |  | základní |  | 0 | 0.086 | 0.172 | 0 | 0 | 8 | M | 2 |  |  |  | ROZPOCET | 0 | 0 | 0 | 0 | 0 | 1 | 0 | 4 | 1908558743
11 | K | 319201321 | Vyrovnání nerovného povrchu zdiva tl do 30 mm maltou | m2 | 341.58 |  | 0 | CS ÚRS 2018 01 |  |  | základní |  | 0 | 0.02857 | 9.7589 | 0 | 0 | 4 | K | 2 |  |  |  | ROZPOCET | 0 | 0 | 0 | 0 | 0 | 1 | 0 | 4 | 1603192363
12 | K | 339921131 | Osazování betonových palisád do betonového základu v řadě výšky prvku do 0,5 m | m | 19.72 |  | 0 | CS ÚRS 2018 01 |  |  | základní |  | 0 | 0.12064 | 2.379 | 0 | 0 | 4 | K | 2 |  |  |  | ROZPOCET | 0 | 0 | 0 | 0 | 0 | 1 | 0 | 4 | -375597081
13 | M | 59228413 | palisáda tyčová půlkulatá betonová přírodní 17,5X20X80 cm | kus | 103.53 |  | 0 | CS ÚRS 2018 01 |  |  | základní |  | 0 | 0.0505 | 5.2283 | 0 | 0 | 8 | M | 2 |  |  |  | ROZPOCET | 0 | 0 | 0 | 0 | 0 | 1 | 0 | 4 | 652614827
| VV |  | 19,72*5*1,05 |  | 103.53 | [13 empty] | VV | 2 | 2 | True | 1 | ROZPOCET
14 | K | 340231035 | Zazdívka otvorů v příčkách nebo stěnách plochy do 4 m2 cihlami děrovanými tl 140 mm | m2 | 2.6 |  | 0 | CS ÚRS 2018 01 |  |  | základní |  | 0 | 0.12706 | 0.33036 | 0 | 0 | 4 | K | 2 |  |  |  | ROZPOCET | 0 | 0 | 0 | 0 | 0 | 1 | 0 | 4 | -561616779
15 | K | 342244221 | Příčka z cihel broušených na tenkovrstvou maltu tloušťky 140 mm | m2 | 19.35 |  | 0 | CS ÚRS 2018 01 |  |  | základní |  | 0 | 0.10445 | 2.0211 | 0 | 0 | 4 | K | 2 |  |  |  | ROZPOCET | 0 | 0 | 0 | 0 | 0 | 1 | 0 | 4 | 1394961612
| VV |  | 2,15*3,0*3 |  | 19.35 | [13 empty] | VV | 2 | 2 | True | 1 | ROZPOCET
| D | 4 | Vodorovné konstrukce |  |  |  | 0 | [5 empty] | 0 |  | 21.1261 |  | 0 | 1 | D | 1 |  |  |  | ROZPOCET | [6 empty] | 0
16 | K | 417351115 | Zřízení bednění ztužujících věnců | m2 | 32 |  | 0 | CS ÚRS 2018 01 |  |  | základní |  | 0 | 0.00519 | 0.16608 | 0 | 0 | 4 | K | 2 |  |  |  | ROZPOCET | 0 | 0 | 0 | 0 | 0 | 1 | 0 | 4 | -1166048906
| VV |  | 160,0*0,1*2 |  | 32 | [13 empty] | VV | 2 | 2 | True | 1 | ROZPOCET
17 | K | 417351116 | Odstranění bednění ztužujících věnců | m2 | 32 |  | 0 | CS ÚRS 2018 01 |  |  | základní |  | 0 | 0 | 0 | 0 | 0 | 4 | K | 2 |  |  |  | ROZPOCET | 0 | 0 | 0 | 0 | 0 | 1 | 0 | 4 | -687827611
18 | K | 417388111 | Ztužující věnec keramických stropů tl 19 cm pro vnější zdi š 36,5 cm | m | 160 |  | 0 | CS ÚRS 2018 01 |  |  | základní |  | 0 | 0.131 | 20.96 | 0 | 0 | 4 | K | 2 |  |  |  | ROZPOCET | 0 | 0 | 0 | 0 | 0 | 1 | 0 | 4 | 1305169444
| D | 6 | Úpravy povrchů, podlahy a osazování výplní |  |  |  | 0 | [5 empty] | 0 |  | 97.9348 |  | 0 | 1 | D | 1 |  |  |  | ROZPOCET | [6 empty] | 0
19 | K | 611325412 | Oprava vnitřní vápenocementové hladké omítky stropů v rozsahu plochy do 30% | m2 | 126.78 |  | 0 | CS ÚRS 2018 01 |  |  | základní |  | 0 | 0.0169 | 2.1426 | 0 | 0 | 4 | K | 2 |  |  |  | ROZPOCET | 0 | 0 | 0 | 0 | 0 | 1 | 0 | 4 | -1627879363
| VV |  | 97,8 |  | 97.8 | [13 empty] | VV | 2 | 2 | True | 0 | ROZPOCET
| VV |  | "skladba C01" 3,0*1,26+12,0*2,1 |  | 28.98 | [13 empty] | VV | 2 | 2 | True | 0 | ROZPOCET
| VV |  | Součet |  | 126.78 | [13 empty] | VV | 2 | 4 | True | 1 | ROZPOCET
20 | K | 612321141 | Vápenocementová omítka štuková dvouvrstvá vnitřních stěn nanášená ručně | m2 | 351.7 |  | 0 | CS ÚRS 2018 01 |  |  | základní |  | 0 | 0.01838 | 6.4642 | 0 | 0 | 4 | K | 2 |  |  |  | ROZPOCET | 0 | 0 | 0 | 0 | 0 | 1 | 0 | 4 | 24853798
| VV |  | 19,35*2+"omítka ostění a nadpraží"626*0,5 |  | 351.7 | [13 empty] | VV | 2 | 2 | True | 1 | ROZPOCET
21 | K | 621211031 | Montáž kontaktního zateplení vnějších podhledů z polystyrénových desek tl do 160 mm | m2 | 28.98 |  | 0 | CS ÚRS 2018 01 |  |  | základní |  | 0 | 0.00865 | 0.25068 | 0 | 0 | 4 | K | 2 |  |  |  | ROZPOCET | 0 | 0 | 0 | 0 | 0 | 1 | 0 | 4 | 644742659
| VV |  | "skladba C01" 28,98 |  | 28.98 | [13 empty] | VV | 2 | 2 | True | 1 | ROZPOCET
22 | M | 28375935 | deska EPS 70 fasádní λ=0,039 tl 150mm | m2 | 29.56 |  | 0 | CS ÚRS 2018 01 |  |  | základní |  | 0 | 0.00255 | 0.075378 | 0 | 0 | 8 | M | 2 |  |  |  | ROZPOCET | 0 | 0 | 0 | 0 | 0 | 1 | 0 | 4 | 113905006
| VV |  | 28,98*1,02 "Přepočtené koeficientem množství |  | 29.56 | [13 empty] | VV | 2 | 2 | True | 1 | ROZPOCET
23 | K | 621531021 | Tenkovrstvá silikonová zrnitá omítka tl. 2,0 mm včetně penetrace vnějších podhledů | m2 | 28.98 |  | 0 | CS ÚRS 2018 01 |  |  | základní |  | 0 | 0.00348 | 0.10085 | 0 | 0 | 4 | K | 2 |  |  |  | ROZPOCET | 0 | 0 | 0 | 0 | 0 | 1 | 0 | 4 | -2116555641
24 | K | 622143004 | Montáž omítkových samolepících začišťovacích profilů pro spojení s okenním rámem | m | 1707.9 |  | 0 | CS ÚRS 2018 01 |  |  | základní |  | 0 | 0 | 0 | 0 | 0 | 4 | K | 2 |  |  |  | ROZPOCET | 0 | 0 | 0 | 0 | 0 | 1 | 0 | 4 | 1148020725
| VV |  | 853,95*2 |  | 1707.9 | [13 empty] | VV | 2 | 2 | True | 1 | ROZPOCET
25 | M | 59051476 | profil okenní začišťovací se sklovláknitou armovací tkaninou 9 mm/2,4 m | m | 1793.295 |  | 0 | CS ÚRS 2018 01 |  |  | základní |  | 0 | 4e-05 | 0.071732 | 0 | 0 | 8 | M | 2 |  |  |  | ROZPOCET | 0 | 0 | 0 | 0 | 0 | 1 | 0 | 4 | -506957979
| VV |  | 1707,9*1,05 "Přepočtené koeficientem množství |  | 1793.295 | [13 empty] | VV | 2 | 2 | True | 1 | ROZPOCET
26 | K | 622211031 | Montáž kontaktního zateplení vnějších stěn z polystyrénových desek tl do 160 mm | m2 | 48 |  | 0 | CS ÚRS 2018 01 |  |  | základní |  | 0 | 0.0085 | 0.408 | 0 | 0 | 4 | K | 2 |  |  |  | ROZPOCET | 0 | 0 | 0 | 0 | 0 | 1 | 0 | 4 | 317834833
27 | M | 28376385 | deska z polystyrénu XPS, hrana rovná, polo či pero drážka a hladký povrch m3 | m3 | 6.854 |  | 0 | CS ÚRS 2018 01 |  |  | základní |  | 0 | 0.03 | 0.20562 | 0 | 0 | 8 | M | 2 |  |  |  | ROZPOCET | 0 | 0 | 0 | 0 | 0 | 1 | 0 | 4 | -1084736762
| VV |  | 48,0*0,14*1,02 |  | 6.854 | [13 empty] | VV | 2 | 2 | True | 1 | ROZPOCET
28 | K | 622211041 | Montáž kontaktního zateplení vnějších stěn z polystyrénových desek tl do 200 mm | m2 | 922.494 |  | 0 | CS ÚRS 2018 01 |  |  | základní |  | 0 | 0.0085 | 7.8412 | 0 | 0 | 4 | K | 2 |  |  |  | ROZPOCET | 0 | 0 | 0 | 0 | 0 | 1 | 0 | 4 | -978698185
| VV |  | 1303,94-356,638-0,9*2,02*2-0,89*1,3-2,46*1,99-2,4*3,15*2 |  | 922.494 | [13 empty] | VV | 2 | 2 | True | 1 | ROZPOCET
29 | M | 28375953 | deska EPS 70 fasádní λ=0,039 tl 180mm | m2 | 940.944 |  | 0 | CS ÚRS 2018 01 |  |  | základní |  | 0 | 0.00306 | 2.8793 | 0 | 0 | 8 | M | 2 |  |  |  | ROZPOCET | 0 | 0 | 0 | 0 | 0 | 1 | 0 | 4 | -1871971216
| VV |  | 922,494*1,02 "Přepočtené koeficientem množství |  | 940.944 | [13 empty] | VV | 2 | 2 | True | 1 | ROZPOCET
30 | K | 622212001 | Montáž kontaktního zateplení vnějšího ostění hl. špalety do 200 mm z polystyrenu tl do 40 mm | m | 207.94 |  | 0 | CS ÚRS 2018 01 |  |  | základní |  | 0 | 0.00176 | 0.36597 | 0 | 0 | 4 | K | 2 |  |  |  | ROZPOCET | 0 | 0 | 0 | 0 | 0 | 1 | 0 | 4 | -1640561019
| VV |  | 1,2*2+1,1*2+1,2*90+1,05*22+2,4*4+2,1*6+1,5*3+1,3+1,2 |  | 164.9 | [13 empty] | VV | 2 | 2 | True | 0 | ROZPOCET
| VV |  | 0,84*6+0,9*13+0,56+0,9*9+0,84+0,84*16+0,84*4 |  | 43.04 | [13 empty] | VV | 2 | 2 | True | 0 | ROZPOCET
| VV |  | Součet |  | 207.94 | [13 empty] | VV | 2 | 4 | True | 1 | ROZPOCET
31 | M | 28376365 | deska XPS hladký povrch λ=0,034 tl 40mm | m2 | 34.31 |  | 0 | CS ÚRS 2018 01 |  |  | základní |  | 0 | 0.0012 | 0.041172 | 0 | 0 | 8 | M | 2 |  |  |  | ROZPOCET | 0 | 0 | 0 | 0 | 0 | 1 | 0 | 4 | 1474128067
| VV |  | 207,94*1,1*0,15 |  | 34.31 | [13 empty] | VV | 2 | 2 | True | 1 | ROZPOCET
32 | K | 622252001 | Montáž zakládacích soklových lišt kontaktního zateplení | m | 97.92 |  | 0 | CS ÚRS 2018 01 |  |  | základní |  | 0 | 6e-05 | 0.0058752 | 0 | 0 | 4 | K | 2 |  |  |  | ROZPOCET | 0 | 0 | 0 | 0 | 0 | 1 | 0 | 4 | -1746847610
33 | M | 59051655 | lišta soklová Al s okapničkou zakládací U 18cm 0,95/200cm | m | 102.816 |  | 0 | CS ÚRS 2018 01 |  |  | základní |  | 0 | 0.00068 | 0.069915 | 0 | 0 | 8 | M | 2 |  |  |  | ROZPOCET | 0 | 0 | 0 | 0 | 0 | 1 | 0 | 4 | -1208593435
| VV |  | 97,92*1,05 "Přepočtené koeficientem množství |  | 102.816 | [13 empty] | VV | 2 | 2 | True | 1 | ROZPOCET
34 | K | 622252002 | Montáž ostatních lišt kontaktního zateplení | m | 943.87 |  | 0 | CS ÚRS 2018 01 |  |  | základní |  | 0 | 0.00025 | 0.23597 | 0 | 0 | 4 | K | 2 |  |  |  | ROZPOCET | 0 | 0 | 0 | 0 | 0 | 1 | 0 | 4 | 2089364968
| VV |  | 853,95+11,24*8 |  | 943.87 | [13 empty] | VV | 2 | 2 | True | 1 | ROZPOCET
35 | M | 59051486 | lišta rohová PVC 10/15cm s tkaninou | m | 991.064 |  | 0 | CS ÚRS 2018 01 |  |  | základní |  | 0 | 3e-05 | 0.029732 | 0 | 0 | 8 | M | 2 |  |  |  | ROZPOCET | 0 | 0 | 0 | 0 | 0 | 1 | 0 | 4 | -380406768
| VV |  | 943,87*1,05 "Přepočtené koeficientem množství |  | 991.064 | [13 empty] | VV | 2 | 2 | True | 1 | ROZPOCET
36 | K | 622325102 | Oprava vnější vápenocementové hladké omítky složitosti 1 stěn v rozsahu do 30% | m2 | 1303.94 |  | 0 | CS ÚRS 2018 01 |  |  | základní |  | 0 | 0.01146 | 14.9432 | 0 | 0 | 4 | K | 2 |  |  |  | ROZPOCET | 0 | 0 | 0 | 0 | 0 | 1 | 0 | 4 | 705061773
37 | K | 622331111 | Cementová omítka hrubá jednovrstvá zatřená vnějších stěn nanášená ručně | m2 | 176.256 |  | 0 | CS ÚRS 2018 01 |  |  | základní |  | 0 | 0.0315 | 5.5521 | 0 | 0 | 4 | K | 2 |  |  |  | ROZPOCET | 0 | 0 | 0 | 0 | 0 | 1 | 0 | 4 | 753997803
| VV |  | "skladba S04b" 176,256 |  | 176.256 | [13 empty] | VV | 2 | 2 | True | 1 | ROZPOCET
38 | K | 622511111 | Tenkovrstvá akrylátová mozaiková střednězrnná omítka včetně penetrace vnějších stěn | m2 | 58 |  | 0 | CS ÚRS 2018 01 |  |  | základní |  | 0 | 0.00628 | 0.36424 | 0 | 0 | 4 | K | 2 |  |  |  | ROZPOCET | 0 | 0 | 0 | 0 | 0 | 1 | 0 | 4 | -738033651
| VV |  | "skladba SO03b" 48,0+"omítka ostění a nadpraží"10,0 |  | 58 | [13 empty] | VV | 2 | 2 | True | 1 | ROZPOCET
39 | K | 622531021 | Tenkovrstvá silikonová zrnitá omítka tl. 2,0 mm včetně penetrace vnějších stěn | m2 | 922.494 |  | 0 | CS ÚRS 2018 01 |  |  | základní |  | 0 | 0.00348 | 3.2103 | 0 | 0 | 4 | K | 2 |  |  |  | ROZPOCET | 0 | 0 | 0 | 0 | 0 | 1 | 0 | 4 | 2045496897
40 | K | 623531021 | Tenkovrstvá silikonová zrnitá omítka tl. 2,0 mm včetně penetrace vnějších pilířů nebo sloupů | m2 | 110 |  | 0 | CS ÚRS 2018 01 |  |  | základní |  | 0 | 0.00348 | 0.3828 | 0 | 0 | 4 | K | 2 |  |  |  | ROZPOCET | 0 | 0 | 0 | 0 | 0 | 1 | 0 | 4 | -1739868361
| VV |  | "ostění a nadpraží" 110,0 |  | 110 | [13 empty] | VV | 2 | 2 | True | 1 | ROZPOCET
41 | K | 629995101 | Očištění vnějších ploch tlakovou vodou | m2 | 1303.94 |  | 0 | CS ÚRS 2018 01 |  |  | základní |  | 0 | 0 | 0 | 0 | 0 | 4 | K | 2 |  |  |  | ROZPOCET | 0 | 0 | 0 | 0 | 0 | 1 | 0 | 4 | 1736259495
42 | K | 631311114 | Mazanina tl do 80 mm z betonu prostého bez zvýšených nároků na prostředí tř. C 16/20 | m3 | 0.637 |  | 0 | CS ÚRS 2018 01 |  |  | základní |  | 0 | 2.2563 | 1.4373 | 0 | 0 | 4 | K | 2 |  |  |  | ROZPOCET | 0 | 0 | 0 | 0 | 0 | 1 | 0 | 4 | 1799229978
| VV |  | "skladba F06b" 6,07*1,4*0,075 |  | 0.637 | [13 empty] | VV | 2 | 2 | True | 1 | ROZPOCET
43 | K | 631312141 | Doplnění rýh v dosavadních mazaninách betonem prostým | m3 | 0.041 |  | 0 | CS ÚRS 2018 01 |  |  | základní |  | 0 | 2.2563 | 0.09251 | 0 | 0 | 4 | K | 2 |  |  |  | ROZPOCET | 0 | 0 | 0 | 0 | 0 | 1 | 0 | 4 | -1098151376
| VV |  | 2,7*0,15*0,1 |  | 0.041 | [13 empty] | VV | 2 | 2 | True | 1 | ROZPOCET
44 | K | 635111232 | Násyp pod podlahy z drobného kameniva 0-4 se zhutněním | m3 | 1.923 |  | 0 | CS ÚRS 2018 01 |  |  | základní |  | 0 | 1.98 | 3.8075 | 0 | 0 | 4 | K | 2 |  |  |  | ROZPOCET | 0 | 0 | 0 | 0 | 0 | 1 | 0 | 4 | 658738527
| VV |  | 19,225*0,1 |  | 1.923 | [13 empty] | VV | 2 | 2 | True | 1 | ROZPOCET
45 | K | 635111232 | Násyp pod podlahy z drobného kameniva 0-4 se zhutněním | m3 | 6.567 |  | 0 | CS ÚRS 2018 01 |  |  | základní |  | 0 | 1.98 | 13.0027 | 0 | 0 | 4 | K | 2 |  |  |  | ROZPOCET | 0 | 0 | 0 | 0 | 0 | 1 | 0 | 4 | 1575309244
| VV |  | 65,668*0,1 |  | 6.567 | [13 empty] | VV | 2 | 2 | True | 1 | ROZPOCET
46 | K | 635111232 | Násyp pod podlahy z drobného kameniva 0-4 se zhutněním | m3 | 1.275 |  | 0 | CS ÚRS 2018 01 |  |  | základní |  | 0 | 1.98 | 2.5245 | 0 | 0 | 4 | K | 2 |  |  |  | ROZPOCET | 0 | 0 | 0 | 0 | 0 | 1 | 0 | 4 | 186449799
| VV |  | 6,07*1,4*0,15 |  | 1.275 | [13 empty] | VV | 2 | 2 | True | 1 | ROZPOCET
47 | K | 635111241 | Násyp pod podlahy z hrubého kameniva 8-16 se zhutněním | m3 | 0.961 |  | 0 | CS ÚRS 2018 01 |  |  | základní |  | 0 | 2.16 | 2.0758 | 0 | 0 | 4 | K | 2 |  |  |  | ROZPOCET | 0 | 0 | 0 | 0 | 0 | 1 | 0 | 4 | 1337136492
| VV |  | 19,225*0,05 |  | 0.961 | [13 empty] | VV | 2 | 2 | True | 1 | ROZPOCET
48 | K | 635111241 | Násyp pod podlahy z hrubého kameniva 8-16 se zhutněním | m3 | 3.283 |  | 0 | CS ÚRS 2018 01 |  |  | základní |  | 0 | 2.16 | 7.0913 | 0 | 0 | 4 | K | 2 |  |  |  | ROZPOCET | 0 | 0 | 0 | 0 | 0 | 1 | 0 | 4 | 1223032359
| VV |  | 65,668*0,05 |  | 3.283 | [13 empty] | VV | 2 | 2 | True | 1 | ROZPOCET
49 | K | 637211122 | Okapový chodník z betonových dlaždic tl 60 mm kladených do písku se zalitím spár MC | m2 | 19.225 |  | 0 | CS ÚRS 2018 01 |  |  | základní |  | 0 | 0.28362 | 5.4526 | 0 | 0 | 4 | K | 2 |  |  |  | ROZPOCET | 0 | 0 | 0 | 0 | 0 | 1 | 0 | 4 | -1572665157
| VV |  | 0,5*(4,57+4,43+1,8+4,43+3,54+10,6+4,42+4,66) |  | 19.225 | [13 empty] | VV | 2 | 2 | True | 1 | ROZPOCET
50 | K | 637211411 | Okapový chodník z betonových zámkových dlaždic tl 60 mm do kameniva | m2 | 65.668 |  | 0 | CS ÚRS 2018 01 |  |  | základní |  | 0 | 0.18048 | 11.8518 | 0 | 0 | 4 | K | 2 |  |  |  | ROZPOCET | 0 | 0 | 0 | 0 | 0 | 1 | 0 | 4 | 806517053
| VV |  | "skladba F05b" 19,72*3,33 |  | 65.668 | [13 empty] | VV | 2 | 2 | True | 1 | ROZPOCET
51 | K | 637311131 | Okapový chodník z betonových záhonových obrubníků lože beton | m | 38.45 |  | 0 | CS ÚRS 2018 01 |  |  | základní |  | 0 | 0.12895 | 4.9581 | 0 | 0 | 4 | K | 2 |  |  |  | ROZPOCET | 0 | 0 | 0 | 0 | 0 | 1 | 0 | 4 | -131105166
| VV |  | 19,225*2 |  | 38.45 | [13 empty] | VV | 2 | 2 | True | 1 | ROZPOCET
| D | 9 | Ostatní konstrukce a práce, bourání |  |  |  | 0 | [5 empty] | 0 |  | 0.016481 |  | 160.9773 | 1 | D | 1 |  |  |  | ROZPOCET | [6 empty] | 0
52 | K | 941111122 | Montáž lešení řadového trubkového lehkého s podlahami zatížení do 200 kg/m2 š do 1,2 m v do 25 m | m2 | 1554.731 |  | 0 | CS ÚRS 2018 01 |  |  | základní |  | 0 | 0 | 0 | 0 | 0 | 4 | K | 2 |  |  |  | ROZPOCET | 0 | 0 | 0 | 0 | 0 | 1 | 0 | 4 | 791046583
| VV |  | (1303,94+48,0)*1,15 |  | 1554.731 | [13 empty] | VV | 2 | 2 | True | 1 | ROZPOCET
53 | K | 941111222 | Příplatek k lešení řadovému trubkovému lehkému s podlahami š 1,2 m v 25 m za první a ZKD den použití | m2 | 139925.79 |  | 0 | CS ÚRS 2018 01 |  |  | základní |  | 0 | 0 | 0 | 0 | 0 | 4 | K | 2 |  |  |  | ROZPOCET | 0 | 0 | 0 | 0 | 0 | 1 | 0 | 4 | 1012860805
| VV |  | 1554,731*90 |  | 139925.79 | [13 empty] | VV | 2 | 2 | True | 1 | ROZPOCET
54 | K | 941111822 | Demontáž lešení řadového trubkového lehkého s podlahami zatížení do 200 kg/m2 š do 1,2 m v do 25 m | m2 | 1554.731 |  | 0 | CS ÚRS 2018 01 |  |  | základní |  | 0 | 0 | 0 | 0 | 0 | 4 | K | 2 |  |  |  | ROZPOCET | 0 | 0 | 0 | 0 | 0 | 1 | 0 | 4 | 2043182030
55 | K | 944511111 | Montáž ochranné sítě z textilie z umělých vláken | m2 | 1554.731 |  | 0 | CS ÚRS 2018 01 |  |  | základní |  | 0 | 0 | 0 | 0 | 0 | 4 | K | 2 |  |  |  | ROZPOCET | 0 | 0 | 0 | 0 | 0 | 1 | 0 | 4 | -42354181
56 | K | 944511211 | Příplatek k ochranné síti za první a ZKD den použití | m2 | 139925.79 |  | 0 | CS ÚRS 2018 01 |  |  | základní |  | 0 | 0 | 0 | 0 | 0 | 4 | K | 2 |  |  |  | ROZPOCET | 0 | 0 | 0 | 0 | 0 | 1 | 0 | 4 | -105447483
| VV |  | 1554,731*90 |  | 139925.79 | [13 empty] | VV | 2 | 2 | True | 1 | ROZPOCET
57 | K | 944511811 | Demontáž ochranné sítě z textilie z umělých vláken | m2 | 1554.731 |  | 0 | CS ÚRS 2018 01 |  |  | základní |  | 0 | 0 | 0 | 0 | 0 | 4 | K | 2 |  |  |  | ROZPOCET | 0 | 0 | 0 | 0 | 0 | 1 | 0 | 4 | -738785077
58 | K | 949101111 | Lešení pomocné pro objekty pozemních staveb s lešeňovou podlahou v do 1,9 m zatížení do 150 kg/m2 | m2 | 126.78 |  | 0 | CS ÚRS 2018 01 |  |  | základní |  | 0 | 0.00013 | 0.016481 | 0 | 0 | 4 | K | 2 |  |  |  | ROZPOCET | 0 | 0 | 0 | 0 | 0 | 1 | 0 | 4 | -1676699366
59 | K | 962031133 | Bourání příček z cihel pálených na MVC tl do 150 mm | m2 | 6.075 |  | 0 | CS ÚRS 2018 01 |  |  | základní |  | 0 | 0 | 0 | 0.261 | 1.5856 | 4 | K | 2 |  |  |  | ROZPOCET | 0 | 0 | 0 | 0 | 0 | 1 | 0 | 4 | 791650734
| VV |  | "1PP" 2,7*2,25 |  | 6.075 | [13 empty] | VV | 2 | 2 | True | 1 | ROZPOCET
60 | K | 962031133 | Bourání příček z cihel pálených na MVC tl do 150 mm | m2 | 0.34 |  | 0 | CS ÚRS 2018 01 |  |  | základní |  | 0 | 0 | 0 | 0.261 | 0.08874 | 4 | K | 2 |  |  |  | ROZPOCET | 0 | 0 | 0 | 0 | 0 | 1 | 0 | 4 | 1305652676
| VV |  | "atika" 1,7*0,1*2 |  | 0.34 | [13 empty] | VV | 2 | 2 | True | 1 | ROZPOCET
61 | K | 962031133 | Bourání příček z cihel pálených na MVC tl do 150 mm | m2 | 88.128 |  | 0 | CS ÚRS 2018 01 |  |  | základní |  | 0 | 0 | 0 | 0.261 | 23.0014 | 4 | K | 2 |  |  |  | ROZPOCET | 0 | 0 | 0 | 0 | 0 | 1 | 0 | 4 | 343828749
| VV |  | "skladba S4b" (4,69+13,02+7,42+5,04+6,24+7,29+3,86+1,4)*1,8 |  | 88.128 | [13 empty] | VV | 2 | 2 | True | 1 | ROZPOCET
62 | K | 962032631 | Bourání zdiva komínového nad střechou z cihel na MV nebo MVC | m3 | 5.171 |  | 0 | CS ÚRS 2018 01 |  |  | základní |  | 0 | 0 | 0 | 1.594 | 8.2426 | 4 | K | 2 |  |  |  | ROZPOCET | 0 | 0 | 0 | 0 | 0 | 1 | 0 | 4 | -8153758
| VV |  | 1,85*1,075*2,6 |  | 5.171 | [13 empty] | VV | 2 | 2 | True | 1 | ROZPOCET
63 | K | 962081141 | Bourání příček ze skleněných tvárnic tl do 150 mm | m2 | 3.799 |  | 0 | CS ÚRS 2018 01 |  |  | základní |  | 0 | 0 | 0 | 0.082 | 0.31152 | 4 | K | 2 |  |  |  | ROZPOCET | 0 | 0 | 0 | 0 | 0 | 1 | 0 | 4 | -1198622323
| VV |  | "1NP" 2,62*1,45 |  | 3.799 | [13 empty] | VV | 2 | 2 | True | 1 | ROZPOCET
64 | K | 965081343 | Bourání podlah z dlaždic betonových, teracových nebo čedičových tl do 40 mm plochy přes 1 m2 | m2 | 10.41 |  | 0 | CS ÚRS 2018 01 |  |  | základní |  | 0 | 0 | 0 | 0.12 | 1.2492 | 4 | K | 2 |  |  |  | ROZPOCET | 0 | 0 | 0 | 0 | 0 | 1 | 0 | 4 | -59335412
| VV |  | "skladba F04b" 0,5*(10,6+5,42+4,8) |  | 10.41 | [13 empty] | VV | 2 | 2 | True | 1 | ROZPOCET
65 | K | 967031132 | Přisekání rovných ostění v cihelném zdivu na MV nebo MVC | m2 | 341.58 |  | 0 | CS ÚRS 2018 01 |  |  | základní |  | 0 | 0 | 0 | 0.055 | 18.7869 | 4 | K | 2 |  |  |  | ROZPOCET | 0 | 0 | 0 | 0 | 0 | 1 | 0 | 4 | 208983745
| VV |  | 0,4*(2,46+1,99*2)+0,4*(2,4+3,15*2)*2+0,4*(0,9+2,02*2)*2 |  | 13.488 | [13 empty] | VV | 2 | 2 | True | 0 | ROZPOCET
| VV |  | 0,4*(0,89+1,3*2)+0,4*(1,2+2,4*2)*2+0,4*(1,1+2,4*2)*2 |  | 10.916 | [13 empty] | VV | 2 | 2 | True | 0 | ROZPOCET
| VV |  | 0,4*(1,2+2,1*2)*90+0,4*(1,05+2,1*2)*22+0,4*(2,4+1,5*2)*4 |  | 249.24 | [13 empty] | VV | 2 | 2 | True | 0 | ROZPOCET
| VV |  | 0,4*(2,1+1,5*2)*6+0,4*(1,5+1,48*2)*3+0,4*(1,3+1,45*2)*2 |  | 20.952 | [13 empty] | VV | 2 | 2 | True | 0 | ROZPOCET
| VV |  | 0,4*(1,2+1,5*2)+0,4*(0,84+1,03*2)*6+0,4*(0,9+0,9*2)*13 |  | 22.68 | [13 empty] | VV | 2 | 2 | True | 0 | ROZPOCET
| VV |  | 0,4*(0,56+0,86*2)+0,4*(0,9+0,6*2)*9+0,4*(0,84+0,57*2) |  | 9.264 | [13 empty] | VV | 2 | 2 | True | 0 | ROZPOCET
| VV |  | 0,4*(0,84+0,54*2)*16+0,4*(0,84+0,44*2)*4 |  | 15.04 | [13 empty] | VV | 2 | 2 | True | 0 | ROZPOCET
| VV |  | Součet |  | 341.58 | [13 empty] | VV | 2 | 4 | True | 1 | ROZPOCET
66 | K | 967031732 | Přisekání plošné zdiva z cihel pálených na MV nebo MVC tl do 100 mm | m2 | 341.58 |  | 0 | CS ÚRS 2018 01 |  |  | základní |  | 0 | 0 | 0 | 0.183 | 62.5091 | 4 | K | 2 |  |  |  | ROZPOCET | 0 | 0 | 0 | 0 | 0 | 1 | 0 | 4 | 1778942731
| VV |  | 341,58 |  | 341.58 | [13 empty] | VV | 2 | 2 | True | 1 | ROZPOCET
67 | K | 968062374 | Vybourání dřevěných rámů oken zdvojených včetně křídel pl do 1 m2 | m2 | 15.872 |  | 0 | CS ÚRS 2018 01 |  |  | základní |  | 0 | 0 | 0 | 0.048 | 0.76186 | 4 | K | 2 |  |  |  | ROZPOCET | 0 | 0 | 0 | 0 | 0 | 1 | 0 | 4 | -9734424
| VV |  | "1NP" 0,9*0,9+0,56*0,86+0,9*0,6*6 |  | 4.532 | [13 empty] | VV | 2 | 2 | True | 0 | ROZPOCET
| VV |  | "2NP" 0,9*0,6*3+0,9*0,9*2 |  | 3.24 | [13 empty] | VV | 2 | 2 | True | 0 | ROZPOCET
| VV |  | "3NP" 0,9*0,9*10 |  | 8.1 | [13 empty] | VV | 2 | 2 | True | 0 | ROZPOCET
| VV |  | Součet |  | 15.872 | [13 empty] | VV | 2 | 4 | True | 1 | ROZPOCET
68 | K | 968062375 | Vybourání dřevěných rámů oken zdvojených včetně křídel pl do 2 m2 | m2 | 5.57 |  | 0 | CS ÚRS 2018 01 |  |  | základní |  | 0 | 0 | 0 | 0.038 | 0.21166 | 4 | K | 2 |  |  |  | ROZPOCET | 0 | 0 | 0 | 0 | 0 | 1 | 0 | 4 | -1153986493
| VV |  | "1NP" 1,3*1,45*2+1,2*1,5 |  | 5.57 | [13 empty] | VV | 2 | 2 | True | 1 | ROZPOCET
69 | K | 968062376 | Vybourání dřevěných rámů oken zdvojených včetně křídel pl do 4 m2 | m2 | 326.31 |  | 0 | CS ÚRS 2018 01 |  |  | základní |  | 0 | 0 | 0 | 0.034 | 11.0945 | 4 | K | 2 |  |  |  | ROZPOCET | 0 | 0 | 0 | 0 | 0 | 1 | 0 | 4 | 265984568
| VV |  | "1NP" 2,4*1,2*2+2,4*1,1*2+2,1*1,2*18+2,4*1,5*4+2,1*1,5*6 |  | 89.7 | [13 empty] | VV | 2 | 2 | True | 0 | ROZPOCET
| VV |  | 1,5*1,48*3 |  | 6.66 | [13 empty] | VV | 2 | 2 | True | 0 | ROZPOCET
| VV |  | "2NP" 1,2*2,1*36+1,05*2,1*10 |  | 112.77 | [13 empty] | VV | 2 | 2 | True | 0 | ROZPOCET
| VV |  | "3NP" 1,2*2,1*36+1,05*2,1*12 |  | 117.18 | [13 empty] | VV | 2 | 2 | True | 0 | ROZPOCET
| VV |  | Součet |  | 326.31 | [13 empty] | VV | 2 | 4 | True | 1 | ROZPOCET
70 | K | 968072354 | Vybourání kovových rámů oken zdvojených včetně křídel pl do 1 m2 | m2 | 14.406 |  | 0 | CS ÚRS 2018 01 |  |  | základní |  | 0 | 0 | 0 | 0.089 | 1.2821 | 4 | K | 2 |  |  |  | ROZPOCET | 0 | 0 | 0 | 0 | 0 | 1 | 0 | 4 | -1094838647
| VV |  | "1PP" 0,84*1,03*6+0,84*0,57+0,84*0,54*16+0,84*0,44*4 |  | 14.406 | [13 empty] | VV | 2 | 2 | True | 1 | ROZPOCET
71 | K | 968072455 | Vybourání kovových dveřních zárubní pl do 2 m2 | m2 | 4.793 |  | 0 | CS ÚRS 2018 01 |  |  | základní |  | 0 | 0 | 0 | 0.076 | 0.36427 | 4 | K | 2 |  |  |  | ROZPOCET | 0 | 0 | 0 | 0 | 0 | 1 | 0 | 4 | -1774380961
| VV |  | 0,9*2,02*2+0,89*1,3 |  | 4.793 | [13 empty] | VV | 2 | 2 | True | 1 | ROZPOCET
72 | K | 968072456 | Vybourání kovových dveřních zárubní pl přes 2 m2 | m2 | 15.12 |  | 0 | CS ÚRS 2018 01 |  |  | základní |  | 0 | 0 | 0 | 0.063 | 0.95256 | 4 | K | 2 |  |  |  | ROZPOCET | 0 | 0 | 0 | 0 | 0 | 1 | 0 | 4 | -1330515459
| VV |  | 2,4*3,15*2 |  | 15.12 | [13 empty] | VV | 2 | 2 | True | 1 | ROZPOCET
73 | K | 971033341 | Vybourání otvorů ve zdivu cihelném pl do 0,09 m2 na MVC nebo MV tl do 300 mm | kus | 26 |  | 0 | CS ÚRS 2018 01 |  |  | základní |  | 0 | 0 | 0 | 0.054 | 1.404 | 4 | K | 2 |  |  |  | ROZPOCET | 0 | 0 | 0 | 0 | 0 | 1 | 0 | 4 | 1316579410
74 | K | 971033541 | Vybourání otvorů ve zdivu cihelném pl do 1 m2 na MVC nebo MV tl do 300 mm | m3 | 0.78 |  | 0 | CS ÚRS 2018 01 |  |  | základní |  | 0 | 0 | 0 | 1.8 | 1.404 | 4 | K | 2 |  |  |  | ROZPOCET | 0 | 0 | 0 | 0 | 0 | 1 | 0 | 4 | -1584745406
| VV |  | 1,3*0,5*4*0,3 |  | 0.78 | [13 empty] | VV | 2 | 2 | True | 1 | ROZPOCET
75 | K | 971033631 | Vybourání otvorů ve zdivu cihelném pl do 4 m2 na MVC nebo MV tl do 150 mm | m2 | 2.6 |  | 0 | CS ÚRS 2018 01 |  |  | základní |  | 0 | 0 | 0 | 0.27 | 0.702 | 4 | K | 2 |  |  |  | ROZPOCET | 0 | 0 | 0 | 0 | 0 | 1 | 0 | 4 | -635311948
| VV |  | 2,6*1,0 |  | 2.6 | [13 empty] | VV | 2 | 2 | True | 1 | ROZPOCET
76 | K | 976085211 | Vybourání kanalizačních rámů včetně poklopů nebo mříží pl do 0,3 m2 | kus | 6 |  | 0 | CS ÚRS 2018 01 |  |  | základní |  | 0 | 0 | 0 | 0.024 | 0.144 | 4 | K | 2 |  |  |  | ROZPOCET | 0 | 0 | 0 | 0 | 0 | 1 | 0 | 4 | 107001835
77 | K | 978011141 | Otlučení (osekání) vnitřní vápenné nebo vápenocementové omítky stropů v rozsahu do 30 % | m2 | 126.78 |  | 0 | CS ÚRS 2018 01 |  |  | základní |  | 0 | 0 | 0 | 0.01 | 1.2678 | 4 | K | 2 |  |  |  | ROZPOCET | 0 | 0 | 0 | 0 | 0 | 1 | 0 | 4 | 75851271
| VV |  | "skladba C02" 6,0*6,3+60,0 |  | 97.8 | [13 empty] | VV | 2 | 2 | True | 0 | ROZPOCET
| VV |  | "skladba C01" 3,0*1,26+12,0*2,1 |  | 28.98 | [13 empty] | VV | 2 | 2 | True | 0 | ROZPOCET
| VV |  | Součet |  | 126.78 | [13 empty] | VV | 2 | 4 | True | 1 | ROZPOCET
78 | K | 978015341 | Otlučení (osekání) vnější vápenné nebo vápenocementové omítky stupně členitosti 1 a 2 rozsahu do 30% | m2 | 1303.94 |  | 0 | CS ÚRS 2018 01 |  |  | základní |  | 0 | 0 | 0 | 0.016 | 20.863 | 4 | K | 2 |  |  |  | ROZPOCET | 0 | 0 | 0 | 0 | 0 | 1 | 0 | 4 | 170140099
| VV |  | "pohled severozápadní" 7,05*11,24+(17,72+11,38)*11,24 |  | 406.326 | [13 empty] | VV | 2 | 2 | True | 0 | ROZPOCET
| VV |  | 12,9*3,34 |  | 43.086 | [13 empty] | VV | 2 | 2 | True | 0 | ROZPOCET
| VV |  | "pohled severovýchodní" 15,95*11,24+4,57*2,6+3,77*3,64 |  | 204.883 | [13 empty] | VV | 2 | 2 | True | 0 | ROZPOCET
| VV |  | "pohled jihovýchodní" 39,75*11,24+8,625*3,32 |  | 475.425 | [13 empty] | VV | 2 | 2 | True | 0 | ROZPOCET
| VV |  | "pohled jihozápadní" 15,5*11,24 |  | 174.22 | [13 empty] | VV | 2 | 2 | True | 0 | ROZPOCET
| VV |  | Součet |  | 1303.94 | [13 empty] | VV | 2 | 4 | True | 1 | ROZPOCET
79 | K | 978059541 | Odsekání a odebrání obkladů stěn z vnitřních obkládaček plochy přes 1 m2 | m2 | 7.035 |  | 0 | CS ÚRS 2018 01 |  |  | základní |  | 0 | 0 | 0 | 0.068 | 0.47838 | 4 | K | 2 |  |  |  | ROZPOCET | 0 | 0 | 0 | 0 | 0 | 1 | 0 | 4 | 881993123
| VV |  | 1,85*2,1+0,5*2,1*3 |  | 7.035 | [13 empty] | VV | 2 | 2 | True | 1 | ROZPOCET
80 | K | 978059641 | Odsekání a odebrání obkladů stěn z vnějších obkládaček plochy přes 1 m2 | m2 | 48 |  | 0 | CS ÚRS 2018 01 |  |  | základní |  | 0 | 0 | 0 | 0.089 | 4.272 | 4 | K | 2 |  |  |  | ROZPOCET | 0 | 0 | 0 | 0 | 0 | 1 | 0 | 4 | -1799200137
| VV |  | "odhad-bude fakturováno dle skutečnosti" 120,0*0,4 |  | 48 | [13 empty] | VV | 2 | 2 | True | 1 | ROZPOCET
| D | 997 | Přesun sutě |  |  |  | 0 | [5 empty] | 0 |  | 0 |  | 0 | 1 | D | 1 |  |  |  | ROZPOCET | [6 empty] | 0
81 | K | 997013113 | Vnitrostaveništní doprava suti a vybouraných hmot pro budovy v do 12 m s použitím mechanizace | t | 218.686 |  | 0 | CS ÚRS 2018 01 |  |  | základní |  | 0 | 0 | 0 | 0 | 0 | 4 | K | 2 |  |  |  | ROZPOCET | 0 | 0 | 0 | 0 | 0 | 1 | 0 | 4 | -27811757
82 | K | 997013501 | Odvoz suti a vybouraných hmot na skládku nebo meziskládku do 1 km se složením | t | 218.686 |  | 0 | CS ÚRS 2018 01 |  |  | základní |  | 0 | 0 | 0 | 0 | 0 | 4 | K | 2 |  |  |  | ROZPOCET | 0 | 0 | 0 | 0 | 0 | 1 | 0 | 4 | -1661027660
83 | K | 997013509 | Příplatek k odvozu suti a vybouraných hmot na skládku ZKD 1 km přes 1 km | t | 1398.798 |  | 0 | CS ÚRS 2018 01 |  |  | základní |  | 0 | 0 | 0 | 0 | 0 | 4 | K | 2 |  |  |  | ROZPOCET | 0 | 0 | 0 | 0 | 0 | 1 | 0 | 4 | -1526796713
| VV |  | 155,422*9 |  | 1398.798 | [13 empty] | VV | 2 | 2 | True | 1 | ROZPOCET
84 | K | 997013831 | Poplatek za uložení na skládce (skládkovné) stavebního odpadu směsného kód odpadu 170 904 | t | 155.422 |  | 0 | CS ÚRS 2018 01 |  |  | základní |  | 0 | 0 | 0 | 0 | 0 | 4 | K | 2 |  |  |  | ROZPOCET | 0 | 0 | 0 | 0 | 0 | 1 | 0 | 4 | -187775113
| D | 998 | Přesun hmot |  |  |  | 0 | [5 empty] | 0 |  | 0 |  | 0 | 1 | D | 1 |  |  |  | ROZPOCET | [6 empty] | 0
85 | K | 998011002 | Přesun hmot pro budovy zděné v do 12 m | t | 133.966 |  | 0 | CS ÚRS 2018 01 |  |  | základní |  | 0 | 0 | 0 | 0 | 0 | 4 | K | 2 |  |  |  | ROZPOCET | 0 | 0 | 0 | 0 | 0 | 1 | 0 | 4 | -828648015
| D | PSV | Práce a dodávky PSV |  |  |  | 0 | [5 empty] | 0 |  | 34.229 |  | 6.2978 | 2 | D | 0 |  |  |  | ROZPOCET | [6 empty] | 0
| D | 711 | Izolace proti vodě, vlhkosti a plynům |  |  |  | 0 | [5 empty] | 0 |  | 1.4701 |  | 0.79315 | 2 | D | 1 |  |  |  | ROZPOCET | [6 empty] | 0
86 | K | 711112001 | Provedení izolace proti zemní vlhkosti svislé za studena nátěrem penetračním | m2 | 193.882 |  | 0 | CS ÚRS 2018 01 |  |  | základní |  | 0 | 0 | 0 | 0 | 0 | 16 | K | 2 |  |  |  | ROZPOCET | 0 | 0 | 0 | 0 | 0 | 1 | 0 | 16 | -953324662
| VV |  | "skladba S04b" 176,256*1,1 |  | 193.882 | [13 empty] | VV | 2 | 2 | True | 1 | ROZPOCET
87 | M | 11163150 | lak asfaltový penetrační | t | 0.068 |  | 0 | CS ÚRS 2018 01 |  |  | základní |  | 0 | 1 | 0.068 | 0 | 0 | 32 | M | 2 |  |  |  | ROZPOCET | 0 | 0 | 0 | 0 | 0 | 1 | 0 | 16 | -589748508
| VV |  | 193,882*0,00035 "Přepočtené koeficientem množství |  | 0.068 | [13 empty] | VV | 2 | 2 | True | 1 | ROZPOCET
88 | K | 711131821 | Odstranění izolace proti zemní vlhkosti svislé | m2 | 176.256 |  | 0 | CS ÚRS 2018 01 |  |  | základní |  | 0 | 0 | 0 | 0.0045 | 0.79315 | 16 | K | 2 |  |  |  | ROZPOCET | 0 | 0 | 0 | 0 | 0 | 1 | 0 | 16 | -1343352144
| VV |  | "skladba S04b" 88,128*2 |  | 176.256 | [13 empty] | VV | 2 | 2 | True | 1 | ROZPOCET
89 | K | 711142559 | Provedení izolace proti zemní vlhkosti pásy přitavením svislé NAIP | m2 | 193.882 |  | 0 | CS ÚRS 2018 01 |  |  | základní |  | 0 | 0.0004 | 0.077553 | 0 | 0 | 16 | K | 2 |  |  |  | ROZPOCET | 0 | 0 | 0 | 0 | 0 | 1 | 0 | 16 | -563128204
90 | M | 62852015 | pásy s modifikovaným asfaltem vložka skelná tkanina | m2 | 232.658 |  | 0 | CS ÚRS 2018 01 |  |  | základní |  | 0 | 0.005 | 1.1633 | 0 | 0 | 32 | M | 2 |  |  |  | ROZPOCET | 0 | 0 | 0 | 0 | 0 | 1 | 0 | 16 | -2135757029
| VV |  | 193,882*1,2 "Přepočtené koeficientem množství |  | 232.658 | [13 empty] | VV | 2 | 2 | True | 1 | ROZPOCET
91 | K | 711491177 | Připevnění vodorovné izolace proti tlakové vodě nerezovou lištou vč. dodávky | m | 97.92 |  | 0 | CS ÚRS 2018 01 |  |  | základní |  | 0 | 0.00033 | 0.032314 | 0 | 0 | 16 | K | 2 |  |  |  | ROZPOCET | 0 | 0 | 0 | 0 | 0 | 1 | 0 | 16 | -1171734598
| VV |  | 97,92 |  | 97.92 | [13 empty] | VV | 2 | 2 | True | 1 | ROZPOCET
92 | K | 711491272 | Provedení izolace proti tlakové vodě svislé z textilií vrstva ochranná | m2 | 193.882 |  | 0 | CS ÚRS 2018 01 |  |  | základní |  | 0 | 0 | 0 | 0 | 0 | 16 | K | 2 |  |  |  | ROZPOCET | 0 | 0 | 0 | 0 | 0 | 1 | 0 | 16 | -49646014
| VV |  | 176,256*1,1 |  | 193.882 | [13 empty] | VV | 2 | 2 | True | 1 | ROZPOCET
93 | M | 69311006 | geotextilie tkaná PP 15kN/m | m2 | 203.576 |  | 0 | CS ÚRS 2018 01 |  |  | základní |  | 0 | 0.0001 | 0.020358 | 0 | 0 | 32 | M | 2 |  |  |  | ROZPOCET | 0 | 0 | 0 | 0 | 0 | 1 | 0 | 16 | 1028745082
| VV |  | 193,882*1,05 "Přepočtené koeficientem množství |  | 203.576 | [13 empty] | VV | 2 | 2 | True | 1 | ROZPOCET
94 | K | 711491273 | Provedení izolace proti tlakové vodě svislé z nopové folie | m2 | 193.882 |  | 0 | CS ÚRS 2018 01 |  |  | základní |  | 0 | 8e-05 | 0.015511 | 0 | 0 | 16 | K | 2 |  |  |  | ROZPOCET | 0 | 0 | 0 | 0 | 0 | 1 | 0 | 16 | 1160067320
95 | M | 28323024 | fólie drenážní nopová v 8mm tl 0,4mm š 0,5m | m2 | 232.658 |  | 0 | CS ÚRS 2018 01 |  |  | základní |  | 0 | 0.0004 | 0.093063 | 0 | 0 | 32 | M | 2 |  |  |  | ROZPOCET | 0 | 0 | 0 | 0 | 0 | 1 | 0 | 16 | 1717449493
| VV |  | 193,882*1,2 "Přepočtené koeficientem množství |  | 232.658 | [13 empty] | VV | 2 | 2 | True | 1 | ROZPOCET
96 | K | 998711202 | Přesun hmot procentní pro izolace proti vodě, vlhkosti a plynům v objektech v do 12 m | % |  |  | 0 | CS ÚRS 2018 01 |  |  | základní |  | 0 | 0 | 0 | 0 | 0 | 16 | K | 2 |  |  |  | ROZPOCET | 0 | 0 | 0 | 0 | 0 | 1 | 0 | 16 | -967090550
| D | 712 | Povlakové krytiny |  |  |  | 0 | [5 empty] | 0 |  | 8.8193 |  | 0 | 2 | D | 1 |  |  |  | ROZPOCET | [6 empty] | 0
97 | K | 712311101 | Provedení povlakové krytiny střech do 10° za studena lakem penetračním nebo asfaltovým | m2 | 782.794 |  | 0 | CS ÚRS 2018 01 |  |  | základní |  | 0 | 0 | 0 | 0 | 0 | 4 | K | 2 |  |  |  | ROZPOCET | 0 | 0 | 0 | 0 | 0 | 1 | 0 | 4 | -690715044
| VV |  | "schema R01b,R02,R03,R04,R5a,R05b" | [15 empty] | VV | 2 | 1 | True | 0 | ROZPOCET
| VV |  | 40,16*14,5+4,53*4,3+13,175*6,435+7,72*2,055+12,14*3,84 |  | 749.062 | [13 empty] | VV | 2 | 2 | True | 0 | ROZPOCET
| VV |  | 4,58*0,825+15,4*1,945 |  | 33.732 | [13 empty] | VV | 2 | 2 | True | 0 | ROZPOCET
| VV |  | Součet |  | 782.794 | [13 empty] | VV | 2 | 4 | True | 1 | ROZPOCET
98 | M | 11163150 | lak asfaltový penetrační | t | 0.235 |  | 0 | CS ÚRS 2018 01 |  |  | základní |  | 0 | 1 | 0.235 | 0 | 0 | 8 | M | 2 |  |  |  | ROZPOCET | 0 | 0 | 0 | 0 | 0 | 1 | 0 | 4 | 1960719586
| VV |  | 782,794*0,0003 "Přepočtené koeficientem množství |  | 0.235 | [13 empty] | VV | 2 | 2 | True | 1 | ROZPOCET
99 | K | 712341559 | Provedení povlakové krytiny střech do 10° pásy NAIP přitavením v plné ploše | m2 | 782.794 |  | 0 | CS ÚRS 2018 01 |  |  | základní |  | 0 | 0.00088 | 0.68886 | 0 | 0 | 16 | K | 2 |  |  |  | ROZPOCET | 0 | 0 | 0 | 0 | 0 | 1 | 0 | 16 | -1200984750
100 | M | 62836110 | pás těžký asfaltovaný s Al folií nosnou vložkou | m2 | 900.213 |  | 0 | CS ÚRS 2018 01 |  |  | základní |  | 0 | 0.0041 | 3.6909 | 0 | 0 | 32 | M | 2 |  |  |  | ROZPOCET | 0 | 0 | 0 | 0 | 0 | 1 | 0 | 16 | -1944755127
| VV |  | 782,794*1,15 "Přepočtené koeficientem množství |  | 900.213 | [13 empty] | VV | 2 | 2 | True | 1 | ROZPOCET
101 | K | 712363601 | Provedení povlak krytiny mechanicky kotvenou do betonu TI tl přes 240mm vnitřní pole,budova v do 18m | m2 | 1723.334 |  | 0 | CS ÚRS 2018 01 |  |  | základní |  | 0 | 0.00014 | 0.24127 | 0 | 0 | 16 | K | 2 |  |  |  | ROZPOCET | 0 | 0 | 0 | 0 | 0 | 1 | 0 | 16 | 1701676585
| VV |  | 1532,936*1,1+4,58*0,825*1,1+15,4*1,945*1,1 |  | 1723.334 | [13 empty] | VV | 2 | 2 | True | 1 | ROZPOCET
102 | M | 28322041 | fólie střešní mPVC ke kotvení 1,5 mm | m2 | 1981.834 |  | 0 | CS ÚRS 2018 01 |  |  | základní |  | 0 | 0.0019 | 3.7655 | 0 | 0 | 32 | M | 2 |  |  |  | ROZPOCET | 0 | 0 | 0 | 0 | 0 | 1 | 0 | 16 | -1604848137
| VV |  | 1723,334*1,15 "Přepočtené koeficientem množství |  | 1981.834 | [13 empty] | VV | 2 | 2 | True | 1 | ROZPOCET
103 | K | 712391172 | Provedení povlakové krytiny střech do 10° ochranné textilní vrstvy | m2 | 1719.962 |  | 0 | CS ÚRS 2018 01 |  |  | základní |  | 0 | 0 | 0 | 0 | 0 | 16 | K | 2 |  |  |  | ROZPOCET | 0 | 0 | 0 | 0 | 0 | 1 | 0 | 16 | -736765497
| VV |  | 1686,23 |  | 1686.23 | [13 empty] | VV | 2 | 2 | True | 0 | ROZPOCET
| VV |  | "skladba S5a,S05b" 15,4*1,945+4,58*0,825 |  | 33.732 | [13 empty] | VV | 2 | 2 | True | 0 | ROZPOCET
| VV |  | Součet |  | 1719.962 | [13 empty] | VV | 2 | 4 | True | 1 | ROZPOCET
104 | M | 69311006 | geotextilie tkaná PP 15kN/m | m2 | 1977.956 |  | 0 | CS ÚRS 2018 01 |  |  | základní |  | 0 | 0.0001 | 0.1978 | 0 | 0 | 32 | M | 2 |  |  |  | ROZPOCET | 0 | 0 | 0 | 0 | 0 | 1 | 0 | 16 | 787112941
| VV |  | 1719,962*1,15 "Přepočtené koeficientem množství |  | 1977.956 | [13 empty] | VV | 2 | 2 | True | 1 | ROZPOCET
105 | K | 712391176 | Provedení povlakové krytiny střech do 10° připevnění izolace kotvícími terči vč. dodávky | kus | 8616.67 |  | 0 | CS ÚRS 2018 01 |  |  | základní |  | 0 | 0 | 0 | 0 | 0 | 16 | K | 2 |  |  |  | ROZPOCET | 0 | 0 | 0 | 0 | 0 | 1 | 0 | 16 | -1391858586
| VV |  | 1723,334*5 |  | 8616.67 | [13 empty] | VV | 2 | 2 | True | 1 | ROZPOCET
106 | K | 998712202 | Přesun hmot procentní pro krytiny povlakové v objektech v do 12 m | % |  |  | 0 | CS ÚRS 2018 01 |  |  | základní |  | 0 | 0 | 0 | 0 | 0 | 16 | K | 2 |  |  |  | ROZPOCET | 0 | 0 | 0 | 0 | 0 | 1 | 0 | 16 | 1766478431
| D | 713 | Izolace tepelné |  |  |  | 0 | [5 empty] | 0 |  | 15.2062 |  | 0 | 2 | D | 1 |  |  |  | ROZPOCET | [6 empty] | 0
107 | K | 713111127 | Montáž izolace tepelné spodem stropů lepením celoplošně rohoží, pásů, dílců, desek | m2 | 97.8 |  | 0 | CS ÚRS 2018 01 |  |  | základní |  | 0 | 0.006 | 0.5868 | 0 | 0 | 16 | K | 2 |  |  |  | ROZPOCET | 0 | 0 | 0 | 0 | 0 | 1 | 0 | 16 | 234807212
| VV |  | "skladba C02" 97,8 |  | 97.8 | [13 empty] | VV | 2 | 2 | True | 1 | ROZPOCET
108 | M | 63141426 | deska izolační minerální pro fasády podélné vlákno tl 200mm | m2 | 99.756 |  | 0 | CS ÚRS 2018 01 |  |  | základní |  | 0 | 0.031 | 3.0924 | 0 | 0 | 32 | M | 2 |  |  |  | ROZPOCET | 0 | 0 | 0 | 0 | 0 | 1 | 0 | 16 | -1882607745
| VV |  | 97,8*1,02 "Přepočtené koeficientem množství |  | 99.756 | [13 empty] | VV | 2 | 2 | True | 1 | ROZPOCET
109 | K | 713131141 | Montáž izolace tepelné stěn a základů lepením celoplošně rohoží, pásů, dílců, desek | m2 | 176.256 |  | 0 | CS ÚRS 2018 01 |  |  | základní |  | 0 | 0.006 | 1.0575 | 0 | 0 | 16 | K | 2 |  |  |  | ROZPOCET | 0 | 0 | 0 | 0 | 0 | 1 | 0 | 16 | -50644152
| VV |  | "skladba S04b" 176,256 |  | 176.256 | [13 empty] | VV | 2 | 2 | True | 1 | ROZPOCET
110 | M | 28376385 | deska z polystyrénu XPS, hrana rovná, polo či pero drážka a hladký povrch m3 | m3 | 25.169 |  | 0 | CS ÚRS 2018 01 |  |  | základní |  | 0 | 0.03 | 0.75507 | 0 | 0 | 32 | M | 2 |  |  |  | ROZPOCET | 0 | 0 | 0 | 0 | 0 | 1 | 0 | 16 | 663952146
| VV |  | 176,256*1,02*0,14 |  | 25.169 | [13 empty] | VV | 2 | 2 | True | 1 | ROZPOCET
111 | K | 713141131 | Montáž izolace tepelné střech plochých lepené za studena 1 vrstva rohoží, pásů, dílců, desek | m2 | 1532.936 |  | 0 | CS ÚRS 2018 01 |  |  | základní |  | 0 | 0.00116 | 1.7782 | 0 | 0 | 16 | K | 2 |  |  |  | ROZPOCET | 0 | 0 | 0 | 0 | 0 | 1 | 0 | 16 | 1746789187
| VV |  | "skladba R01a,R01b,R03,R04" 40,16*14,5*2+7,51*2,0*2*2 |  | 1224.72 | [13 empty] | VV | 2 | 2 | True | 0 | ROZPOCET
| VV |  | 8,775*0,78*2+13,175*6,435*2+7,72*2,055*2+12,14*3,84*2 |  | 308.216 | [13 empty] | VV | 2 | 2 | True | 0 | ROZPOCET
| VV |  | Součet |  | 1532.936 | [13 empty] | VV | 2 | 4 | True | 1 | ROZPOCET
112 | M | 28375960 | deska EPS 200 pro trvalé zatížení v tlaku (max. 3600 kg/m2) tl 140mm | m2 | 1563.595 |  | 0 | CS ÚRS 2018 01 |  |  | základní |  | 0 | 0.0049 | 7.6616 | 0 | 0 | 32 | M | 2 |  |  |  | ROZPOCET | 0 | 0 | 0 | 0 | 0 | 1 | 0 | 16 | -52003006
| VV |  | 1532,936*1,02 "Přepočtené koeficientem množství |  | 1563.595 | [13 empty] | VV | 2 | 2 | True | 1 | ROZPOCET
113 | K | 713141131 | Montáž izolace tepelné střech plochých lepené za studena 1 vrstva rohoží, pásů, dílců, desek | m2 | 3.779 |  | 0 | CS ÚRS 2018 01 |  |  | základní |  | 0 | 0.00116 | 0.0043836 | 0 | 0 | 16 | K | 2 |  |  |  | ROZPOCET | 0 | 0 | 0 | 0 | 0 | 1 | 0 | 16 | -1047309226
| VV |  | "skladba S05a" 4,58*0,825 |  | 3.779 | [13 empty] | VV | 2 | 2 | True | 1 | ROZPOCET
114 | M | 28375961 | deska EPS 200 pro trvalé zatížení v tlaku (max. 3600 kg/m2) tl.150mm | m2 | 3.855 |  | 0 | CS ÚRS 2018 01 |  |  | základní |  | 0 | 0.0056 | 0.021588 | 0 | 0 | 32 | M | 2 |  |  |  | ROZPOCET | 0 | 0 | 0 | 0 | 0 | 1 | 0 | 16 | 1527910294
| VV |  | 3,779*1,02 "Přepočtené koeficientem množství |  | 3.855 | [13 empty] | VV | 2 | 2 | True | 1 | ROZPOCET
115 | K | 713141131 | Montáž izolace tepelné střech plochých lepené za studena 1 vrstva rohoží, pásů, dílců, desek | m2 | 29.953 |  | 0 | CS ÚRS 2018 01 |  |  | základní |  | 0 | 0.00116 | 0.034745 | 0 | 0 | 16 | K | 2 |  |  |  | ROZPOCET | 0 | 0 | 0 | 0 | 0 | 1 | 0 | 16 | -1286531089
| VV |  | "skladba S05b" 15,4*1,945 |  | 29.953 | [13 empty] | VV | 2 | 2 | True | 1 | ROZPOCET
116 | M | 28375963 | deska EPS 200 pro trvalé zatížení v tlaku (max. 3600 kg/m2) tl 200mm | m2 | 30.552 |  | 0 | CS ÚRS 2018 01 |  |  | základní |  | 0 | 0.007 | 0.21386 | 0 | 0 | 32 | M | 2 |  |  |  | ROZPOCET | 0 | 0 | 0 | 0 | 0 | 1 | 0 | 16 | 1327282908
| VV |  | 29,953*1,02 "Přepočtené koeficientem množství |  | 30.552 | [13 empty] | VV | 2 | 2 | True | 1 | ROZPOCET
117 | K | 998713202 | Přesun hmot procentní pro izolace tepelné v objektech v do 12 m | % |  |  | 0 | CS ÚRS 2018 01 |  |  | základní |  | 0 | 0 | 0 | 0 | 0 | 16 | K | 2 |  |  |  | ROZPOCET | 0 | 0 | 0 | 0 | 0 | 1 | 0 | 16 | -344224110
| D | 721 | Zdravotechnika - vnitřní kanalizace |  |  |  | 0 | [5 empty] | 0 |  | 0.0532 |  | 0.0534 | 2 | D | 1 |  |  |  | ROZPOCET | [6 empty] | 0
118 | K | 721110806 | Demontáž potrubí kameninové do DN 200 | m | 2 |  | 0 | CS ÚRS 2018 01 |  |  | základní |  | 0 | 0 | 0 | 0.0267 | 0.0534 | 16 | K | 2 |  |  |  | ROZPOCET | 0 | 0 | 0 | 0 | 0 | 1 | 0 | 16 | -1411860879
119 | K | 721173403 | Potrubí kanalizační z PVC SN 4 svodné DN 160 | m | 4 |  | 0 | CS ÚRS 2018 01 |  |  | základní |  | 0 | 0.00277 | 0.01108 | 0 | 0 | 16 | K | 2 |  |  |  | ROZPOCET | 0 | 0 | 0 | 0 | 0 | 1 | 0 | 16 | 1093368505
120 | K | 721233212 | Střešní vtok polypropylen PP pro pochůzné střechy svislý odtok DN 110 | kus | 11 |  | 0 | CS ÚRS 2018 01 |  |  | základní |  | 0 | 0.00342 | 0.03762 | 0 | 0 | 16 | K | 2 |  |  |  | ROZPOCET | 0 | 0 | 0 | 0 | 0 | 1 | 0 | 16 | -268948373
| VV |  | "schema X/07,X/08" 11 |  | 11 | [13 empty] | VV | 2 | 2 | True | 1 | ROZPOCET
121 | K | 721242116 | Lapač střešních splavenin z PP se zápachovou klapkou a lapacím košem DN 125 | kus | 3 |  | 0 | CS ÚRS 2018 01 |  |  | základní |  | 0 | 0.0015 | 0.0045 | 0 | 0 | 16 | K | 2 |  |  |  | ROZPOCET | 0 | 0 | 0 | 0 | 0 | 1 | 0 | 16 | -378456111
| VV |  | "schema X/01" 3 |  | 3 | [13 empty] | VV | 2 | 2 | True | 1 | ROZPOCET
122 | K | 998721202 | Přesun hmot procentní pro vnitřní kanalizace v objektech v do 12 m | % |  |  | 0 | CS ÚRS 2018 01 |  |  | základní |  | 0 | 0 | 0 | 0 | 0 | 16 | K | 2 |  |  |  | ROZPOCET | 0 | 0 | 0 | 0 | 0 | 1 | 0 | 16 | -439758822
| D | 725 | Zdravotechnika - zařizovací předměty |  |  |  | 0 | [5 empty] | 0 |  | 0.04575 |  | 0.05838 | 2 | D | 1 |  |  |  | ROZPOCET | [6 empty] | 0
123 | K | 725210821 | Demontáž umyvadel bez výtokových armatur | soubor | 3 |  | 0 | CS ÚRS 2018 01 |  |  | základní |  | 0 | 0 | 0 | 0.01946 | 0.05838 | 16 | K | 2 |  |  |  | ROZPOCET | 0 | 0 | 0 | 0 | 0 | 1 | 0 | 16 | 523366125
124 | K | 725211603 | Umyvadlo keramické připevněné na stěnu šrouby bílé bez krytu na sifon 600 mm | soubor | 3 |  | 0 | CS ÚRS 2018 01 |  |  | základní |  | 0 | 0.01525 | 0.04575 | 0 | 0 | 16 | K | 2 |  |  |  | ROZPOCET | 0 | 0 | 0 | 0 | 0 | 1 | 0 | 16 | -784088073
125 | K | 998725202 | Přesun hmot procentní pro zařizovací předměty v objektech v do 12 m | % |  |  | 0 | CS ÚRS 2018 01 |  |  | základní |  | 0 | 0 | 0 | 0 | 0 | 16 | K | 2 |  |  |  | ROZPOCET | 0 | 0 | 0 | 0 | 0 | 1 | 0 | 16 | -265317533
| D | 762 | Konstrukce tesařské |  |  |  | 0 | [5 empty] | 0 |  | 0 |  | 1.8708 | 2 | D | 1 |  |  |  | ROZPOCET | [6 empty] | 0
127 | K | 762341811 | Demontáž bednění střech z prken | m2 | 124.72 |  | 0 | CS ÚRS 2018 01 |  |  | základní |  | 0 | 0 | 0 | 0.015 | 1.8708 | 16 | K | 2 |  |  |  | ROZPOCET | 0 | 0 | 0 | 0 | 0 | 1 | 0 | 16 | -1016590513
| VV |  | "skladba R03" 89,6 |  | 89.6 | [13 empty] | VV | 2 | 2 | True | 0 | ROZPOCET
| VV |  | "skladba R04" 11,2*2,1+5,8*2,0 |  | 35.12 | [13 empty] | VV | 2 | 2 | True | 0 | ROZPOCET
| VV |  | Součet |  | 124.72 | [13 empty] | VV | 2 | 4 | True | 1 | ROZPOCET
| D | 763 | Konstrukce suché výstavby |  |  |  | 0 | [5 empty] | 0 |  | 4.195 |  | 0 | 2 | D | 1 |  |  |  | ROZPOCET | [6 empty] | 0
128 | K | 763131411 | SDK podhled desky 1xA 12,5 bez TI dvouvrstvá spodní kce profil CD+UD | m2 | 97.8 |  | 0 | CS ÚRS 2018 01 |  |  | základní |  | 0 | 0.01223 | 1.1961 | 0 | 0 | 16 | K | 2 |  |  |  | ROZPOCET | 0 | 0 | 0 | 0 | 0 | 1 | 0 | 16 | 1014948388
129 | K | 763131714 | SDK podhled základní penetrační nátěr | m2 | 97.8 |  | 0 | CS ÚRS 2018 01 |  |  | základní |  | 0 | 0.0001 | 0.00978 | 0 | 0 | 16 | K | 2 |  |  |  | ROZPOCET | 0 | 0 | 0 | 0 | 0 | 1 | 0 | 16 | 1080027699
130 | K | 763131751 | Montáž parotěsné zábrany do SDK podhledu | m2 | 97.8 |  | 0 | CS ÚRS 2018 01 |  |  | základní |  | 0 | 0 | 0 | 0 | 0 | 16 | K | 2 |  |  |  | ROZPOCET | 0 | 0 | 0 | 0 | 0 | 1 | 0 | 16 | 527168653
131 | M | 28329336 | fólie podstřešní parotěsná s reflexní Al vrstvou 160 g/m2 (1,5 x 50 m) | m2 | 107.58 |  | 0 | CS ÚRS 2018 01 |  |  | základní |  | 0 | 0.00016 | 0.017213 | 0 | 0 | 32 | M | 2 |  |  |  | ROZPOCET | 0 | 0 | 0 | 0 | 0 | 1 | 0 | 16 | -1880666464
| VV |  | 97,8*1,1 "Přepočtené koeficientem množství |  | 107.58 | [13 empty] | VV | 2 | 2 | True | 1 | ROZPOCET
132 | K | 763164531 | SDK obklad kovových kcí tvaru L š do 0,8 m desky 1xA 12,5 | m | 193 |  | 0 | CS ÚRS 2018 01 |  |  | základní |  | 0 | 0.00784 | 1.5131 | 0 | 0 | 16 | K | 2 |  |  |  | ROZPOCET | 0 | 0 | 0 | 0 | 0 | 1 | 0 | 16 | 785538626
| VV |  | "pro VZD" 70,0+33,0+30,0+60,0 |  | 193 | [13 empty] | VV | 2 | 2 | True | 1 | ROZPOCET
133 | K | 763164551 | SDK obklad kovových kcí tvaru L š přes 0,8 m desky 1xA 12,5 | m2 | 119.38 |  | 0 | CS ÚRS 2018 01 |  |  | základní |  | 0 | 0.01222 | 1.4588 | 0 | 0 | 16 | K | 2 |  |  |  | ROZPOCET | 0 | 0 | 0 | 0 | 0 | 1 | 0 | 16 | 1977049306
| VV |  | 1,1*22,0+8,0*1,15+18,0*1,6+4,0*1,5+1,15*8,4+29,6*1,2+4,0*1,5 |  | 119.38 | [13 empty] | VV | 2 | 2 | True | 1 | ROZPOCET
134 | K | 998763402 | Přesun hmot procentní pro sádrokartonové konstrukce v objektech v do 12 m | % |  |  | 0 | CS ÚRS 2018 01 |  |  | základní |  | 0 | 0 | 0 | 0 | 0 | 16 | K | 2 |  |  |  | ROZPOCET | 0 | 0 | 0 | 0 | 0 | 1 | 0 | 16 | -1030704917
| D | 764 | Konstrukce klempířské |  |  |  | 0 | [5 empty] | 0 |  | 2.8154 |  | 2.4386 | 2 | D | 1 |  |  |  | ROZPOCET | [6 empty] | 0
135 | K | 764001831 | Demontáž krytiny z taškových tabulí do suti | m2 | 171.165 |  | 0 | CS ÚRS 2018 01 |  |  | základní |  | 0 | 0 | 0 | 0.00571 | 0.97735 | 16 | K | 2 |  |  |  | ROZPOCET | 0 | 0 | 0 | 0 | 0 | 1 | 0 | 16 | -1273491227
| VV |  | "skladba R03" 12,8*7,0+8,0*2,1 |  | 106.4 | [13 empty] | VV | 2 | 2 | True | 0 | ROZPOCET
| VV |  | "skladba R04" 35,12 |  | 35.12 | [13 empty] | VV | 2 | 2 | True | 0 | ROZPOCET
| VV |  | "skladba R05" 15,4*1,925 |  | 29.645 | [13 empty] | VV | 2 | 2 | True | 0 | ROZPOCET
| VV |  | Součet |  | 171.165 | [13 empty] | VV | 2 | 4 | True | 1 | ROZPOCET
136 | K | 764002801 | Demontáž závětrné lišty do suti | m | 170.5 |  | 0 | CS ÚRS 2018 01 |  |  | základní |  | 0 | 0 | 0 | 0.0017 | 0.28985 | 16 | K | 2 |  |  |  | ROZPOCET | 0 | 0 | 0 | 0 | 0 | 1 | 0 | 16 | 512590644
| VV |  | 160,0+10,5 |  | 170.5 | [13 empty] | VV | 2 | 2 | True | 1 | ROZPOCET
137 | K | 764002811 | Demontáž okapového plechu do suti v krytině povlakové | m | 67.1 |  | 0 | CS ÚRS 2018 01 |  |  | základní |  | 0 | 0 | 0 | 0.00177 | 0.11877 | 16 | K | 2 |  |  |  | ROZPOCET | 0 | 0 | 0 | 0 | 0 | 1 | 0 | 16 | 1355761325
| VV |  | 62,0+5,1 |  | 67.1 | [13 empty] | VV | 2 | 2 | True | 1 | ROZPOCET
138 | K | 764002841 | Demontáž oplechování horních ploch zdí a nadezdívek do suti | m | 170.5 |  | 0 | CS ÚRS 2018 01 |  |  | základní |  | 0 | 0 | 0 | 0.00191 | 0.32566 | 16 | K | 2 |  |  |  | ROZPOCET | 0 | 0 | 0 | 0 | 0 | 1 | 0 | 16 | 705390522
139 | K | 764002851 | Demontáž oplechování parapetů do suti | m | 200.6 |  | 0 | CS ÚRS 2018 01 |  |  | základní |  | 0 | 0 | 0 | 0.00167 | 0.335 | 16 | K | 2 |  |  |  | ROZPOCET | 0 | 0 | 0 | 0 | 0 | 1 | 0 | 16 | -1394871255
| VV |  | 2,4+2,2+2,4*45+2,1*11+1,5*4+2,1*6+1,5*3+2,6+1,2+0,9*13 |  | 174.3 | [13 empty] | VV | 2 | 2 | True | 0 | ROZPOCET
| VV |  | 0,56+0,9*9+0,84+0,84*16+0,84*4 |  | 26.3 | [13 empty] | VV | 2 | 2 | True | 0 | ROZPOCET
| VV |  | Součet |  | 200.6 | [13 empty] | VV | 2 | 4 | True | 1 | ROZPOCET
140 | K | 764002871 | Demontáž lemování zdí do suti | m | 95.1 |  | 0 | CS ÚRS 2018 01 |  |  | základní |  | 0 | 0 | 0 | 0.00175 | 0.16642 | 16 | K | 2 |  |  |  | ROZPOCET | 0 | 0 | 0 | 0 | 0 | 1 | 0 | 16 | 130004592
| VV |  | 5,1+90,0 |  | 95.1 | [13 empty] | VV | 2 | 2 | True | 1 | ROZPOCET
141 | K | 764004801 | Demontáž podokapního žlabu do suti | m | 61 |  | 0 | CS ÚRS 2018 01 |  |  | základní |  | 0 | 0 | 0 | 0.0026 | 0.1586 | 16 | K | 2 |  |  |  | ROZPOCET | 0 | 0 | 0 | 0 | 0 | 1 | 0 | 16 | 567686354
142 | K | 764004861 | Demontáž svodu do suti | m | 17 |  | 0 | CS ÚRS 2018 01 |  |  | základní |  | 0 | 0 | 0 | 0.00394 | 0.06698 | 16 | K | 2 |  |  |  | ROZPOCET | 0 | 0 | 0 | 0 | 0 | 1 | 0 | 16 | 742229468
143 | K | 764011622 | Dilatační připojovací lišta z Pz s povrchovou úpravou včetně tmelení rš 120 mm | m | 377 |  | 0 | CS ÚRS 2018 01 |  |  | základní |  | 0 | 0.00106 | 0.39962 | 0 | 0 | 16 | K | 2 |  |  |  | ROZPOCET | 0 | 0 | 0 | 0 | 0 | 1 | 0 | 16 | -822648227
| VV |  | "schema K14,K15" 132,0+245,0 |  | 377 | [13 empty] | VV | 2 | 2 | True | 1 | ROZPOCET
144 | K | 764111471 | Krytina železobetonových desek z Pz plechu | m2 | 1.447 |  | 0 | CS ÚRS 2018 01 |  |  | základní |  | 0 | 0.00595 | 0.0086097 | 0 | 0 | 16 | K | 2 |  |  |  | ROZPOCET | 0 | 0 | 0 | 0 | 0 | 1 | 0 | 16 | -928328151
| VV |  | "schema K10,K12" 1,55*0,5+0,56*1,2 |  | 1.447 | [13 empty] | VV | 2 | 2 | True | 1 | ROZPOCET
145 | K | 764212633 | Oplechování štítu závětrnou lištou z Pz s povrchovou úpravou rš 260mm | m | 170.5 |  | 0 | CS ÚRS 2018 01 |  |  | základní |  | 0 | 0.00218 | 0.37169 | 0 | 0 | 16 | K | 2 |  |  |  | ROZPOCET | 0 | 0 | 0 | 0 | 0 | 1 | 0 | 16 | -1750011751
| VV |  | "schema K13,K18" 10,5+160,0 |  | 170.5 | [13 empty] | VV | 2 | 2 | True | 1 | ROZPOCET
146 | K | 764212663 | Oplechování rovné okapové hrany z Pz s povrchovou úpravou rš 260mm | m | 67.1 |  | 0 | CS ÚRS 2018 01 |  |  | základní |  | 0 | 0.00227 | 0.15232 | 0 | 0 | 16 | K | 2 |  |  |  | ROZPOCET | 0 | 0 | 0 | 0 | 0 | 1 | 0 | 16 | -693669255
| VV |  | "schema K17,K19" 62,0+5,1 |  | 67.1 | [13 empty] | VV | 2 | 2 | True | 1 | ROZPOCET
147 | K | 764214606 | Oplechování horních ploch a atik bez rohů z Pz s povrch úpravou mechanicky kotvené rš 500 mm | m | 170.5 |  | 0 | CS ÚRS 2018 01 |  |  | základní |  | 0 | 0.00437 | 0.74508 | 0 | 0 | 16 | K | 2 |  |  |  | ROZPOCET | 0 | 0 | 0 | 0 | 0 | 1 | 0 | 16 | 925121842
148 | K | 764216643 | Oplechování rovných parapetů celoplošně lepené z Pz s povrchovou úpravou rš 260mm | m | 26 |  | 0 | CS ÚRS 2018 01 |  |  | základní |  | 0 | 0.00269 | 0.06994 | 0 | 0 | 16 | K | 2 |  |  |  | ROZPOCET | 0 | 0 | 0 | 0 | 0 | 1 | 0 | 16 | -1791544294
| VV |  | "schema K09" 1,0*26 |  | 26 | [13 empty] | VV | 2 | 2 | True | 1 | ROZPOCET
149 | K | 764216644 | Oplechování rovných parapetů celoplošně lepené z Pz s povrchovou úpravou rš 300mm | m | 199.85 |  | 0 | CS ÚRS 2018 01 |  |  | základní |  | 0 | 0.00358 | 0.71546 | 0 | 0 | 16 | K | 2 |  |  |  | ROZPOCET | 0 | 0 | 0 | 0 | 0 | 1 | 0 | 16 | 361386235
| VV |  | "schema K01-K08" 2,75+2,5*50+2,3+2,2*17+1,6*3+1,3*3 |  | 176.15 | [13 empty] | VV | 2 | 2 | True | 0 | ROZPOCET
| VV |  | 1,0*23+0,7 |  | 23.7 | [13 empty] | VV | 2 | 2 | True | 0 | ROZPOCET
| VV |  | Součet |  | 199.85 | [13 empty] | VV | 2 | 4 | True | 1 | ROZPOCET
150 | K | 764311613 | Lemování rovných zdí střech s krytinou skládanou z Pz s povrchovou úpravou rš 100mm | m | 90 |  | 0 | CS ÚRS 2018 01 |  |  | základní |  | 0 | 0.0022 | 0.198 | 0 | 0 | 16 | K | 2 |  |  |  | ROZPOCET | 0 | 0 | 0 | 0 | 0 | 1 | 0 | 16 | -2127666810
| VV |  | "schema K16" 90,0 |  | 90 | [13 empty] | VV | 2 | 2 | True | 1 | ROZPOCET
151 | K | 764311618 | Lemování rovných zdí střech s krytinou skládanou z Pz s povrchovou úpravou rš 220mm | m | 5.1 |  | 0 |  |  |  | základní |  | 0 | 0.0022 | 0.01122 | 0 | 0 | 16 | K | 2 |  |  |  | ROZPOCET | 0 | 0 | 0 | 0 | 0 | 1 | 0 | 16 | -484045414
| VV |  | "schema K20" 5,1 |  | 5.1 | [13 empty] | VV | 2 | 2 | True | 1 | ROZPOCET
152 | K | 764311617 | Lemování rovných zdí střech s krytinou skládanou z Pz s povrchovou úpravou rš 670 mm | m | 1.76 |  | 0 | CS ÚRS 2018 01 |  |  | základní |  | 0 | 0.00582 | 0.010243 | 0 | 0 | 16 | K | 2 |  |  |  | ROZPOCET | 0 | 0 | 0 | 0 | 0 | 1 | 0 | 16 | 884552557
| VV |  | "schema K11" 1,76 |  | 1.76 | [13 empty] | VV | 2 | 2 | True | 1 | ROZPOCET
153 | K | 764316643 | Větrací komínek izolovaný s průchodkou na skládané krytině z taškových tabulí s povrch úprav D 110mm | kus | 9 |  | 0 | CS ÚRS 2018 01 |  |  | základní |  | 0 | 0.0014 | 0.0126 | 0 | 0 | 16 | K | 2 |  |  |  | ROZPOCET | 0 | 0 | 0 | 0 | 0 | 1 | 0 | 16 | 1348511829
| VV |  | "schema X/09,X/10" 9 |  | 9 | [13 empty] | VV | 2 | 2 | True | 1 | ROZPOCET
154 | K | 764511601 | Žlab podokapní půlkruhový z Pz s povrchovou úpravou rš 250 mm | m | 61 |  | 0 | CS ÚRS 2018 01 |  |  | základní |  | 0 | 0.00137 | 0.08357 | 0 | 0 | 16 | K | 2 |  |  |  | ROZPOCET | 0 | 0 | 0 | 0 | 0 | 1 | 0 | 16 | -1808752754
| VV |  | "schema K21" 61,0 |  | 61 | [13 empty] | VV | 2 | 2 | True | 1 | ROZPOCET
155 | K | 764511642 | Kotlík oválný (trychtýřový) pro podokapní žlaby z Pz s povrchovou úpravou 330/100 mm | kus | 4 |  | 0 | CS ÚRS 2018 01 |  |  | základní |  | 0 | 0.00025 | 0.001 | 0 | 0 | 16 | K | 2 |  |  |  | ROZPOCET | 0 | 0 | 0 | 0 | 0 | 1 | 0 | 16 | -1500076879
156 | K | 764518622 | Svody kruhové včetně objímek, kolen, odskoků z Pz s povrchovou úpravou průměru 100 mm | m | 17 |  | 0 | CS ÚRS 2018 01 |  |  | základní |  | 0 | 0.00212 | 0.03604 | 0 | 0 | 16 | K | 2 |  |  |  | ROZPOCET | 0 | 0 | 0 | 0 | 0 | 1 | 0 | 16 | -1826611226
| VV |  | "schema K22,K23" 17,0 |  | 17 | [13 empty] | VV | 2 | 2 | True | 1 | ROZPOCET
157 | K | 998764202 | Přesun hmot procentní pro konstrukce klempířské v objektech v do 12 m | % |  |  | 0 | CS ÚRS 2018 01 |  |  | základní |  | 0 | 0 | 0 | 0 | 0 | 16 | K | 2 |  |  |  | ROZPOCET | 0 | 0 | 0 | 0 | 0 | 1 | 0 | 16 | 1608742046
| D | 766 | Konstrukce truhlářské |  |  |  | 0 | [5 empty] | 0 |  | 1.4281 |  | 0.884 | 2 | D | 1 |  |  |  | ROZPOCET | [6 empty] | 0
158 | K | 766001 | D+M okna plastová zasklená izolačním trojsklem vč. kování ,bílá | m2 | 361.897 |  | 0 |  |  |  | základní |  | 0 | 0 | 0 | 0 | 0 | 16 | K | 2 |  |  |  | ROZPOCET | 0 | 0 | 0 | 0 | 0 | 1 | 0 | 16 | 1671243054
| VV |  | "schema W1-W16" 1,2*2,4*2+1,1*2,4*2+1,2*2,1*90+1,05*2,1*22+2,4*1,5*4+2,1*1,48*6 |  | 319.389 | [13 empty] | VV | 2 | 2 | True | 0 | ROZPOCET
| VV |  | 1,5*1,48*3+1,3*1,45*2+1,2*1,5+0,84*1,03*6+0,9*0,9*13+0,56*0,86+0,9*0,6*9+0,84*0,57 |  | 33.772 | [13 empty] | VV | 2 | 2 | True | 0 | ROZPOCET
| VV |  | 0,84*0,54*16+0,84*0,44*4 |  | 8.736 | [13 empty] | VV | 2 | 2 | True | 0 | ROZPOCET
| VV |  | Součet |  | 361.897 | [13 empty] | VV | 2 | 4 | True | 1 | ROZPOCET
159 | K | 766002 | D+M dveře vchodové 1kř. plastové vč. kování s dvojsklem bezpečnostním z 1/2 vel. 900/2020mm | ks | 2 |  | 0 |  |  |  | základní |  | 0 | 0 | 0 | 0 | 0 | 16 | K | 2 |  |  |  | ROZPOCET | 0 | 0 | 0 | 0 | 0 | 1 | 0 | 16 | 2005542168
| VV |  | "schema D03" 2 |  | 2 | [13 empty] | VV | 2 | 2 | True | 1 | ROZPOCET
160 | K | 766003 | D+M dveře venkovní 1kř. plastové vč. kování plné 890/1300mm bílé | ks | 1 |  | 0 |  |  |  | základní |  | 0 | 0 | 0 | 0 | 0 | 16 | K | 2 |  |  |  | ROZPOCET | 0 | 0 | 0 | 0 | 0 | 1 | 0 | 16 | 1660144097
| VV |  | "schema D04" 1 |  | 1 | [13 empty] | VV | 2 | 2 | True | 1 | ROZPOCET
161 | K | 766004 | D+M střešní plastový výlez na střechu s kopulovitým třívrstvým zasklením vč. kování a manžet 900/900mm | ks | 1 |  | 0 |  |  |  | základní |  | 0 | 0 | 0 | 0 | 0 | 16 | K | 2 |  |  |  | ROZPOCET | 0 | 0 | 0 | 0 | 0 | 1 | 0 | 16 | 1487829559
| VV |  | "schema W17" 1 |  | 1 | [13 empty] | VV | 2 | 2 | True | 1 | ROZPOCET
162 | K | 766441812 | Demontáž parapetních desek dřevěných nebo plastových šířky přes 30 cm délky do 1,0 m | kus | 23 |  | 0 | CS ÚRS 2018 01 |  |  | základní |  | 0 | 0 | 0 | 0.004 | 0.092 | 16 | K | 2 |  |  |  | ROZPOCET | 0 | 0 | 0 | 0 | 0 | 1 | 0 | 16 | 354167566
163 | K | 766441822 | Demontáž parapetních desek dřevěných nebo plastových šířky přes 30 cm délky přes 1,0 m | kus | 132 |  | 0 | CS ÚRS 2018 01 |  |  | základní |  | 0 | 0 | 0 | 0.006 | 0.792 | 16 | K | 2 |  |  |  | ROZPOCET | 0 | 0 | 0 | 0 | 0 | 1 | 0 | 16 | -1328921869
164 | K | 766694121 | Montáž parapetních desek dřevěných nebo plastových šířky přes 30 cm délky do 1,0 m | kus | 23 |  | 0 | CS ÚRS 2018 01 |  |  | základní |  | 0 | 0 | 0 | 0 | 0 | 4 | K | 2 |  |  |  | ROZPOCET | 0 | 0 | 0 | 0 | 0 | 1 | 0 | 4 | 1994491736
165 | K | 766694122 | Montáž parapetních dřevěných nebo plastových šířky přes 30 cm délky do 1,6 m | kus | 5 |  | 0 | CS ÚRS 2018 01 |  |  | základní |  | 0 | 0 | 0 | 0 | 0 | 16 | K | 2 |  |  |  | ROZPOCET | 0 | 0 | 0 | 0 | 0 | 1 | 0 | 16 | -241179071
166 | K | 766694123 | Montáž parapetních dřevěných nebo plastových šířky přes 30 cm délky do 2,6 m | kus | 72 |  | 0 | CS ÚRS 2018 01 |  |  | základní |  | 0 | 0 | 0 | 0 | 0 | 16 | K | 2 |  |  |  | ROZPOCET | 0 | 0 | 0 | 0 | 0 | 1 | 0 | 16 | -727280248
167 | M | 60794105 | deska parapetní dřevotřísková vnitřní 0,4 x 1 m | m | 64.36 |  | 0 | CS ÚRS 2018 01 |  |  | základní |  | 0 | 0.007 | 0.45052 | 0 | 0 | 32 | M | 2 |  |  |  | ROZPOCET | 0 | 0 | 0 | 0 | 0 | 1 | 0 | 16 | -568314652
| VV |  | 2,1*11+2,1*6+1,5*3+2,6+1,2+0,9*13+0,56+0,9*9 |  | 64.36 | [13 empty] | VV | 2 | 2 | True | 1 | ROZPOCET
168 | M | 60794107 | deska parapetní dřevotřísková vnitřní 0,5 x 1 m | m | 122.2 |  | 0 | CS ÚRS 2018 01 |  |  | základní |  | 0 | 0.008 | 0.9776 | 0 | 0 | 32 | M | 2 |  |  |  | ROZPOCET | 0 | 0 | 0 | 0 | 0 | 1 | 0 | 16 | -892140668
| VV |  | 2,4+2,2+2,4*45+2,4*4 |  | 122.2 | [13 empty] | VV | 2 | 2 | True | 1 | ROZPOCET
169 | K | 998766202 | Přesun hmot procentní pro konstrukce truhlářské v objektech v do 12 m | % |  |  | 0 | CS ÚRS 2018 01 |  |  | základní |  | 0 | 0 | 0 | 0 | 0 | 16 | K | 2 |  |  |  | ROZPOCET | 0 | 0 | 0 | 0 | 0 | 1 | 0 | 16 | -1075533576
| D | 767 | Konstrukce zámečnické |  |  |  | 0 | [5 empty] | 0 |  | 0.00301 |  | 0.19944 | 2 | D | 1 |  |  |  | ROZPOCET | [6 empty] | 0
170 | K | 767001 | D+M sekční garážová vrata lamelová 2460/1990mm do ocelové zárubně zinkováno vč. kování s elektr. ovládáním | ks | 1 |  | 0 |  |  |  | základní |  | 0 | 0 | 0 | 0 | 0 | 16 | K | 2 |  |  |  | ROZPOCET | 0 | 0 | 0 | 0 | 0 | 1 | 0 | 16 | -831516284
| VV |  | "schema D01" 1 |  | 1 | [13 empty] | VV | 2 | 2 | True | 1 | ROZPOCET
171 | K | 767002 | D+M dveře vchodové 2kř. hliníkové s rámovou zárubní vč. kování zasklení dvojsklem bezpečnostním čirým 2400/3150mm | ks | 2 |  | 0 |  |  |  | základní |  | 0 | 0 | 0 | 0 | 0 | 16 | K | 2 |  |  |  | ROZPOCET | 0 | 0 | 0 | 0 | 0 | 1 | 0 | 16 | 1656261527
| VV |  | "schema D02" 2 |  | 2 | [13 empty] | VV | 2 | 2 | True | 1 | ROZPOCET
172 | K | 767003 | D+M vnější čistící rohož žárově zinkováno 400/600mm | ks | 3 |  | 0 |  |  |  | základní |  | 0 | 0 | 0 | 0 | 0 | 16 | K | 2 |  |  |  | ROZPOCET | 0 | 0 | 0 | 0 | 0 | 1 | 0 | 16 | -76158046
| VV |  | "schema Z01" 3 |  | 3 | [13 empty] | VV | 2 | 2 | True | 1 | ROZPOCET
173 | K | 767004 | D+M revizní dvířka do zatepl. systému pozink povrch lakování vč. kování 600/700mm | ks | 1 |  | 0 |  |  |  | základní |  | 0 | 0 | 0 | 0 | 0 | 16 | K | 2 |  |  |  | ROZPOCET | 0 | 0 | 0 | 0 | 0 | 1 | 0 | 16 | 534865779
| VV |  | "schema Z02" 1 |  | 1 | [13 empty] | VV | 2 | 2 | True | 1 | ROZPOCET
174 | K | 767005 | D+M bezpečnostní kotvící lanový systém vč. kotvících bodů z nerezové oceli | bm | 105 |  | 0 |  |  |  | základní |  | 0 | 0 | 0 | 0 | 0 | 16 | K | 2 |  |  |  | ROZPOCET | 0 | 0 | 0 | 0 | 0 | 1 | 0 | 16 | -2120192721
| VV |  | "schema Z03,Z04" 105,0 |  | 105 | [13 empty] | VV | 2 | 2 | True | 1 | ROZPOCET
175 | K | 767006 | D+M stožárová trojnožka žárově zinkovaná vč. betonových dlaždic výška 2000mm | ks | 2 |  | 0 |  |  |  | základní |  | 0 | 0 | 0 | 0 | 0 | 16 | K | 2 |  |  |  | ROZPOCET | 0 | 0 | 0 | 0 | 0 | 1 | 0 | 16 | -1427536329
| VV |  | "schema Z05" 2 |  | 2 | [13 empty] | VV | 2 | 2 | True | 1 | ROZPOCET
176 | K | 767007 | D+M schodišťové madlo hliníkové DN 50/2,5mm vč. kotvení | bm | 1.76 |  | 0 |  |  |  | základní |  | 0 | 0 | 0 | 0 | 0 | 16 | K | 2 |  |  |  | ROZPOCET | 0 | 0 | 0 | 0 | 0 | 1 | 0 | 16 | 901267402
| VV |  | "schema Z06" 0,3+1,46 |  | 1.76 | [13 empty] | VV | 2 | 2 | True | 1 | ROZPOCET
177 | K | 767008 | D+M žebřík požární z trubek s ochraným košem žárově zinkováno | kg | 308 |  | 0 |  |  |  | základní |  | 0 | 0 | 0 | 0 | 0 | 16 | K | 2 |  |  |  | ROZPOCET | 0 | 0 | 0 | 0 | 0 | 1 | 0 | 16 | 1143548830
| VV |  | "schema Z07" 308,0 |  | 308 | [13 empty] | VV | 2 | 2 | True | 1 | ROZPOCET
178 | K | 767009 | D+M plastová větrací mřížka bílá 250/400mm | ks | 2 |  | 0 |  |  |  | základní |  | 0 | 0 | 0 | 0 | 0 | 16 | K | 2 |  |  |  | ROZPOCET | 0 | 0 | 0 | 0 | 0 | 1 | 0 | 16 | 1351307401
| VV |  | "schema X/02" 2 |  | 2 | [13 empty] | VV | 2 | 2 | True | 1 | ROZPOCET
179 | K | 767010 | dtto,avšak 300/300mm | ks | 3 |  | 0 |  |  |  | základní |  | 0 | 0 | 0 | 0 | 0 | 16 | K | 2 |  |  |  | ROZPOCET | 0 | 0 | 0 | 0 | 0 | 1 | 0 | 16 | 851941043
| VV |  | "schema X/03" 3 |  | 3 | [13 empty] | VV | 2 | 2 | True | 1 | ROZPOCET
180 | K | 767011 | dtto,avšak 200/200mm | ks | 1 |  | 0 |  |  |  | základní |  | 0 | 0 | 0 | 0 | 0 | 16 | K | 2 |  |  |  | ROZPOCET | 0 | 0 | 0 | 0 | 0 | 1 | 0 | 16 | 1583234348
| VV |  | "schema X/04" 1 |  | 1 | [13 empty] | VV | 2 | 2 | True | 1 | ROZPOCET
181 | K | 767012 | D+M venkovní žaluzie z hliníkových lamel vč. podomítkové schránky s elektr. ovládáním | m2 | 245.61 |  | 0 |  |  |  | základní |  | 0 | 0 | 0 | 0 | 0 | 16 | K | 2 |  |  |  | ROZPOCET | 0 | 0 | 0 | 0 | 0 | 1 | 0 | 16 | 1240921477
| VV |  | "schema W03-W06" 2,4*2,1*35+2,1*2,1*11+2,4*1,5*4 |  | 239.31 | [13 empty] | VV | 2 | 2 | True | 0 | ROZPOCET
| VV |  | 2,1*1,5*2 |  | 6.3 | [13 empty] | VV | 2 | 2 | True | 0 | ROZPOCET
| VV |  | Součet |  | 245.61 | [13 empty] | VV | 2 | 4 | True | 1 | ROZPOCET
182 | K | 767013 | D+M vnitřní žaluzie ručně ovládané lamelové plastové s vodícími lanky | m2 | 58.8 |  | 0 |  |  |  | základní |  | 0 | 0 | 0 | 0 | 0 | 16 | K | 2 |  |  |  | ROZPOCET | 0 | 0 | 0 | 0 | 0 | 1 | 0 | 16 | -1839573894
| VV |  | "schema W03,W07,W08" 1,2*1,5*20+1,2*0,6*20 |  | 50.4 | [13 empty] | VV | 2 | 2 | True | 0 | ROZPOCET
| VV |  | 1,5*1,5*2+1,3*1,5*2 |  | 8.4 | [13 empty] | VV | 2 | 2 | True | 0 | ROZPOCET
| VV |  | Součet |  | 58.8 | [13 empty] | VV | 2 | 4 | True | 1 | ROZPOCET
183 | K | 767014 | Šetrná demontáž a opětovná montáž po zateplení prvků na fasádě | ks | 13 |  | 0 |  |  |  | základní |  | 0 | 0 | 0 | 0 | 0 | 16 | K | 2 |  |  |  | ROZPOCET | 0 | 0 | 0 | 0 | 0 | 1 | 0 | 16 | -630657392
184 | K | 767651811 | Demontáž vrat garážových sekčních zajížděcích pod strop plochy do 6 m2 | kus | 1 |  | 0 | CS ÚRS 2018 01 |  |  | základní |  | 0 | 0 | 0 | 0.081 | 0.081 | 16 | K | 2 |  |  |  | ROZPOCET | 0 | 0 | 0 | 0 | 0 | 1 | 0 | 16 | 600361554
185 | K | 767661811 | Demontáž mříží pevných nebo otevíravých | m2 | 5.922 |  | 0 | CS ÚRS 2018 01 |  |  | základní |  | 0 | 0 | 0 | 0.02 | 0.11844 | 16 | K | 2 |  |  |  | ROZPOCET | 0 | 0 | 0 | 0 | 0 | 1 | 0 | 16 | -1318248043
| VV |  | "1NP" 1,5*1,48*2+0,56*0,86+1,0*0,5*2 |  | 5.922 | [13 empty] | VV | 2 | 2 | True | 1 | ROZPOCET
186 | K | 767821112 | Montáž poštovní schránky zavěšené | kus | 1 |  | 0 | CS ÚRS 2018 01 |  |  | základní |  | 0 | 0 | 0 | 0 | 0 | 4 | K | 2 |  |  |  | ROZPOCET | 0 | 0 | 0 | 0 | 0 | 1 | 0 | 4 | -114428684
| VV |  | "schema X/06" 1 |  | 1 | [13 empty] | VV | 2 | 2 | True | 1 | ROZPOCET
187 | M | 55348116 | schránka listová pozinkovaná 370x330x100 s AL rámečkem | kus | 1 |  | 0 | CS ÚRS 2018 01 |  |  | základní |  | 0 | 0.00301 | 0.00301 | 0 | 0 | 8 | M | 2 |  |  |  | ROZPOCET | 0 | 0 | 0 | 0 | 0 | 1 | 0 | 4 | -946439317
188 | K | 998767202 | Přesun hmot procentní pro zámečnické konstrukce v objektech v do 12 m | % |  |  | 0 | CS ÚRS 2018 01 |  |  | základní |  | 0 | 0 | 0 | 0 | 0 | 16 | K | 2 |  |  |  | ROZPOCET | 0 | 0 | 0 | 0 | 0 | 1 | 0 | 16 | -2122466926
| D | 784 | Dokončovací práce - malby a tapety |  |  |  | 0 | [5 empty] | 0 |  | 0.19283 |  | 0 | 2 | D | 1 |  |  |  | ROZPOCET | [6 empty] | 0
189 | K | 784181101 | Základní akrylátová jednonásobná penetrace podkladu v místnostech výšky do 3,80m | m2 | 410.28 |  | 0 | CS ÚRS 2018 01 |  |  | základní |  | 0 | 0.0002 | 0.082056 | 0 | 0 | 16 | K | 2 |  |  |  | ROZPOCET | 0 | 0 | 0 | 0 | 0 | 1 | 0 | 16 | -1523631796
| VV |  | 97,8+119,38+193,0*0,8+38,7 |  | 410.28 | [13 empty] | VV | 2 | 2 | True | 1 | ROZPOCET
190 | K | 784211111 | Dvojnásobné bílé malby ze směsí za mokra velmi dobře otěruvzdorných v místnostech výšky do 3,80 m | m2 | 410.28 |  | 0 | CS ÚRS 2018 01 |  |  | základní |  | 0 | 0.00027 | 0.11078 | 0 | 0 | 16 | K | 2 |  |  |  | ROZPOCET | 0 | 0 | 0 | 0 | 0 | 1 | 0 | 16 | 106778248
| D | M | Práce a dodávky M |  |  |  | 0 | [5 empty] | 0 |  | 0 |  | 0 | 3 | D | 0 |  |  |  | ROZPOCET | [6 empty] | 0
| D | 33-M | Montáže dopr.zaříz.,sklad. zař. a váh |  |  |  | 0 | [5 empty] | 0 |  | 0 |  | 0 | 3 | D | 1 |  |  |  | ROZPOCET | [6 empty] | 0
192 | K | 330001 | Demontáž stáv. nákladního výtahu | ks | 1 |  | 0 |  |  |  | základní |  | 0 | 0 | 0 | 0 | 0 | 64 | K | 2 |  |  |  | ROZPOCET | 0 | 0 | 0 | 0 | 0 | 1 | 0 | 64 | 748313849
| D | VRN | Vedlejší rozpočtové náklady |  |  |  | 0 | [5 empty] | 0 |  | 0 |  | 0 | 5 | D | 0 |  |  |  | ROZPOCET | [6 empty] | 0
| D | VRN1 | Průzkumné, geodetické a projektové práce |  |  |  | 0 | [5 empty] | 0 |  | 0 |  | 0 | 5 | D | 1 |  |  |  | ROZPOCET | [6 empty] | 0
193 | K | 013002000 | Projektové práce-dokumentace skutečného provedení | soubor | 1 |  | 0 | CS ÚRS 2018 01 |  |  | základní |  | 0 | 0 | 0 | 0 | 0 | 1024 | K | 2 |  |  |  | ROZPOCET | 0 | 0 | 0 | 0 | 0 | 1 | 0 | 1024 | 931437111
| D | VRN3 | Zařízení staveniště |  |  |  | 0 | [5 empty] | 0 |  | 0 |  | 0 | 5 | D | 1 |  |  |  | ROZPOCET | [6 empty] | 0
194 | K | 032002000 | Vybavení staveniště-mobilní WC,kancelář,sklady,zdvihací mechanizmy | soubor | 1 |  | 0 | CS ÚRS 2018 01 |  |  | základní |  | 0 | 0 | 0 | 0 | 0 | 1024 | K | 2 |  |  |  | ROZPOCET | 0 | 0 | 0 | 0 | 0 | 1 | 0 | 1024 | -461699160
195 | K | 033002000 | Připojení staveniště na inženýrské sítě-voda,elektro | soubor | 1 |  | 0 | CS ÚRS 2018 01 |  |  | základní |  | 0 | 0 | 0 | 0 | 0 | 1024 | K | 2 |  |  |  | ROZPOCET | 0 | 0 | 0 | 0 | 0 | 1 | 0 | 1024 | -889973367
196 | K | 034002000 | Zabezpečení staveniště-provizorní oplocení,výkopové práce | soubor | 1 |  | 0 | CS ÚRS 2018 01 |  |  | základní |  | 0 | 0 | 0 | 0 | 0 | 1024 | K | 2 |  |  |  | ROZPOCET | 0 | 0 | 0 | 0 | 0 | 1 | 0 | 1024 | -1028936660
197 | K | 039002000 | Zrušení zařízení staveniště | soubor | 1 |  | 0 | CS ÚRS 2018 01 |  |  | základní |  | 0 | 0 | 0 | 0 | 0 | 1024 | K | 2 |  |  |  | ROZPOCET | 0 | 0 | 0 | 0 | 0 | 1 | 0 | 1024 | 1526022890
| D | VRN4 | Inženýrská činnost |  |  |  | 0 | [5 empty] | 0 |  | 0 |  | 0 | 5 | D | 1 |  |  |  | ROZPOCET | [6 empty] | 0
198 | K | 043002000 | Zkoušky a ostatní měření | soubor | 1 |  | 0 | CS ÚRS 2018 01 |  |  | základní |  | 0 | 0 | 0 | 0 | 0 | 1024 | K | 2 |  |  |  | ROZPOCET | 0 | 0 | 0 | 0 | 0 | 1 | 0 | 1024 | 1758611818
199 | K | 952001 | Povinná publicita OPŽP-plakát A3 | ks | 1 |  | 0

## 02UT,VZD - UT,VZD
[9 empty] | >> skryté sloupce << | [9 empty] | {230e5428-d234-4840-9dcd-bc0ace9852f3}
2
| KRYCÍ LIST SOUPISU PRACÍ | [8 empty] | v --- níže se nacházejí doplnkové a pomocné údaje k sestavám --- v | [8 empty] | False
Stavba:
Zateplení VOŠ a SPŠ
Objekt:
02UT,VZD - UT,VZD
| KSO: |  |  |  |  | CC-CZ:
| Místo: |  |  |  |  | Datum: | 10. 8. 2018
| Zadavatel: |  |  |  |  | IČ:
|  | VOŠ a SPŠ Rychnov n/K |  |  |  | DIČ:
| Uchazeč: |  |  |  |  | IČ: | Vyplň údaj
|  | Vyplň údaj |  |  |  | DIČ: | Vyplň údaj
| Projektant: |  |  |  |  | IČ:
|  | Energy Benefit Centre |  |  |  | DIČ:
| Zpracovatel: |  |  |  |  | IČ:
DIČ:
Poznámka:
| Cena bez DPH | [5 empty] | 0
|  |  | Základ daně |  |  | Sazba daně | Výše daně
| DPH | základní | 0 |  |  | 21% | 0
|  | snížená | 0 |  |  | 15% | 0
|  | zákl. přenesená | 0 |  |  | 21% | 0
|  | sníž. přenesená | 0 |  |  | 15% | 0
|  | nulová | 0 |  |  | 0% | 0
| Cena s DPH |  |  | v | CZK |  | 0
REKAPITULACE ČLENĚNÍ SOUPISU PRACÍ
Stavba:
Zateplení VOŠ a SPŠ
Objekt:
02UT,VZD - UT,VZD
Místo: | [5 empty] | Datum: | 10. 8. 2018
Zadavatel: |  |  | VOŠ a SPŠ Rychnov n/K |  |  | Projektant: | Energy Benefit Centre
Uchazeč: |  |  | Vyplň údaj |  |  | Zpracovatel:
Kód dílu - Popis | [6 empty] | Cena celkem [CZK]
Náklady stavby celkem | [6 empty] | 0 | [12 empty] | -1
| PSV - Práce a dodávky PSV | [5 empty] | 0
| 732 - Ústřední vytápění - strojovny | [5 empty] | 0
| 733 - Ústřední vytápění - rozvodné potrubí | [5 empty] | 0
| 734 - Ústřední vytápění - armatury | [5 empty] | 0
| 751 - Vzduchotechnika | [5 empty] | 0
| HZS - Hodinové zúčtovací sazby | [5 empty] | 0
SOUPIS PRACÍ
Stavba:
Zateplení VOŠ a SPŠ
Objekt:
02UT,VZD - UT,VZD
Místo: | [5 empty] | Datum: | 10. 8. 2018
Zadavatel: |  |  | VOŠ a SPŠ Rychnov n/K |  |  | Projektant: | Energy Benefit Centre
Uchazeč: |  |  | Vyplň údaj |  |  | Zpracovatel:
PČ | Typ | Kód | Popis | MJ | Množství | J.cena [CZK] | Cena celkem [CZK] | Cenová soustava |  |  | DPH | J. Nh [h] | Nh celkem [h] | J. hmotnost [t] | Hmotnost celkem [t] | J. suť [t] | Suť Celkem [t]
Náklady soupisu celkem | [6 empty] | 0 | [5 empty] | 0 |  | 0 |  | 0 |  | D | -1 | [10 empty] | 0
| D | PSV | Práce a dodávky PSV |  |  |  | 0 | [5 empty] | 0 |  | 0 |  | 0 | 1 | D | 0 |  |  |  | ROZPOCET | [6 empty] | 0
| D | 732 | Ústřední vytápění - strojovny |  |  |  | 0 | [5 empty] | 0 |  | 0 |  | 0 | 1 | D | 1 |  |  |  | ROZPOCET | [6 empty] | 0
1 | K | 732421404 | Čerpadla teplovodní závitová mokroběžná oběhová pro teplovodní vytápění (elektronicky řízená) PN 10, do 110°C DN přípojky/dopravní výška H (m) - čerpací výkon Q (m3/h) DN 25 / do 4,0 m / 2,5 m3/h | soubor | 1 |  | 0 | CS ÚRS 2018 01 |  |  | základní |  | 0 | 0 | 0 | 0 | 0 | 4 | K | 2 |  |  |  | ROZPOCET | 0 | 0 | 0 | 0 | 0 | 1 | 0 | 4 | 2
2 | K | 998732101 | Přesun hmot pro strojovny stanovený z hmotnosti přesunovaného materiálu vodorovná dopravní vzdálenost do 50 m v objektech výšky do 6 m | t | 0.003 |  | 0 | CS ÚRS 2018 01 |  |  | základní |  | 0 | 0 | 0 | 0 | 0 | 4 | K | 2 |  |  |  | ROZPOCET | 0 | 0 | 0 | 0 | 0 | 1 | 0 | 4 | 4
| PSC |  | Poznámka k souboru cen: Poznámka k souboru cen: 1. Ceny pro přesun hmot stanovený z hmotnosti přesunovaného materiálu se používají tehdy, pokud je možné určit hmotnost za celý stavební díl. Do této hmotnosti se započítává i hmotnost materiálů oceňovaných ve specifikaci. 2. Pokud nelze jednoznačně stanovit hmotnost přesunovaných materiálů, lze pro výpočet přesunu hmot použít orientačně procentní sazbu. Touto sazbou se vynásobí rozpočtové náklady za celý stavební díl včetně nákladů na materiál ve specifikacích. 3. Příplatek k cenám -2181 pro přesun prováděný bez použití mechanizace, tj. za ztížených podmínek, lze použít pouze pro hmotnost materiálu, která se tímto způsobem skutečně přemísťuje. | [15 empty] | PSC | 2
| D | 733 | Ústřední vytápění - rozvodné potrubí |  |  |  | 0 | [5 empty] | 0 |  | 0 |  | 0 | 1 | D | 1 |  |  |  | ROZPOCET | [6 empty] | 0
3 | K | 733222205 | Potrubí z trubek měděných polotvrdých spojovaných tvrdým pájením O 28/1,5 | m | 20 |  | 0 | CS ÚRS 2018 01 |  |  | základní |  | 0 | 0 | 0 | 0 | 0 | 4 | K | 2 |  |  |  | ROZPOCET | 0 | 0 | 0 | 0 | 0 | 1 | 0 | 4 | 6
4 | K | 733224205 | Potrubí z trubek měděných Příplatek k cenám za potrubí vedené v kotelnách a strojovnách O 28/1,5 | m | 20 |  | 0 | CS ÚRS 2018 01 |  |  | základní |  | 0 | 0 | 0 | 0 | 0 | 4 | K | 2 |  |  |  | ROZPOCET | 0 | 0 | 0 | 0 | 0 | 1 | 0 | 4 | 8
5 | K | 733224225 | Potrubí z trubek měděných Příplatek k cenám za zhotovení přípojky z trubek měděných O 28/1,5 | kus | 2 |  | 0 | CS ÚRS 2018 01 |  |  | základní |  | 0 | 0 | 0 | 0 | 0 | 4 | K | 2 |  |  |  | ROZPOCET | 0 | 0 | 0 | 0 | 0 | 1 | 0 | 4 | 10
6 | K | 733291101 | Zkoušky těsnosti potrubí z trubek měděných O do 35/1,5 | m | 20 |  | 0 | CS ÚRS 2018 01 |  |  | základní |  | 0 | 0 | 0 | 0 | 0 | 4 | K | 2 |  |  |  | ROZPOCET | 0 | 0 | 0 | 0 | 0 | 1 | 0 | 4 | 12
7 | K | 733811252 | Ochrana potrubí termoizolačními trubicemi z pěnového polyetylenu PE přilepenými v příčných a podélných spojích, tloušťky izolace přes 20 do 25 mm, vnitřního průměru izolace DN přes 22 do 45 mm | m | 20 |  | 0 | CS ÚRS 2018 01 |  |  | základní |  | 0 | 0 | 0 | 0 | 0 | 4 | K | 2 |  |  |  | ROZPOCET | 0 | 0 | 0 | 0 | 0 | 1 | 0 | 4 | 14
| PSC |  | Poznámka k souboru cen: Poznámka k souboru cen: 1. V cenách -1211 až -1256 jsou započteny i náklady na dodání tepelně izolačních trubic. | [15 empty] | PSC | 2
8 | K | 998733101 | Přesun hmot pro rozvody potrubí stanovený z hmotnosti přesunovaného materiálu vodorovná dopravní vzdálenost do 50 m v objektech výšky do 6 m | t | 0.027 |  | 0 | CS ÚRS 2018 01 |  |  | základní |  | 0 | 0 | 0 | 0 | 0 | 4 | K | 2 |  |  |  | ROZPOCET | 0 | 0 | 0 | 0 | 0 | 1 | 0 | 4 | 16
| PSC |  | Poznámka k souboru cen: Poznámka k souboru cen: 1. Ceny pro přesun hmot stanovený z hmotnosti přesunovaného materiálu se používají tehdy, pokud je možné určit hmotnost za celý stavební díl. Do této hmotnosti se započítává i hmotnost materiálů oceňovaných ve specifikaci. 2. Pokud nelze jednoznačně stanovit hmotnost přesunovaných materiálů, lze pro výpočet přesunu hmot použít orientačně procentní sazbu. Touto sazbou se vynásobí rozpočtové náklady za celý stavební díl včetně nákladů na materiál ve specifikacích. 3. Příplatek k cenám -3181 pro přesun prováděný bez použití mechanizace, tj. za ztížených podmínek, lze použít pouze pro hmotnost materiálu, která se tímto způsobem skutečně přemísťuje. | [15 empty] | PSC | 2
| D | 734 | Ústřední vytápění - armatury |  |  |  | 0 | [5 empty] | 0 |  | 0 |  | 0 | 2 | D | 1 |  |  |  | ROZPOCET | [6 empty] | 0
9 | K | 734211126 | Ventily odvzdušňovací závitové automatické se zpětnou klapkou PN 14 do 120°C G 3/8 | kus | 2 |  | 0 | CS ÚRS 2018 01 |  |  | základní |  | 0 | 0 | 0 | 0 | 0 | 16 | K | 2 |  |  |  | ROZPOCET | 0 | 0 | 0 | 0 | 0 | 1 | 0 | 16 | 18
10 | K | 734242414 | Ventily zpětné závitové PN 16 do 110°C přímé G 1 | kus | 1 |  | 0 | CS ÚRS 2018 01 |  |  | základní |  | 0 | 0 | 0 | 0 | 0 | 16 | K | 2 |  |  |  | ROZPOCET | 0 | 0 | 0 | 0 | 0 | 1 | 0 | 16 | 20
11 | K | 734291123 | Ostatní armatury kohouty plnicí a vypouštěcí PN 10 do 90°C G 1/2 | kus | 2 |  | 0 | CS ÚRS 2018 01 |  |  | základní |  | 0 | 0 | 0 | 0 | 0 | 16 | K | 2 |  |  |  | ROZPOCET | 0 | 0 | 0 | 0 | 0 | 1 | 0 | 16 | 22
12 | K | 734291244 | Ostatní armatury filtry závitové PN 16 do 130°C přímé s vnitřními závity G 1 | kus | 1 |  | 0 | CS ÚRS 2018 01 |  |  | základní |  | 0 | 0 | 0 | 0 | 0 | 16 | K | 2 |  |  |  | ROZPOCET | 0 | 0 | 0 | 0 | 0 | 1 | 0 | 16 | 24
13 | K | 734292774 | Ostatní armatury kulové kohouty PN 42 do 185°C plnoprůtokové vnitřní závit G 1 | kus | 4 |  | 0 | CS ÚRS 2018 01 |  |  | základní |  | 0 | 0 | 0 | 0 | 0 | 16 | K | 2 |  |  |  | ROZPOCET | 0 | 0 | 0 | 0 | 0 | 1 | 0 | 16 | 26
14 | K | 734411101 | Teploměry technické s pevným stonkem a jímkou zadní připojení (axiální) průměr 63 mm délka stonku 50 mm | kus | 2 |  | 0 | CS ÚRS 2018 01 |  |  | základní |  | 0 | 0 | 0 | 0 | 0 | 16 | K | 2 |  |  |  | ROZPOCET | 0 | 0 | 0 | 0 | 0 | 1 | 0 | 16 | 28
15 | K | 998734101 | Přesun hmot pro armatury stanovený z hmotnosti přesunovaného materiálu vodorovná dopravní vzdálenost do 50 m v objektech výšky do 6 m | t | 0.005 |  | 0 | CS ÚRS 2018 01 |  |  | základní |  | 0 | 0 | 0 | 0 | 0 | 16 | K | 2 |  |  |  | ROZPOCET | 0 | 0 | 0 | 0 | 0 | 1 | 0 | 16 | 30
| PSC |  | Poznámka k souboru cen: Poznámka k souboru cen: 1. Ceny pro přesun hmot stanovený z hmotnosti přesunovaného materiálu se používají tehdy, pokud je možné určit hmotnost za celý stavební díl. Do této hmotnosti se započítává i hmotnost materiálů oceňovaných ve specifikaci. 2. Pokud nelze jednoznačně stanovit hmotnost přesunovaných materiálů, lze pro výpočet přesunu hmot použít orientačně procentní sazbu. Touto sazbou se vynásobí rozpočtové náklady za celý stavební díl včetně nákladů na materiál ve specifikacích. 3. Příplatek k cenám -4181 pro přesun prováděný bez použití mechanizace, tj. za ztížených podmínek, lze použít pouze pro hmotnost materiálu, která se tímto způsobem skutečně přemísťuje. | [15 empty] | PSC | 2
| D | 751 | Vzduchotechnika |  |  |  | 0 | [5 empty] | 0 |  | 0 |  | 0 | 2 | D | 1 |  |  |  | ROZPOCET | [6 empty] | 0
16 | K | 751344125 | Montáž tlumičů hluku pro čtyřhranné potrubí, průřezu přes 0,600 m2 | kus | 4 |  | 0 | CS ÚRS 2018 01 |  |  | základní |  | 0 | 0 | 0 | 0 | 0 | 16 | K | 2 |  |  |  | ROZPOCET | 0 | 0 | 0 | 0 | 0 | 1 | 0 | 16 | 32
17 | K | 751398056 | Montáž ostatních zařízení protidešťové žaluzie nebo žaluziové klapky na čtyřhranné potrubí, průřezu přes 0,750 m2 | kus | 2 |  | 0 | CS ÚRS 2018 01 |  |  | základní |  | 0 | 0 | 0 | 0 | 0 | 16 | K | 2 |  |  |  | ROZPOCET | 0 | 0 | 0 | 0 | 0 | 1 | 0 | 16 | 34
18 | K | 751510012 | Vzduchotechnické potrubí z pozinkovaného plechu čtyřhranné s přírubou, průřezu přes 0,03 do 0,07 m2 | m | 160 |  | 0 | CS ÚRS 2018 01 |  |  | základní |  | 0 | 0 | 0 | 0 | 0 | 16 | K | 2 |  |  |  | ROZPOCET | 0 | 0 | 0 | 0 | 0 | 1 | 0 | 16 | 36
| PSC |  | Poznámka k souboru cen: Poznámka k souboru cen: 1. V cenách jsou započteny i náklady na dodání a montáž trub včetně tvarovek. 2. V cenách -0010 až -0023 jsou započteny i náklady na: a) dodání a osazení přírubových lišt, b) tmelení akrylátovým tmelem. 3. V cenách -0041 až -0053 nejsou započteny náklady na příruby, spoje jsou prováděné pomocí spojek. | [15 empty] | PSC | 2
19 | K | 751510013 | Vzduchotechnické potrubí z pozinkovaného plechu čtyřhranné s přírubou, průřezu přes 0,07 do 0,13 m2 | m | 220 |  | 0 | CS ÚRS 2018 01 |  |  | základní |  | 0 | 0 | 0 | 0 | 0 | 16 | K | 2 |  |  |  | ROZPOCET | 0 | 0 | 0 | 0 | 0 | 1 | 0 | 16 | 38
| PSC |  | Poznámka k souboru cen: Poznámka k souboru cen: 1. V cenách jsou započteny i náklady na dodání a montáž trub včetně tvarovek. 2. V cenách -0010 až -0023 jsou započteny i náklady na: a) dodání a osazení přírubových lišt, b) tmelení akrylátovým tmelem. 3. V cenách -0041 až -0053 nejsou započteny náklady na příruby, spoje jsou prováděné pomocí spojek. | [15 empty] | PSC | 2
20 | K | 751510014 | Vzduchotechnické potrubí z pozinkovaného plechu čtyřhranné s přírubou, průřezu přes 0,13 do 0,28 m2 | m | 130 |  | 0 | CS ÚRS 2018 01 |  |  | základní |  | 0 | 0 | 0 | 0 | 0 | 16 | K | 2 |  |  |  | ROZPOCET | 0 | 0 | 0 | 0 | 0 | 1 | 0 | 16 | 40
| PSC |  | Poznámka k souboru cen: Poznámka k souboru cen: 1. V cenách jsou započteny i náklady na dodání a montáž trub včetně tvarovek. 2. V cenách -0010 až -0023 jsou započteny i náklady na: a) dodání a osazení přírubových lišt, b) tmelení akrylátovým tmelem. 3. V cenách -0041 až -0053 nejsou započteny náklady na příruby, spoje jsou prováděné pomocí spojek. | [15 empty] | PSC | 2
21 | K | 751510016 | Vzduchotechnické potrubí z pozinkovaného plechu čtyřhranné s přírubou, průřezu přes 0,50 do 0,79 m2 | m | 90 |  | 0 | CS ÚRS 2018 01 |  |  | základní |  | 0 | 0 | 0 | 0 | 0 | 16 | K | 2 |  |  |  | ROZPOCET | 0 | 0 | 0 | 0 | 0 | 1 | 0 | 16 | 42
| PSC |  | Poznámka k souboru cen: Poznámka k souboru cen: 1. V cenách jsou započteny i náklady na dodání a montáž trub včetně tvarovek. 2. V cenách -0010 až -0023 jsou započteny i náklady na: a) dodání a osazení přírubových lišt, b) tmelení akrylátovým tmelem. 3. V cenách -0041 až -0053 nejsou započteny náklady na příruby, spoje jsou prováděné pomocí spojek. | [15 empty] | PSC | 2
22 | K | 751611117 | Montáž vzduchotechnické jednotky s rekuperací tepla stojaté s výměnou vzduchu do 9 000 m3/h | kus | 1 |  | 0 | CS ÚRS 2018 01 |  |  | základní |  | 0 | 0 | 0 | 0 | 0 | 16 | K | 2 |  |  |  | ROZPOCET | 0 | 0 | 0 | 0 | 0 | 1 | 0 | 16 | 44
| PSC |  | Poznámka k souboru cen: Poznámka k souboru cen: 1. V cenách nejsou započteny náklady na připojení na rozvody a na regulaci. 2. Vzduchotechnické jednotky s výměnou vzduchu nad uvedený rozsah se oceňují individuálně. | [15 empty] | PSC | 2
23 | K | 751691111 | Zaregulování systému vzduchotechnického zařízení za 1 koncový (distribuční) prvek | kus | 164 |  | 0 | CS ÚRS 2018 01 |  |  | základní |  | 0 | 0 | 0 | 0 | 0 | 16 | K | 2 |  |  |  | ROZPOCET | 0 | 0 | 0 | 0 | 0 | 1 | 0 | 16 | 46
24 | K | 751999007 | VĚTRACÍ JEDNOTKA S PROTIPROUDÝN REKUPERÁTOREM, TEPLOVODNÍM OHŘEVEM A FILTRACÍ VZDUCHU, PARAPETNÍ, OSAZENÁ V 1.PP, V=7940 m3/h, Pc=300 Pa. JEDNOTKA DODÁNA S KOMPLETNÍ REGULACÍ NA TEPLOTU VZDUCHU V PROSTORU. OVLADAČ JEDNOTKY OSAZEN V PROSTORU JEDNOTKY. NAPĚTÍ 400V, PROUD PRO DIMENZOVÁNÍ-PŘÍVOD 8,6A, ODVOD 8,6A. JEDNOTKA DODÁNA V DÍLECH. SMĚŠOVACÍ UZEL SOUČÁSTÍ DIODÁVKY JEDNOTKY. | kus | 1 |  | 0 |  |  |  | základní |  | 0 | 0 | 0 | 0 | 0 | 16 | K | 2 |  |  |  | ROZPOCET | 0 | 0 | 0 | 0 | 0 | 1 | 0 | 16 | 48
| P |  | Poznámka k položce: Poznámka k položce: VĚTRACÍ JEDNOTKA S PROTIPROUDÝN REKUPERÁTOREM, TEPLOVODNÍM OHŘEVM A FILTRACÍ VZDUCHU, PARAPETNÍ, OSAZENÁ V 1.PP, V=7940 m3/h, Pc=300 Pa. JEDNOTKA DODÁNA S KOMPLETNÍ REGULACÍ NA TEPLOTU VZDUCHU V PROSTORU. OVLADAČ JEDNOTKY OSAZEN V PROSTORU JEDNOTKY. NAPĚTÍ 400V, PROUD PRO DIMENZOVÁNÍ-PŘÍVOD 8,6A, ODVOD 8,6A. JEDNOTKA DODÁNA V DÍLECH. SMĚŠOVACÍ UZEL SOUČÁSTÍ DIODÁVKY JEDNOTKY. | [15 empty] | P | 2
25 | K | 751999014 | ZAPOJENÍ REGULCE JEDNOTKY | kus | 1 |  | 0 |  |  |  | základní |  | 0 | 0 | 0 | 0 | 0 | 16 | K | 2 |  |  |  | ROZPOCET | 0 | 0 | 0 | 0 | 0 | 1 | 0 | 16 | 50
26 | K | 751999030 | Protidešťová žaluzie 900x900mm | kpl | 1 |  | 0 |  |  |  | základní |  | 0 | 0 | 0 | 0 | 0 | 16 | K | 2 |  |  |  | ROZPOCET | 0 | 0 | 0 | 0 | 0 | 1 | 0 | 16 | 52
| P |  | Poznámka k položce: Poznámka k položce: Protidešťová žaluzie 900x900mm | [15 empty] | P | 2
27 | K | 751999031 | Protidešťová žaluzie 2000x200mm | kpl | 1 |  | 0 |  |  |  | základní |  | 0 | 0 | 0 | 0 | 0 | 16 | K | 2 |  |  |  | ROZPOCET | 0 | 0 | 0 | 0 | 0 | 1 | 0 | 16 | 54
| P |  | Poznámka k položce: Poznámka k položce: Protidešťová žaluzie 2000x200mm | [15 empty] | P | 2
28 | K | 751999032 | ZPROVOZNĚNÍ A ZAREGULOVÁNÍ | kpl | 3 |  | 0 |  |  |  | základní |  | 0 | 0 | 0 | 0 | 0 | 16 | K | 2 |  |  |  | ROZPOCET | 0 | 0 | 0 | 0 | 0 | 1 | 0 | 16 | 56
29 | K | 751999033 | MATERIÁL NA ZÁVĚSY | kg | 500 |  | 0 |  |  |  | základní |  | 0 | 0 | 0 | 0 | 0 | 16 | K | 2 |  |  |  | ROZPOCET | 0 | 0 | 0 | 0 | 0 | 1 | 0 | 16 | 58
30 | K | 751999034 | ZHOTOVENÍ ZÁVĚSŮ | hod | 32 |  | 0 |  |  |  | základní |  | 0 | 0 | 0 | 0 | 0 | 16 | K | 2 |  |  |  | ROZPOCET | 0 | 0 | 0 | 0 | 0 | 1 | 0 | 16 | 60
31 | K | 751999035 | TĚSNÍCÍ A SPOJOVACÍ MATERIÁL | kg | 90 |  | 0 |  |  |  | základní |  | 0 | 0 | 0 | 0 | 0 | 16 | K | 2 |  |  |  | ROZPOCET | 0 | 0 | 0 | 0 | 0 | 1 | 0 | 16 | 62
32 | K | 751999036 | výška podl. do 2.5m | M2 | 300 |  | 0 |  |  |  | základní |  | 0 | 0 | 0 | 0 | 0 | 16 | K | 2 |  |  |  | ROZPOCET | 0 | 0 | 0 | 0 | 0 | 1 | 0 | 16 | 64
33 | K | 751999037 | MONTÁŽNÍ MATERIÁL | kpl | 1 |  | 0 |  |  |  | základní |  | 0 | 0 | 0 | 0 | 0 | 16 | K | 2 |  |  |  | ROZPOCET | 0 | 0 | 0 | 0 | 0 | 1 | 0 | 16 | 66
34 | K | 751999044 | Vzduchotechnické potrubí -tvarovky | m2 | 150 |  | 0 |  |  |  | základní |  | 0 | 0 | 0 | 0 | 0 | 16 | K | 2 |  |  |  | ROZPOCET | 0 | 0 | 0 | 0 | 0 | 1 | 0 | 16 | 68
| VV |  | 150,0 |  | 150 | [13 empty] | VV | 2 | 2 | True | 1 | ROZPOCET
35 | K | 751999051 | Vzduchotechnické potrubí čtyřhranné přímé z protipožárních desek EI 30 | kpl | 1 |  | 0 |  |  |  | základní |  | 0 | 0 | 0 | 0 | 0 | 16 | K | 2 |  |  |  | ROZPOCET | 0 | 0 | 0 | 0 | 0 | 1 | 0 | 16 | 70
36 | K | 751999052 | Sestavení jednotky na místě osazení doprava materiálu ,- Kč / 1km doprava montérů ,- Kč / 1km čas na cestě ,- Kč/ 1hod x 2 montéři případné vícepráce ,- Kč / 1hod x 3 montéři případný nocleh x 3 montéři | kpl | 1 |  | 0 |  |  |  | základní |  | 0 | 0 | 0 | 0 | 0 | 16 | K | 2 |  |  |  | ROZPOCET | 0 | 0 | 0 | 0 | 0 | 1 | 0 | 16 | 72
37 | K | 751999055 | izolace tl. 60mm Al polep | m2 | 150 |  | 0 |  |  |  | základní |  | 0 | 0 | 0 | 0 | 0 | 16 | K | 2 |  |  |  | ROZPOCET | 0 | 0 | 0 | 0 | 0 | 1 | 0 | 16 | 74
| P |  | Poznámka k položce: Poznámka k položce: izolace tl. 60mm Al polep | [15 empty] | P | 2
38 | K | 751999073 | Tlumič hluku 900x710x2000 | kus | 2 |  | 0 |  |  |  | základní |  | 0 | 0 | 0 | 0 | 0 | 16 | K | 2 |  |  |  | ROZPOCET | 0 | 0 | 0 | 0 | 0 | 1 | 0 | 16 | 76
39 | K | 751999074 | Tlumič hluku 1200x400 - 1,5m | kus | 1 |  | 0 |  |  |  | základní |  | 0 | 0 | 0 | 0 | 0 | 16 | K | 2 |  |  |  | ROZPOCET | 0 | 0 | 0 | 0 | 0 | 1 | 0 | 16 | 78
| P |  | Poznámka k položce: Poznámka k položce: Tlumič hluku 1200x400 - 1,5m | [15 empty] | P | 2
40 | K | 751999075 | Tlumič hluku 1200x400 - 2,0m | kus | 1 |  | 0 |  |  |  | základní |  | 0 | 0 | 0 | 0 | 0 | 16 | K | 2 |  |  |  | ROZPOCET | 0 | 0 | 0 | 0 | 0 | 1 | 0 | 16 | 80
| P |  | Poznámka k položce: Poznámka k položce: Tlumič hluku 1200x400 - 2,0m | [15 empty] | P | 2
41 | K | 751999082 | Výuska 525x75 do hranatého potrubí s nástavcem na SDK | kus | 105 |  | 0 |  |  |  | základní |  | 0 | 0 | 0 | 0 | 0 | 16 | K | 2 |  |  |  | ROZPOCET | 0 | 0 | 0 | 0 | 0 | 1 | 0 | 16 | 82
| P |  | Poznámka k položce: Poznámka k položce: Výuska 525x75 do hranatého potrubí s nástavcem na SDK | [15 empty] | P | 2
42 | K | 751999083 | Výuska 325x125 do hranatého potrubí s nástavcem na SDK | kus | 12 |  | 0 |  |  |  | základní |  | 0 | 0 | 0 | 0 | 0 | 16 | K | 2 |  |  |  | ROZPOCET | 0 | 0 | 0 | 0 | 0 | 1 | 0 | 16 | 84
43 | K | 751999084 | Výuska 625x75 do hranatého potrubí s nástavcem na SDK | kus | 8 |  | 0 |  |  |  | základní |  | 0 | 0 | 0 | 0 | 0 | 16 | K | 2 |  |  |  | ROZPOCET | 0 | 0 | 0 | 0 | 0 | 1 | 0 | 16 | 86
| P |  | Poznámka k položce: Poznámka k položce: Výuska 625x75 do hranatého potrubí s nástavcem na SDK | [15 empty] | P | 2
44 | K | 751999085 | Výuska 625x125 do hranatého potrubí s nástavcem na SDK | kus | 4 |  | 0 |  |  |  | základní |  | 0 | 0 | 0 | 0 | 0 | 16 | K | 2 |  |  |  | ROZPOCET | 0 | 0 | 0 | 0 | 0 | 1 | 0 | 16 | 88
| P |  | Poznámka k položce: Poznámka k položce: Výuska 625x125 do hranatého potrubí s nástavcem na SDK | [15 empty] | P | 2
45 | K | 751999090 | Regulační klapka 225x200 | kus | 2 |  | 0 |  |  |  | základní |  | 0 | 0 | 0 | 0 | 0 | 16 | K | 2 |  |  |  | ROZPOCET | 0 | 0 | 0 | 0 | 0 | 1 | 0 | 16 | 90
| P |  | Poznámka k položce: Poznámka k položce: Regulační klapka 450x200 | [15 empty] | P | 2
46 | K | 751999092 | Regulační klapka 315x800 | kus | 1 |  | 0 |  |  |  | základní |  | 0 | 0 | 0 | 0 | 0 | 16 | K | 2 |  |  |  | ROZPOCET | 0 | 0 | 0 | 0 | 0 | 1 | 0 | 16 | 92
47 | K | 751999093 | Regulační klapka 630x400 | kus | 1 |  | 0 |  |  |  | základní |  | 0 | 0 | 0 | 0 | 0 | 16 | K | 2 |  |  |  | ROZPOCET | 0 | 0 | 0 | 0 | 0 | 1 | 0 | 16 | 94
| P |  | Poznámka k položce: Poznámka k položce: Regulační klapka 630x400 | [15 empty] | P | 2
48 | K | 751999094 | Regulační klapka 250x200 | kus | 2 |  | 0 |  |  |  | základní |  | 0 | 0 | 0 | 0 | 0 | 16 | K | 2 |  |  |  | ROZPOCET | 0 | 0 | 0 | 0 | 0 | 1 | 0 | 16 | 96
| P |  | Poznámka k položce: Poznámka k položce: Regulační klapka 250x200 | [15 empty] | P | 2
49 | K | 751999095 | Regulační klapka 630x200 | kus | 2 |  | 0 |  |  |  | základní |  | 0 | 0 | 0 | 0 | 0 | 16 | K | 2 |  |  |  | ROZPOCET | 0 | 0 | 0 | 0 | 0 | 1 | 0 | 16 | 98
| P |  | Poznámka k položce: Poznámka k položce: Regulační klapka 630x200 | [15 empty] | P | 2
50 | K | 751999096 | Regulační klapka 450x200 | kus | 2 |  | 0 |  |  |  | základní |  | 0 | 0 | 0 | 0 | 0 | 16 | K | 2 |  |  |  | ROZPOCET | 0 | 0 | 0 | 0 | 0 | 1 | 0 | 16 | 100
| P |  | Poznámka k položce: Poznámka k položce: Regulační klapka 450x200 | [15 empty] | P | 2
51 | K | 751999097 | Regulační klapka 400x200 | kus | 6 |  | 0 |  |  |  | základní |  | 0 | 0 | 0 | 0 | 0 | 16 | K | 2 |  |  |  | ROZPOCET | 0 | 0 | 0 | 0 | 0 | 1 | 0 | 16 | 102
| P |  | Poznámka k položce: Poznámka k položce: Regulační klapka 400x200 | [15 empty] | P | 2
52 | K | 751999098 | Regulační klapka 500x225 | kus | 2 |  | 0 |  |  |  | základní |  | 0 | 0 | 0 | 0 | 0 | 16 | K | 2 |  |  |  | ROZPOCET | 0 | 0 | 0 | 0 | 0 | 1 | 0 | 16 | 104
53 | K | 751999099 | Regulační klapka 500x400 | kus | 2 |  | 0 |  |  |  | základní |  | 0 | 0 | 0 | 0 | 0 | 16 | K | 2 |  |  |  | ROZPOCET | 0 | 0 | 0 | 0 | 0 | 1 | 0 | 16 | 106
54 | K | 751999100 | Regulační klapka 500x160 | kus | 2 |  | 0 |  |  |  | základní |  | 0 | 0 | 0 | 0 | 0 | 16 | K | 2 |  |  |  | ROZPOCET | 0 | 0 | 0 | 0 | 0 | 1 | 0 | 16 | 108
| P |  | Poznámka k položce: Poznámka k položce: Regulační klapka 500x160 | [15 empty] | P | 2
55 | K | 751999101 | Regulační klapka 250x160 | kus | 4 |  | 0 |  |  |  | základní |  | 0 | 0 | 0 | 0 | 0 | 16 | K | 2 |  |  |  | ROZPOCET | 0 | 0 | 0 | 0 | 0 | 1 | 0 | 16 | 110
| P |  | Poznámka k položce: Poznámka k položce: Regulační klapka 250x160 | [15 empty] | P | 2
56 | K | 751999102 | Regulační klapka 200x200 | kus | 2 |  | 0 |  |  |  | základní |  | 0 | 0 | 0 | 0 | 0 | 16 | K | 2 |  |  |  | ROZPOCET | 0 | 0 | 0 | 0 | 0 | 1 | 0 | 16 | 112
| P |  | Poznámka k položce: Poznámka k položce: Regulační klapka 200x200 | [15 empty] | P | 2
57 | K | 751999103 | Regulační klapka 315x630 | kus | 1 |  | 0 |  |  |  | základní |  | 0 | 0 | 0 | 0 | 0 | 16 | K | 2 |  |  |  | ROZPOCET | 0 | 0 | 0 | 0 | 0 | 1 | 0 | 16 | 114
| P |  | Poznámka k položce: Poznámka k položce: Regulační klapka 315x630 | [15 empty] | P | 2
58 | K | 751999105 | Regulační klapka 500x315 | kus | 1 |  | 0 |  |  |  | základní |  | 0 | 0 | 0 | 0 | 0 | 16 | K | 2 |  |  |  | ROZPOCET | 0 | 0 | 0 | 0 | 0 | 1 | 0 | 16 | 116
| P |  | Poznámka k položce: Poznámka k položce: Regulační klapka 500x315 | [15 empty] | P | 2
59 | K | 751999106 | Regulační klapka 800x200 | kus | 1 |  | 0 |  |  |  | základní |  | 0 | 0 | 0 | 0 | 0 | 16 | K | 2 |  |  |  | ROZPOCET | 0 | 0 | 0 | 0 | 0 | 1 | 0 | 16 | 118
| P |  | Poznámka k položce: Poznámka k položce: Regulační klapka 800x200 | [15 empty] | P | 2
60 | M | 7511999999 | Instalace CO čidela, propojení s VZT jednotkou | kus | 14 |  | 0 |  |  |  | základní |  | 0 | 0 | 0 | 0 | 0 | 32 | M | 2 |  |  |  | ROZPOCET | 0 | 0 | 0 | 0 | 0 | 1 | 0 | 16 | 120
| P |  | Poznámka k položce: Poznámka k položce: Instalace CO čidela, propojení s VZT jednotkou | [15 empty] | P | 2
61 | K | 998751101 | Přesun hmot pro vzduchotechniku stanovený z hmotnosti přesunovaného materiálu vodorovná dopravní vzdálenost do 100 m v objektech výšky do 12 m | t | 14.545 |  | 0 | CS ÚRS 2018 01 |  |  | základní |  | 0 | 0 | 0 | 0 | 0 | 16 | K | 2 |  |  |  | ROZPOCET | 0 | 0 | 0 | 0 | 0 | 1 | 0 | 16 | 122
| PSC |  | Poznámka k souboru cen: Poznámka k souboru cen: 1. Ceny pro přesun hmot stanovený z hmotnosti přesunovaného materiálu se používají tehdy, pokud je možné určit hmotnost za celý stavební díl. Do této hmotnosti se započítává i hmotnost materiálů oceňovaných ve specifikaci. 2. Pokud nelze jednoznačně stanovit hmotnost přesunovaných materiálů, lze pro výpočet přesunu hmot použít orientačně procentní sazbu. Touto sazbou se vynásobí rozpočtové náklady za celý stavební díl včetně nákladů na materiál ve specifikacích. 3. Příplatek k cenám -1181 pro přesun prováděný bez použití mechanizace, tj. za ztížených podmínek, lze použít pouze pro hmotnost materiálu, která se tímto způsobem skutečně přemísťuje. | [15 empty] | PSC | 2
| D | HZS | Hodinové zúčtovací sazby |  |  |  | 0 | [5 empty] | 0 |  | 0 |  | 0 | 4 | D | 0 |  |  |  | ROZPOCET | [6 empty] | 0
62 | K | HZS3212 | Hodinové zúčtovací sazby montáží technologických zařízení na stavebních objektech montér vzduchotechniky odborný | hod | 120 |  | 0 | CS ÚRS 2018 01 |  |  | základní |  | 0 | 0 | 0 | 0 | 0 | 262144 | K | 1 |  |  |  | ROZPOCET | 0 | 0 | 0 | 0 | 0 | 1 | 0 | 262144 | 124

## 03EL - Elektroinstalace
[9 empty] | >> skryté sloupce << | [9 empty] | {454d43b5-1117-4511-8758-a5e59e002fd2}
2
| KRYCÍ LIST SOUPISU PRACÍ | [8 empty] | v --- níže se nacházejí doplnkové a pomocné údaje k sestavám --- v | [8 empty] | False
Stavba:
Zateplení VOŠ a SPŠ
Objekt:
03EL - Elektroinstalace
| KSO: |  |  |  |  | CC-CZ:
| Místo: |  |  |  |  | Datum: | 10. 8. 2018
| Zadavatel: |  |  |  |  | IČ:
|  | VOŠ a SPŠ Rychnov n/K |  |  |  | DIČ:
| Uchazeč: |  |  |  |  | IČ: | Vyplň údaj
|  | Vyplň údaj |  |  |  | DIČ: | Vyplň údaj
| Projektant: |  |  |  |  | IČ:
|  | Energy Benefit Centre |  |  |  | DIČ:
| Zpracovatel: |  |  |  |  | IČ:
DIČ:
Poznámka:
| Cena bez DPH | [5 empty] | 0
|  |  | Základ daně |  |  | Sazba daně | Výše daně
| DPH | základní | 0 |  |  | 21% | 0
|  | snížená | 0 |  |  | 15% | 0
|  | zákl. přenesená | 0 |  |  | 21% | 0
|  | sníž. přenesená | 0 |  |  | 15% | 0
|  | nulová | 0 |  |  | 0% | 0
| Cena s DPH |  |  | v | CZK |  | 0
REKAPITULACE ČLENĚNÍ SOUPISU PRACÍ
Stavba:
Zateplení VOŠ a SPŠ
Objekt:
03EL - Elektroinstalace
Místo: | [5 empty] | Datum: | 10. 8. 2018
Zadavatel: |  |  | VOŠ a SPŠ Rychnov n/K |  |  | Projektant: | Energy Benefit Centre
Uchazeč: |  |  | Vyplň údaj |  |  | Zpracovatel:
Kód dílu - Popis | [6 empty] | Cena celkem [CZK]
Náklady stavby celkem | [6 empty] | 0 | [12 empty] | -1
| PSV - Práce a dodávky PSV | [5 empty] | 0
| 741 - Elektroinstalace | [5 empty] | 0
SOUPIS PRACÍ
Stavba:
Zateplení VOŠ a SPŠ
Objekt:
03EL - Elektroinstalace
Místo: | [5 empty] | Datum: | 10. 8. 2018
Zadavatel: |  |  | VOŠ a SPŠ Rychnov n/K |  |  | Projektant: | Energy Benefit Centre
Uchazeč: |  |  | Vyplň údaj |  |  | Zpracovatel:
PČ | Typ | Kód | Popis | MJ | Množství | J.cena [CZK] | Cena celkem [CZK] | Cenová soustava |  |  | DPH | J. Nh [h] | Nh celkem [h] | J. hmotnost [t] | Hmotnost celkem [t] | J. suť [t] | Suť Celkem [t]
Náklady soupisu celkem | [6 empty] | 0 | [5 empty] | 0 |  | 0 |  | 0 |  | D | -1 | [7 empty] | 0
| D | PSV | Práce a dodávky PSV |  |  |  | 0 | [5 empty] | 0 |  | 0 |  | 0 | 2 | D | 0 | ROZPOCET | [6 empty] | 0
| D | 741 | Elektroinstalace |  |  |  | 0 | [5 empty] | 0 |  | 0 |  | 0 | 2 | D | 1 | ROZPOCET | [6 empty] | 0
1 | K | 741001 | D+M hromosvod,napojení VZD,úpravy rozvaděčů,HZS- dle samostatného rozpočtu | kpl | 1 |  | 0 |  |  |  | základní |  | 0 | 0 | 0 | 0 | 0 | 16 | K | 2 | ROZPOCET | 0 | 0 | 0 | 0 | 0 | 1 | 0 | 16 | 580919306

## EL-Úvod
Rozpočet
Elektroinstalace
Akce:
Zateplení VOŠ a SPŠ Rychnov nad Kněžnou,
U Stadionu 1166 (areál U Stadionu, objekt č. 1)
Investor:
VOŠ a SPŠ , Rychnov nad Kněžnou, U Stadionu 1166, 516 01 Rychnov nad Kněžnou
Rozpočet neobsahuje :
- kabeláž, dodávku a montáž zařízení VZT a M+R VZT (pouze připojení napájení)
- pohon garážových vrat (pouze připojení napájení)
- předokenní žaluzie a markýzu (pouze připojení napájení)
- vyhřívané střešní vpusti (pouze připojení napájení)
- zemní a výkopové práce
Poznámka :
Je-li v rozpočtu (nebo ve výkazu) uveden výrobek nebo konstrukce či její prvek ukazující na konkrétního výrobce je tuto skutečnost třeba jednoznačně chápat jako příklad z možných variant z důvodu jasné specifikace technické a uživatelské parametrizace prvku, výrobku, systému nebo konstrukce s tím, že konečné použití konkrétního výrobku, prvku, systému nebo konstrukce (z možné variace výrobců nebo dodavatelů) při průkazném splnění deklarovaných nebo popisem stanovených technických specifikací a technických a uživatelských standardů je na zhotoviteli stavby.
Cena položek je uvedena vč. recyklačních poplatků
Vypracoval : Roman Hladík
2018-10-03

## EL
| Hromosvody |  |  | materiál |  | montáž |  | 1.2 | 4.9
č. | Název položky | jm | množství | kč/jm | celkem | kč/jm | celkem | materiál | montáž
1 | Zemnící pásek FeZn 30x4 | m | 120 |  | 0 |  | 0 | 70 | 5.2
2 | Zemnící drát FeZn 10 | m | 60 |  | 0 |  | 0 | 23 | 2.9
3 | Zemnící drát AlMgSi 8 | m | 330 |  | 0 |  | 0 | 14.8 | 10.8
4 | Vodič CY 16 zž | m | 60 |  | 0 |  | 0 | 45.2 | 2.9
5 | Svorka SS spojovací | ks | 150 |  | 0 |  | 0 | 9.8 | 10.8
6 | Svorka SZ zkušební | ks | 10 |  | 0 |  | 0 | 41.8 | 10.8
7 | Svorka SK křížová | ks | 25 |  | 0 |  | 0 | 25.8 | 15.6
8 | Svorka ST Okapové potrubí | ks | 3 |  | 0 |  | 0 | 25.8 | 15.6
9 | Svorka pro připojení náhodných součástí | ks | 10 |  | 0 |  | 0 | 45 | 10.8
10 | Svorka univerzální | ks | 100 |  | 0 |  | 0 | 15 | 15.6
11 | Podpěra vedení pro ploché střechy vč. přísl. | ks | 100 |  | 0 |  | 0 | 27 | 15.6
12 | Podpěra svodu (plast 20mm) + trn min 100 přesah nad tepelnou izolaci | ks | 120 |  | 0 |  | 0 | 28 | 10.8
13 | Jímací tyč 4m vč. podstavce a příslušenství | ks | 2 |  | 0 |  | 0 | 3150 | 100
14 | Svorka k jímací tyči SJ01 | ks | 4 |  | 0 |  | 0 | 38 | 10.8
15 | Izolovaná podpěra (40cm) pro oddálení pom. jímače | ks | 12 |  | 0 |  | 0 | 150 | 21
16 | Ochranný úhelník | ks | 10 |  | 0 |  | 0 | 172.9 | 10.8
17 | Držák OU | ks | 20 |  | 0 |  | 0 | 29 | 15.6
18 | Svorka SR03 páska-drát | ks | 26 |  | 0 |  | 0 | 36.7 | 14.8
19 | Svorka SR02 páska-páska | ks | 14 |  | 0 |  | 0 | 20.4 | 14.8
20 | Úpravy a posuny stávajících el. zařízení na střeše a fasádě v souvislosti s novou jímací soustavou vč. potřebného materiálu | hod | 24 |  | 0 |  | 0 | 120 | 71.4286
21 |  |  |  |  | 0 |  | 0
22 | Drobný materiál (% z materálu) |  | 3 | % | 0
23 | Sekání prostupy a stavební přípomoce (% z montáží) |  | 6 | % |  |  | 0
24 | Celkem |  |  |  | 0 |  | 0
| Napojení osvětlení, VZT, žaluzií, vrat a vyhřívání |  |  | materiál |  | montáž
č. | Název položky | jm | množství | kč/jm | celkem | kč/jm | celkem
25 | Krabice elinstalační plastová 6455-11P se svorkovnicí a víčkem nad omítku IP54 | ks | 4 |  | 0 |  | 0 | 86.9 | 34.5
26 | Krabice elinstalační plastová KU68LD s víčkem do dutých stěn - rozvodná | ks | 64 |  | 0 |  | 0 | 16.6 | 9.7
27 | Krabice lištová hluboká vč. víčka | ks | 60 |  | 0 |  | 0 | 40 | 18.2
28 | Trubka ohebná PVC, 320N, FX16 samozhášivá vč. kolen, spojek a příchytek | m | 20 |  | 0 |  | 0 | 13.5 | 4.1
29 | Trubka ohebná PVC, 320N, FX25 samozhášivá vč. kolen, spojek a příchytek | m | 20 |  | 0 |  | 0 | 18.2 | 4.2
30 | Lišta PVC 13x18 vč. kolen, spojek a koncovek | m | 300 |  | 0 |  | 0 | 18.2 | 8.7
31 | Lišta PVC 40x40 vč. kolen, spojek a koncovek | m | 300 |  | 0 |  | 0 | 55.4 | 8.8
32 | Kabel CYKY-J 3x1,5 | m | 500 |  | 0 |  | 0 | 11.86 | 5.2
33 | Kabel CYKY-J 3x2,5 | m | 30 |  | 0 |  | 0 | 18.85 | 5.2
34 | Kabel CYKY-J 5x1,5 | m | 1500 |  | 0 |  | 0 | 29.82 | 5.2
35 | Kabel CYKY-J 5x4 | m | 20 |  | 0 |  | 0 | 83.2 | 6
36 | Kabel CYKY-J 4x16 | m | 5 |  | 0 |  | 0 | 247.77 | 7.2
37 | Kabel H05VV-F 5G1,5 | m | 400 |  | 0 |  | 0 | 25.3 | 5.2
38 | Zásuvka 230V/16A pod om. IP20, clonky, vč. rám. | ks | 1 |  | 0 |  | 0 | 118.18 | 11.8
39 | P8 R DALI N, Bezdrátový přijímač s DALI výstupem, IP20, 868MHz, 4 kanály, vestavný, 230V, vč. krabice | ks | 12 |  | 0 |  | 0 | 4900 | 65
40 | P8 T4, Nástěnný vysílač, IP20, 868MHz, 4 kanály | ks | 50 |  | 0 |  | 0 | 1300 | 35
41 | P8 T4 Uni, Ruční přenosný vysílač, IP20, 868MHz, 4 kanály | ks | 12 |  | 0 |  | 0 | 1000 | 0
42 | P8 TR PS W, Bezdrátový regulátor osvětlení s detektorem přítomnosti, IP20, 868MHz, stropní | ks | 13 |  | 0 |  | 0 | 3400 | 35
43 | P8 R 1 I, Bezdrátový releový spínač, 1 kanálový, RF 868MHz, 230V/2300W, vestavný | ks | 12 |  | 0 |  | 0 | 1320 | 35
44 | Požární ucpávky a těsnící materiály | set | 1 |  | 0 |  | 0 | 1000 | 100
45 | Montáž - VZT - ventilátor - připojení | ks | 6 |  | 0 |  | 0 | 0 | 45
46 | Montáž - žaluzie, markýza - připojení | ks | 5 |  | 0 |  | 0 | 0 | 45
47 | Montáž - vyhřívané vpusti, chrliče - připojení | ks | 6 |  | 0 |  | 0 | 0 | 45
48 | Revizní dvířka do sádrokartonu vč. SDK desky, hliníková RDS 400x400x12.5 GKB CZ | ks | 12 |  | 0 |  | 0 | 420 | 50
49 | Stavební sádra | kg | 20 |  | 0 |  | 0 | 10.5 | 0
50 |  |  |  |  | 0 |  | 0
51 | Drobný materiál (% z materálu) |  | 3 | % | 0
52 | Sekání prostupy a stavební přípomoce (% z montáží) |  | 15 | % |  |  | 0
53 | Celkem |  |  |  | 0 |  | 0
| Svítidla |  |  | materiál |  | montáž
č. | Název položky | jm | množství | kč/jm | celkem | kč/jm | celkem | materiál | montáž
54 | "C" typ: Svítidlo LED 54W, 5600 lm, AL rám, mikroprizmatický kryt, IP40, 50000hod, zavěšené (1200x300mm) vč. Závěsu a příslušenství | ks | 98 |  | 0 |  | 0 | 5350 | 85
55 | "G" typ: Svítidlo LED 35W, 4500 lm, AL rám, opálový kryt, IP40, 50000hod, zavěšené, asymetrický reflektor (1200x100mm) vč. Závěsu a příslušenství | ks | 24 |  | 0 |  | 0 | 1700 | 85
56 |  |  |  |  | 0 |  | 0
57 | Drobný materiál (% z materálu) |  | 3 | % | 0
58 | Sekání prostupy a stavební přípomoce (% z montáží) |  | 6 | % |  |  | 0
59 | Celkem |  |  |  | 0 |  | 0
| Úpravy stávajících rozváděčů a rozváděč 1PP |  |  | materiál |  | montáž
č. | Název položky | jm | množství | kč/jm | celkem | kč/jm | celkem | materiál | montáž
60 | Skříň 550x770x110, 4x24 mod (96),Oceloplechová, zapuštěná IP30/20 vč. vkl. Konstrukce vhodná pro montáž do dutých stěn | ks | 6 |  | 0 |  | 0 | 4101 | 150
61 | Skříň 550x650x161, 4x24 mod (96), PLastová, povrchová IP44/20 vč. vkl. Konstrukce | ks | 1 |  | 0 |  | 0 | 4800 | 150
62 | Hlavní vypínač 3P 125A DIN | ks | 1 |  | 0 |  | 0 | 1888 | 34
63 | Hlavní vypínač 3P 63A DIN | ks | 6 |  | 0 |  | 0 | 1010 | 34
64 | Svodič přepětí 4p, kategorie T1 a T2, In=30kA(8/20), Up=1,5kV | ks | 1 |  | 0 |  | 0 | 10930 | 68
65 | Svodič přepětí 4p kategorie T2 s výměnnými moduly, In=20kA, Up=1,2kV | ks | 6 |  | 0 |  | 0 | 3373 | 68
66 | Jistič 3C20A 10kA | ks | 1 |  | 0 |  | 0 | 773 | 34
67 | Jistič 1B16A 10kA | ks | 10 |  | 0 |  | 0 | 129 | 17
68 | Jistič 1B10A 10kA | ks | 46 |  | 0 |  | 0 | 149 | 17
69 | Jistič 1B6A 10kA | ks | 55 |  | 0 |  | 0 | 179 | 18
70 | Proudový chránič s nadproudovou ochr. B16A/0,03/2 (typ AC) | ks | 1 |  | 0 |  | 0 | 1675 | 34
71 | Proudový chránič s nadproudovou ochr. B10A/0,03/2 (typ AC) | ks | 6 |  | 0 |  | 0 | 1962 | 34
72 | Proudový chránič s nadproudovou ochr. B6A/0,03/2 (typ AC) | ks | 2 |  | 0 |  | 0 | 2083 | 34
73 | Ukončení kabelů v rozváděči do 4x10 | ks | 90 |  | 0 |  | 0 | 0 | 17.4
74 | Ukončení kabelů v rozváděči do 4x50 | ks | 2 |  | 0 |  | 0 | 0 | 58.5
75 | Přípojnice PE, N, HOP, Lišty DIN, propojovací přípojnice 63A/3P, svorky, štítky, vodiče | set | 7 |  | 0 |  | 0 | 1000 | 110
76 |  |  |  |  | 0 |  | 0
77 | Drobný materiál (% z materálu) |  | 3 | % | 0
78 | Sekání prostupy a stavební přípomoce (% z montáží) |  | 30 | % |  |  | 0
79 | Celkem |  |  |  | 0 |  | 0
| HZS, PD, revize |  |  | materiál |  | montáž
č. | Název položky | jm | množství | kč/jm | celkem | kč/jm | celkem
80 | Doklady, předávací protokoly, atesty | set | 1 |  | 0 |  | 0 | 0 | 408.1633
81 | Demontáže a montáže zařízení spojené s vnějším zateplením | hod | 20 |  | 0 |  | 0 | 0 | 71.4286
82 | Demontáže a úpravy instalace v 1PP | hod | 10 |  | 0 |  | 0 | 0 | 71.4286
83 | Nastavení ovládání osvětlení a žaluzií | hod | 24 |  | 0 |  | 0 | 0 | 153.0612
84 | PD skutečného provedení | set | 1 |  | 0 |  | 0 | 0 | 2448.9796
85 | Revize | set | 1 |  | 0 |  | 0 | 0 | 1632.6531
86 |  |  |  |  | 0 |  | 0
87 | Drobný materiál (% z materálu) |  | 0 | % | 0
88 | Sekání prostupy a stavební přípomoce (% z montáží) |  | 0 | % |  |  | 0
89 | Celkem |  |  |  | 0 |  | 0
| Rekapitulace |  |  | materiál |  | montáž
č. | Název položky |  |  |  | celkem |  | celkem
90 | Hromosvody |  | 21 | 0 |  | 0
91 | Napojení osvětlení, VZT, žaluzií, vrat a vyhřívání |  | 21 | 0 |  | 0
92 | Svítidla |  | 21 | 0 |  | 0
93 | Úpravy stávajících rozváděčů a rozváděč 1PP |  | 21 | 0 |  | 0
94 | HZS, PD, revize |  | 21 | 0 |  | 0
95 | Celkem |  |  | 0 |  | 0
96 | Celkem materiál a montáž |  |  | 0 |  | bez DPH
| 0 |  | 15 | 0 |  | 0
| 0 |  | 21 | 0 |  | 0
97 | Celková cena |  |  | 0 |  | vč. DPH
Celkovou částku bez DPH je nutné přepsat do 03EL - Elektroinstalace.

## Pokyny pro vyplnění
Struktura údajů, formát souboru a metodika pro zpracování
Struktura
Soubor je složen ze záložky Rekapitulace stavby a záložek s názvem soupisu prací pro jednotlivé objekty ve formátu XLSX. Každá ze záložek přitom obsahuje
ještě samostatné sestavy vymezené orámovaním a nadpisem sestavy.
Rekapitulace stavby obsahuje sestavu Rekapitulace stavby a Rekapitulace objektů stavby a soupisů prací.
V sestavě Rekapitulace stavby jsou uvedeny informace identifikující předmět veřejné zakázky na stavební práce, KSO, CC-CZ, CZ-CPV, CZ-CPA a rekapitulaci
celkové nabídkové ceny uchazeče.
Termínem "uchazeč" (resp. zhotovitel) se myslí "účastník zadávacího řízení" ve smyslu zákona o zadávání veřejných zakázek.
V sestavě Rekapitulace objektů stavby a soupisů prací je uvedena rekapitulace stavebních objektů, inženýrských objektů, provozních souborů,
vedlejších a ostatních nákladů a ostatních nákladů s rekapitulací nabídkové ceny za jednotlivé soupisy prací. Na základě údaje Typ je možné
identifikovat, zda se jedná o objekt nebo soupis prací pro daný objekt:
|  | STA | Stavební objekt pozemní
|  | ING | Stavební objekt inženýrský
|  | PRO | Provozní soubor
|  | VON | Vedlejší a ostatní náklady
|  | OST | Ostatní
|  | Soupis | Soupis prací pro daný typ objektu
Soupis prací pro jednotlivé objekty obsahuje sestavy Krycí list soupisu prací, Rekapitulace členění soupisu prací, Soupis prací. Za soupis prací může být považován
i objekt stavby v případě, že neobsahuje podřízenou zakázku.
Krycí list soupisu obsahuje rekapitulaci informací o předmětu veřejné zakázky ze sestavy Rekapitulace stavby, informaci o zařazení objektu do KSO,
CC-CZ, CZ-CPV, CZ-CPA a rekapitulaci celkové nabídkové ceny uchazeče za aktuální soupis prací.
Rekapitulace členění soupisu prací obsahuje rekapitulaci soupisu prací ve všech úrovních členění soupisu tak, jak byla tato členění použita (např.
stavební díly, funkční díly, případně jiné členění) s rekapitulací nabídkové ceny.
Soupis prací obsahuje položky veškerých stavebních nebo montážních prací, dodávek materiálů a služeb nezbytných pro zhotovení stavebního objektu,
inženýrského objektu, provozního souboru, vedlejších a ostatních nákladů.
Pro položky soupisu prací se zobrazují následující informace:
|  | PČ |  | Pořadové číslo položky v aktuálním soupisu
|  | TYP |  | Typ položky: K - konstrukce, M - materiál, PP - plný popis, PSC - poznámka k souboru cen, P - poznámka k položce, VV - výkaz výměr
|  | Kód |  | Kód položky
|  | Popis |  | Zkrácený popis položky
|  | MJ |  | Měrná jednotka položky
|  | Množství |  | Množství v měrné jednotce
|  | J.cena |  | Jednotková cena položky. Zadaní může obsahovat namísto J.ceny sloupce J.materiál a J.montáž, jejichž součet definuje
J.cenu položky.
|  | Cena celkem |  | Celková cena položky daná jako součin množství a j.ceny
|  | Cenová soustava |  | Příslušnost položky do cenové soustavy
Ke každé položce soupisu prací se na samostatných řádcích může zobrazovat:
Plný popis položky
Poznámka k souboru cen a poznámka zadavatele
Výkaz výměr
Pokud je k řádku výkazu výměr evidovaný údaj ve sloupci Kód, jedná se o definovaný odkaz, na který se může odvolávat výkaz výměr z jiné položky.
Metodika pro zpracování
Jednotlivé sestavy jsou v souboru provázány. Editovatelné pole jsou zvýrazněny žlutým podbarvením, ostatní pole neslouží k editaci a nesmí být jakkoliv
modifikovány.
Uchazeč je pro podání nabídky povinen vyplnit žlutě podbarvená pole:
Pole Uchazeč v sestavě Rekapitulace stavby - zde uchazeč vyplní svůj název (název subjektu)
Pole IČ a DIČ v sestavě Rekapitulace stavby - zde uchazeč vyplní svoje IČ a DIČ
Datum v sestavě Rekapitulace stavby - zde uchazeč vyplní datum vytvoření nabídky
J.cena = jednotková cena v sestavě Soupis prací o maximálním počtu desetinných míst uvedených v poli
- pokud sestavy soupisů prací obsahují pole J.cena, měla by být všechna tato pole vyplněna nenulovými
Poznámka - nepovinný údaj pro položku soupisu
V případě, že sestavy soupisů prací neobsahují pole J.cena, potom ve všech soupisech prací obsahují pole:
- J.materiál - jednotková cena materiálu
- J.montáž - jednotková cena montáže
Uchazeč v tomto případě by měl vyplnit všechna pole J.materiál a pole J.montáž nenulovými kladnými číslicemi. V případech, kdy položka
neobsahuje žádný materiál je přípustné, aby pole J.materiál bylo vyplněno nulou. V případech, kdy položka neobsahuje žádnou montáž je přípustné,
aby pole J.montáž bylo vyplněno nulou. Obě pole - J.materiál, J.Montáž u jedné položky by však neměly být vyplněny nulou.
Rekapitulace stavby
Název |  |  | Povinný |  | Popis | Typ | Max. počet
atributu |  |  | (A/N) |  |  |  | znaků
Kód |  |  | A |  | Kód stavby | String | 20
Stavba |  |  | A |  | Název stavby | String | 120
Místo |  |  | N |  | Místo stavby | String | 50
Datum |  |  | A |  | Datum vykonaného exportu | Date
KSO |  |  | N |  | Klasifikace stavebního objektu | String | 15
CC-CZ |  |  | N |  | Klasifikace stavbeních děl | String | 15
CZ-CPV |  |  | N |  | Společný slovník pro veřejné zakázky | String | 20
CZ-CPA |  |  | N |  | Klasifikace produkce podle činností | String | 20
Zadavatel |  |  | N |  | Zadavatel zadaní | String | 50
IČ |  |  | N |  | IČ zadavatele zadaní | String | 20
DIČ |  |  | N |  | DIČ zadavatele zadaní | String | 20
Uchazeč |  |  | N |  | Uchazeč veřejné zakázky | String | 50
Projektant |  |  | N |  | Projektant | String | 50
Poznámka |  |  | N |  | Poznámka k zadání | String | 255
Sazba DPH |  |  | A |  | Rekapitulace sazeb DPH u položek soupisů | eGSazbaDph
Základna DPH |  |  | A |  | Základna DPH určena součtem celkové ceny z položek soupisů | Double
Hodnota DPH |  |  | A |  | Hodnota DPH | Double
Cena bez DPH |  |  | A |  | Celková cena bez DPH za celou stavbu. Sčítává se ze všech listů. | Double
Cena s DPH |  |  | A |  | Celková cena s DPH za celou stavbu | Double
Rekapitulace objektů stavby a soupisů prací
Název |  |  | Povinný |  | Popis | Typ | Max. počet
atributu |  |  | (A/N) |  |  |  | znaků
Kód |  |  | A |  | Přebírá se z Rekapitulace stavby | String | 20
Stavba |  |  | A |  | Přebírá se z Rekapitulace stavby | String | 120
Místo |  |  | N |  | Přebírá se z Rekapitulace stavby | String | 50
Datum |  |  | A |  | Přebírá se z Rekapitulace stavby | Date
Zadavatel |  |  | N |  | Přebírá se z Rekapitulace stavby | String | 50
Projektant |  |  | N |  | Přebírá se z Rekapitulace stavby | String | 50
Uchazeč |  |  | N |  | Přebírá se z Rekapitulace stavby | String | 50
Kód |  |  | A |  | Kód objektu | String | 20
Objektu, Soupis prací |  |  | A |  | Název objektu | String | 120
Cena bez DPH |  |  | A |  | Cena bez DPH za daný objekt | Double
Cena s DPH |  |  | A |  | Cena spolu s DPH za daný objekt | Double
Typ |  |  | A |  | Typ zakázky | eGTypZakazky
Krycí list soupisu
Název |  |  | Povinný |  | Popis | Typ | Max. počet
atributu |  |  | (A/N) |  |  |  | znaků
Stavba |  |  | A |  | Přebírá se z Rekapitulace stavby | String | 120
Objekt |  |  | A |  | Kód a název objektu | String | 20 + 120
Soupis |  |  | A |  | Kód a název soupisu | String | 20 + 120
KSO |  |  | N |  | Klasifikace stavebního objektu | String | 15
CC-CZ |  |  | N |  | Klasifikace stavbeních děl | String | 15
CZ-CPV |  |  | N |  | Společný slovník pro veřejné zakázky | String | 20
CZ-CPA |  |  | N |  | Klasifikace produkce podle činností | String | 20
Místo |  |  | N |  | Přebírá se z Rekapitulace stavby | String | 50
Zadavatel |  |  | N |  | Přebírá se z Rekapitulace stavby | String | 50
Uchazeč |  |  | N |  | Přebírá se z Rekapitulace stavby | String | 50
Projektant |  |  | N |  | Přebírá se z Rekapitulace stavby | String | 50
Poznámka |  |  | N |  | Poznámka k soupisu prací | String | 255
Sazba DPH |  |  | A |  | Rekapitulace sazeb DPH na položkách aktuálního soupisu | eGSazbaDph
Základna DPH |  |  | A |  | Základna DPH určena součtem celkové ceny z položek aktuálního soupisu | Double
Hodnota DPH |  |  | A |  | Hodnota DPH | Double
Cena bez DPH |  |  | A |  | Cena bez DPH za daný soupis | Double
Cena s DPH |  |  | A |  | Cena s DPH za daný soupis | Double
Rekapitulace členění soupisu prací
Název |  |  | Povinný |  | Popis | Typ | Max. počet
atributu |  |  | (A/N) |  |  |  | znaků
Stavba |  |  | A |  | Přebírá se z Rekapitulace stavby | String | 120
Objekt |  |  | A |  | Kód a název objektu, přebírá se z Krycího listu soupisu | String | 20 + 120
Soupis |  |  | A |  | Kód a název objektu, přebírá se z Krycího listu soupisu | String | 20 + 120
Místo |  |  | N |  | Přebírá se z Rekapitulace stavby | String | 50
Datum |  |  | A |  | Přebírá se z Rekapitulace stavby | Date
Zadavatel |  |  | N |  | Přebírá se z Rekapitulace stavby | String | 50
Projektant |  |  | N |  | Přebírá se z Rekapitulace stavby | String | 50
Uchazeč |  |  | N |  | Přebírá se z Rekapitulace stavby | String | 50
Kód dílu - Popis |  |  | A |  | Kód a název dílu ze soupisu | String | 20 + 100
Cena celkem |  |  | A |  | Cena celkem za díl ze soupisu | Double
Soupis prací
Název |  |  | Povinný |  | Popis | Typ | Max. počet
atributu |  |  | (A/N) |  |  |  | znaků
Stavba |  |  | A |  | Přebírá se z Rekapitulace stavby | String | 120
Objekt |  |  | A |  | Kód a název objektu | String | 20 + 120
Soupis |  |  | A |  | Přebírá se z Krycího listu soupisu | String | 20 + 120
Místo |  |  | N |  | Přebírá se z Krycího listu soupisu | String | 50
Datum |  |  | A |  | Přebírá se z Krycího listu soupisu | Date
Zadavatel |  |  | N |  | Přebírá se z Krycího listu soupisu | String | 50
Projektant |  |  | N |  | Přebírá se z Krycího listu soupisu | String | 50
Uchazeč |  |  | N |  | Přebírá se z Krycího listu soupisu | String | 50
PČ |  |  | A |  | Pořadové číslo položky soupisu | Long
Typ |  |  | A |  | Typ položky soupisu | eGTypPolozky | 1
Kód |  |  | A |  | Kód položky ze soupisu | String | 20
Popis |  |  | A |  | Popis položky ze soupisu | String | 255
MJ |  |  | A |  | Měrná jednotka položky | String | 10
Množství |  |  | A |  | Množství položky soupisu | Double
J.Cena |  |  | A |  | Jednotková cena položky | Double
Cena celkem |  |  | A |  | Cena celkem vyčíslena jako J.Cena * Množství | Double
Cenová soustava |  |  | N |  | Zařazení položky do cenové soustavy | String | 50
p |  |  | N |  | Poznámka položky ze soupisu | Memo
psc |  |  | N |  | Poznámka k souboru cen ze soupisu | Memo
pp |  |  | N |  | Plný popis položky ze soupisu | Memo
vv |  |  | N |  | Výkaz výměr (figura, výraz, výměra) ze soupisu | Text,Text,Double | 20, 150
DPH |  |  | A |  | Sazba DPH pro položku | eGSazbaDPH
Hmotnost |  |  | A |  | Hmotnost položky ze soupisu | Double
Suť |  |  | A |  | Suť položky ze soupisu | Double
Nh |  |  | N |  | Normohodiny položky ze soupisu | Double
Datová věta
Typ věty |  |  | Hodnota |  | Význam
eGSazbaDPH |  |  | základní |  | Základní sazba DPH
|  |  | snížená |  | Snížená sazba DPH
|  |  | nulová |  | Nulová sazba DPH
|  |  | zákl. přenesená |  | Základní sazba DPH přenesená
|  |  | sníž. přenesená |  | Snížená sazba DPH přenesená
eGTypZakazky |  |  | STA |  | Stavební objekt
|  |  | PRO |  | Provozní soubor
|  |  | ING |  | Inženýrský objekt
|  |  | VON |  | Vedlejší a ostatní náklady
|  |  | OST |  | Ostatní náklady
eGTypPolozky |  |  | 1 |  | Položka typu HSV
|  |  | 2 |  | Položka typu PSV
|  |  | 3 |  | Položka typu M
|  |  | 4 |  | Položka typu OST