## Rekapitulace stavby
Export Komplet | [26 empty] | 2.0 | [5 empty] | False | False | {eab24a6b-451d-4d04-abbc-2046091ed975}
[18 empty] | >> skryté sloupce << | [13 empty] | 0,01 | 21
[32 empty] | 0,01 | 15
|  | REKAPITULACE STAVBY | [16 empty] | v --- níže se nacházejí doplnkové a pomocné údaje k sestavám --- v | [11 empty] | Návod na vyplnění | 0,001
|  | Kód: |  |  |  |  | kost_chlad_2etapa | [23 empty] | Měnit lze pouze buňky se žlutým podbarvením! 1) na prvním listu Rekapitulace stavby vyplňte v sestavě a) Souhrnný list - údaje o Zhotoviteli (přenesou se do ostatních sestav i v jiných listech) b) Rekapitulace objektů - potřebné Ostatní náklady 2) na vybraných listech vyplňte v sestavě a) Krycí list - údaje o Zhotoviteli, pokud se liší od údajů o Zhotoviteli na Souhrnném listu (údaje se přenesou do ostatních sestav v daném listu) b) Rekapitulace rozpočtu - potřebné Ostatní náklady c) Celkové náklady za stavbu - ceny u položek - množství, pokud má žluté podbarvení - a v případě potřeby poznámku (ta je ve skrytém sloupci) | 0,01
|  | Stavba: |  |  |  |  | Rekonstrukce objektu dílny učiliště chladírenské a klimatizační techniky | [24 empty] | 0,01
|  | KSO: | [11 empty] | CC-CZ: | [17 empty] | 0,01
|  | Místo: |  |  |  |  | Kostelec nad Orlicí, Havlíčkova 156 | [6 empty] | Datum: |  | 14. 3. 2018 | [15 empty] | 0,01
0,01
|  | Zadavatel: | [11 empty] | IČ: | [17 empty] | 0,01
[14 empty] | DIČ: | [17 empty] | 0,01
0,01
|  | Uchazeč: | [11 empty] | IČ: |  | Vyplň údaj | [15 empty] | 0,01
|  |  | Vyplň údaj | [10 empty] | DIČ: |  | Vyplň údaj | [15 empty] | 0,01
False
|  | Projektant: | [11 empty] | IČ: | [17 empty] | False
[14 empty] | DIČ: | [17 empty] | True
0,01
|  | Zpracovatel: | [11 empty] | IČ: | [17 empty] | 0,01
[14 empty] | DIČ: | [17 empty] | True
Poznámka:
|  | Cena bez DPH | [11 empty] | 0
[8 empty] | Sazba daně |  | Základ daně |  |  |  | Výše daně
|  | DPH |  | základní |  |  |  | 21% |  | 0 |  |  |  | 0
|  |  |  | snížená |  |  |  | 15% |  | 0 |  |  |  | 0
|  |  |  | zákl. přenesená |  |  |  | 21% |  | 0 |  |  |  | 0
|  |  |  | sníž. přenesená |  |  |  | 15% |  | 0 |  |  |  | 0
|  |  |  | nulová |  |  |  | 0% |  | 0 |  |  |  | 0
|  | Cena s DPH | [6 empty] | v |  | CZK |  |  | 0
REKAPITULACE OBJEKTŮ STAVBY A SOUPISŮ PRACÍ
| Kód: | [6 empty] | kost_chlad_2etapa
| Stavba: | [6 empty] | Rekonstrukce objektu dílny učiliště chladírenské a klimatizační techniky
| Místo: | [6 empty] | Kostelec nad Orlicí, Havlíčkova 156 |  |  |  |  | Datum: |  | 14. 3. 2018
| Zadavatel: | [11 empty] | Projektant: | [5 empty] | Informatívní údaje z listů zakázek
| Uchazeč: | [11 empty] | Zpracovatel:
| Kód |  |  |  | Popis | [6 empty] | Cena bez DPH [CZK] |  |  |  | Cena s DPH [CZK] | Typ |  | z toho Ostat. náklady [CZK] | DPH [CZK] | Normohodiny [h] | DPH základní [CZK] | DPH snížená [CZK] | DPH základní přenesená [CZK] | DPH snížená přenesená [CZK] | Základna DPH základní | Základna DPH snížená | Základna DPH zákl. přenesená | Základna DPH sníž. přenesená | Základna DPH nulová
| Náklady z rozpočtů | [10 empty] | 0 |  |  |  | 0 |  |  | 0 | 0 | 0 | 0 | 0 | 0 | 0 | 0 | 0 | 0 | 0 | 0 |  | D | 0 | ###NOIMPORT### | IMPORT | {eab24a6b-451d-4d04-abbc-2046091ed975} | {00000000-0000-0000-0000-000000000000}
|  | 2E |  |  |  | Etapa 2 | [5 empty] | 0 |  |  |  | 0 | STA |  | 0 | 0 | 0 | 0 | 0 | 0 | 0 | 0 | 0 | 0 | 0 | 0 |  | D | 1 | ###NOIMPORT### | IMPORT | {94a9c123-3436-4877-a7a8-18a4c5fae76a} | {eab24a6b-451d-4d04-abbc-2046091ed975} | 2
/ |  |  | stav |  |  |  | Stavební část |  |  |  |  | 0 |  |  |  | 0 | Soupis |  | 0 | 0 | 0 | 0 | 0 | 0 | 0 | 0 | 0 | 0 | 0 | 0 |  |  | 2 |  | IMPORT | {c00ac9c8-92e5-4ceb-a207-e2d27eba7c2a} | {94a9c123-3436-4877-a7a8-18a4c5fae76a}
/ |  |  | ut2 |  |  |  | VYTÁPĚNÍ - ETAPA II |  |  |  |  | 0 |  |  |  | 0 | Soupis |  | 0 | 0 | 0 | 0 | 0 | 0 | 0 | 0 | 0 | 0 | 0 | 0 |  |  | 2 |  | IMPORT | {71999d28-105e-4ba6-8912-658f9a35599d} | {94a9c123-3436-4877-a7a8-18a4c5fae76a}
/ |  |  | el |  |  |  | Elektroinstalace |  |  |  |  | 0 |  |  |  | 0 | Soupis |  | 0 | 0 | 0 | 0 | 0 | 0 | 0 | 0 | 0 | 0 | 0 | 0 |  |  | 2 |  | IMPORT | {1506a2a9-d8a3-479d-98c5-f704b4185376} | {94a9c123-3436-4877-a7a8-18a4c5fae76a}
/ |  |  | vrn |  |  |  | Vedlejší a ostatní náklady |  |  |  |  | 0 |  |  |  | 0 | Soupis |  | 0 | 0 | 0 | 0 | 0 | 0 | 0 | 0 | 0 | 0 | 0 | 0 |  |  | 2 |  | IMPORT | {de59695a-5121-4165-8705-2f48f492319b} | {94a9c123-3436-4877-a7a8-18a4c5fae76a}

## stav - Stavební část
[9 empty] | >> skryté sloupce << | [9 empty] | {c00ac9c8-92e5-4ceb-a207-e2d27eba7c2a} | [5 empty] | a1 | 4,093 | 2
[19 empty] | 2 | [5 empty] | a10 | 102,67 | 2
| KRYCÍ LIST SOUPISU PRACÍ | [8 empty] | v --- níže se nacházejí doplnkové a pomocné údaje k sestavám --- v | [8 empty] | False | [5 empty] | a11 | 44,7 | 2
[25 empty] | a12 | 97,25 | 2
| Stavba: | [23 empty] | a13 | 2,392 | 2
|  | Rekonstrukce objektu dílny učiliště chladírenské a klimatizační techniky | [22 empty] | a15 | 52,75 | 2
| Objekt: | [23 empty] | a17 | 0,9 | 2
|  | 2E - Etapa 2 | [22 empty] | a18 | 7,115 | 2
| Soupis: | [23 empty] | a19 | 0,9 | 2
|  | stav - Stavební část | [22 empty] | a2 | 105,17 | 2
[25 empty] | a22 | 0,84 | 2
| KSO: |  |  |  |  | CC-CZ: | [18 empty] | a25 | 75,3 | 2
| Místo: |  | Kostelec nad Orlicí, Havlíčkova 156 |  |  | Datum: | 14. 3. 2018 | [17 empty] | a4 | 11,292 | 2
[25 empty] | a5 | 50,615 | 2
| Zadavatel: |  |  |  |  | IČ: | [18 empty] | a6 | 96,37 | 2
[6 empty] | DIČ: | [18 empty] | a7 | 105,17 | 2
| Uchazeč: |  |  |  |  | IČ: | Vyplň údaj
|  | Vyplň údaj |  |  |  | DIČ: | Vyplň údaj
| Projektant: |  |  |  |  | IČ:
DIČ:
| Zpracovatel: |  |  |  |  | IČ:
DIČ:
Poznámka:
| Cena bez DPH | [5 empty] | 0
|  |  | Základ daně |  |  | Sazba daně | Výše daně
| DPH | základní | 0 |  |  | 21% | 0
|  | snížená | 0 |  |  | 15% | 0
|  | zákl. přenesená | 0 |  |  | 21% | 0
|  | sníž. přenesená | 0 |  |  | 15% | 0
|  | nulová | 0 |  |  | 0% | 0
| Cena s DPH |  |  | v | CZK |  | 0
REKAPITULACE ČLENĚNÍ SOUPISU PRACÍ
Stavba:
Rekonstrukce objektu dílny učiliště chladírenské a klimatizační techniky
Objekt:
2E - Etapa 2
Soupis:
stav - Stavební část
Místo: |  |  | Kostelec nad Orlicí, Havlíčkova 156 |  |  | Datum: | 14. 3. 2018
Zadavatel: | [5 empty] | Projektant:
Uchazeč: |  |  | Vyplň údaj |  |  | Zpracovatel:
Kód dílu - Popis | [6 empty] | Cena celkem [CZK]
Náklady ze soupisu prací | [6 empty] | 0 | [12 empty] | -1
| HSV - Práce a dodávky HSV | [5 empty] | 0
| 3 - Svislé a kompletní konstrukce | [5 empty] | 0
| 6 - Úpravy povrchů, podlahy a osazování výplní | [5 empty] | 0
| 9 - Ostatní konstrukce a práce, bourání | [5 empty] | 0
| 997 - Přesun sutě | [5 empty] | 0
| 998 - Přesun hmot | [5 empty] | 0
| PSV - Práce a dodávky PSV | [5 empty] | 0
| 711 - Izolace proti vodě, vlhkosti a plynům | [5 empty] | 0
| 712 - Povlakové krytiny | [5 empty] | 0
| 713 - Izolace tepelné | [5 empty] | 0
| 721 - Zdravotechnika - vnitřní kanalizace | [5 empty] | 0
| 762 - Konstrukce tesařské | [5 empty] | 0
| 763 - Konstrukce suché výstavby | [5 empty] | 0
| 764 - Konstrukce klempířské | [5 empty] | 0
| 766 - Konstrukce truhlářské | [5 empty] | 0
| 767 - Konstrukce zámečnické | [5 empty] | 0
| 771 - Podlahy z dlaždic | [5 empty] | 0
| 783 - Dokončovací práce - nátěry | [5 empty] | 0
| 784 - Dokončovací práce - malby a tapety | [5 empty] | 0
SOUPIS PRACÍ
Stavba:
Rekonstrukce objektu dílny učiliště chladírenské a klimatizační techniky
Objekt:
2E - Etapa 2
Soupis:
stav - Stavební část
Místo: |  |  | Kostelec nad Orlicí, Havlíčkova 156 |  |  | Datum: | 14. 3. 2018
Zadavatel: | [5 empty] | Projektant:
Uchazeč: |  |  | Vyplň údaj |  |  | Zpracovatel:
PČ | Typ | Kód | Popis | MJ | Množství | J.cena [CZK] | Cena celkem [CZK] | Cenová soustava |  |  | DPH | J. Nh [h] | Nh celkem [h] | J. hmotnost [t] | Hmotnost celkem [t] | J. suť [t] | Suť Celkem [t]
Náklady soupisu celkem | [6 empty] | 0 | [5 empty] | 0 |  | 15.7817 |  | 14.0219 |  | D | -1 | [13 empty] | 0
| D | HSV | Práce a dodávky HSV |  |  |  | 0 | [5 empty] | 0 |  | 10.843 |  | 6.9731 | 1 | D | 0 |  |  |  | ROZPOCET | [9 empty] | 0
| D | 3 | Svislé a kompletní konstrukce |  |  |  | 0 | [5 empty] | 0 |  | 1.4258 |  | 1.75e-05 | 1 | D | 1 |  |  |  | ROZPOCET | [9 empty] | 0
1 | K | 310239211 | Zazdívka otvorů pl do 4 m2 ve zdivu nadzákladovém cihlami pálenými na MVC | m3 | 0.396 |  | 0 | CS ÚRS 2018 01 |  |  | základní |  | 0 | 1.8775 | 0.74349 | 0 | 0 | 4 | K | 2 |  |  |  | ROZPOCET |  |  |  | 0 | 0 | 0 | 0 | 0 | 1 | 0 | 4 | 625299837
| PP |  | Zazdívka otvorů ve zdivu nadzákladovém cihlami pálenými plochy přes 1 m2 do 4 m2 na maltu vápenocementovou | [15 empty] | PP | 2
| VV |  | 0,7*2,02*0,28 |  | 0.396 | [13 empty] | VV | 2 | 2 | True | 1 | ROZPOCET
2 | K | 317168052 | Překlad keramický vysoký v 238 mm dl 1250 mm | kus | 3 |  | 0 | CS ÚRS 2018 01 |  |  | základní |  | 0 | 0.04555 | 0.13665 | 0 | 0 | 4 | K | 2 |  |  |  | ROZPOCET |  |  |  | 0 | 0 | 0 | 0 | 0 | 1 | 0 | 4 | -1467634156
| PP |  | Překlady keramické vysoké osazené do maltového lože, šířky překladu 70 mm výšky 238 mm, délky 1250 mm | [15 empty] | PP | 2
3 | K | 319202125 | Dodatečná izolace zdiva tl do 900 mm nízkotlakou injektáží křemičitým roztokem | m | 1.75 |  | 0 | CS ÚRS 2018 01 |  |  | základní |  | 0 | 0.01357 | 0.023748 | 1e-05 | 1.75e-05 | 4 | K | 2 |  |  |  | ROZPOCET |  |  |  | 0 | 0 | 0 | 0 | 0 | 1 | 0 | 4 | 424298747
| PP |  | Dodatečná izolace zdiva injektáží nízkotlakou metodou křemičitým roztokem, tloušťka zdiva přes 600 do 900 mm | [15 empty] | PP | 2
| VV |  | 0,65+1,1 |  | 1.75 | [13 empty] | VV | 2 | 2 | True | 1 | ROZPOCET
4 | K | 349234x | Doplnění zdiva nadokenních ostění dle skut | m | 6.35 |  | 0 |  |  |  | základní |  | 0 | 0.08219 | 0.52191 | 0 | 0 | 4 | K | 2 |  |  |  | ROZPOCET |  |  |  | 0 | 0 | 0 | 0 | 0 | 1 | 0 | 4 | -530321099
| PP |  | Doplnění zdiva nadokenních ostění dle skut | [15 empty] | PP | 2
| VV |  | 1,35*3+1,15*2 |  | 6.35 | [13 empty] | VV | 2 | 2 | True | 1 | ROZPOCET
| D | 6 | Úpravy povrchů, podlahy a osazování výplní |  |  |  | 0 | [5 empty] | 0 |  | 9.2446 |  | 0 | 1 | D | 1 |  |  |  | ROZPOCET | [9 empty] | 0
5 | K | 612142002 | Potažení vnitřních stěn sklovláknitým pletivem | m2 | 16.675 |  | 0 | CS ÚRS 2018 01 |  |  | základní |  | 0 | 0.00028 | 0.004669 | 0 | 0 | 4 | K | 2 |  |  |  | ROZPOCET |  |  |  | 0 | 0 | 0 | 0 | 0 | 1 | 0 | 4 | -60405150
| PP |  | Potažení vnitřních ploch pletivem v ploše nebo pruzích, na plném podkladu sklovláknitým provizorním přichycením stěn | [15 empty] | PP | 2
| VV |  | 1,25*0,5*2 |  | 1.25 | [13 empty] | VV | 2 | 2 | True | 0 | ROZPOCET
| VV |  | (7,7+7,2-2,4-0,9*2-1,55)*0,5 |  | 4.575 | [13 empty] | VV | 2 | 2 | True | 0 | ROZPOCET
| VV |  | ((9+4,15)*2-1,4-0,9-1,15*2)*0,5 |  | 10.85 | [13 empty] | VV | 2 | 2 | True | 0 | ROZPOCET
| VV |  | Součet |  | 16.675 | [13 empty] | VV | 2 | 4 | True | 1 | ROZPOCET
6 | K | 612311131 | Potažení vnitřních stěn vápenným štukem tloušťky do 3 mm | m2 | 77.096 |  | 0 | CS ÚRS 2018 01 |  |  | základní |  | 0 | 0.003 | 0.23129 | 0 | 0 | 4 | K | 2 |  |  |  | ROZPOCET |  |  |  | 0 | 0 | 0 | 0 | 0 | 1 | 0 | 4 | -1128875315
| PP |  | Potažení vnitřních ploch štukem tloušťky do 3 mm svislých konstrukcí stěn | [15 empty] | PP | 2
| VV |  | a6*0,8 |  | 77.096 | [13 empty] | VV | 2 | 2 | True | 1 | ROZPOCET
7 | K | 612325302 | Vápenocementová štuková omítka ostění nebo nadpraží | m2 | 0.741 |  | 0 | CS ÚRS 2018 01 |  |  | základní |  | 0 | 0.03358 | 0.024883 | 0 | 0 | 4 | K | 2 |  |  |  | ROZPOCET |  |  |  | 0 | 0 | 0 | 0 | 0 | 1 | 0 | 4 | -1786887144
| PP |  | Vápenocementová omítka ostění nebo nadpraží štuková | [15 empty] | PP | 2
| VV |  | (0,9+2,02*2)*0,15 |  | 0.741 | [13 empty] | VV | 2 | 2 | True | 1 | ROZPOCET
8 | K | 612325422 | Oprava vnitřní vápenocementové štukové omítky stěn v rozsahu plochy do 30% | m2 | 96.37 |  | 0 | CS ÚRS 2018 01 |  |  | základní |  | 0 | 0.017 | 1.6383 | 0 | 0 | 4 | K | 2 |  |  |  | ROZPOCET |  |  |  | 0 | 0 | 0 | 0 | 0 | 1 | 0 | 4 | 30926667
| PP |  | Oprava vápenocementové omítky vnitřních ploch štukové dvouvrstvé, tloušťky do 20 mm a tloušťky štuku do 3 mm stěn, v rozsahu opravované plochy přes 10 do 30% | [15 empty] | PP | 2
| VV |  | a6 |  | 96.37 | [13 empty] | VV | 2 | 2 | True | 1 | ROZPOCET
9 | K | 612821012 | Vnitřní sanační štuková omítka pro vlhké a zasolené zdivo prováděná ručně | m2 | 50.615 |  | 0 | CS ÚRS 2018 01 |  |  | základní |  | 0 | 0.0345 | 1.7462 | 0 | 0 | 4 | K | 2 |  |  |  | ROZPOCET |  |  |  | 0 | 0 | 0 | 0 | 0 | 1 | 0 | 4 | 1046135773
| PP |  | Sanační omítka vnitřních ploch stěn pro vlhké a zasolené zdivo, prováděná ve dvou vrstvách, tl. jádrové omítky do 30 mm ručně štuková | [15 empty] | PP | 2
| VV |  | a5 |  | 50.615 | [13 empty] | VV | 2 | 2 | True | 1 | ROZPOCET
10 | K | 619995001 | Začištění omítek kolem oken, dveří, podlah nebo obkladů | m | 82.58 |  | 0 | CS ÚRS 2018 01 |  |  | základní |  | 0 | 0.0015 | 0.12387 | 0 | 0 | 4 | K | 2 |  |  |  | ROZPOCET |  |  |  | 0 | 0 | 0 | 0 | 0 | 1 | 0 | 4 | 1396790058
| PP |  | Začištění omítek (s dodáním hmot) kolem oken, dveří, podlah, obkladů apod. | [15 empty] | PP | 2
| VV |  | ((1,35+2,4*2)*3+(1,15+1,75*2)*2)*2 |  | 55.5 | [13 empty] | VV | 2 | 2 | True | 0 | ROZPOCET
| VV |  | (2,4+3,1*2)*2+(0,9+2,02*2)*2 |  | 27.08 | [13 empty] | VV | 2 | 2 | True | 0 | ROZPOCET
| VV |  | Součet |  | 82.58 | [13 empty] | VV | 2 | 4 | True | 1 | ROZPOCET
11 | K | 631311125 | Mazanina tl do 120 mm z betonu prostého bez zvýšených nároků na prostředí tř. C 20/25 | m3 | 0.09 |  | 0 | CS ÚRS 2018 01 |  |  | základní |  | 0 | 2.4533 | 0.2208 | 0 | 0 | 4 | K | 2 |  |  |  | ROZPOCET |  |  |  | 0 | 0 | 0 | 0 | 0 | 1 | 0 | 4 | 1305206353
| PP |  | Mazanina z betonu prostého bez zvýšených nároků na prostředí tl. přes 80 do 120 mm tř. C 20/25 | [15 empty] | PP | 2
| VV |  | a17*0,1 |  | 0.09 | [13 empty] | VV | 2 | 2 | True | 1 | ROZPOCET
12 | K | 631311134 | Mazanina tl do 240 mm z betonu prostého bez zvýšených nároků na prostředí tř. C 16/20 | m3 | 0.135 |  | 0 | CS ÚRS 2018 01 |  |  | základní |  | 0 | 2.2563 | 0.30461 | 0 | 0 | 4 | K | 2 |  |  |  | ROZPOCET |  |  |  | 0 | 0 | 0 | 0 | 0 | 1 | 0 | 4 | -995113059
| PP |  | Mazanina z betonu prostého bez zvýšených nároků na prostředí tl. přes 120 do 240 mm tř. C 16/20 | [15 empty] | PP | 2
| VV |  | a17*0,15 |  | 0.135 | [13 empty] | VV | 2 | 2 | True | 1 | ROZPOCET
13 | K | 631319173 | Příplatek k mazanině tl do 120 mm za stržení povrchu spodní vrstvy před vložením výztuže | m3 | 0.09 |  | 0 | CS ÚRS 2018 01 |  |  | základní |  | 0 | 0 | 0 | 0 | 0 | 4 | K | 2 |  |  |  | ROZPOCET |  |  |  | 0 | 0 | 0 | 0 | 0 | 1 | 0 | 4 | -1954862399
| PP |  | Příplatek k cenám mazanin za stržení povrchu spodní vrstvy mazaniny latí před vložením výztuže nebo pletiva pro tl. obou vrstev mazaniny přes 80 do 120 mm | [15 empty] | PP | 2
| VV |  | a17*0,1 |  | 0.09 | [13 empty] | VV | 2 | 2 | True | 1 | ROZPOCET
14 | K | 631362021 | Výztuž mazanin svařovanými sítěmi Kari | t | 0.003 |  | 0 | CS ÚRS 2018 01 |  |  | základní |  | 0 | 1.0628 | 0.0031883 | 0 | 0 | 4 | K | 2 |  |  |  | ROZPOCET |  |  |  | 0 | 0 | 0 | 0 | 0 | 1 | 0 | 4 | 1774477092
| PP |  | Výztuž mazanin ze svařovaných sítí z drátů typu KARI | [15 empty] | PP | 2
| VV |  | a17*0,001*2*1,6313*1,15 |  | 0.003 | [13 empty] | VV | 2 | 2 | True | 1 | ROZPOCET
15 | K | 632450132 | Vyrovnávací cementový potěr tl do 30 mm ze suchých směsí provedený v ploše | m2 | 52.585 |  | 0 | CS ÚRS 2019 01 |  |  | základní |  | 0 | 0.063 | 3.3129 | 0 | 0 | 4 | K | 2 |  |  |  | ROZPOCET |  |  |  | 0 | 0 | 0 | 0 | 0 | 1 | 0 | 4 | 330326521
| PP |  | Potěr cementový vyrovnávací ze suchých směsí v ploše o průměrné (střední) tl. přes 20 do 30 mm | [15 empty] | PP | 2
| VV |  | 105,170*0,5 |  | 52.585 | [13 empty] | VV | 2 | 2 | True | 1 | ROZPOCET
16 | K | 632451022 | Vyrovnávací potěr tl do 30 mm z MC 15 provedený v pásu | m2 | 3.465 |  | 0 | CS ÚRS 2018 01 |  |  | základní |  | 0 | 0.07426 | 0.25731 | 0 | 0 | 4 | K | 2 |  |  |  | ROZPOCET |  |  |  | 0 | 0 | 0 | 0 | 0 | 1 | 0 | 4 | 1709301380
| PP |  | Potěr cementový vyrovnávací z malty (MC-15) v pásu o průměrné (střední) tl. přes 20 do 30 mm | [15 empty] | PP | 2
| VV |  | 1,35*0,6*3+1,15*0,45*2 |  | 3.465 | [13 empty] | VV | 2 | 2 | True | 1 | ROZPOCET
17 | K | 633811111 | Broušení nerovností podlah do 2 mm | m2 | 105.17 |  | 0 | CS ÚRS 2018 01 |  |  | základní |  | 0 | 0 | 0 | 0 | 0 | 4 | K | 2 |  |  |  | ROZPOCET |  |  |  | 0 | 0 | 0 | 0 | 0 | 1 | 0 | 4 | 1508804183
| PP |  | Broušení nerovností podlah do 2 mm | [15 empty] | PP | 2
| VV | a7 | "004" 159,91-92,09+37,35 |  | 105.17 | [13 empty] | VV | 2 | 2 | True | 1 | ROZPOCET
18 | K | 635111115 | Násyp pod podlahy ze štěrkopísku s udusáním | m3 | 0.72 |  | 0 | CS ÚRS 2018 01 |  |  | základní |  | 0 | 1.837 | 1.3226 | 0 | 0 | 4 | K | 2 |  |  |  | ROZPOCET |  |  |  | 0 | 0 | 0 | 0 | 0 | 1 | 0 | 4 | 1425500250
| PP |  | Násyp ze štěrkopísku, písku nebo kameniva pod podlahy s udusáním a urovnáním povrchu ze štěrkopísku | [15 empty] | PP | 2
| VV | a17 | "šachty" 1,5*0,6 |  | 0.9 | [13 empty] | VV | 2 | 2 | True | 0 | ROZPOCET
| VV |  | a17*0,8 |  | 0.72 | [13 empty] | VV | 2 | 2 | True | 1 | ROZPOCET
19 | K | 642942611 | Osazování zárubní nebo rámů dveřních kovových do 2,5 m2 na montážní pěnu | kus | 3 |  | 0 | CS ÚRS 2018 01 |  |  | základní |  | 0 | 0.00048 | 0.00144 | 0 | 0 | 4 | K | 2 |  |  |  | ROZPOCET |  |  |  | 0 | 0 | 0 | 0 | 0 | 1 | 0 | 4 | -1379900514
| PP |  | Osazování zárubní nebo rámů kovových dveřních lisovaných nebo z úhelníků bez dveřních křídel, na montážní pěnu, plochy otvoru do 2,5 m2 | [15 empty] | PP | 2
20 | M | 5533117 | zárubeň ocelová pro běžné zdění hranatý profil 250 800 L/P | kus | 3 |  | 0 |  |  |  | základní |  | 0 | 0.0175 | 0.0525 | 0 | 0 | 8 | M | 2 |  |  |  | ROZPOCET |  |  |  | 0 | 0 | 0 | 0 | 0 | 1 | 0 | 4 | -1900701339
| PP |  | zárubeň ocelová pro běžné zdění hranatý profil 250 800 L/P | [15 empty] | PP | 2
| D | 9 | Ostatní konstrukce a práce, bourání |  |  |  | 0 | [5 empty] | 0 |  | 0.17265 |  | 6.9731 | 1 | D | 1 |  |  |  | ROZPOCET | [9 empty] | 0
21 | K | 767810122 | Montáž mřížek větracích kruhových průměru do 200 mm | kus | 8 |  | 0 |  |  |  | základní |  | 0 | 0 | 0 | 0 | 0 | 4 | K | 2 |  |  |  | ROZPOCET |  |  |  | 0 | 0 | 0 | 0 | 0 | 1 | 0 | 4 | -681780357
22 | M | 562456460 | mřížka větrací plast VM 110 B bílá se síťovinou | kus | 8 |  | 0 |  |  |  | základní |  | 0 | 5e-05 | 0.0004 | 0 | 0 | 8 | M | 2 |  |  |  | ROZPOCET |  |  |  | 0 | 0 | 0 | 0 | 0 | 1 | 0 | 4 | 369419917
23 | K | 949101111 | Lešení pomocné pro objekty pozemních staveb s lešeňovou podlahou v do 1,9 m zatížení do 150 kg/m2 | m2 | 102.67 |  | 0 | CS ÚRS 2018 01 |  |  | základní |  | 0 | 0.00013 | 0.013347 | 0 | 0 | 4 | K | 2 |  |  |  | ROZPOCET |  |  |  | 0 | 0 | 0 | 0 | 0 | 1 | 0 | 4 | 1910614379
| PP |  | Lešení pomocné pracovní pro objekty pozemních staveb pro zatížení do 150 kg/m2, o výšce lešeňové podlahy do 1,9 m | [15 empty] | PP | 2
| VV |  | a10 |  | 102.67 | [13 empty] | VV | 2 | 2 | True | 1 | ROZPOCET
24 | K | 949101112 | Lešení pomocné pro objekty pozemních staveb s lešeňovou podlahou v do 3,5 m zatížení do 150 kg/m2 | m2 | 105.17 |  | 0 | CS ÚRS 2018 01 |  |  | základní |  | 0 | 0.00021 | 0.022086 | 0 | 0 | 4 | K | 2 |  |  |  | ROZPOCET |  |  |  | 0 | 0 | 0 | 0 | 0 | 1 | 0 | 4 | -430235145
| PP |  | Lešení pomocné pracovní pro objekty pozemních staveb pro zatížení do 150 kg/m2, o výšce lešeňové podlahy přes 1,9 do 3,5 m | [15 empty] | PP | 2
| VV |  | a2 |  | 105.17 | [13 empty] | VV | 2 | 2 | True | 1 | ROZPOCET
25 | K | 952901111 | Vyčištění budov bytové a občanské výstavby při výšce podlaží do 4 m | m2 | 102.67 |  | 0 | CS ÚRS 2018 01 |  |  | základní |  | 0 | 4e-05 | 0.0041068 | 0 | 0 | 4 | K | 2 |  |  |  | ROZPOCET |  |  |  | 0 | 0 | 0 | 0 | 0 | 1 | 0 | 4 | 768929081
| PP |  | Vyčištění budov nebo objektů před předáním do užívání budov bytové nebo občanské výstavby, světlé výšky podlaží do 4 m | [15 empty] | PP | 2
| VV |  | 65,32+37,35 |  | 102.67 | [13 empty] | VV | 2 | 2 | True | 1 | ROZPOCET
26 | K | 953331112 | Vložky do svislých dilatačních spár z lepenky pískované kladené volně - mezi trám podhledového roštu a stěnu | m2 | 7.215 |  | 0 | CS ÚRS 2018 01 |  |  | základní |  | 0 | 0.00142 | 0.010245 | 0 | 0 | 4 | K | 2 |  |  |  | ROZPOCET |  |  |  | 0 | 0 | 0 | 0 | 0 | 1 | 0 | 4 | 1500907258
| PP |  | Vložky svislé do dilatačních spár z lepenky kladené volně, včetně dodání a osazení, v jakémkoliv zdivu, pískované | [15 empty] | PP | 2
| VV |  | 0,3*(7,7+7,2+9,15) |  | 7.215 | [13 empty] | VV | 2 | 2 | True | 1 | ROZPOCET
27 | K | 953732213 | Prodloužení ventilací troubami plastovými DN do 110 mm | m | 6.5 |  | 0 |  |  |  | základní |  | 0 | 0.00288 | 0.01872 | 0 | 0 | 4 | K | 2 |  |  |  | ROZPOCET |  |  |  | 0 | 0 | 0 | 0 | 0 | 1 | 0 | 4 | -5387921
28 | K | 953942121 | Osazování ochranných úhelníků bez jejich dodání | kus | 1 |  | 0 | CS ÚRS 2018 01 |  |  | základní |  | 0 | 0.00468 | 0.00468 | 0 | 0 | 4 | K | 2 |  |  |  | ROZPOCET |  |  |  | 0 | 0 | 0 | 0 | 0 | 1 | 0 | 4 | -2080539356
| PP |  | Osazování drobných kovových předmětů se zalitím maltou cementovou, do vysekaných kapes nebo připravených otvorů ochranných úhelníků | [15 empty] | PP | 2
29 | M | 5534301 | profil rohový 50x50mm | m | 2 |  | 0 |  |  |  | základní |  | 0 | 0.0001 | 0.0002 | 0 | 0 | 8 | M | 2 |  |  |  | ROZPOCET |  |  |  | 0 | 0 | 0 | 0 | 0 | 1 | 0 | 4 | -1432196896
| PP |  | profil rohový 50x50mm | [15 empty] | PP | 2
| VV |  | 2 |  | 2 | [13 empty] | VV | 2 | 2 | True | 1 | ROZPOCET
30 | K | 95395011 | Stavební výpomoce profesím | hr | 20 |  | 0 |  |  |  | základní |  | 0 | 0 | 0 | 0 | 0 | 4 | K | 2 |  |  |  | ROZPOCET |  |  |  | 0 | 0 | 0 | 0 | 0 | 1 | 0 | 4 | -263285069
| PP |  | Stavební výpomoce profesím | [15 empty] | PP | 2
31 | K | 95395012 | Vyklizení stáv zařízení - dle skut | hr | 10 |  | 0 |  |  |  | základní |  | 0 | 0 | 0 | 0 | 0 | 4 | K | 2 |  |  |  | ROZPOCET |  |  |  | 0 | 0 | 0 | 0 | 0 | 1 | 0 | 4 | 1971300026
32 | K | 967031132 | Přisekání rovných ostění v cihelném zdivu na MV nebo MVC | m2 | 1.131 |  | 0 | CS ÚRS 2018 01 |  |  | základní |  | 0 | 0 | 0 | 0.055 | 0.062205 | 4 | K | 2 |  |  |  | ROZPOCET |  |  |  | 0 | 0 | 0 | 0 | 0 | 1 | 0 | 4 | 257450471
| PP |  | Přisekání (špicování) plošné nebo rovných ostění zdiva z cihel pálených rovných ostění, bez odstupu, po hrubém vybourání otvorů, na maltu vápennou nebo vápenocementovou | [15 empty] | PP | 2
| VV |  | 2,02*0,28*2 |  | 1.131 | [13 empty] | VV | 2 | 2 | True | 1 | ROZPOCET
33 | K | 968062376 | Vybourání dřevěných rámů oken zdvojených včetně křídel pl do 4 m2 | m2 | 13.745 |  | 0 | CS ÚRS 2018 01 |  |  | základní |  | 0 | 0 | 0 | 0.034 | 0.46733 | 4 | K | 2 |  |  |  | ROZPOCET |  |  |  | 0 | 0 | 0 | 0 | 0 | 1 | 0 | 4 | 2029793382
| PP |  | Vybourání dřevěných rámů oken s křídly, dveřních zárubní, vrat, stěn, ostění nebo obkladů rámů oken s křídly zdvojených, plochy do 4 m2 | [15 empty] | PP | 2
| VV |  | 1,35*2,4*3+1,15*1,75*2 |  | 13.745 | [13 empty] | VV | 2 | 2 | True | 1 | ROZPOCET
34 | K | 968072456 | Vybourání kovových dveřních zárubní pl přes 2 m2 | m2 | 3.131 |  | 0 | CS ÚRS 2018 01 |  |  | základní |  | 0 | 0 | 0 | 0.063 | 0.19725 | 4 | K | 2 |  |  |  | ROZPOCET |  |  |  | 0 | 0 | 0 | 0 | 0 | 1 | 0 | 4 | 1711484643
| PP |  | Vybourání kovových rámů oken s křídly, dveřních zárubní, vrat, stěn, ostění nebo obkladů dveřních zárubní, plochy přes 2 m2 | [15 empty] | PP | 2
| VV |  | 1,55*2,02 |  | 3.131 | [13 empty] | VV | 2 | 2 | True | 1 | ROZPOCET
35 | K | 968072559 | Vybourání kovových vrat pl přes 5 m2 | m2 | 7.44 |  | 0 | CS ÚRS 2018 01 |  |  | základní |  | 0 | 0 | 0 | 0.066 | 0.49104 | 4 | K | 2 |  |  |  | ROZPOCET |  |  |  | 0 | 0 | 0 | 0 | 0 | 1 | 0 | 4 | 883368684
| PP |  | Vybourání kovových rámů oken s křídly, dveřních zárubní, vrat, stěn, ostění nebo obkladů vrat, mimo posuvných a skládacích, plochy přes 5 m2 | [15 empty] | PP | 2
| VV |  | 2,4*3,1 |  | 7.44 | [13 empty] | VV | 2 | 2 | True | 1 | ROZPOCET
36 | K | 971033441 | Vybourání otvorů ve zdivu cihelném pl do 0,25 m2 na MVC nebo MV tl do 300 mm | kus | 2 |  | 0 | CS ÚRS 2018 01 |  |  | základní |  | 0 | 0 | 0 | 0.138 | 0.276 | 4 | K | 2 |  |  |  | ROZPOCET |  |  |  | 0 | 0 | 0 | 0 | 0 | 1 | 0 | 4 | -579723195
| PP |  | Vybourání otvorů ve zdivu základovém nebo nadzákladovém z cihel, tvárnic, příčkovek z cihel pálených na maltu vápennou nebo vápenocementovou plochy do 0,25 m2, tl. do 300 mm | [15 empty] | PP | 2
37 | K | 971033641 | Vybourání otvorů ve zdivu cihelném pl do 4 m2 na MVC nebo MV tl do 300 mm | m3 | 0.509 |  | 0 | CS ÚRS 2018 01 |  |  | základní |  | 0 | 0 | 0 | 1.8 | 0.9162 | 4 | K | 2 |  |  |  | ROZPOCET |  |  |  | 0 | 0 | 0 | 0 | 0 | 1 | 0 | 4 | -409791576
| PP |  | Vybourání otvorů ve zdivu základovém nebo nadzákladovém z cihel, tvárnic, příčkovek z cihel pálených na maltu vápennou nebo vápenocementovou plochy do 4 m2, tl. do 300 mm | [15 empty] | PP | 2
| VV |  | 0,9*2,02*0,28 |  | 0.509 | [13 empty] | VV | 2 | 2 | True | 1 | ROZPOCET
38 | K | 974031666 | Vysekání rýh ve zdivu cihelném pro vtahování nosníků hl do 150 mm v do 250 mm | m | 2.5 |  | 0 | CS ÚRS 2018 01 |  |  | základní |  | 0 | 0 | 0 | 0.065 | 0.1625 | 4 | K | 2 |  |  |  | ROZPOCET |  |  |  | 0 | 0 | 0 | 0 | 0 | 1 | 0 | 4 | 308733213
| PP |  | Vysekání rýh ve zdivu cihelném na maltu vápennou nebo vápenocementovou pro vtahování nosníků do zdí, před vybouráním otvoru do hl. 150 mm, při v. nosníku do 250 mm | [15 empty] | PP | 2
| VV |  | 1,25*2 |  | 2.5 | [13 empty] | VV | 2 | 2 | True | 1 | ROZPOCET
39 | K | 976085411 | Vybourání kanalizačních rámů včetně poklopů nebo mříží pl přes 0,6 m2 | kus | 2 |  | 0 | CS ÚRS 2018 01 |  |  | základní |  | 0 | 0 | 0 | 0.054 | 0.108 | 4 | K | 2 |  |  |  | ROZPOCET |  |  |  | 0 | 0 | 0 | 0 | 0 | 1 | 0 | 4 | -891390618
| PP |  | Vybourání drobných zámečnických a jiných konstrukcí kanalizačních rámů litinových, z rýhovaného plechu nebo betonových včetně poklopů nebo mříží, plochy přes 0,60 m2 | [15 empty] | PP | 2
40 | K | 977131116 | Vrty příklepovými vrtáky D do 20 mm do cihelného zdiva nebo prostého betonu | m | 9.1 |  | 0 |  |  |  | základní |  | 0 | 4e-05 | 0.000364 | 0.001 | 0.0091 | 4 | K | 2 |  |  |  | ROZPOCET |  |  |  | 0 | 0 | 0 | 0 | 0 | 1 | 0 | 4 | -1591789619
41 | K | 977151121 | Jádrové vrty diamantovými korunkami do D 120 mm do stavebních materiálů | m | 5.3 |  | 0 |  |  |  | základní |  | 0 | 0.00107 | 0.005671 | 0.045 | 0.2385 | 4 | K | 2 |  |  |  | ROZPOCET |  |  |  | 0 | 0 | 0 | 0 | 0 | 1 | 0 | 4 | -1347814655
42 | K | 978013141 | Otlučení (osekání) vnitřní vápenné nebo vápenocementové omítky stěn v rozsahu do 30 % | m2 | 171.67 |  | 0 | CS ÚRS 2018 01 |  |  | základní |  | 0 | 0 | 0 | 0.01 | 1.7167 | 4 | K | 2 |  |  |  | ROZPOCET |  |  |  | 0 | 0 | 0 | 0 | 0 | 1 | 0 | 4 | 1901371793
| PP |  | Otlučení vápenných nebo vápenocementových omítek vnitřních ploch stěn s vyškrabáním spar, s očištěním zdiva, v rozsahu přes 10 do 30 % | [15 empty] | PP | 2
| VV |  | "004" 9,15*3,2-1,55*1,5-0,9*1,5+0,65*0,5*2-0,9*1,5 |  | 24.905 | [13 empty] | VV | 2 | 2 | True | 0 | ROZPOCET
| VV |  | (7,7+7,2)*2,6-2,4*2,1-1,35*2,2*3 |  | 24.79 | [13 empty] | VV | 2 | 2 | True | 0 | ROZPOCET
| VV |  | "005" (9+4,15)*2*1,9-0,9*0,5-1,55*0,5-1,15*0,9*2 |  | 46.675 | [13 empty] | VV | 2 | 2 | True | 0 | ROZPOCET
| VV | a6 | Součet |  | 96.37 | [13 empty] | VV | 2 | 4 | True | 0 | ROZPOCET
| VV |  | "nad podhledem" | [15 empty] | VV | 2 | 1 | True | 0 | ROZPOCET
| VV | a25 | (7,7+7,2+9,15)*1,6+(9+4,15)*2*1,4 |  | 75.3 | [13 empty] | VV | 2 | 2 | True | 0 | ROZPOCET
| VV |  | a6+a25 |  | 171.67 | [13 empty] | VV | 2 | 2 | True | 1 | ROZPOCET
43 | K | 978013191 | Otlučení (osekání) vnitřní vápenné nebo vápenocementové omítky stěn v rozsahu do 100 % | m2 | 50.615 |  | 0 | CS ÚRS 2018 01 |  |  | základní |  | 0 | 0 | 0 | 0.046 | 2.3283 | 4 | K | 2 |  |  |  | ROZPOCET |  |  |  | 0 | 0 | 0 | 0 | 0 | 1 | 0 | 4 | 65229387
| PP |  | Otlučení vápenných nebo vápenocementových omítek vnitřních ploch stěn s vyškrabáním spar, s očištěním zdiva, v rozsahu přes 50 do 100 % | [15 empty] | PP | 2
| VV |  | 1,5*(9+4,15*2+9-0,9-1,4)-1,15*0,75*2 |  | 34.275 | [13 empty] | VV | 2 | 2 | True | 0 | ROZPOCET
| VV |  | 1*(7,7+7,2-2,4+0,65*2)-0,2*1,35*3 |  | 12.99 | [13 empty] | VV | 2 | 2 | True | 0 | ROZPOCET
| VV |  | 0,5*(9,15-0,9-1,55) |  | 3.35 | [13 empty] | VV | 2 | 2 | True | 0 | ROZPOCET
| VV | a5 | Součet |  | 50.615 | [13 empty] | VV | 2 | 4 | True | 1 | ROZPOCET
44 | K | 985131411 | Očištění ploch stěn, rubu kleneb a podlah stlačeným vzduchem | m2 | 102.67 |  | 0 | CS ÚRS 2018 01 |  |  | základní |  | 0 | 0 | 0 | 0 | 0 | 4 | K | 2 |  |  |  | ROZPOCET |  |  |  | 0 | 0 | 0 | 0 | 0 | 1 | 0 | 4 | -1999186462
| PP |  | Očištění ploch stěn, rubu kleneb a podlah vysušení stlačeným vzduchem | [15 empty] | PP | 2
| VV |  | 65,32+37,35 |  | 102.67 | [13 empty] | VV | 2 | 2 | True | 1 | ROZPOCET
45 | K | 985324111 | Impregnační nátěr podlah dvojnásobný (OS-A) | m2 | 105.17 |  | 0 | CS ÚRS 2018 01 |  |  | základní |  | 0 | 0.0005 | 0.052585 | 0 | 0 | 4 | K | 2 |  |  |  | ROZPOCET |  |  |  | 0 | 0 | 0 | 0 | 0 | 1 | 0 | 4 | -2125233281
| PP |  | Impregnační nátěr podlah dvojnásobný (OS-A) | [15 empty] | PP | 2
| VV |  | a7 |  | 105.17 | [13 empty] | VV | 2 | 2 | True | 1 | ROZPOCET
46 | K | 985622311 | Spínání objektů - vložení a dodání táhla ze závitových tyčí D do 20 mm | m | 12.5 |  | 0 |  |  |  | základní |  | 0 | 0.00322 | 0.04025 | 0 | 0 | 4 | K | 2 |  |  |  | ROZPOCET |  |  |  | 0 | 0 | 0 | 0 | 0 | 1 | 0 | 4 | 522799332
| D | 997 | Přesun sutě |  |  |  | 0 | [5 empty] | 0 |  | 0 |  | 0 | 1 | D | 1 |  |  |  | ROZPOCET | [9 empty] | 0
47 | K | 997013111 | Vnitrostaveništní doprava suti a vybouraných hmot pro budovy v do 6 m s použitím mechanizace | t | 14.022 |  | 0 | CS ÚRS 2018 01 |  |  | základní |  | 0 | 0 | 0 | 0 | 0 | 4 | K | 2 |  |  |  | ROZPOCET |  |  |  | 0 | 0 | 0 | 0 | 0 | 1 | 0 | 4 | 1719751162
| PP |  | Vnitrostaveništní doprava suti a vybouraných hmot vodorovně do 50 m svisle s použitím mechanizace pro budovy a haly výšky do 6 m | [15 empty] | PP | 2
48 | K | 997013501 | Odvoz suti a vybouraných hmot na skládku nebo meziskládku do 1 km se složením | t | 14.022 |  | 0 | CS ÚRS 2018 01 |  |  | základní |  | 0 | 0 | 0 | 0 | 0 | 4 | K | 2 |  |  |  | ROZPOCET |  |  |  | 0 | 0 | 0 | 0 | 0 | 1 | 0 | 4 | 1072700277
| PP |  | Odvoz suti a vybouraných hmot na skládku nebo meziskládku se složením, na vzdálenost do 1 km | [15 empty] | PP | 2
49 | K | 997013509 | Příplatek k odvozu suti a vybouraných hmot na skládku ZKD 1 km přes 1 km | t | 126.198 |  | 0 | CS ÚRS 2018 01 |  |  | základní |  | 0 | 0 | 0 | 0 | 0 | 4 | K | 2 |  |  |  | ROZPOCET |  |  |  | 0 | 0 | 0 | 0 | 0 | 1 | 0 | 4 | 1395314868
| PP |  | Odvoz suti a vybouraných hmot na skládku nebo meziskládku se složením, na vzdálenost Příplatek k ceně za každý další i započatý 1 km přes 1 km | [15 empty] | PP | 2
| VV |  | 14,022*9 'Přepočtené koeficientem množství |  | 126.198 | [13 empty] | VV | 2 | 2 | False | 1 | ROZPOCET
50 | K | 997013831 | Poplatek za uložení na skládce (skládkovné) stavebního odpadu směsného kód odpadu 170 904 | t | 34.591 |  | 0 | CS ÚRS 2018 01 |  |  | základní |  | 0 | 0 | 0 | 0 | 0 | 4 | K | 2 |  |  |  | ROZPOCET |  |  |  | 0 | 0 | 0 | 0 | 0 | 1 | 0 | 4 | 504004396
| PP |  | Poplatek za uložení stavebního odpadu na skládce (skládkovné) směsného stavebního a demoličního zatříděného do Katalogu odpadů pod kódem 170 904 | [15 empty] | PP | 2
| D | 998 | Přesun hmot |  |  |  | 0 | [5 empty] | 0 |  | 0 |  | 0 | 1 | D | 1 |  |  |  | ROZPOCET | [9 empty] | 0
51 | K | 998011001 | Přesun hmot pro budovy zděné v do 6 m | t | 10.843 |  | 0 | CS ÚRS 2018 01 |  |  | základní |  | 0 | 0 | 0 | 0 | 0 | 4 | K | 2 |  |  |  | ROZPOCET |  |  |  | 0 | 0 | 0 | 0 | 0 | 1 | 0 | 4 | 545385006
| PP |  | Přesun hmot pro budovy občanské výstavby, bydlení, výrobu a služby s nosnou svislou konstrukcí zděnou z cihel, tvárnic nebo kamene vodorovná dopravní vzdálenost do 100 m pro budovy výšky do 6 m | [15 empty] | PP | 2
| D | PSV | Práce a dodávky PSV |  |  |  | 0 | [5 empty] | 0 |  | 4.9387 |  | 7.0488 | 2 | D | 0 |  |  |  | ROZPOCET | [9 empty] | 0
| D | 711 | Izolace proti vodě, vlhkosti a plynům |  |  |  | 0 | [5 empty] | 0 |  | 0.00405 |  | 0 | 2 | D | 1 |  |  |  | ROZPOCET | [9 empty] | 0
52 | K | 711493112 | Izolace proti podpovrchové a tlakové vodě vodorovná těsnicí stěrkou | m2 | 0.9 |  | 0 | CS ÚRS 2018 01 |  |  | základní |  | 0 | 0.0045 | 0.00405 | 0 | 0 | 16 | K | 2 |  |  |  | ROZPOCET |  |  |  | 0 | 0 | 0 | 0 | 0 | 1 | 0 | 16 | -1961223069
| PP |  | Izolace proti podpovrchové a tlakové vodě - ostatní na ploše vodorovné V těsnicí stěrkou nepružnou (cementem pojená) | [15 empty] | PP | 2
| VV |  | a17 |  | 0.9 | [13 empty] | VV | 2 | 2 | True | 1 | ROZPOCET
53 | K | 998711101 | Přesun hmot tonážní pro izolace proti vodě, vlhkosti a plynům v objektech výšky do 6 m | t | 0.004 |  | 0 | CS ÚRS 2018 01 |  |  | základní |  | 0 | 0 | 0 | 0 | 0 | 16 | K | 2 |  |  |  | ROZPOCET |  |  |  | 0 | 0 | 0 | 0 | 0 | 1 | 0 | 16 | 1845828096
| PP |  | Přesun hmot pro izolace proti vodě, vlhkosti a plynům stanovený z hmotnosti přesunovaného materiálu vodorovná dopravní vzdálenost do 50 m v objektech výšky do 6 m | [15 empty] | PP | 2
| D | 712 | Povlakové krytiny |  |  |  | 0 | [5 empty] | 0 |  | 0 |  | 0.63102 | 2 | D | 1 |  |  |  | ROZPOCET | [9 empty] | 0
54 | K | 712300831 | Odstranění povlakové krytiny střech do 10° jednovrstvé - parozábrana | m2 | 105.17 |  | 0 | CS ÚRS 2018 01 |  |  | základní |  | 0 | 0 | 0 | 0.006 | 0.63102 | 16 | K | 2 |  |  |  | ROZPOCET |  |  |  | 0 | 0 | 0 | 0 | 0 | 1 | 0 | 16 | -1997877088
| PP |  | Odstranění ze střech plochých do 10° krytiny povlakové jednovrstvé | [15 empty] | PP | 2
| VV |  | a2 |  | 105.17 | [13 empty] | VV | 2 | 2 | True | 1 | ROZPOCET
| D | 713 | Izolace tepelné |  |  |  | 0 | [5 empty] | 0 |  | 0.79467 |  | 0.18405 | 2 | D | 1 |  |  |  | ROZPOCET | [9 empty] | 0
55 | K | 713110813 | Odstranění tepelné izolace stropů volně kladené z vláknitých materiálů tl přes 100 mm | m2 | 105.17 |  | 0 | CS ÚRS 2018 01 |  |  | základní |  | 0 | 0 | 0 | 0.00175 | 0.18405 | 16 | K | 2 |  |  |  | ROZPOCET |  |  |  | 0 | 0 | 0 | 0 | 0 | 1 | 0 | 16 | 1529080744
| PP |  | Odstranění tepelné izolace běžných stavebních konstrukcí z rohoží, pásů, dílců, desek, bloků stropů nebo podhledů volně kladených z vláknitých materiálů, tloušťka izolace přes 100 mm | [15 empty] | PP | 2
| VV |  | a2 |  | 105.17 | [13 empty] | VV | 2 | 2 | True | 1 | ROZPOCET
56 | K | 713111121 | Montáž izolace tepelné spodem stropů s uchycením drátem rohoží, pásů, dílců, desek | m2 | 205.34 |  | 0 | CS ÚRS 2018 01 |  |  | základní |  | 0 | 0.0003 | 0.061602 | 0 | 0 | 16 | K | 2 |  |  |  | ROZPOCET |  |  |  | 0 | 0 | 0 | 0 | 0 | 1 | 0 | 16 | -2090042332
| PP |  | Montáž tepelné izolace stropů rohožemi, pásy, dílci, deskami, bloky (izolační materiál ve specifikaci) rovných spodem s uchycením (drátem, páskou apod.) | [15 empty] | PP | 2
| VV |  | a10*2 |  | 205.34 | [13 empty] | VV | 2 | 2 | True | 1 | ROZPOCET
57 | M | 63148104 | deska izolační minerální univerzální λ=0,038 tl 100mm | m2 | 209.447 |  | 0 | CS ÚRS 2018 01 |  |  | základní |  | 0 | 0.0035 | 0.73306 | 0 | 0 | 32 | M | 2 |  |  |  | ROZPOCET |  |  |  | 0 | 0 | 0 | 0 | 0 | 1 | 0 | 16 | 287311024
| PP |  | deska izolační minerální univerzální λ=0,038 tl 100mm | [15 empty] | PP | 2
| VV |  | a10*2*1,02 |  | 209.447 | [13 empty] | VV | 2 | 2 | True | 1 | ROZPOCET
58 | K | 998713101 | Přesun hmot tonážní pro izolace tepelné v objektech v do 6 m | t | 0.795 |  | 0 | CS ÚRS 2018 01 |  |  | základní |  | 0 | 0 | 0 | 0 | 0 | 16 | K | 2 |  |  |  | ROZPOCET |  |  |  | 0 | 0 | 0 | 0 | 0 | 1 | 0 | 16 | -1582217724
| PP |  | Přesun hmot pro izolace tepelné stanovený z hmotnosti přesunovaného materiálu vodorovná dopravní vzdálenost do 50 m v objektech výšky do 6 m | [15 empty] | PP | 2
| D | 721 | Zdravotechnika - vnitřní kanalizace |  |  |  | 0 | [5 empty] | 0 |  | 0.00696 |  | 0 | 2 | D | 1 |  |  |  | ROZPOCET | [9 empty] | 0
59 | K | 721173406 | Potrubí z PVC DN 315 do větracího otvoru | m | 0.6 |  | 0 | CS ÚRS 2018 01 |  |  | základní |  | 0 | 0.0116 | 0.00696 | 0 | 0 | 16 | K | 2 |  |  |  | ROZPOCET |  |  |  | 0 | 0 | 0 | 0 | 0 | 1 | 0 | 16 | -344040949
| PP |  | Potrubí z PVC DN 315 do větracího otvoru | [15 empty] | PP | 2
| VV |  | 0,3*2 |  | 0.6 | [13 empty] | VV | 2 | 2 | True | 1 | ROZPOCET
60 | K | 998721101 | Přesun hmot tonážní pro vnitřní kanalizace v objektech v do 6 m | t | 0.007 |  | 0 | CS ÚRS 2018 01 |  |  | základní |  | 0 | 0 | 0 | 0 | 0 | 16 | K | 2 |  |  |  | ROZPOCET |  |  |  | 0 | 0 | 0 | 0 | 0 | 1 | 0 | 16 | -1585817629
| PP |  | Přesun hmot pro vnitřní kanalizace stanovený z hmotnosti přesunovaného materiálu vodorovná dopravní vzdálenost do 50 m v objektech výšky do 6 m | [15 empty] | PP | 2
| D | 762 | Konstrukce tesařské |  |  |  | 0 | [5 empty] | 0 |  | 1.4703 |  | 0 | 2 | D | 1 |  |  |  | ROZPOCET | [9 empty] | 0
61 | K | 762083111 | Impregnace řeziva proti dřevokaznému hmyzu a houbám máčením třída ohrožení 1 a 2 | m3 | 2.392 |  | 0 | CS ÚRS 2018 01 |  |  | základní |  | 0 | 0.00122 | 0.0029182 | 0 | 0 | 16 | K | 2 |  |  |  | ROZPOCET |  |  |  | 0 | 0 | 0 | 0 | 0 | 1 | 0 | 16 | 1077101167
| PP |  | Práce společné pro tesařské konstrukce impregnace řeziva máčením proti dřevokaznému hmyzu a houbám, třída ohrožení 1 a 2 (dřevo v interiéru) | [15 empty] | PP | 2
| VV |  | a13 |  | 2.392 | [13 empty] | VV | 2 | 2 | True | 1 | ROZPOCET
62 | K | 762595001.01 | Spojovací prostředky pro dřevěné rastrové konstrukce | m2 | 68.1 |  | 0 |  |  |  | základní |  | 0 | 0.0002 | 0.01362 | 0 | 0 | 16 | K | 2 |  |  |  | ROZPOCET |  |  |  | 0 | 0 | 0 | 0 | 0 | 1 | 0 | 16 | 535088489
63 | K | 762822110 | Montáž stropního trámu z hraněného řeziva průřezové plochy do 144 cm2 s výměnami | m | 44.7 |  | 0 | CS ÚRS 2018 01 |  |  | základní |  | 0 | 0 | 0 | 0 | 0 | 16 | K | 2 |  |  |  | ROZPOCET |  |  |  | 0 | 0 | 0 | 0 | 0 | 1 | 0 | 16 | -792311123
| PP |  | Montáž stropních trámů z hraněného a polohraněného řeziva s trámovými výměnami, průřezové plochy do 144 cm2 | [15 empty] | PP | 2
| VV |  | "n7" (7,7+7,2)*3 |  | 44.7 | [13 empty] | VV | 2 | 2 | True | 0 | ROZPOCET
| VV | a11 | Součet |  | 44.7 | [13 empty] | VV | 2 | 4 | True | 1 | ROZPOCET
64 | K | 762822120 | Montáž stropního trámu z hraněného řeziva průřezové plochy do 288 cm2 s výměnami | m | 97.25 |  | 0 | CS ÚRS 2018 01 |  |  | základní |  | 0 | 0 | 0 | 0 | 0 | 16 | K | 2 |  |  |  | ROZPOCET |  |  |  | 0 | 0 | 0 | 0 | 0 | 1 | 0 | 16 | 1412677346
| PP |  | Montáž stropních trámů z hraněného a polohraněného řeziva s trámovými výměnami, průřezové plochy přes 144 do 288 cm2 | [15 empty] | PP | 2
| VV |  | "n1" 9,15*9 |  | 82.35 | [13 empty] | VV | 2 | 2 | True | 0 | ROZPOCET
| VV |  | "n4" 7,7 |  | 7.7 | [13 empty] | VV | 2 | 2 | True | 0 | ROZPOCET
| VV |  | "n6" 7,2 |  | 7.2 | [13 empty] | VV | 2 | 2 | True | 0 | ROZPOCET
| VV | a12 | Součet |  | 97.25 | [13 empty] | VV | 2 | 4 | True | 1 | ROZPOCET
65 | M | 60511166 | řezivo jehličnaté hranol dl 4 - 6 m jakost I. C24 | m3 | 2.631 |  | 0 | CS ÚRS 2018 01 |  |  | základní |  | 0 | 0.55 | 1.447 | 0 | 0 | 32 | M | 2 |  |  |  | ROZPOCET |  |  |  | 0 | 0 | 0 | 0 | 0 | 1 | 0 | 16 | 1262491627
| PP |  | řezivo jehličnaté hranol dl 4 - 6 m jakost I. | [15 empty] | PP | 2
| VV | a13 | a11*0,1*0,1+a12*0,1*0,2 |  | 2.392 | [13 empty] | VV | 2 | 2 | True | 0 | ROZPOCET
| VV |  | a13*1,1 |  | 2.631 | [13 empty] | VV | 2 | 2 | True | 1 | ROZPOCET
66 | K | 762895000 | Spojovací prostředky pro montáž záklopu, stropnice a podbíjení | m3 | 2.392 |  | 0 | CS ÚRS 2018 01 |  |  | základní |  | 0 | 0.00281 | 0.0067215 | 0 | 0 | 16 | K | 2 |  |  |  | ROZPOCET |  |  |  | 0 | 0 | 0 | 0 | 0 | 1 | 0 | 16 | 258804914
| PP |  | Spojovací prostředky záklopu stropů, stropnic, podbíjení hřebíky, svory | [15 empty] | PP | 2
| VV |  | a13 |  | 2.392 | [13 empty] | VV | 2 | 2 | True | 1 | ROZPOCET
67 | K | 998762101 | Přesun hmot tonážní pro kce tesařské v objektech v do 6 m | t | 1.47 |  | 0 | CS ÚRS 2018 01 |  |  | základní |  | 0 | 0 | 0 | 0 | 0 | 16 | K | 2 |  |  |  | ROZPOCET |  |  |  | 0 | 0 | 0 | 0 | 0 | 1 | 0 | 16 | 735859182
| PP |  | Přesun hmot pro konstrukce tesařské stanovený z hmotnosti přesunovaného materiálu vodorovná dopravní vzdálenost do 50 m v objektech výšky do 6 m | [15 empty] | PP | 2
| D | 763 | Konstrukce suché výstavby |  |  |  | 0 | [5 empty] | 0 |  | 1.597 |  | 0 | 2 | D | 1 |  |  |  | ROZPOCET | [9 empty] | 0
68 | K | 763121415 | SDK stěna předsazená tl 112,5 mm profil CW+UW 100 deska 1xA 12,5 bez TI EI 15 | m2 | 7.115 |  | 0 | CS ÚRS 2018 01 |  |  | základní |  | 0 | 0.01236 | 0.087941 | 0 | 0 | 16 | K | 2 |  |  |  | ROZPOCET |  |  |  | 0 | 0 | 0 | 0 | 0 | 1 | 0 | 16 | 83146103
| PP |  | Stěna předsazená ze sádrokartonových desek s nosnou konstrukcí z ocelových profilů CW, UW jednoduše opláštěná deskou standardní A tl. 12,5 mm, bez TI, EI 15 stěna tl. 112,5 mm, profil 100 | [15 empty] | PP | 2
| VV | a18 | 1,3*3,55+1*1+0,5*1*3 |  | 7.115 | [13 empty] | VV | 2 | 2 | True | 1 | ROZPOCET
69 | K | 763132 | D+M nosné kce sdk podhledu | m2 | 37.35 |  | 0 |  |  |  | základní |  | 0 | 0.0192 | 0.71712 | 0 | 0 | 16 | K | 2 |  |  |  | ROZPOCET |  |  |  | 0 | 0 | 0 | 0 | 0 | 1 | 0 | 16 | 345851959
| PP |  | D+M nosné kce sdk podhledu | [15 empty] | PP | 2
| VV |  | "008" 37,35 |  | 37.35 | [13 empty] | VV | 2 | 2 | True | 1 | ROZPOCET
70 | K | 763135101 | Montáž SDK kazetového podhledu z kazet 600x600 mm na zavěšenou viditelnou nosnou konstrukci | m2 | 102.67 |  | 0 | CS ÚRS 2018 01 |  |  | základní |  | 0 | 0.00139 | 0.14271 | 0 | 0 | 16 | K | 2 |  |  |  | ROZPOCET |  |  |  | 0 | 0 | 0 | 0 | 0 | 1 | 0 | 16 | 2121065618
| PP |  | Montáž sádrokartonového podhledu kazetového demontovatelného, velikosti kazet 600x600 mm včetně zavěšené nosné konstrukce viditelné | [15 empty] | PP | 2
| VV |  | "006" 65,32 |  | 65.32 | [13 empty] | VV | 2 | 2 | True | 0 | ROZPOCET
| VV |  | "008" 37,35 |  | 37.35 | [13 empty] | VV | 2 | 2 | True | 0 | ROZPOCET
| VV | a10 | Součet |  | 102.67 | [13 empty] | VV | 2 | 4 | True | 1 | ROZPOCET
71 | M | 59030596 | podhled kazetový demontovatelný bílý pískový bez děrovaní hrana rovná tl. 8 mm 600 x 600 mm | m2 | 107.804 |  | 0 | CS ÚRS 2018 01 |  |  | základní |  | 0 | 0.006 | 0.64682 | 0 | 0 | 32 | M | 2 |  |  |  | ROZPOCET |  |  |  | 0 | 0 | 0 | 0 | 0 | 1 | 0 | 16 | 2077959788
| PP |  | podhled kazetový demontovatelný bílý pískový bez děrovaní hrana rovná tl. 8 mm 600 x 600 mm | [15 empty] | PP | 2
| VV |  | a10*1,05 |  | 107.804 | [13 empty] | VV | 2 | 2 | True | 1 | ROZPOCET
72 | K | 763172315 | Montáž revizních dvířek SDK kcí vel. 400x600 mm | kus | 2 |  | 0 | CS ÚRS 2018 01 |  |  | základní |  | 0 | 8e-05 | 0.00016 | 0 | 0 | 16 | K | 2 |  |  |  | ROZPOCET |  |  |  | 0 | 0 | 0 | 0 | 0 | 1 | 0 | 16 | 414410111
| PP |  | Instalační technika pro konstrukce ze sádrokartonových desek montáž revizních dvířek velikost 400 x 600 mm | [15 empty] | PP | 2
73 | M | 59030714 | dvířka revizní s automatickým zámkem 400x600mm | kus | 2 |  | 0 | CS ÚRS 2018 01 |  |  | základní |  | 0 | 0.0011 | 0.0022 | 0 | 0 | 32 | M | 2 |  |  |  | ROZPOCET |  |  |  | 0 | 0 | 0 | 0 | 0 | 1 | 0 | 16 | 793012049
| PP |  | dvířka revizní s automatickým zámkem 400x600mm | [15 empty] | PP | 2
74 | K | 998763301 | Přesun hmot tonážní pro sádrokartonové konstrukce v objektech v do 6 m | t | 1.597 |  | 0 | CS ÚRS 2018 01 |  |  | základní |  | 0 | 0 | 0 | 0 | 0 | 16 | K | 2 |  |  |  | ROZPOCET |  |  |  | 0 | 0 | 0 | 0 | 0 | 1 | 0 | 16 | -1306751444
| PP |  | Přesun hmot pro konstrukce montované z desek sádrokartonových, sádrovláknitých, cementovláknitých nebo cementových stanovený z hmotnosti přesunovaného materiálu vodorovná dopravní vzdálenost do 50 m v objektech výšky do 6 m | [15 empty] | PP | 2
| D | 764 | Konstrukce klempířské |  |  |  | 0 | [5 empty] | 0 |  | 0.016966 |  | 0.010604 | 2 | D | 1 |  |  |  | ROZPOCET | [9 empty] | 0
75 | K | 764002851 | Demontáž oplechování parapetů do suti | m | 6.35 |  | 0 | CS ÚRS 2019 01 |  |  | základní |  | 0 | 0 | 0 | 0.00167 | 0.010604 | 16 | K | 2 |  |  |  | ROZPOCET |  |  |  | 0 | 0 | 0 | 0 | 0 | 1 | 0 | 16 | -77359061
| PP |  | Demontáž klempířských konstrukcí oplechování parapetů do suti | [15 empty] | PP | 2
76 | K | 764216602 | Oplechování rovných parapetů mechanicky kotvené z Pz s povrchovou úpravou rš 200 mm | m | 6.35 |  | 0 | CS ÚRS 2019 01 |  |  | základní |  | 0 | 0.00179 | 0.011366 | 0 | 0 | 16 | K | 2 |  |  |  | ROZPOCET |  |  |  | 0 | 0 | 0 | 0 | 0 | 1 | 0 | 16 | 428823381
| PP |  | Oplechování parapetů z pozinkovaného plechu s povrchovou úpravou rovných mechanicky kotvené, bez rohů rš 200 mm | [15 empty] | PP | 2
77 | K | 764306142 | Montáž ventilační turbíny na skládané nebo plechové krytině průměru do 350 mm vč prostupu a zapravení | kus | 1 |  | 0 | CS ÚRS 2018 01 |  |  | základní |  | 0 | 0 | 0 | 0 | 0 | 16 | K | 2 |  |  |  | ROZPOCET |  |  |  | 0 | 0 | 0 | 0 | 0 | 1 | 0 | 16 | -1736094460
| PP |  | Montáž ventilační turbíny na střeše s krytinou skládanou mimo prejzovou nebo z plechu | [15 empty] | PP | 2
78 | M | 5538101 | turbína ventilační Al kompletní hlavice stavitelný krk se základnou, 550m3 | kus | 1 |  | 0 |  |  |  | základní |  | 0 | 0.0056 | 0.0056 | 0 | 0 | 32 | M | 2 |  |  |  | ROZPOCET |  |  |  | 0 | 0 | 0 | 0 | 0 | 1 | 0 | 16 | 319702455
| PP |  | turbína ventilační Al kompletní hlavice stavitelný krk se základnou, 550m3 | [15 empty] | PP | 2
79 | K | 998764101 | Přesun hmot tonážní pro konstrukce klempířské v objektech v do 6 m | t | 0.017 |  | 0 | CS ÚRS 2018 01 |  |  | základní |  | 0 | 0 | 0 | 0 | 0 | 16 | K | 2 |  |  |  | ROZPOCET |  |  |  | 0 | 0 | 0 | 0 | 0 | 1 | 0 | 16 | 97881260
| PP |  | Přesun hmot pro konstrukce klempířské stanovený z hmotnosti přesunovaného materiálu vodorovná dopravní vzdálenost do 50 m v objektech výšky do 6 m | [15 empty] | PP | 2
| D | 766 | Konstrukce truhlářské |  |  |  | 0 | [5 empty] | 0 |  | 0.46189 |  | 0.2045 | 2 | D | 1 |  |  |  | ROZPOCET | [9 empty] | 0
80 | K | 766441812 | Demontáž parapetních desek dřevěných nebo plastových šířky přes 30 cm délky do 1,0 m | kus | 3 |  | 0 | CS ÚRS 2018 01 |  |  | základní |  | 0 | 0 | 0 | 0.004 | 0.012 | 16 | K | 2 |  |  |  | ROZPOCET |  |  |  | 0 | 0 | 0 | 0 | 0 | 1 | 0 | 16 | -177025088
| PP |  | Demontáž parapetních desek dřevěných nebo plastových šířky přes 300 mm délky do 1m | [15 empty] | PP | 2
81 | K | 766441821 | Demontáž parapetních desek dřevěných nebo plastových šířky do 30 cm délky přes 1,0 m | kus | 2 |  | 0 | CS ÚRS 2018 01 |  |  | základní |  | 0 | 0 | 0 | 0.005 | 0.01 | 16 | K | 2 |  |  |  | ROZPOCET |  |  |  | 0 | 0 | 0 | 0 | 0 | 1 | 0 | 16 | 1591280835
| PP |  | Demontáž parapetních desek dřevěných nebo plastových šířky do 300 mm délky přes 1m | [15 empty] | PP | 2
82 | K | 766622132 | Montáž plastových oken plochy přes 1 m2 otevíravých výšky do 2,5 m s rámem do zdiva | m2 | 13.745 |  | 0 | CS ÚRS 2018 01 |  |  | základní |  | 0 | 0.00026 | 0.0035737 | 0 | 0 | 16 | K | 2 |  |  |  | ROZPOCET |  |  |  | 0 | 0 | 0 | 0 | 0 | 1 | 0 | 16 | -2101754555
| PP |  | Montáž oken plastových včetně montáže rámu na polyuretanovou pěnu plochy přes 1 m2 otevíravých nebo sklápěcích do zdiva, výšky přes 1,5 do 2,5 m | [15 empty] | PP | 2
| VV |  | "o1" 1,35*2,4*3 |  | 9.72 | [13 empty] | VV | 2 | 2 | True | 0 | ROZPOCET
| VV |  | "o2" 1,15*1,75*2 |  | 4.025 | [13 empty] | VV | 2 | 2 | True | 0 | ROZPOCET
| VV |  | Součet |  | 13.745 | [13 empty] | VV | 2 | 4 | True | 1 | ROZPOCET
83 | M | 6114375 | okno plastové ozn o1 otvíravé a sklápěcí 135x240 cm, 1kř, část pevně zasklená, Uf=1,0, trojsklo, olištování, barva šedá, těsnění připojovací spáry | kus | 3 |  | 0 |  |  |  | základní |  | 0 | 0.05 | 0.15 | 0 | 0 | 32 | M | 2 |  |  |  | ROZPOCET |  |  |  | 0 | 0 | 0 | 0 | 0 | 1 | 0 | 16 | -1598786685
| PP |  | okno plastové ozn o1 otvíravé a sklápěcí 135x240 cm, 1kř, část pevně zasklená, Uf=1,0, trojsklo, olištování, barva šedá, těsnění připojovací spáry | [15 empty] | PP | 2
| VV |  | 3 |  | 3 | [13 empty] | VV | 2 | 2 | True | 1 | ROZPOCET
84 | M | 61143001 | okno plastové ozn o2 1kř otvíravé a sklápěcí vel. 115x175 cm, Uf=1,0, trojsklo, olištování, barva šedá, těsnění připojovací spáry | kus | 2 |  | 0 |  |  |  | základní |  | 0 | 0.035 | 0.07 | 0 | 0 | 32 | M | 2 |  |  |  | ROZPOCET |  |  |  | 0 | 0 | 0 | 0 | 0 | 1 | 0 | 16 | 1695126677
| PP |  | okno plastové ozn o2 1kř otvíravé a sklápěcí vel. 115x175 cm, Uf=1,0, trojsklo, olištování, barva šedá, těsnění připojovací spáry | [15 empty] | PP | 2
85 | K | 766629214 | Příplatek k montáži oken rovné ostění připojovací spára do 15 mm - páska | m | 42.7 |  | 0 |  |  |  | základní |  | 0 | 0.00028 | 0.011956 | 0 | 0 | 16 | K | 2 |  |  |  | ROZPOCET |  |  |  | 0 | 0 | 0 | 0 | 0 | 1 | 0 | 16 | 1701222928
86 | K | 766660001 | Montáž dveřních křídel otvíravých 1křídlových š do 0,8 m do ocelové zárubně | kus | 4 |  | 0 | CS ÚRS 2018 01 |  |  | základní |  | 0 | 0 | 0 | 0 | 0 | 16 | K | 2 |  |  |  | ROZPOCET |  |  |  | 0 | 0 | 0 | 0 | 0 | 1 | 0 | 16 | 1114777019
| PP |  | Montáž dveřních křídel dřevěných nebo plastových otevíravých do ocelové zárubně povrchově upravených jednokřídlových, šířky do 800 mm | [15 empty] | PP | 2
| VV |  | "d05" 1 |  | 1 | [13 empty] | VV | 2 | 2 | True | 0 | ROZPOCET
| VV |  | "d06" 1 |  | 1 | [13 empty] | VV | 2 | 2 | True | 0 | ROZPOCET
| VV |  | "d07" 2 |  | 2 | [13 empty] | VV | 2 | 2 | True | 0 | ROZPOCET
| VV |  | Součet |  | 4 | [13 empty] | VV | 2 | 4 | True | 1 | ROZPOCET
87 | M | 6116211 | dveře vnitřní hladké ozn d05+d06+d07 foliované CPL plné 1křídlé 80x197cm, odolné proti poškození, kování, zámek | kus | 4 |  | 0 |  |  |  | základní |  | 0 | 0.016 | 0.064 | 0 | 0 | 32 | M | 2 |  |  |  | ROZPOCET |  |  |  | 0 | 0 | 0 | 0 | 0 | 1 | 0 | 16 | 1234586424
| PP |  | dveře vnitřní hladké ozn d05+d06+d07+d11 foliované CPL plné 1křídlé 80x197cm, odolné proti poškození, kování, zámek | [15 empty] | PP | 2
88 | K | 766660011 | Montáž dveřních křídel otvíravých 2křídlových š do 1,45 m do ocelové zárubně | kus | 1 |  | 0 | CS ÚRS 2018 01 |  |  | základní |  | 0 | 0 | 0 | 0 | 0 | 16 | K | 2 |  |  |  | ROZPOCET |  |  |  | 0 | 0 | 0 | 0 | 0 | 1 | 0 | 16 | 1444674347
| PP |  | Montáž dveřních křídel dřevěných nebo plastových otevíravých do ocelové zárubně povrchově upravených dvoukřídlových, šířky do 1450 mm | [15 empty] | PP | 2
| VV |  | "d04" 1 |  | 1 | [13 empty] | VV | 2 | 2 | True | 0 | ROZPOCET
| VV |  | Součet |  | 1 | [13 empty] | VV | 2 | 4 | True | 1 | ROZPOCET
89 | M | 6116281 | dveře vnitřní hladké ozn D04 foliované CPL plné 2křídlové 130x197 cm, odolné proti poškození, kování, zámek | kus | 1 |  | 0 |  |  |  | základní |  | 0 | 0.039 | 0.039 | 0 | 0 | 32 | M | 2 |  |  |  | ROZPOCET |  |  |  | 0 | 0 | 0 | 0 | 0 | 1 | 0 | 16 | 1591758944
90 | K | 766660461 | Montáž vchodových dveří 2křídlových s nadsvětlíkem do zdiva | kus | 1 |  | 0 | CS ÚRS 2018 01 |  |  | základní |  | 0 | 0.00086 | 0.00086 | 0 | 0 | 16 | K | 2 |  |  |  | ROZPOCET |  |  |  | 0 | 0 | 0 | 0 | 0 | 1 | 0 | 16 | 1726525073
| PP |  | Montáž dveřních křídel dřevěných nebo plastových vchodových dveří včetně rámu do zdiva dvoukřídlových s nadsvětlíkem | [15 empty] | PP | 2
| VV |  | "d01" 1 |  | 1 | [13 empty] | VV | 2 | 2 | True | 1 | ROZPOCET
91 | M | 611444 | dveře plastové vchodové ozn D01 otevíravé vel. 240x310 cm, část prosklená, bezp sklo, prosklený nadsvětlík, rozšířený rám, U=1,2, olištování, úprava připojovací spáry, barva šedá | kus | 1 |  | 0 |  |  |  | základní |  | 0 | 0.079 | 0.079 | 0 | 0 | 32 | M | 2 |  |  |  | ROZPOCET |  |  |  | 0 | 0 | 0 | 0 | 0 | 1 | 0 | 16 | 397240963
| PP |  | dveře plastové vchodové jednokřídlové otevíravé 80x220 cm | [15 empty] | PP | 2
92 | K | 766691911 | Vyvěšení nebo zavěšení dřevěných křídel oken pl do 1,5 m2 | kus | 5 |  | 0 | CS ÚRS 2018 01 |  |  | základní |  | 0 | 0 | 0 | 0.0125 | 0.0625 | 16 | K | 2 |  |  |  | ROZPOCET |  |  |  | 0 | 0 | 0 | 0 | 0 | 1 | 0 | 16 | -164623546
| PP |  | Ostatní práce vyvěšení nebo zavěšení křídel s případným uložením a opětovným zavěšením po provedení stavebních změn dřevěných okenních, plochy do 1,5 m2 | [15 empty] | PP | 2
93 | K | 766691914 | Vyvěšení nebo zavěšení dřevěných křídel dveří pl do 2 m2 | kus | 5 |  | 0 | CS ÚRS 2018 01 |  |  | základní |  | 0 | 0 | 0 | 0.024 | 0.12 | 16 | K | 2 |  |  |  | ROZPOCET |  |  |  | 0 | 0 | 0 | 0 | 0 | 1 | 0 | 16 | 1060473942
| PP |  | Ostatní práce vyvěšení nebo zavěšení křídel s případným uložením a opětovným zavěšením po provedení stavebních změn dřevěných dveřních, plochy do 2 m2 | [15 empty] | PP | 2
94 | K | 766694122 | Montáž parapetních dřevěných nebo plastových šířky přes 30 cm délky do 1,6 m | kus | 5 |  | 0 | CS ÚRS 2018 01 |  |  | základní |  | 0 | 0 | 0 | 0 | 0 | 16 | K | 2 |  |  |  | ROZPOCET |  |  |  | 0 | 0 | 0 | 0 | 0 | 1 | 0 | 16 | 2142958482
| PP |  | Montáž ostatních truhlářských konstrukcí parapetních desek dřevěných nebo plastových šířky přes 300 mm, délky přes 1000 do 1600 mm | [15 empty] | PP | 2
| VV |  | "t1" 2 |  | 2 | [13 empty] | VV | 2 | 2 | True | 0 | ROZPOCET
| VV |  | "t5" 2 |  | 2 | [13 empty] | VV | 2 | 2 | True | 0 | ROZPOCET
| VV |  | "t8" 1 |  | 1 | [13 empty] | VV | 2 | 2 | True | 0 | ROZPOCET
| VV |  | Součet |  | 5 | [13 empty] | VV | 2 | 4 | True | 1 | ROZPOCET
95 | M | 60794104 | deska parapetní lamino vnitřní 0,34 x 1 m s okapovým nosem | m | 2.3 |  | 0 | CS ÚRS 2018 01 |  |  | základní |  | 0 | 0.006 | 0.0138 | 0 | 0 | 32 | M | 2 |  |  |  | ROZPOCET |  |  |  | 0 | 0 | 0 | 0 | 0 | 1 | 0 | 16 | -1154615812
| PP |  | deska parapetní lamino vnitřní 0,34 x 1 m s okapovým nosem | [15 empty] | PP | 2
| VV |  | 1,15*2 |  | 2.3 | [13 empty] | VV | 2 | 2 | True | 1 | ROZPOCET
96 | M | 60794106 | deska parapetní lamino vnitřní 0,45 x 1 m s okapovým nosem | m | 2.7 |  | 0 | CS ÚRS 2018 01 |  |  | základní |  | 0 | 0.007 | 0.0189 | 0 | 0 | 32 | M | 2 |  |  |  | ROZPOCET |  |  |  | 0 | 0 | 0 | 0 | 0 | 1 | 0 | 16 | -1943687330
| PP |  | deska parapetní lamino vnitřní 0,45 x 1 m s okapovým nosem | [15 empty] | PP | 2
| VV |  | 1,35*2 |  | 2.7 | [13 empty] | VV | 2 | 2 | True | 1 | ROZPOCET
97 | M | 60794108 | deska parapetní lamino vnitřní 0,55 x 1 m s okapovým nosem | m | 1.35 |  | 0 | CS ÚRS 2018 01 |  |  | základní |  | 0 | 0.008 | 0.0108 | 0 | 0 | 32 | M | 2 |  |  |  | ROZPOCET |  |  |  | 0 | 0 | 0 | 0 | 0 | 1 | 0 | 16 | 1140780861
| VV |  | 1,35 |  | 1.35 | [13 empty] | VV | 2 | 2 | True | 1 | ROZPOCET
98 | K | 998766101 | Přesun hmot tonážní pro konstrukce truhlářské v objektech v do 6 m | t | 0.462 |  | 0 | CS ÚRS 2018 01 |  |  | základní |  | 0 | 0 | 0 | 0 | 0 | 16 | K | 2 |  |  |  | ROZPOCET |  |  |  | 0 | 0 | 0 | 0 | 0 | 1 | 0 | 16 | 1498518531
| PP |  | Přesun hmot pro konstrukce truhlářské stanovený z hmotnosti přesunovaného materiálu vodorovná dopravní vzdálenost do 50 m v objektech výšky do 6 m | [15 empty] | PP | 2
| D | 767 | Konstrukce zámečnické |  |  |  | 0 | [5 empty] | 0 |  | 0.07 |  | 5.9947 | 2 | D | 1 |  |  |  | ROZPOCET | [9 empty] | 0
99 | K | 767581803 | Demontáž podhledu tvarovaný plech | m2 | 105.17 |  | 0 | CS ÚRS 2018 01 |  |  | základní |  | 0 | 0 | 0 | 0.055 | 5.7843 | 16 | K | 2 |  |  |  | ROZPOCET |  |  |  | 0 | 0 | 0 | 0 | 0 | 1 | 0 | 16 | 1606870696
| PP |  | Demontáž podhledů tvarovaných plechů | [15 empty] | PP | 2
| VV |  | "004" 159,91-92,09 |  | 67.82 | [13 empty] | VV | 2 | 2 | True | 0 | ROZPOCET
| VV |  | "005" 37,35 |  | 37.35 | [13 empty] | VV | 2 | 2 | True | 0 | ROZPOCET
| VV | a2 | Součet |  | 105.17 | [13 empty] | VV | 2 | 4 | True | 1 | ROZPOCET
100 | K | 767582800 | Demontáž roštu podhledu | m2 | 105.17 |  | 0 | CS ÚRS 2018 01 |  |  | základní |  | 0 | 0 | 0 | 0.002 | 0.21034 | 16 | K | 2 |  |  |  | ROZPOCET |  |  |  | 0 | 0 | 0 | 0 | 0 | 1 | 0 | 16 | -1094231733
| PP |  | Demontáž podhledů roštů | [15 empty] | PP | 2
| VV |  | a2 |  | 105.17 | [13 empty] | VV | 2 | 2 | True | 1 | ROZPOCET
101 | K | 767691832 | Vyvěšení nebo zavěšení kovových křídel vrat do 4 m2 | kus | 2 |  | 0 | CS ÚRS 2018 01 |  |  | základní |  | 0 | 0 | 0 | 0 | 0 | 16 | K | 2 |  |  |  | ROZPOCET |  |  |  | 0 | 0 | 0 | 0 | 0 | 1 | 0 | 16 | -822824034
| PP |  | Vyvěšení nebo zavěšení kovových křídel – ostatní práce s případným uložením a opětovným zavěšením po provedení stavebních změn vrat, plochy do 4 m2 | [15 empty] | PP | 2
102 | K | 76789011 | D+M zaklopení šachty vodovodní vč poklopu, povrch úprava, rámeček, vel. 1300x800mm, poklop 1000x400mm | kus | 1 |  | 0 |  |  |  | základní |  | 0 | 0.07 | 0.07 | 0 | 0 | 16 | K | 2 |  |  |  | ROZPOCET |  |  |  | 0 | 0 | 0 | 0 | 0 | 1 | 0 | 16 | 1215700956
| PP |  | D+M zaklopení šachty vodovodní vč poklopu, povrch úprava, rámeček, vel. 1300x800mm, poklop 1000x400mm | [15 empty] | PP | 2
103 | K | 998767101 | Přesun hmot tonážní pro zámečnické konstrukce v objektech v do 6 m | t | 0.07 |  | 0 | CS ÚRS 2018 01 |  |  | základní |  | 0 | 0 | 0 | 0 | 0 | 16 | K | 2 |  |  |  | ROZPOCET |  |  |  | 0 | 0 | 0 | 0 | 0 | 1 | 0 | 16 | 1129509467
| PP |  | Přesun hmot pro zámečnické konstrukce stanovený z hmotnosti přesunovaného materiálu vodorovná dopravní vzdálenost do 50 m v objektech výšky do 6 m | [15 empty] | PP | 2
| D | 771 | Podlahy z dlaždic |  |  |  | 0 | [5 empty] | 0 |  | 0.35547 |  | 0 | 2 | D | 1 |  |  |  | ROZPOCET | [9 empty] | 0
104 | K | 771474112 | Montáž soklíků z dlaždic keramických rovných flexibilní lepidlo v do 90 mm | m | 52.75 |  | 0 | CS ÚRS 2018 01 |  |  | základní |  | 0 | 0.00046 | 0.024265 | 0 | 0 | 16 | K | 2 |  |  |  | ROZPOCET |  |  |  | 0 | 0 | 0 | 0 | 0 | 1 | 0 | 16 | -1740861805
| PP |  | Montáž soklíků z dlaždic keramických lepených flexibilním lepidlem rovných výšky přes 65 do 90 mm | [15 empty] | PP | 2
| VV |  | "006" (7,7+9,15+0,5)*2-0,8*3-2,3-1,45 |  | 28.55 | [13 empty] | VV | 2 | 2 | True | 0 | ROZPOCET
| VV |  | "008" (9+4,15)*2-1,3-0,8 |  | 24.2 | [13 empty] | VV | 2 | 2 | True | 0 | ROZPOCET
| VV | a15 | Součet |  | 52.75 | [13 empty] | VV | 2 | 4 | True | 1 | ROZPOCET
105 | M | 59761290 | dlaždice keramické podlahové (barevné) přes 9 do 12 ks/m2 vč soklíku protiskluzné | m2 | 4.642 |  | 0 | CS ÚRS 2018 01 |  |  | základní |  | 0 | 0.0192 | 0.089126 | 0 | 0 | 32 | M | 2 |  |  |  | ROZPOCET |  |  |  | 0 | 0 | 0 | 0 | 0 | 1 | 0 | 16 | -1113621594
| PP |  | dlaždice keramické podlahové (barevné) přes 9 do 12 ks/m2 vč soklíku protiskluzné | [15 empty] | PP | 2
| VV |  | a15*0,08*1,1 |  | 4.642 | [13 empty] | VV | 2 | 2 | True | 1 | ROZPOCET
106 | K | 771531045 | Montáž podlahy z cihelných dlaždic lepením flexibilním lepidlem do 22 ks/m2 | m2 | 0.9 |  | 0 | CS ÚRS 2018 01 |  |  | základní |  | 0 | 0.00704 | 0.006336 | 0 | 0 | 16 | K | 2 |  |  |  | ROZPOCET |  |  |  | 0 | 0 | 0 | 0 | 0 | 1 | 0 | 16 | 176623484
| PP |  | Montáž podlahy z dlaždic cihelných nebo portlandských tloušťky do 30 mm lepených flexibilním lepidlem přes 19 do 22 ks/m2 | [15 empty] | PP | 2
| VV | a19 | "doplnění stáv dlažby" a17 |  | 0.9 | [13 empty] | VV | 2 | 2 | True | 1 | ROZPOCET
107 | M | 5976150 | dlažba dle stávající na doplnění - dle skut | m2 | 0.99 |  | 0 |  |  |  | základní |  | 0 | 0.1694 | 0.16771 | 0 | 0 | 32 | M | 2 |  |  |  | ROZPOCET |  |  |  | 0 | 0 | 0 | 0 | 0 | 1 | 0 | 16 | -1231974348
| PP |  | dlažba dle stávající na doplnění - dle skut | [15 empty] | PP | 2
| VV |  | a19*1,1 |  | 0.99 | [13 empty] | VV | 2 | 2 | True | 1 | ROZPOCET
108 | K | 771554113 | Montáž podlah z dlaždic teracových lepených flexibilním lepidlem do 12 ks/m2 | m2 | 0.84 |  | 0 | CS ÚRS 2018 01 |  |  | základní |  | 0 | 0.004 | 0.00336 | 0 | 0 | 16 | K | 2 |  |  |  | ROZPOCET |  |  |  | 0 | 0 | 0 | 0 | 0 | 1 | 0 | 16 | -87332014
| PP |  | Montáž podlah z dlaždic teracových lepených flexibilním lepidlem přes 9 do 12 ks/ m2 | [15 empty] | PP | 2
| VV | a22 | 1,4*0,6 |  | 0.84 | [13 empty] | VV | 2 | 2 | True | 1 | ROZPOCET
109 | M | 59247001 | dlaždice teracová 30x30x3 cm na doplnění dle stáv | m2 | 0.924 |  | 0 | CS ÚRS 2018 01 |  |  | základní |  | 0 | 0.07 | 0.06468 | 0 | 0 | 32 | M | 2 |  |  |  | ROZPOCET |  |  |  | 0 | 0 | 0 | 0 | 0 | 1 | 0 | 16 | 632545177
| PP |  | dlaždice teracová 30x30x3 cm | [15 empty] | PP | 2
| VV |  | a22*1,1 |  | 0.924 | [13 empty] | VV | 2 | 2 | True | 1 | ROZPOCET
110 | K | 998771101 | Přesun hmot tonážní pro podlahy z dlaždic v objektech v do 6 m | t | 0.355 |  | 0 | CS ÚRS 2018 01 |  |  | základní |  | 0 | 0 | 0 | 0 | 0 | 16 | K | 2 |  |  |  | ROZPOCET |  |  |  | 0 | 0 | 0 | 0 | 0 | 1 | 0 | 16 | 402946890
| PP |  | Přesun hmot pro podlahy z dlaždic stanovený z hmotnosti přesunovaného materiálu vodorovná dopravní vzdálenost do 50 m v objektech výšky do 6 m | [15 empty] | PP | 2
| D | 783 | Dokončovací práce - nátěry |  |  |  | 0 | [5 empty] | 0 |  | 0.035129 |  | 0 | 2 | D | 1 |  |  |  | ROZPOCET | [9 empty] | 0
111 | K | 783306811 | Odstranění nátěru ze zámečnických konstrukcí oškrábáním | m2 | 4.093 |  | 0 | CS ÚRS 2018 01 |  |  | základní |  | 0 | 0 | 0 | 0 | 0 | 16 | K | 2 |  |  |  | ROZPOCET |  |  |  | 0 | 0 | 0 | 0 | 0 | 1 | 0 | 16 | 2143433672
| PP |  | Odstranění nátěrů ze zámečnických konstrukcí oškrábáním | [15 empty] | PP | 2
| VV |  | (1,4+2,02*2)*(0,15+0,1) |  | 1.36 | [13 empty] | VV | 2 | 2 | True | 0 | ROZPOCET
| VV |  | 2*3,14*0,085*5,12 |  | 2.733 | [13 empty] | VV | 2 | 2 | True | 0 | ROZPOCET
| VV | a1 | Součet |  | 4.093 | [13 empty] | VV | 2 | 4 | True | 1 | ROZPOCET
112 | K | 783314201 | Základní antikorozní jednonásobný syntetický standardní nátěr zámečnických konstrukcí | m2 | 11.292 |  | 0 | CS ÚRS 2018 01 |  |  | základní |  | 0 | 0.00017 | 0.0019196 | 0 | 0 | 16 | K | 2 |  |  |  | ROZPOCET |  |  |  | 0 | 0 | 0 | 0 | 0 | 1 | 0 | 16 | 1912949857
| PP |  | Základní antikorozní nátěr zámečnických konstrukcí jednonásobný syntetický standardní | [15 empty] | PP | 2
| VV |  | a1 |  | 4.093 | [13 empty] | VV | 2 | 2 | True | 0 | ROZPOCET
| VV |  | 1,3*0,8*2 |  | 2.08 | [13 empty] | VV | 2 | 2 | True | 0 | ROZPOCET
| VV |  | (0,8+2*1,97)*(0,11+0,25)*3 |  | 5.119 | [13 empty] | VV | 2 | 2 | True | 0 | ROZPOCET
| VV | a4 | Součet |  | 11.292 | [13 empty] | VV | 2 | 4 | True | 1 | ROZPOCET
113 | K | 783315101 | Mezinátěr jednonásobný syntetický standardní zámečnických konstrukcí | m2 | 11.292 |  | 0 | CS ÚRS 2018 01 |  |  | základní |  | 0 | 0.00012 | 0.001355 | 0 | 0 | 16 | K | 2 |  |  |  | ROZPOCET |  |  |  | 0 | 0 | 0 | 0 | 0 | 1 | 0 | 16 | 1993200482
| PP |  | Mezinátěr zámečnických konstrukcí jednonásobný syntetický standardní | [15 empty] | PP | 2
| VV |  | a4 |  | 11.292 | [13 empty] | VV | 2 | 2 | True | 1 | ROZPOCET
114 | K | 783317101 | Krycí jednonásobný syntetický standardní nátěr zámečnických konstrukcí | m2 | 11.292 |  | 0 | CS ÚRS 2018 01 |  |  | základní |  | 0 | 0.00012 | 0.001355 | 0 | 0 | 16 | K | 2 |  |  |  | ROZPOCET |  |  |  | 0 | 0 | 0 | 0 | 0 | 1 | 0 | 16 | -184853991
| PP |  | Krycí nátěr (email) zámečnických konstrukcí jednonásobný syntetický standardní | [15 empty] | PP | 2
| VV |  | a4 |  | 11.292 | [13 empty] | VV | 2 | 2 | True | 1 | ROZPOCET
115 | K | 783933151 | Penetrační epoxidový nátěr hladkých podlah | m2 | 105.17 |  | 0 | CS ÚRS 2018 01 |  |  | základní |  | 0 | 0.00029 | 0.030499 | 0 | 0 | 16 | K | 2 |  |  |  | ROZPOCET |  |  |  | 0 | 0 | 0 | 0 | 0 | 1 | 0 | 16 | -1343874266
| PP |  | Penetrační epoxidový nátěr hladkých podlah | [15 empty] | PP | 2
| VV |  | a7 |  | 105.17 | [13 empty] | VV | 2 | 2 | True | 1 | ROZPOCET
| D | 784 | Dokončovací práce - malby a tapety |  |  |  | 0 | [5 empty] | 0 |  | 0.12633 |  | 0.0239 | 2 | D | 1 |  |  |  | ROZPOCET | [9 empty] | 0
116 | K | 784121001 | Oškrabání malby v mísnostech výšky do 3,80 m | m2 | 77.096 |  | 0 | CS ÚRS 2018 01 |  |  | základní |  | 0 | 0.001 | 0.077096 | 0.00031 | 0.0239 | 16 | K | 2 |  |  |  | ROZPOCET |  |  |  | 0 | 0 | 0 | 0 | 0 | 1 | 0 | 16 | 2074634792
| PP |  | Oškrabání malby v místnostech výšky do 3,80 m | [15 empty] | PP | 2
| VV |  | a6*0,8 |  | 77.096 | [13 empty] | VV | 2 | 2 | True | 1 | ROZPOCET
117 | K | 784221101 | Dvojnásobné bílé malby ze směsí za sucha dobře otěruvzdorných v místnostech do 3,80 m | m2 | 161.684 |  | 0 | CS ÚRS 2018 01 |  |  | základní |  | 0 | 0.00029 | 0.046888 | 0 | 0 | 16 | K | 2 |  |  |  | ROZPOCET |  |  |  | 0 | 0 | 0 | 0 | 0 | 1 | 0 | 16 | 1884232849
| PP |  | Malby z malířských směsí otěruvzdorných za sucha dvojnásobné, bílé za sucha otěruvzdorné dobře v místnostech výšky do 3,80 m | [15 empty] | PP | 2
| VV |  | (a5+a6)*1,1 |  | 161.684 | [13 empty] | VV | 2 | 2 | True | 1 | ROZPOCET
118 | K | 784321031 | Dvojnásobné silikátové bílé malby v místnosti výšky do 3,80 m - na sdk | m2 | 7.115 |  | 0 | CS ÚRS 2018 01 |  |  | základní |  | 0 | 0.00033 | 0.002348 | 0 | 0 | 16 | K | 2 |  |  |  | ROZPOCET |  |  |  | 0 | 0 | 0 | 0 | 0 | 1 | 0 | 16 | -15195853
| PP |  | Malby silikátové dvojnásobné, bílé v místnostech výšky do 3,80 m | [15 empty] | PP | 2
| VV |  | a18 |  | 7.115 | [13 empty] | VV | 2 | 2 | True | 1 | ROZPOCET

## ut2 - VYTÁPĚNÍ - ETAPA II
[9 empty] | >> skryté sloupce << | [9 empty] | {71999d28-105e-4ba6-8912-658f9a35599d}
2
| KRYCÍ LIST SOUPISU PRACÍ | [8 empty] | v --- níže se nacházejí doplnkové a pomocné údaje k sestavám --- v | [8 empty] | False
Stavba:
Rekonstrukce objektu dílny učiliště chladírenské a klimatizační techniky
Objekt:
2E - Etapa 2
Soupis:
ut2 - VYTÁPĚNÍ - ETAPA II
| KSO: |  |  |  |  | CC-CZ:
| Místo: |  |  |  |  | Datum: | 14. 3. 2018
| Zadavatel: |  |  |  |  | IČ:
DIČ:
| Uchazeč: |  |  |  |  | IČ: | Vyplň údaj
|  | Vyplň údaj |  |  |  | DIČ: | Vyplň údaj
| Projektant: |  |  |  |  | IČ:
DIČ:
| Zpracovatel: |  |  |  |  | IČ:
DIČ:
Poznámka:
| Cena bez DPH | [5 empty] | 0
|  |  | Základ daně |  |  | Sazba daně | Výše daně
| DPH | základní | 0 |  |  | 21% | 0
|  | snížená | 0 |  |  | 15% | 0
|  | zákl. přenesená | 0 |  |  | 21% | 0
|  | sníž. přenesená | 0 |  |  | 15% | 0
|  | nulová | 0 |  |  | 0% | 0
| Cena s DPH |  |  | v | CZK |  | 0
REKAPITULACE ČLENĚNÍ SOUPISU PRACÍ
Stavba:
Rekonstrukce objektu dílny učiliště chladírenské a klimatizační techniky
Objekt:
2E - Etapa 2
Soupis:
ut2 - VYTÁPĚNÍ - ETAPA II
Místo: | [5 empty] | Datum: | 14. 3. 2018
Zadavatel: | [5 empty] | Projektant:
Uchazeč: |  |  | Vyplň údaj |  |  | Zpracovatel:
Kód dílu - Popis | [6 empty] | Cena celkem [CZK]
Náklady ze soupisu prací | [6 empty] | 0 | [12 empty] | -1
| PSV - PSV | [5 empty] | 0
| 731 - Ústřední vytápění - kotelny | [5 empty] | 0
| 733 - Ústřední vytápění - potrubí | [5 empty] | 0
| 734 - Ústřední vytápění - armatury | [5 empty] | 0
| 735 - Ústřední vytápění - otopná tělesa | [5 empty] | 0
| 783 - Dokončovací práce - nátěry | [5 empty] | 0
SOUPIS PRACÍ
Stavba:
Rekonstrukce objektu dílny učiliště chladírenské a klimatizační techniky
Objekt:
2E - Etapa 2
Soupis:
ut2 - VYTÁPĚNÍ - ETAPA II
Místo: | [5 empty] | Datum: | 14. 3. 2018
Zadavatel: | [5 empty] | Projektant:
Uchazeč: |  |  | Vyplň údaj |  |  | Zpracovatel:
PČ | Typ | Kód | Popis | MJ | Množství | J.cena [CZK] | Cena celkem [CZK] | Cenová soustava |  |  | DPH | J. Nh [h] | Nh celkem [h] | J. hmotnost [t] | Hmotnost celkem [t] | J. suť [t] | Suť Celkem [t]
Náklady soupisu celkem | [6 empty] | 0 | [5 empty] | 0 |  | 0.19664 |  | 0 |  | D | -1 | [7 empty] | 0
| D | PSV | PSV |  |  |  | 0 | [5 empty] | 0 |  | 0.19664 |  | 0 | 2 | D | 0 | ROZPOCET | [6 empty] | 0
| D | 731 | Ústřední vytápění - kotelny |  |  |  | 0 | [5 empty] | 0 |  | 0.0039 |  | 0 | 2 | D | 1 | ROZPOCET | [6 empty] | 0
1 | K | 731341130 | Hadice napouštěcí pryžové D 16/23 | m | 10 |  | 0 |  |  |  | základní |  | 0 | 0.00039 | 0.0039 | 0 | 0 | 16 | K | 2 | ROZPOCET | 0 | 0 | 0 | 0 | 0 | 1 | 0 | 16 | 2
| PP |  | Hadice napouštěcí pryžové D 16/23 | [15 empty] | PP | 2
| D | 733 | Ústřední vytápění - potrubí |  |  |  | 0 | [5 empty] | 0 |  | 0.00754 |  | 0 | 2 | D | 1 | ROZPOCET | [6 empty] | 0
2 | K | 733113113 | Příplatek k porubí z trubek ocelových závitových za zhotovení závitové ocelové přípojky do DN 15 | kus | 4 |  | 0 |  |  |  | základní |  | 0 | 0 | 0 | 0 | 0 | 16 | K | 2 | ROZPOCET | 0 | 0 | 0 | 0 | 0 | 1 | 0 | 16 | 4
| PP |  | Příplatek k porubí z trubek ocelových závitových za zhotovení závitové ocelové přípojky do DN 15 | [15 empty] | PP | 2
3 | K | 733POX02 | Topná, dilatační a provozní zkouška | h | 24 |  | 0 |  |  |  | základní |  | 0 | 0.00029 | 0.00696 | 0 | 0 | 16 | K | 2 | ROZPOCET | 0 | 0 | 0 | 0 | 0 | 1 | 0 | 16 | 6
| PP |  | Topná, dilatační a provozní zkouška | [15 empty] | PP | 2
4 | K | 733POX03 | Stavební přípomoci - vrtání a sádrování | h | 2 |  | 0 |  |  |  | základní |  | 0 | 0.00029 | 0.00058 | 0 | 0 | 16 | K | 2 | ROZPOCET | 0 | 0 | 0 | 0 | 0 | 1 | 0 | 16 | 8
| PP |  | Stavební přípomoci - vrtání a sádrování | [15 empty] | PP | 2
5 | K | 998733101 | Přesun hmot tonážní pro rozvody potrubí v objektech v do 6 m | t | 0.008 |  | 0 |  |  |  | základní |  | 0 | 0 | 0 | 0 | 0 | 16 | K | 2 | ROZPOCET | 0 | 0 | 0 | 0 | 0 | 1 | 0 | 16 | 10
| PP |  | Přesun hmot tonážní pro rozvody potrubí v objektech v do 6 m | [15 empty] | PP | 2
6 | K | 998733193 | Příplatek k přesunu hmot 733 za zvětšený přesun do 500 m | t | 0.008 |  | 0 |  |  |  | základní |  | 0 | 0 | 0 | 0 | 0 | 16 | K | 2 | ROZPOCET | 0 | 0 | 0 | 0 | 0 | 1 | 0 | 16 | 12
| PP |  | Příplatek k přesunu hmot 733 za zvětšený přesun do 500 m | [15 empty] | PP | 2
| D | 734 | Ústřední vytápění - armatury |  |  |  | 0 | [5 empty] | 0 |  | 0.0017 |  | 0 | 2 | D | 1 | ROZPOCET | [6 empty] | 0
7 | K | 734200821 | Demontáž armatury závitové se dvěma závity do G 1/2 | kus | 4 |  | 0 |  |  |  | základní |  | 0 | 9e-05 | 0.00036 | 0 | 0 | 16 | K | 2 | ROZPOCET | 0 | 0 | 0 | 0 | 0 | 1 | 0 | 16 | 14
| PP |  | Demontáž armatury závitové se dvěma závity do G 1/2 | [15 empty] | PP | 2
| P |  | Poznámka k položce: Po zhodnocení stávajícího stavu mohou být v případě potřeby vyměněny připojovací armatury otopného tělesa v místnosti ARCHIV napojeného z připojovacího potrubí v předsíni. | [15 empty] | P | 2
8 | K | 734890801 | Přemístění demontovaných armatur vodorovně do 100 m v objektech výšky do 6 m | t | 0.197 |  | 0 |  |  |  | základní |  | 0 | 0 | 0 | 0 | 0 | 16 | K | 2 | ROZPOCET | 0 | 0 | 0 | 0 | 0 | 1 | 0 | 16 | 16
| PP |  | Přemístění demontovaných armatur vodorovně do 100 m v objektech výšky do 6 m | [15 empty] | PP | 2
9 | M | 734ARX01 | Termostatický radiátorový ventil přímý 1/2" pro samotížné a jednotrubkové soustavy bronz poniklovaný, PN0.6MPa, TS110°C | kus | 2 |  | 0 |  |  |  | základní |  | 0 | 0.00022 | 0.00044 | 0 | 0 | 32 | M | 2 | ROZPOCET | 0 | 0 | 0 | 0 | 0 | 1 | 0 | 16 | 18
| PP |  | Termostatický radiátorový ventil přímý 1/2" pro samotížné a jednotrubkové soustavy bronz poniklovaný, PN0.6MPa, TS110°C | [15 empty] | PP | 2
10 | M | 734ARX02 | Radiátorové šroubení uzavírací a regulační přímé 1/2" bronz poniklovyný s vypouštěním, PN0.6MPa, TS110°C | kus | 2 |  | 0 |  |  |  | základní |  | 0 | 0.00022 | 0.00044 | 0 | 0 | 32 | M | 2 | ROZPOCET | 0 | 0 | 0 | 0 | 0 | 1 | 0 | 16 | 20
| PP |  | Radiátorové šroubení uzavírací a regulační přímé 1/2" bronz poniklovyný s vypouštěním, PN0.6MPa, TS110°C | [15 empty] | PP | 2
11 | M | 734ARX03 | Termostatická hlavice se zajištěním proti zcizení pomocí zabezpečvacího kroužku, rozsah nastavení 6°C až 28°C | kus | 2 |  | 0 |  |  |  | základní |  | 0 | 0.00023 | 0.00046 | 0 | 0 | 32 | M | 2 | ROZPOCET | 0 | 0 | 0 | 0 | 0 | 1 | 0 | 16 | 22
| PP |  | Termostatická hlavice se zajištěním proti zcizení pomocí zabezpečvacího kroužku, rozsah nastavení 6°C až 28°C | [15 empty] | PP | 2
12 | K | 998734101 | Přesun hmot tonážní pro armatury v objektech v do 6 m | t | 0.002 |  | 0 |  |  |  | základní |  | 0 | 0 | 0 | 0 | 0 | 16 | K | 2 | ROZPOCET | 0 | 0 | 0 | 0 | 0 | 1 | 0 | 16 | 24
| PP |  | Přesun hmot tonážní pro armatury v objektech v do 6 m | [15 empty] | PP | 2
13 | K | 998734193 | Příplatek k přesunu hmot 734 za zvětšený přesun do 500 m | t | 0.002 |  | 0 |  |  |  | základní |  | 0 | 0 | 0 | 0 | 0 | 16 | K | 2 | ROZPOCET | 0 | 0 | 0 | 0 | 0 | 1 | 0 | 16 | 26
| PP |  | Příplatek k přesunu hmot 734 za zvětšený přesun do 500 m | [15 empty] | PP | 2
| D | 735 | Ústřední vytápění - otopná tělesa |  |  |  | 0 | [5 empty] | 0 |  | 0.18314 |  | 0 | 2 | D | 1 | ROZPOCET | [6 empty] | 0
14 | K | 735494811 | Vypuštění vody z otopných těles | m2 | 100 |  | 0 |  |  |  | základní |  | 0 | 0 | 0 | 0 | 0 | 16 | K | 2 | ROZPOCET | 0 | 0 | 0 | 0 | 0 | 1 | 0 | 16 | 28
| PP |  | Vypuštění vody z otopných těles | [15 empty] | PP | 2
15 | K | 735000912 | Vyregulování radiátorového šroubení | kus | 2 |  | 0 |  |  |  | základní |  | 0 | 0 | 0 | 0 | 0 | 16 | K | 2 | ROZPOCET | 0 | 0 | 0 | 0 | 0 | 1 | 0 | 16 | 30
| PP |  | Vyregulování radiátorového šroubení | [15 empty] | PP | 2
16 | K | 735121810 | Demontáž otopného tělesa ocelového článkového | m2 | 200 |  | 0 |  |  |  | základní |  | 0 | 0 | 0 | 0 | 0 | 16 | K | 2 | ROZPOCET | 0 | 0 | 0 | 0 | 0 | 1 | 0 | 16 | 32
| PP |  | Demontáž otopného tělesa ocelového článkového | [15 empty] | PP | 2
17 | K | 735151832 | Demontáž otopného tělesa panelového třířadého délka do 2820 mm | kus | 1 |  | 0 |  |  |  | základní |  | 0 | 0.0001 | 0.0001 | 0 | 0 | 16 | K | 2 | ROZPOCET | 0 | 0 | 0 | 0 | 0 | 1 | 0 | 16 | 34
| PP |  | Demontáž otopného tělesa panelového třířadého délka do 2820 mm | [15 empty] | PP | 2
18 | K | 735291800 | Demontáž konzoly nebo držáku otopných těles, registrů nebo konvektorů do odpadu | kus | 8 |  | 0 |  |  |  | základní |  | 0 | 1e-05 | 8e-05 | 0 | 0 | 16 | K | 2 | ROZPOCET | 0 | 0 | 0 | 0 | 0 | 1 | 0 | 16 | 36
| PP |  | Demontáž konzoly nebo držáku otopných těles, registrů nebo konvektorů do odpadu | [15 empty] | PP | 2
19 | K | 735890801 | Přemístění demontovaného otopného tělesa vodorovně 100 m v objektech výšky do 6 m | t | 0.197 |  | 0 |  |  |  | základní |  | 0 | 0 | 0 | 0 | 0 | 16 | K | 2 | ROZPOCET | 0 | 0 | 0 | 0 | 0 | 1 | 0 | 16 | 38
| PP |  | Přemístění demontovaného otopného tělesa vodorovně 100 m v objektech výšky do 6 m | [15 empty] | PP | 2
21 | K | 735151681 | Otopné těleso panelové třídeskové 3 přídavné přestupní plochy výška/délka 600/1600 mm výkon 3850 W | kus | 2 |  | 0 |  |  |  | základní |  | 0 | 0.09148 | 0.18296 | 0 | 0 | 16 | K | 2 | ROZPOCET | 0 | 0 | 0 | 0 | 0 | 1 | 0 | 16 | 40
| PP |  | Otopné těleso panelové třídeskové 3 přídavné přestupní plochy výška/délka 600/1600 mm výkon 3850 W | [15 empty] | PP | 2
22 | K | 735191905 | Odvzdušnění otopných těles | kus | 30 |  | 0 |  |  |  | základní |  | 0 | 0 | 0 | 0 | 0 | 16 | K | 2 | ROZPOCET | 0 | 0 | 0 | 0 | 0 | 1 | 0 | 16 | 42
| PP |  | Odvzdušnění otopných těles | [15 empty] | PP | 2
23 | K | 735191910 | Napuštění vody do otopných těles | m2 | 100 |  | 0 |  |  |  | základní |  | 0 | 0 | 0 | 0 | 0 | 16 | K | 2 | ROZPOCET | 0 | 0 | 0 | 0 | 0 | 1 | 0 | 16 | 44
| PP |  | Napuštění vody do otopných těles | [15 empty] | PP | 2
24 | K | 998735101 | Přesun hmot tonážní pro otopná tělesa v objektech v do 6 m | t | 0.183 |  | 0 |  |  |  | základní |  | 0 | 0 | 0 | 0 | 0 | 16 | K | 2 | ROZPOCET | 0 | 0 | 0 | 0 | 0 | 1 | 0 | 16 | 46
| PP |  | Přesun hmot tonážní pro otopná tělesa v objektech v do 6 m | [15 empty] | PP | 2
25 | K | 998735193 | Příplatek k přesunu hmot 735 za zvětšený přesun do 500 m | t | 0.183 |  | 0 |  |  |  | základní |  | 0 | 0 | 0 | 0 | 0 | 16 | K | 2 | ROZPOCET | 0 | 0 | 0 | 0 | 0 | 1 | 0 | 16 | 48
| PP |  | Příplatek k přesunu hmot 735 za zvětšený přesun do 500 m | [15 empty] | PP | 2
| D | 783 | Dokončovací práce - nátěry |  |  |  | 0 | [5 empty] | 0 |  | 0.00036 |  | 0 | 2 | D | 1 | ROZPOCET | [6 empty] | 0
26 | K | 783425411.1 | Nátěry syntetické potrubí do DN 25 barva dražší matný povrch 2x email - oprava povrchového vedení připojovacího potrubí | m | 4 |  | 0 |  |  |  | základní |  | 0 | 9e-05 | 0.00036 | 0 | 0 | 16 | K | 2 | ROZPOCET | 0 | 0 | 0 | 0 | 0 | 1 | 0 | 16 | 50
| PP |  | Nátěry syntetické potrubí do DN 25 barva dražší matný povrch 2x email - oprava povrchového vedení připojovacího potrubí | [15 empty] | PP | 2

## el - Elektroinstalace
[9 empty] | >> skryté sloupce << | [9 empty] | {1506a2a9-d8a3-479d-98c5-f704b4185376}
2
| KRYCÍ LIST SOUPISU PRACÍ | [8 empty] | v --- níže se nacházejí doplnkové a pomocné údaje k sestavám --- v | [8 empty] | False
Stavba:
Rekonstrukce objektu dílny učiliště chladírenské a klimatizační techniky
Objekt:
2E - Etapa 2
Soupis:
el - Elektroinstalace
| KSO: |  |  |  |  | CC-CZ:
| Místo: |  |  |  |  | Datum: | 14. 3. 2018
| Zadavatel: |  |  |  |  | IČ:
DIČ:
| Uchazeč: |  |  |  |  | IČ: | Vyplň údaj
|  | Vyplň údaj |  |  |  | DIČ: | Vyplň údaj
| Projektant: |  |  |  |  | IČ:
DIČ:
| Zpracovatel: |  |  |  |  | IČ:
DIČ:
Poznámka:
1) Pomocný montážní materiál vyspecifikuje montážní firma na montáži 2) Kabely v objektu zapojuje firma provádějící vnitřní instalaci 3) Část DATA je samostatnou částí
| Cena bez DPH | [5 empty] | 0
|  |  | Základ daně |  |  | Sazba daně | Výše daně
| DPH | základní | 0 |  |  | 21% | 0
|  | snížená | 0 |  |  | 15% | 0
|  | zákl. přenesená | 0 |  |  | 21% | 0
|  | sníž. přenesená | 0 |  |  | 15% | 0
|  | nulová | 0 |  |  | 0% | 0
| Cena s DPH |  |  | v | CZK |  | 0
REKAPITULACE ČLENĚNÍ SOUPISU PRACÍ
Stavba:
Rekonstrukce objektu dílny učiliště chladírenské a klimatizační techniky
Objekt:
2E - Etapa 2
Soupis:
el - Elektroinstalace
Místo: | [5 empty] | Datum: | 14. 3. 2018
Zadavatel: | [5 empty] | Projektant:
Uchazeč: |  |  | Vyplň údaj |  |  | Zpracovatel:
Kód dílu - Popis | [6 empty] | Cena celkem [CZK]
Náklady ze soupisu prací | [6 empty] | 0 | [12 empty] | -1
| D1 - Stavební práce | [5 empty] | 0
| D2 - Kabely a vodiče | [5 empty] | 0
| D3 - Instalační materiál I. | [5 empty] | 0
| D4 - Instalační materiál II. | [5 empty] | 0
| D5 - Trubky a žlaby | [5 empty] | 0
| D6 - Svítidla | [5 empty] | 0
| D7 - Neuvedené či nezbytné položky | [5 empty] | 0
SOUPIS PRACÍ
Stavba:
Rekonstrukce objektu dílny učiliště chladírenské a klimatizační techniky
Objekt:
2E - Etapa 2
Soupis:
el - Elektroinstalace
Místo: | [5 empty] | Datum: | 14. 3. 2018
Zadavatel: | [5 empty] | Projektant:
Uchazeč: |  |  | Vyplň údaj |  |  | Zpracovatel:
PČ | Typ | Kód | Popis | MJ | Množství | J.cena [CZK] | Cena celkem [CZK] | Cenová soustava |  |  | DPH | J. Nh [h] | Nh celkem [h] | J. hmotnost [t] | Hmotnost celkem [t] | J. suť [t] | Suť Celkem [t]
Náklady soupisu celkem | [6 empty] | 0 | [5 empty] | 0 |  | 0 |  | 0 |  | D | -1 | [7 empty] | 0
| D | D1 | Stavební práce |  |  |  | 0 | [5 empty] | 0 |  | 0 |  | 0 | 1 | D | 0 | ROZPOCET | [6 empty] | 0
1 | K | 95401 | Drážkování do profilu 50/50mm řezačkou, sádrování kabelů | m | 130 |  | 0 |  |  |  | základní |  | 0 | 0 | 0 | 0 | 0 | 4 | K | 1 | ROZPOCET | 0 | 0 | 0 | 0 | 0 | 1 | 0 | 4 | 1890617553
| PP |  | Drážkování do profilu 50/50mm řezačkou, sádrování kabelů | [15 empty] | PP | 1
2 | K | Pol1 | Likvidace stavebního odpadu | t | 0.3 |  | 0 |  |  |  | základní |  | 0 | 0 | 0 | 0 | 0 | 4 | K | 1 | ROZPOCET | 0 | 0 | 0 | 0 | 0 | 1 | 0 | 4 | 2
| PP |  | Likvidace stavebního odpadu | [15 empty] | PP | 1
| D | D2 | Kabely a vodiče |  |  |  | 0 | [5 empty] | 0 |  | 0 |  | 0 | 1 | D | 0 | ROZPOCET | [6 empty] | 0
3 | K | Pol2 | Vodic CY (54) 4 | m | 80 |  | 0 |  |  |  | základní |  | 0 | 0 | 0 | 0 | 0 | 4 | K | 1 | ROZPOCET | 0 | 0 | 0 | 0 | 0 | 1 | 0 | 4 | 4
| PP |  | Vodic CY (54) 4 | [15 empty] | PP | 1
4 | K | Pol3 | SEKU 4x1 | m | 40 |  | 0 |  |  |  | základní |  | 0 | 0 | 0 | 0 | 0 | 4 | K | 1 | ROZPOCET | 0 | 0 | 0 | 0 | 0 | 1 | 0 | 4 | 6
| PP |  | SEKU 4x1 | [15 empty] | PP | 1
5 | K | Pol4 | Kabel CYKY-O 3x1,5 | m | 50 |  | 0 |  |  |  | základní |  | 0 | 0 | 0 | 0 | 0 | 4 | K | 1 | ROZPOCET | 0 | 0 | 0 | 0 | 0 | 1 | 0 | 4 | 8
| PP |  | Kabel CYKY-O 3x1,5 | [15 empty] | PP | 1
6 | K | Pol5 | Kabel CYKY-J 3x1,5 | m | 310 |  | 0 |  |  |  | základní |  | 0 | 0 | 0 | 0 | 0 | 4 | K | 1 | ROZPOCET | 0 | 0 | 0 | 0 | 0 | 1 | 0 | 4 | 10
| PP |  | Kabel CYKY-J 3x1,5 | [15 empty] | PP | 1
7 | K | Pol6 | Kabel CYKY-J 5x1,5 | m | 90 |  | 0 |  |  |  | základní |  | 0 | 0 | 0 | 0 | 0 | 4 | K | 1 | ROZPOCET | 0 | 0 | 0 | 0 | 0 | 1 | 0 | 4 | 12
| PP |  | Kabel CYKY-J 5x1,5 | [15 empty] | PP | 1
8 | K | Pol7 | Kabel CYKY-J 3x2,5 | m | 110 |  | 0 |  |  |  | základní |  | 0 | 0 | 0 | 0 | 0 | 4 | K | 1 | ROZPOCET | 0 | 0 | 0 | 0 | 0 | 1 | 0 | 4 | 14
| PP |  | Kabel CYKY-J 3x2,5 | [15 empty] | PP | 1
9 | K | Pol8 | Kabel CYKY-J 5x6 | m | 65 |  | 0 |  |  |  | základní |  | 0 | 0 | 0 | 0 | 0 | 4 | K | 1 | ROZPOCET | 0 | 0 | 0 | 0 | 0 | 1 | 0 | 4 | 16
| PP |  | Kabel CYKY-J 5x6 | [15 empty] | PP | 1
10 | K | Pol9 | Ukončení vodičů | kpl | 1 |  | 0 |  |  |  | základní |  | 0 | 0 | 0 | 0 | 0 | 4 | K | 1 | ROZPOCET | 0 | 0 | 0 | 0 | 0 | 1 | 0 | 4 | 18
| PP |  | Ukončení vodičů | [15 empty] | PP | 1
| D | D3 | Instalační materiál I. |  |  |  | 0 | [5 empty] | 0 |  | 0 |  | 0 | 1 | D | 0 | ROZPOCET | [6 empty] | 0
11 | K | Pol10 | Zásuvka dvojitá 16A/3p, IP44 | ks | 6 |  | 0 |  |  |  | základní |  | 0 | 0 | 0 | 0 | 0 | 4 | K | 1 | ROZPOCET | 0 | 0 | 0 | 0 | 0 | 1 | 0 | 4 | 20
| PP |  | Zásuvka dvojitá 16A/3p, IP44 | [15 empty] | PP | 1
12 | K | Pol11 | Tlačítkový ovladač | ks | 10 |  | 0 |  |  |  | základní |  | 0 | 0 | 0 | 0 | 0 | 4 | K | 1 | ROZPOCET | 0 | 0 | 0 | 0 | 0 | 1 | 0 | 4 | 22
| PP |  | Tlačítkový ovladač | [15 empty] | PP | 1
13 | K | Pol12 | Stěnový spínač 1/0 s klíčem, In=10A | ks | 1 |  | 0 |  |  |  | základní |  | 0 | 0 | 0 | 0 | 0 | 4 | K | 1 | ROZPOCET | 0 | 0 | 0 | 0 | 0 | 1 | 0 | 4 | 24
| PP |  | Stěnový spínač 1/0 s klíčem, In=10A | [15 empty] | PP | 1
14 | K | Pol13 | Bezpečnostní tlačítko "hřib" rudé 1/1, zapuštěné do stěny s krytem proti náhodnému dotyka a s aretací | kpl | 2 |  | 0 |  |  |  | základní |  | 0 | 0 | 0 | 0 | 0 | 4 | K | 1 | ROZPOCET | 0 | 0 | 0 | 0 | 0 | 1 | 0 | 4 | 26
| PP |  | Bezpečnostní tlačítko "hřib" rudé 1/1, zapuštěné do stěny s krytem proti náhodnému dotyka a s aretací | [15 empty] | PP | 1
15 | K | Pol14 | Zásuvková skříň IP54 s jištěním a prodovým chráničem, vývody: 1x32A/5p, 1x16A/5p, 4x16A/3p | ks | 2 |  | 0 |  |  |  | základní |  | 0 | 0 | 0 | 0 | 0 | 4 | K | 1 | ROZPOCET | 0 | 0 | 0 | 0 | 0 | 1 | 0 | 4 | 28
| PP |  | Zásuvková skříň IP54 s jištěním a prodovým chráničem, vývody: 1x32A/5p, 1x16A/5p, 4x16A/3p | [15 empty] | PP | 1
16 | K | Pol15 | Trojpólový vypínač pro spuštění ventilace svařovny, In=16A | ks | 1 |  | 0 |  |  |  | základní |  | 0 | 0 | 0 | 0 | 0 | 4 | K | 1 | ROZPOCET | 0 | 0 | 0 | 0 | 0 | 1 | 0 | 4 | 30
| PP |  | Trojpólový vypínač pro spuštění ventilace svařovny, In=16A | [15 empty] | PP | 1
| D | D4 | Instalační materiál II. |  |  |  | 0 | [5 empty] | 0 |  | 0 |  | 0 | 1 | D | 0 | ROZPOCET | [6 empty] | 0
17 | K | Pol16 | Krabice D=68mm univerzální | ks | 22 |  | 0 |  |  |  | základní |  | 0 | 0 | 0 | 0 | 0 | 4 | K | 1 | ROZPOCET | 0 | 0 | 0 | 0 | 0 | 1 | 0 | 4 | 32
| PP |  | Krabice D=68mm univerzální | [15 empty] | PP | 1
18 | K | Pol17 | Krabice 80/80mm, IP54 | ks | 20 |  | 0 |  |  |  | základní |  | 0 | 0 | 0 | 0 | 0 | 4 | K | 1 | ROZPOCET | 0 | 0 | 0 | 0 | 0 | 1 | 0 | 4 | 34
| PP |  | Krabice 80/80mm, IP54 | [15 empty] | PP | 1
19 | K | Pol18 | Svorka 3x2,5mm2 | ks | 300 |  | 0 |  |  |  | základní |  | 0 | 0 | 0 | 0 | 0 | 4 | K | 1 | ROZPOCET | 0 | 0 | 0 | 0 | 0 | 1 | 0 | 4 | 36
| PP |  | Svorka 3x2,5mm2 | [15 empty] | PP | 1
| D | D5 | Trubky a žlaby |  |  |  | 0 | [5 empty] | 0 |  | 0 |  | 0 | 1 | D | 0 | ROZPOCET | [6 empty] | 0
20 | K | Pol19 | Systémová stropní příchytka pro kabely nad podhledem | ks | 160 |  | 0 |  |  |  | základní |  | 0 | 0 | 0 | 0 | 0 | 4 | K | 1 | ROZPOCET | 0 | 0 | 0 | 0 | 0 | 1 | 0 | 4 | 38
| PP |  | Systémová stropní příchytka pro kabely nad podhledem | [15 empty] | PP | 1
21 | K | Pol20 | El.inst.oheb.trubka DN23 | m | 15 |  | 0 |  |  |  | základní |  | 0 | 0 | 0 | 0 | 0 | 4 | K | 1 | ROZPOCET | 0 | 0 | 0 | 0 | 0 | 1 | 0 | 4 | 40
| PP |  | El.inst.oheb.trubka DN23 | [15 empty] | PP | 1
22 | K | Pol21 | Kovová trubka DN32 umístěná ve stěně a v podlaze, dle umístění stroje | ks | 3 |  | 0 |  |  |  | základní |  | 0 | 0 | 0 | 0 | 0 | 4 | K | 1 | ROZPOCET | 0 | 0 | 0 | 0 | 0 | 1 | 0 | 4 | 42
| PP |  | Kovová trubka DN32 umístěná ve stěně a v podlaze, přechodová krabice dle dohody na stavbě, včetně šňůry CGSG-J 5x4 a přizemnění stroje CY 4(54), délka dle umístění stroje | [15 empty] | PP | 1
| D | D6 | Svítidla |  |  |  | 0 | [5 empty] | 0 |  | 0 |  | 0 | 1 | D | 0 | ROZPOCET | [6 empty] | 0
23 | K | Pol22 | Typ A2 Svítidlo zářivkové vestavné EPV D 424 – EL M600 EVG IP44, trubice 4x24W | ks | 3 |  | 0 |  |  |  | základní |  | 0 | 0 | 0 | 0 | 0 | 4 | K | 1 | ROZPOCET | 0 | 0 | 0 | 0 | 0 | 1 | 0 | 4 | 44
| PP |  | Typ A2 Svítidlo zářivkové vestavné EPV D 424 – EL M600 EVG IP44, trubice 4x24W | [15 empty] | PP | 1
24 | K | Pol23 | Typ A2N Svítidlo zářivkové vestavné EPV D 424 M1 – EL M600 EVG nouzovým modulem 1h, IP44, trubice 4x24W | ks | 3 |  | 0 |  |  |  | základní |  | 0 | 0 | 0 | 0 | 0 | 4 | K | 1 | ROZPOCET | 0 | 0 | 0 | 0 | 0 | 1 | 0 | 4 | 46
| PP |  | Typ A2N Svítidlo zářivkové vestavné EPV D 424 M1 – EL M600 EVG nouzovým modulem 1h, IP44, trubice 4x24W | [15 empty] | PP | 1
25 | K | Pol24 | Typ A3 Svítidlo zářivkové vestavné EPV D 424 – EL M600 EVG IP44, trubice 4x24W | ks | 2 |  | 0 |  |  |  | základní |  | 0 | 0 | 0 | 0 | 0 | 4 | K | 1 | ROZPOCET | 0 | 0 | 0 | 0 | 0 | 1 | 0 | 4 | 48
| PP |  | Typ A3 Svítidlo zářivkové vestavné EPV D 424 – EL M600 EVG IP44, trubice 4x24W | [15 empty] | PP | 1
26 | K | Pol25 | Typ B2 Svítidlo zářivkové vestavné EPV D 414 – EL M600 EVG IP44, trubice 4x14W | ks | 13 |  | 0 |  |  |  | základní |  | 0 | 0 | 0 | 0 | 0 | 4 | K | 1 | ROZPOCET | 0 | 0 | 0 | 0 | 0 | 1 | 0 | 4 | 50
| PP |  | Typ B2 Svítidlo zářivkové vestavné EPV D 414 – EL M600 EVG IP44, trubice 4x14W | [15 empty] | PP | 1
27 | K | Pol26 | Typ B2N Svítidlo zářivkové vestavné EPV D 414 M1 – EL M600 EVG nouzovým modulem 1h, IP44, trubice 4x14W | ks | 3 |  | 0 |  |  |  | základní |  | 0 | 0 | 0 | 0 | 0 | 4 | K | 1 | ROZPOCET | 0 | 0 | 0 | 0 | 0 | 1 | 0 | 4 | 52
| PP |  | Typ B2N Svítidlo zářivkové vestavné EPV D 414 M1 – EL M600 EVG nouzovým modulem 1h, IP44, trubice 4x14W | [15 empty] | PP | 1
28 | K | Pol27 | Typ B3 Svítidlo zářivkové vestavné EPV D 414 – EL M600 EVG IP44, trubice 4x14W | ks | 2 |  | 0 |  |  |  | základní |  | 0 | 0 | 0 | 0 | 0 | 4 | K | 1 | ROZPOCET | 0 | 0 | 0 | 0 | 0 | 1 | 0 | 4 | 54
| PP |  | Typ B3 Svítidlo zářivkové vestavné EPV D 414 – EL M600 EVG IP44, trubice 4x14W | [15 empty] | PP | 1
29 | K | Pol28 | Typ N Nouzové nástěnné LED svítidlo 8W s baterií 1hod, IP44 | ks | 5 |  | 0 |  |  |  | základní |  | 0 | 0 | 0 | 0 | 0 | 4 | K | 1 | ROZPOCET | 0 | 0 | 0 | 0 | 0 | 1 | 0 | 4 | 56
| PP |  | Typ N Nouzové nástěnné LED svítidlo 8W s baterií 1hod, IP44 | [15 empty] | PP | 1
30 | K | Pol29 | DIM senzor řízení svítidel | ks | 4 |  | 0 |  |  |  | základní |  | 0 | 0 | 0 | 0 | 0 | 4 | K | 1 | ROZPOCET | 0 | 0 | 0 | 0 | 0 | 1 | 0 | 4 | 58
| PP |  | DIM senzor řízení svítidel | [15 empty] | PP | 1
| P |  | Poznámka k položce: Ceny svítidel včetně zdrojů, montáže a nezbytného příslušenství; Typy svítidel sjednotit se sousední částí | [15 empty] | P | 1
| D | D7 | Neuvedené či nezbytné položky |  |  |  | 0 | [5 empty] | 0 |  | 0 |  | 0 | 1 | D | 0 | ROZPOCET | [6 empty] | 0
31 | K | Pol30 | Nespecifikované a opomenuté činnosti | kpl | 1 |  | 0 |  |  |  | základní |  | 0 | 0 | 0 | 0 | 0 | 4 | K | 1 | ROZPOCET | 0 | 0 | 0 | 0 | 0 | 1 | 0 | 4 | 60
| PP |  | Nespecifikované a opomenuté činnosti | [15 empty] | PP | 1
32 | K | Pol31 | Demontáž | hod | 40 |  | 0 |  |  |  | základní |  | 0 | 0 | 0 | 0 | 0 | 4 | K | 1 | ROZPOCET | 0 | 0 | 0 | 0 | 0 | 1 | 0 | 4 | 62
| PP |  | Demontáž | [15 empty] | PP | 1
33 | K | Pol32 | Montáž | hod | 160 |  | 0 |  |  |  | základní |  | 0 | 0 | 0 | 0 | 0 | 4 | K | 1 | ROZPOCET | 0 | 0 | 0 | 0 | 0 | 1 | 0 | 4 | 64
| PP |  | Montáž | [15 empty] | PP | 1
34 | K | Pol33 | Likvidace odpadu | t | 1.2 |  | 0 |  |  |  | základní |  | 0 | 0 | 0 | 0 | 0 | 4 | K | 1 | ROZPOCET | 0 | 0 | 0 | 0 | 0 | 1 | 0 | 4 | 66
| PP |  | Likvidace odpadu | [15 empty] | PP | 1
35 | K | Pol34 | Revize | kpl | 1 |  | 0 |  |  |  | základní |  | 0 | 0 | 0 | 0 | 0 | 4 | K | 1 | ROZPOCET | 0 | 0 | 0 | 0 | 0 | 1 | 0 | 4 | 68
| PP |  | Revize | [15 empty] | PP | 1

## vrn - Vedlejší a ostatní ...
[9 empty] | >> skryté sloupce << | [9 empty] | {de59695a-5121-4165-8705-2f48f492319b}
2
| KRYCÍ LIST SOUPISU PRACÍ | [8 empty] | v --- níže se nacházejí doplnkové a pomocné údaje k sestavám --- v | [8 empty] | False
Stavba:
Rekonstrukce objektu dílny učiliště chladírenské a klimatizační techniky
Objekt:
2E - Etapa 2
Soupis:
vrn - Vedlejší a ostatní náklady
| KSO: |  |  |  |  | CC-CZ:
| Místo: |  | Kostelec nad Orlicí, Havlíčkova 156 |  |  | Datum: | 14. 3. 2018
| Zadavatel: |  |  |  |  | IČ:
DIČ:
| Uchazeč: |  |  |  |  | IČ: | Vyplň údaj
|  | Vyplň údaj |  |  |  | DIČ: | Vyplň údaj
| Projektant: |  |  |  |  | IČ:
DIČ:
| Zpracovatel: |  |  |  |  | IČ:
DIČ:
Poznámka:
| Cena bez DPH | [5 empty] | 0
|  |  | Základ daně |  |  | Sazba daně | Výše daně
| DPH | základní | 0 |  |  | 21% | 0
|  | snížená | 0 |  |  | 15% | 0
|  | zákl. přenesená | 0 |  |  | 21% | 0
|  | sníž. přenesená | 0 |  |  | 15% | 0
|  | nulová | 0 |  |  | 0% | 0
| Cena s DPH |  |  | v | CZK |  | 0
REKAPITULACE ČLENĚNÍ SOUPISU PRACÍ
Stavba:
Rekonstrukce objektu dílny učiliště chladírenské a klimatizační techniky
Objekt:
2E - Etapa 2
Soupis:
vrn - Vedlejší a ostatní náklady
Místo: |  |  | Kostelec nad Orlicí, Havlíčkova 156 |  |  | Datum: | 14. 3. 2018
Zadavatel: | [5 empty] | Projektant:
Uchazeč: |  |  | Vyplň údaj |  |  | Zpracovatel:
Kód dílu - Popis | [6 empty] | Cena celkem [CZK]
Náklady ze soupisu prací | [6 empty] | 0 | [12 empty] | -1
| VRN - Vedlejší rozpočtové náklady | [5 empty] | 0
| VRN1 - Průzkumné, geodetické a projektové práce | [5 empty] | 0
| VRN3 - Zařízení staveniště | [5 empty] | 0
| VRN4 - Inženýrská činnost | [5 empty] | 0
| VRN7 - Provozní vlivy | [5 empty] | 0
SOUPIS PRACÍ
Stavba:
Rekonstrukce objektu dílny učiliště chladírenské a klimatizační techniky
Objekt:
2E - Etapa 2
Soupis:
vrn - Vedlejší a ostatní náklady
Místo: |  |  | Kostelec nad Orlicí, Havlíčkova 156 |  |  | Datum: | 14. 3. 2018
Zadavatel: | [5 empty] | Projektant:
Uchazeč: |  |  | Vyplň údaj |  |  | Zpracovatel:
PČ | Typ | Kód | Popis | MJ | Množství | J.cena [CZK] | Cena celkem [CZK] | Cenová soustava |  |  | DPH | J. Nh [h] | Nh celkem [h] | J. hmotnost [t] | Hmotnost celkem [t] | J. suť [t] | Suť Celkem [t]
Náklady soupisu celkem | [6 empty] | 0 | [5 empty] | 0 |  | 0 |  | 0 |  | D | -1 | [7 empty] | 0
| D | VRN | Vedlejší rozpočtové náklady |  |  |  | 0 | [5 empty] | 0 |  | 0 |  | 0 | 5 | D | 0 | ROZPOCET | [6 empty] | 0
| D | VRN1 | Průzkumné, geodetické a projektové práce |  |  |  | 0 | [5 empty] | 0 |  | 0 |  | 0 | 5 | D | 1 | ROZPOCET | [6 empty] | 0
1 | K | 013254000 | Dokumentace skutečného provedení stavby | kč | 1 |  | 0 | CS ÚRS 2018 01 |  |  | základní |  | 0 | 0 | 0 | 0 | 0 | 1024 | K | 2 | ROZPOCET | 0 | 0 | 0 | 0 | 0 | 1 | 0 | 1024 | -1135843501
| PP |  | Dokumentace skutečného provedení stavby | [15 empty] | PP | 2
| D | VRN3 | Zařízení staveniště |  |  |  | 0 | [5 empty] | 0 |  | 0 |  | 0 | 5 | D | 1 | ROZPOCET | [6 empty] | 0
2 | K | 030001000 | Zařízení staveniště | kč | 1 |  | 0 | CS ÚRS 2018 01 |  |  | základní |  | 0 | 0 | 0 | 0 | 0 | 1024 | K | 2 | ROZPOCET | 0 | 0 | 0 | 0 | 0 | 1 | 0 | 1024 | 1829386050
| PP |  | Zařízení staveniště | [15 empty] | PP | 2
| D | VRN4 | Inženýrská činnost |  |  |  | 0 | [5 empty] | 0 |  | 0 |  | 0 | 5 | D | 1 | ROZPOCET | [6 empty] | 0
3 | K | 043103000 | Zkoušky bez rozlišení | kč | 1 |  | 0 | CS ÚRS 2018 01 |  |  | základní |  | 0 | 0 | 0 | 0 | 0 | 1024 | K | 2 | ROZPOCET | 0 | 0 | 0 | 0 | 0 | 1 | 0 | 1024 | -353032654
| PP |  | Zkoušky bez rozlišení | [15 empty] | PP | 2
| D | VRN7 | Provozní vlivy |  |  |  | 0 | [5 empty] | 0 |  | 0 |  | 0 | 5 | D | 1 | ROZPOCET | [6 empty] | 0
4 | K | 070001000 | Provozní vlivy | kč | 1 |  | 0 | CS ÚRS 2018 01 |  |  | základní |  | 0 | 0 | 0 | 0 | 0 | 1024 | K | 2 | ROZPOCET | 0 | 0 | 0 | 0 | 0 | 1 | 0 | 1024 | -1418632143
| PP |  | Provozní vlivy | [15 empty] | PP | 2