## Rekapitulace stavby
Export VZ |  | List obsahuje: |  |  |  |  | 1) Rekapitulace stavby |  |  | 2) Rekapitulace objektů stavby a soupisů prací | [16 empty] | 3.0 |  |  |  |  | False | False | {ede46e80-94a7-4658-85f2-f3ab0e84b92c}
[18 empty] | >> skryté sloupce << | [12 empty] | 0,01 | 21
[31 empty] | 0,01 | 15
|  | REKAPITULACE STAVBY | [16 empty] | v --- níže se nacházejí doplnkové a pomocné údaje k sestavám --- v | [11 empty] | 0,001
|  | Kód: |  |  |  |  | NACHOD | [23 empty] | 0,01
|  | Stavba: |  |  |  |  | ONN-úprava hygien. zázemí interny ,objekt A+B, horní areál | [23 empty] | 0,01
|  | KSO: | [11 empty] | CC-CZ: | [16 empty] | 0,01
|  | Místo: |  |  |  |  | ONN Náchod | [6 empty] | Datum: |  | 2019-04-29 | [14 empty] | 0,01
0,01
|  | Zadavatel: | [11 empty] | IČ: | [16 empty] | 0,01
|  |  | ONN Náchod a.s. | [10 empty] | DIČ: | [16 empty] | 0,01
0,01
|  | Uchazeč: | [11 empty] | IČ: |  | Vyplňte údaj | [14 empty] | 0,01
|  |  | Vyplňte údaj | [10 empty] | DIČ: |  | Vyplňte údaj | [14 empty] | 0,01
False
|  | Projektant: | [11 empty] | IČ: | [16 empty] | False
|  |  | JIKA CZ | [10 empty] | DIČ: | [16 empty] | True
0,01
|  | Poznámka: | [28 empty] | 0,01
|  |  | Soupis prací je sestaven s využitím Cenové soustavy ÚRS. Položky, které pochází z této cenové soustavy, jsou ve sloupci 'Cenová soustava' označeny popisem 'CS ÚRS' a úrovní příslušného kalendářního pololetí. Veškeré další informace vymezující popis a podmínky použití těchto položek z Cenové soustavy, které nejsou uvedeny přímo v soupisu prací, jsou neomezeně dálkově k dispozici na www.cs-urs.cz, sekce Cenové a technické podmínky. | [27 empty] | True
|  | Cena bez DPH | [11 empty] | 0
[8 empty] | Sazba daně |  | Základ daně |  |  |  | Výše daně
|  | DPH |  | základní |  |  |  | 21% |  | 0 |  |  |  | 0
|  |  |  | snížená |  |  |  | 15% |  | 0 |  |  |  | 0
|  |  |  | zákl. přenesená |  |  |  | 21% |  | 0 |  |  |  | 0
|  |  |  | sníž. přenesená |  |  |  | 15% |  | 0 |  |  |  | 0
|  |  |  | nulová |  |  |  | 0% |  | 0 |  |  |  | 0
|  | Cena s DPH | [6 empty] | v |  | CZK |  |  | 0
REKAPITULACE OBJEKTŮ STAVBY A SOUPISŮ PRACÍ
| Kód: | [6 empty] | NACHOD
| Stavba: | [6 empty] | ONN-úprava hygien. zázemí interny ,objekt A+B, horní areál
| Místo: | [6 empty] | ONN Náchod |  |  |  |  | Datum: |  | 2019-04-29
| Zadavatel: | [6 empty] | ONN Náchod a.s. |  |  |  |  | Projektant: |  | JIKA CZ |  |  |  | Informatívní údaje z listů zakázek
| Uchazeč: | [6 empty] | Vyplňte údaj
| Kód |  |  |  | Objekt, Soupis prací | [6 empty] | Cena bez DPH [CZK] |  |  |  | Cena s DPH [CZK] | Typ |  | z toho Ostat. náklady [CZK] | DPH [CZK] | Normohodiny [h] | DPH základní [CZK] | DPH snížená [CZK] | DPH základní přenesená [CZK] | DPH snížená přenesená [CZK] | Základna DPH základní | Základna DPH snížená | Základna DPH zákl. přenesená | Základna DPH sníž. přenesená | Základna DPH nulová
| Náklady stavby celkem | [10 empty] | 0 |  |  |  | 0 |  |  | 0 | 0 | #REF! | 0 | 0 | 0 | 0 | 0 | 0 | 0 | 0 | 0 | D | 0 | ###NOIMPORT### | IMPORT | {ede46e80-94a7-4658-85f2-f3ab0e84b92c} | {00000000-0000-0000-0000-000000000000}
/ |  | 1.1 |  |  |  | ARCH - Vlastní objekt | [5 empty] | 0 |  |  |  | 0 | STA |  | 0 | 0 | #REF! | 0 | 0 | 0 | 0 | 0 | 0 | 0 | 0 | 0 |  | 1 |  | IMPORT | {b561cb7b-5789-4c6a-897d-d45b43eff68c} | {ede46e80-94a7-4658-85f2-f3ab0e84b92c} | 2
/ |  | 1.2 |  |  |  | Kusovník prvního vybavení | [5 empty] | 0 |  |  |  | 0 | STA |  | 0 | 0 | 0 | 0 | 0 | 0 | 0 | 0 | 0 | 0 | 0 | 0 |  | 1 |  | IMPORT | {86b6eede-32f4-4ff2-90e9-a16d7ae2ea79} | {ede46e80-94a7-4658-85f2-f3ab0e84b92c} | 2
/ |  | 1.3 |  |  |  | Volné interiérové vybavení | [5 empty] | 0 |  |  |  | 0 | STA |  | 0 | 0 | 0 | 0 | Výše daně | 0 | 0 | 0 | Základ daně | 0 | 0 | 0 |  | 1 |  | IMPORT | {8478ed74-a1f6-4800-8bd9-20fbeaa0d543} | {ede46e80-94a7-4658-85f2-f3ab0e84b92c} | 2
/ |  | 1.4 |  |  |  | EL - Elektromontáže | [5 empty] | 0 |  |  |  | 0 | STA |  | 0 | 0 | Nh celkem [h] | Výše daně | 0 | 0 | 0 | Základ daně | 0 | 0 | 0 | 0 |  | 1 |  | IMPORT | {8478ed74-a1f6-4800-8bd9-20fbeaa0d543} | {ede46e80-94a7-4658-85f2-f3ab0e84b92c} | 2
/ |  | 1.5 |  |  |  | VZT - Vzduchotechnika | [5 empty] | 0 |  |  |  | 0 | STA |  | 0 | 0 | 0 | 0 | 0 | 0 | 0 | 0 | 0 | 0 | 0 | 0 |  | 1 |  | IMPORT | {8478ed74-a1f6-4800-8bd9-20fbeaa0d543} | {ede46e80-94a7-4658-85f2-f3ab0e84b92c} | 2
/ |  | 1.6 |  |  |  | ZTI - Zdravotně technické instalace | [5 empty] | 0 |  |  |  | 0 | STA |  | 0 | 0 | 0 | 0 | 0 | 0 | 0 | 0 | 0 | 0 | 0 | 0 |  | 1 |  | IMPORT | {8478ed74-a1f6-4800-8bd9-20fbeaa0d543} | {ede46e80-94a7-4658-85f2-f3ab0e84b92c} | 2
/ |  | VRN |  |  |  | VRN - Vedlejší rozpočtové náklady | [5 empty] | 0 |  |  |  | 0 | STA |  | 0 | 0 | 0 | 0 | 0 | 0 | 0 | 0 | 0 | 0 | 0 | 0 |  | 1 |  | IMPORT | {8478ed74-a1f6-4800-8bd9-20fbeaa0d543} | {ede46e80-94a7-4658-85f2-f3ab0e84b92c} | 2

## 1.1 - ARCH
| List obsahuje: |  | 1) Krycí list soupisu | 2) Rekapitulace |  |  | 3) Soupis prací | Zpět na list: | Rekapitulace stavby
[9 empty] | >> skryté sloupce << | [9 empty] | {b561cb7b-5789-4c6a-897d-d45b43eff68c}
2
| KRYCÍ LIST SOUPISU | [8 empty] | v --- níže se nacházejí doplnkové a pomocné údaje k sestavám --- v | [8 empty] | False
Stavba:
ONN-úprava hygien. zázemí interny ,objekt A+B, horní areál
Objekt:
1.1 - ARCH - Vlastní objekt
| KSO: |  |  |  |  | CC-CZ:
| Místo: |  | ONN Náchod |  |  | Datum: | 2019-04-29
| Zadavatel: |  |  |  |  | IČ:
|  | ONN Náchod a.s. |  |  |  | DIČ:
| Uchazeč: |  |  |  |  | IČ: | Vyplňte údaj
|  | Vyplňte údaj |  |  |  | DIČ: | Vyplňte údaj
| Projektant: |  |  |  |  | IČ:
|  | JIKA CZ |  |  |  | DIČ:
Poznámka:
| Cena bez DPH | [5 empty] | 0
|  |  | Základ daně |  |  | Sazba daně | Výše daně
| DPH | základní | 0 |  |  | 21% | 0
|  | snížená | 0 |  |  | 15% | 0
|  | zákl. přenesená | 0 |  |  | 21% | 0
|  | sníž. přenesená | 0 |  |  | 15% | 0
|  | nulová | 0 |  |  | 0% | 0
| Cena s DPH |  |  | v | CZK |  | 0
REKAPITULACE ČLENĚNÍ SOUPISU PRACÍ
Stavba:
ONN-úprava hygien. zázemí interny ,objekt A+B, horní areál
Objekt:
1.1 - ARCH - Vlastní objekt
Místo: |  |  | ONN Náchod |  |  | Datum: | 2019-04-29
Zadavatel: |  |  | ONN Náchod a.s. |  |  | Projektant: | JIKA CZ
Uchazeč: |  |  | Vyplňte údaj
Kód dílu - Popis | [6 empty] | Cena celkem [CZK]
Náklady soupisu celkem | [6 empty] | 0 | [12 empty] | -1
| HSV - Práce a dodávky HSV | [5 empty] | 0
| 3 - Svislé a kompletní konstrukce | [5 empty] | 0
| 6 - Úpravy povrchů, podlahy a osazování výplní | [5 empty] | 0
| 9 - Ostatní konstrukce a práce, bourání | [5 empty] | 0
| 997 - Přesun sutě | [5 empty] | 0
| 998 - Přesun hmot | [5 empty] | 0
| PSV - Práce a dodávky PSV | [5 empty] | 0
| 711 - Izolace proti vodě, vlhkosti a plynům | [5 empty] | 0
| 731 - Ústřední vytápění | [5 empty] | 0
| 763 - Konstrukce suché výstavby | [5 empty] | 0
| 764 - Konstrukce klempířské | [5 empty] | 0
| 766 - Konstrukce truhlářské | [5 empty] | 0
| 771 - Podlahy z dlaždic | [5 empty] | 0
| 776 - Podlahy povlakové | [5 empty] | 0
| 781 - Dokončovací práce - obklady | [5 empty] | 0
| 783 - Dokončovací práce - nátěry | [5 empty] | 0
| 784 - Dokončovací práce - malby a tapety | [5 empty] | 0
| HZS - Hodinové zúčtovací sazby | [5 empty] | 0
SOUPIS PRACÍ
Stavba:
ONN-úprava hygien. zázemí interny ,objekt A+B, horní areál
Objekt:
1.1 - ARCH - Vlastní objekt
Místo: |  |  | ONN Náchod |  |  | Datum: | 2019-04-29
Zadavatel: |  |  | ONN Náchod a.s. |  |  | Projektant: | JIKA CZ
Uchazeč: |  |  | Vyplňte údaj
PČ | Typ | Kód | Popis | MJ | Množství | J.cena [CZK] | Cena celkem [CZK] | Cenová soustava |  | Poznámka | DPH | J. Nh [h] | Nh celkem [h] | J. hmotnost [t] | Hmotnost celkem [t] | J. suť [t] | Suť Celkem [t]
Náklady soupisu celkem | [6 empty] | 0 | [5 empty] | #REF! |  | #REF! |  | #REF! |  | D | -1 | [10 empty] | #REF!
| D | HSV | Práce a dodávky HSV |  |  |  | 0 | [5 empty] | 1150.6481 |  | 19.6687 |  | 57.0978 | 1 | D | 0 |  |  |  | ROZPOCET | [6 empty] | 0
| D | 3 | Svislé a kompletní konstrukce |  |  |  | 0 | [5 empty] | 63.4893 |  | 3.6413 |  | 0 | 1 | D | 1 |  |  |  | ROZPOCET | [6 empty] | 0
1 | K | 317121151 | Montáž ŽB překladů prefabrikovaných do rýh světlosti otvoru do 1050 mm | kus | 3 |  | 0 | CS ÚRS 2018 01 |  |  | základní | 0.618 | 1.854 | 0.02588 | 0.07764 | 0 | 0 | 4 | K | 2 |  |  |  | ROZPOCET | 0 | 0 | 0 | 0 | 0 | 1 | 0 | 4 | -23503352
2 | M | 59321210 | překlad železobetonový RZP vylehčený 119x14x14 cm | kus | 3 |  | 0 | CS ÚRS 2018 01 |  |  | základní | 0 | 0 | 0.041 | 0.123 | 0 | 0 | 8 | M | 2 |  |  |  | ROZPOCET | 0 | 0 | 0 | 0 | 0 | 1 | 0 | 4 | -1953056848
3 | K | 317234410 | Vyzdívka mezi nosníky z cihel pálených na MC | m3 | 0.386 |  | 0 | CS ÚRS 2018 01 |  |  | základní | 6.77 | 2.6132 | 1.943 | 0.75001 | 0 | 0 | 4 | K | 2 |  |  |  | ROZPOCET | 0 | 0 | 0 | 0 | 0 | 1 | 0 | 4 | -855641900
| VV |  | 1,25*0,6*0,2+0,7*0,45*0,25*3 |  | 0.386 | [13 empty] | VV | 2 | 2 | True | 1 | ROZPOCET
4 | K | 317944321 | Válcované nosníky do č.12 dodatečně osazované do připravených otvorů | t | 1.264 |  | 0 | CS ÚRS 2018 01 |  |  | základní | 40.5 | 51.192 | 1.09 | 1.3778 | 0 | 0 | 4 | K | 2 |  |  |  | ROZPOCET | 0 | 0 | 0 | 0 | 0 | 1 | 0 | 4 | 1736908578
| VV |  | "I č.120" (1,2*8+1,4*4)*0,0112+0,7*12*0,0112 |  | 1.264 | [13 empty] | VV | 2 | 2 | True | 1 | ROZPOCET
5 | K | 340239211 | Zazdívka otvorů v příčkách nebo stěnách plochy do 4 m2 cihlami plnými tl do 100 mm | m2 | 1.155 |  | 0 | CS ÚRS 2018 01 |  |  | základní | 0.689 | 0.79579 | 0.12335 | 0.14247 | 0 | 0 | 4 | K | 2 |  |  |  | ROZPOCET | 0 | 0 | 0 | 0 | 0 | 1 | 0 | 4 | 162681127
| VV |  | 0,55*2,1 |  | 1.155 | [13 empty] | VV | 2 | 2 | True | 1 | ROZPOCET
6 | K | 349231811 | Přizdívka ostění s ozubem z cihel tl do 150 mm | m2 | 4.38 |  | 0 | CS ÚRS 2018 01 |  |  | základní | 1.606 | 7.0343 | 0.26723 | 1.1705 | 0 | 0 | 4 | K | 2 |  |  |  | ROZPOCET | 0 | 0 | 0 | 0 | 0 | 1 | 0 | 4 | 1858823034
| VV |  | 0,1*2,1*2+0,6*2,1*2+0,6*0,4*2*3 |  | 4.38 | [13 empty] | VV | 2 | 2 | True | 1 | ROZPOCET
| D | 6 | Úpravy povrchů, podlahy a osazování výplní |  |  |  | 0 | [5 empty] | 488.9076 |  | 15.9819 |  | 0 | 1 | D | 1 |  |  |  | ROZPOCET | [6 empty] | 0
7 | K | 612311131 | Potažení vnitřních stěn vápenným štukem tloušťky do 3 mm | m2 | 859.24 |  | 0 | CS ÚRS 2018 01 |  |  | základní | 0.272 | 233.7133 | 0.003 | 2.5777 | 0 | 0 | 4 | K | 2 |  |  |  | ROZPOCET | 0 | 0 | 0 | 0 | 0 | 1 | 0 | 4 | -685674845
8 | K | 612325412 | Oprava vnitřní vápenocementové hladké omítky stěn v rozsahu plochy do 30% | m2 | 859.24 |  | 0 | CS ÚRS 2018 01 |  |  | základní | 0.297 | 255.1943 | 0.0156 | 13.4041 | 0 | 0 | 4 | K | 2 |  |  |  | ROZPOCET | 0 | 0 | 0 | 0 | 0 | 1 | 0 | 4 | -186240461
| D | 9 | Ostatní konstrukce a práce, bourání |  |  |  | 0 | [5 empty] | 513.2769 |  | 0.045483 |  | 57.0978 | 1 | D | 1 |  |  |  | ROZPOCET | [6 empty] | 0
9 | K | 949101111 | Lešení pomocné pro objekty pozemních staveb s lešeňovou podlahou v do 1,9 m zatížení do 150 kg/m2 | m2 | 173.43 |  | 0 | CS ÚRS 2018 01 |  |  | základní | 0.105 | 18.2101 | 0.00013 | 0.022546 | 0 | 0 | 4 | K | 2 |  |  |  | ROZPOCET | 0 | 0 | 0 | 0 | 0 | 1 | 0 | 4 | -1491827829
| VV |  | "2NP" 136,74 |  | 136.74 | [13 empty] | VV | 2 | 2 | True | 0 | ROZPOCET
| VV |  | "3NP"36,69 |  | 36.69 | [13 empty] | VV | 2 | 2 | True | 0 | ROZPOCET
| VV |  | Součet |  | 173.43 | [13 empty] | VV | 2 | 4 | True | 1 | ROZPOCET
10 | K | 952901111 | Vyčištění budov bytové a občanské výstavby při výšce podlaží do 4 m | m2 | 573.43 |  | 0 | CS ÚRS 2018 01 |  |  | základní | 0.308 | 176.6164 | 4e-05 | 0.022937 | 0 | 0 | 4 | K | 2 |  |  |  | ROZPOCET | 0 | 0 | 0 | 0 | 0 | 1 | 0 | 4 | 887171281
11 | K | 962031132 | Bourání příček z cihel pálených na MVC tl do 100 mm | m2 | 58.103 |  | 0 | CS ÚRS 2018 01 |  |  | základní | 0.245 | 14.2352 | 0 | 0 | 0.131 | 7.6115 | 4 | K | 2 |  |  |  | ROZPOCET | 0 | 0 | 0 | 0 | 0 | 1 | 0 | 4 | 1325716942
| VV |  | "2NP" (1,85+1,4+1,85*2+1,89+0,3+2,4)*3,55-0,7*1,97*3 |  | 36.83 | [13 empty] | VV | 2 | 2 | True | 0 | ROZPOCET
| VV |  | -0,8*1,97-0,6*1,97 |  | -2.758 | [13 empty] | VV | 2 | 2 | True | 0 | ROZPOCET
| VV |  | "3NP" (1,85+1,89+1,1+1,4+1,1+1,205)*3,55-0,6*1,97*3 |  | 26.789 | [13 empty] | VV | 2 | 2 | True | 0 | ROZPOCET
| VV |  | -0,7*1,97*2 |  | -2.758 | [13 empty] | VV | 2 | 2 | True | 0 | ROZPOCET
| VV |  | Součet |  | 58.103 | [13 empty] | VV | 2 | 4 | True | 1 | ROZPOCET
12 | K | 962031133 | Bourání příček z cihel pálených na MVC tl do 150 mm | m2 | 40.583 |  | 0 | CS ÚRS 2018 01 |  |  | základní | 0.284 | 11.5256 | 0 | 0 | 0.261 | 10.5922 | 4 | K | 2 |  |  |  | ROZPOCET | 0 | 0 | 0 | 0 | 0 | 1 | 0 | 4 | -920482311
| VV |  | "2NP" (1,1+1,9+2,0)*3,55-1,0*1,97-0,9*1,97 |  | 14.007 | [13 empty] | VV | 2 | 2 | True | 0 | ROZPOCET
| VV |  | "3NP" (3,17+1,17+1,9+2,8)*3,55-0,8*1,97-1,0*1,97*2 |  | 26.576 | [13 empty] | VV | 2 | 2 | True | 0 | ROZPOCET
| VV |  | Součet |  | 40.583 | [13 empty] | VV | 2 | 4 | True | 1 | ROZPOCET
13 | K | 965046111 | Broušení stávajících betonových podlah úběr do 3 mm | m2 | 93.032 |  | 0 | CS ÚRS 2018 01 |  |  | základní | 0.306 | 28.4678 | 0 | 0 | 0 | 0 | 4 | K | 2 |  |  |  | ROZPOCET | 0 | 0 | 0 | 0 | 0 | 1 | 0 | 4 | -1713200294
| VV |  | 66,28+26,752 |  | 93.032 | [13 empty] | VV | 2 | 2 | True | 1 | ROZPOCET
14 | K | 965046119 | Příplatek k broušení stávajících betonových podlah za každý další 1 mm úběru | m2 | 186.064 |  | 0 | CS ÚRS 2018 01 |  |  | základní | 0.141 | 26.235 | 0 | 0 | 0 | 0 | 4 | K | 2 |  |  |  | ROZPOCET | 0 | 0 | 0 | 0 | 0 | 1 | 0 | 4 | -1197995263
| VV |  | 93,032*2 |  | 186.064 | [13 empty] | VV | 2 | 2 | True | 1 | ROZPOCET
15 | K | 965081213 | Bourání podlah z dlaždic keramických nebo xylolitových tl do 10 mm plochy přes 1 m2 | m2 | 66.28 |  | 0 | CS ÚRS 2018 01 |  |  | základní | 0.162 | 10.7374 | 0 | 0 | 0.035 | 2.3198 | 4 | K | 2 |  |  |  | ROZPOCET | 0 | 0 | 0 | 0 | 0 | 1 | 0 | 4 | -1561447992
| VV |  | "2NP" 2,2+2,32+2,01+9,61+1,61+2,32+3,79+3,42 |  | 27.28 | [13 empty] | VV | 2 | 2 | True | 0 | ROZPOCET
| VV |  | "3NP" 39,0 |  | 39 | [13 empty] | VV | 2 | 2 | True | 0 | ROZPOCET
| VV |  | Součet |  | 66.28 | [13 empty] | VV | 2 | 4 | True | 1 | ROZPOCET
16 | K | 968072455 | Vybourání kovových dveřních zárubní pl do 2 m2 | m2 | 30.535 |  | 0 | CS ÚRS 2018 01 |  |  | základní | 0.939 | 28.6724 | 0 | 0 | 0.076 | 2.3207 | 4 | K | 2 |  |  |  | ROZPOCET | 0 | 0 | 0 | 0 | 0 | 1 | 0 | 4 | 1728710049
| VV |  | 0,6*1,97*4+0,7*1,97*7+0,8*1,97*3+0,9*1,97*2+1,0*1,97*4 |  | 30.535 | [13 empty] | VV | 2 | 2 | True | 1 | ROZPOCET
17 | K | 971033461 | Vybourání otvorů ve zdivu cihelném pl do 0,25 m2 na MVC nebo MV tl do 600 mm | kus | 3 |  | 0 | CS ÚRS 2018 01 |  |  | základní | 2.024 | 6.072 | 0 | 0 | 0.276 | 0.828 | 4 | K | 2 |  |  |  | ROZPOCET | 0 | 0 | 0 | 0 | 0 | 1 | 0 | 4 | -245129828
18 | K | 971033621 | Vybourání otvorů ve zdivu cihelném pl do 4 m2 na MVC nebo MV tl do 100 mm | m2 | 2.097 |  | 0 | CS ÚRS 2018 01 |  |  | základní | 0.33 | 0.69201 | 0 | 0 | 0.18 | 0.37746 | 4 | K | 2 |  |  |  | ROZPOCET | 0 | 0 | 0 | 0 | 0 | 1 | 0 | 4 | 20667808
| VV |  | "2NP" 0,98*2,14 |  | 2.097 | [13 empty] | VV | 2 | 2 | True | 1 | ROZPOCET
19 | K | 974031666 | Vysekání rýh ve zdivu cihelném pro vtahování nosníků hl do 150 mm v do 250 mm | m | 23.6 |  | 0 | CS ÚRS 2018 01 |  |  | základní | 0.93 | 21.948 | 0 | 0 | 0.065 | 1.534 | 4 | K | 2 |  |  |  | ROZPOCET | 0 | 0 | 0 | 0 | 0 | 1 | 0 | 4 | -685639329
| VV |  | 1,2*8+1,4*4+0,7*12 |  | 23.6 | [13 empty] | VV | 2 | 2 | True | 1 | ROZPOCET
20 | K | 978013141 | Otlučení (osekání) vnitřní vápenné nebo vápenocementové omítky stěn v rozsahu do 30 % | m2 | 859.24 |  | 0 | CS ÚRS 2018 01 |  |  | základní | 0.08 | 68.7392 | 0 | 0 | 0.01 | 8.5924 | 4 | K | 2 |  |  |  | ROZPOCET | 0 | 0 | 0 | 0 | 0 | 1 | 0 | 4 | 1004560008
| VV |  | "2NP" 143,29*3,5+(7,7+12,4+9,25+9,6+14,15+8,23+7,13)*1,5 |  | 604.205 | [13 empty] | VV | 2 | 2 | True | 0 | ROZPOCET
| VV |  | "3NP"36,69*1,5 |  | 55.035 | [13 empty] | VV | 2 | 2 | True | 0 | ROZPOCET
| VV |  | Součet |  | 659.24 | [13 empty] | VV | 2 | 4 | True | 1 | ROZPOCET
21 | K | 978059541 | Odsekání a odebrání obkladů stěn z vnitřních obkládaček plochy přes 1 m2 | m2 | 337.086 |  | 0 | CS ÚRS 2018 01 |  |  | základní | 0.3 | 101.1258 | 0 | 0 | 0.068 | 22.9218 | 4 | K | 2 |  |  |  | ROZPOCET | 0 | 0 | 0 | 0 | 0 | 1 | 0 | 4 | -544958497
| VV |  | "2NP" (2,0+1,1)*2*2,0-1,0*1,97*2-0,7*1,97 |  | 7.081 | [13 empty] | VV | 2 | 2 | True | 0 | ROZPOCET
| VV |  | (1,9+1,22)*2*2,0-0,9*1,97 |  | 10.707 | [13 empty] | VV | 2 | 2 | True | 0 | ROZPOCET
| VV |  | (1,2+1,89)*2*2,0-0,6*1,97-0,7*1,97*2 |  | 8.42 | [13 empty] | VV | 2 | 2 | True | 0 | ROZPOCET
| VV |  | (1,22+1,9)*2*2,0-0,7*1,97 |  | 11.101 | [13 empty] | VV | 2 | 2 | True | 0 | ROZPOCET
| VV |  | (2,05+1,85)*2*2,0-0,7*1,97 |  | 14.221 | [13 empty] | VV | 2 | 2 | True | 0 | ROZPOCET
| VV |  | 1,85*4*2,0-0,7*1,97+3,1*4*2,0-1,0*1,97 |  | 36.251 | [13 empty] | VV | 2 | 2 | True | 0 | ROZPOCET
| VV |  | "3NP" (1,9+1,22)*2*2,0-0,7*1,97 |  | 11.101 | [13 empty] | VV | 2 | 2 | True | 0 | ROZPOCET
| VV |  | (1,4+1,205)*2*2,0-0,6*1,97 |  | 9.238 | [13 empty] | VV | 2 | 2 | True | 0 | ROZPOCET
| VV |  | (1,3+1,4)*2*2,0-0,6*1,97 |  | 9.618 | [13 empty] | VV | 2 | 2 | True | 0 | ROZPOCET
| VV |  | (2,0+1,27)*2*2,0-1,0*1,97*2 |  | 9.14 | [13 empty] | VV | 2 | 2 | True | 0 | ROZPOCET
| VV |  | (3,17+2,99)*2*2,0-1,0*1,97 |  | 22.67 | [13 empty] | VV | 2 | 2 | True | 0 | ROZPOCET
| VV |  | (1,9+1,22)*2*2,0-0,9*1,97 |  | 10.707 | [13 empty] | VV | 2 | 2 | True | 0 | ROZPOCET
| VV |  | (1,2+1,89)*2*2,0-0,7*1,97*2-0,6*1,97 |  | 8.42 | [13 empty] | VV | 2 | 2 | True | 0 | ROZPOCET
| VV |  | (0,9+1,89)*2*2,0-0,6*1,97 |  | 9.978 | [13 empty] | VV | 2 | 2 | True | 0 | ROZPOCET
| VV |  | (2,05+1,85)*2*2,0-0,7*1,97 |  | 14.221 | [13 empty] | VV | 2 | 2 | True | 0 | ROZPOCET
| VV |  | (1,85+1,92)*2*2,0-0,8*1,97 |  | 13.504 | [13 empty] | VV | 2 | 2 | True | 0 | ROZPOCET
| VV |  | (2,605+1,3)*2*2,0-0,8*1,97*2-0,6*1,97*2 |  | 10.104 | [13 empty] | VV | 2 | 2 | True | 0 | ROZPOCET
| VV |  | (2,8+2,745)*2*2,0-0,8*1,97 |  | 20.604 | [13 empty] | VV | 2 | 2 | True | 0 | ROZPOCET
| VV |  | Součet |  | 237.086 | [13 empty] | VV | 2 | 4 | True | 1 | ROZPOCET
101 | K | 968062355 | Vybourání dřevěných rámů oken dvojitých včetně křídel pl do 2 m2 | m2 | 15.08 |  | 0 | CS ÚRS 2019 01 |  |  | základní | 0.08 | 1.2064 | 0 | 0 | 0.01 | 0.1508 | 4 | K | 2 |  |  |  | ROZPOCET | 0 | 0 | 0 | 0 | 0 | 1 | 0 | 4 | 1004560008
| VV |  | "pol. O01" 7*0,8*1,3 |  | 7.28 | [13 empty] | VV | 2 | 2 | True | 0 | ROZPOCET
| VV |  | "pol. O02" 4*1,5*1,3 |  | 7.8 | [13 empty] | VV | 2 | 2 | True | 0 | ROZPOCET
| VV |  | Součet |  | 15.08 | [13 empty] | VV | 2 | 4 | True | 1 | ROZPOCET
102 | K | 968062354 | Vybourání dřevěných rámů oken dvojitých včetně křídel pl do 1 m2 | m2 | 1.43 |  | 0 | CS ÚRS 2019 01 |  |  | základní | 0.08 | 0.1144 | 0 | 0 | 0.01 | 0.0143 | 4 | K | 2 |  |  |  | ROZPOCET | 0 | 0 | 0 | 0 | 0 | 1 | 0 | 4 | 1004560008
| VV |  | "pol. O04" 2*0,55*1,3 |  | 1.43 | [13 empty] | VV | 2 | 2 | True | 0 | ROZPOCET
103 | K | 968062245 | Vybourání dřevěných rámů balkonových dveří jednoduchých včetně křídel pl do 2 m2 | m2 | 1.6 |  | 0 | CS ÚRS 2019 01 |  |  | základní | 0.08 | 0.128 | 0 | 0 | 0.01 | 0.016 | 4 | K | 2 |  |  |  | ROZPOCET | 0 | 0 | 0 | 0 | 0 | 1 | 0 | 4 | 1004560008
| VV |  | "pol. 010" 1*0,8*2,0 |  | 1.6 | [13 empty] | VV | 2 | 2 | True | 0 | ROZPOCET
| D | 997 | Přesun sutě |  |  |  | 0 | [5 empty] | 77.0742 |  | 0 |  | 0 | 1 | D | 1 |  |  |  | ROZPOCET | [6 empty] | 0
22 | K | 997013112 | Vnitrostaveništní doprava suti a vybouraných hmot pro budovy v do 9 m s použitím mechanizace | t | 48.521 |  | 0 | CS ÚRS 2018 01 |  |  | základní | 1.411 | 68.4631 | 0 | 0 | 0 | 0 | 4 | K | 2 |  |  |  | ROZPOCET | 0 | 0 | 0 | 0 | 0 | 1 | 0 | 4 | -872654446
23 | K | 997013501 | Odvoz suti a vybouraných hmot na skládku nebo meziskládku do 1 km se složením | t | 48.521 |  | 0 | CS ÚRS 2018 01 |  |  | základní | 0.125 | 6.0651 | 0 | 0 | 0 | 0 | 4 | K | 2 |  |  |  | ROZPOCET | 0 | 0 | 0 | 0 | 0 | 1 | 0 | 4 | -884059858
24 | K | 997013509 | Příplatek k odvozu suti a vybouraných hmot na skládku ZKD 1 km přes 1 km | t | 424.323 |  | 0 | CS ÚRS 2018 01 |  |  | základní | 0.006 | 2.5459 | 0 | 0 | 0 | 0 | 4 | K | 2 |  |  |  | ROZPOCET | 0 | 0 | 0 | 0 | 0 | 1 | 0 | 4 | 707637764
| VV |  | 47,147*9 |  | 424.323 | [13 empty] | VV | 2 | 2 | True | 1 | ROZPOCET
25 | K | 997013831 | Poplatek za uložení na skládce (skládkovné) stavebního odpadu směsného kód odpadu 170 904 | t | 87.147 |  | 0 | CS ÚRS 2018 01 |  |  | základní | 0 | 0 | 0 | 0 | 0 | 0 | 4 | K | 2 |  |  |  | ROZPOCET | 0 | 0 | 0 | 0 | 0 | 1 | 0 | 4 | -857519284
| D | 998 | Přesun hmot |  |  |  | 0 | [5 empty] | 7.9001 |  | 0 |  | 0 | 1 | D | 1 |  |  |  | ROZPOCET | [6 empty] | 0
26 | K | 998011002 | Přesun hmot pro budovy zděné v do 12 m | t | 24.843 |  | 0 | CS ÚRS 2018 01 |  |  | základní | 0.318 | 7.9001 | 0 | 0 | 0 | 0 | 4 | K | 2 |  |  |  | ROZPOCET | 0 | 0 | 0 | 0 | 0 | 1 | 0 | 4 | -2055314587
| D | PSV | Práce a dodávky PSV |  |  |  | 0 | [5 empty] | 895.2781 |  | 16.4038 |  | 0.22331 | 2 | D | 0 |  |  |  | ROZPOCET | [6 empty] | 0
| D | 711 | Izolace proti vodě, vlhkosti a plynům |  |  |  | 0 | [5 empty] | 111.6842 |  | 1.5024 |  | 0 | 2 | D | 1 |  |  |  | ROZPOCET | [6 empty] | 0
27 | K | 711493111 | Izolace proti podpovrchové a tlakové vodě vodorovná těsnicí kaší | m2 | 62.54 |  | 0 | CS ÚRS 2018 01 |  |  | základní | 0.3 | 18.762 | 0.00458 | 0.28643 | 0 | 0 | 16 | K | 2 |  |  |  | ROZPOCET | 0 | 0 | 0 | 0 | 0 | 1 | 0 | 16 | 1272787592
| VV |  | "2NP" 3,54+9,61+5,46+4,07+3,17 |  | 25.85 | [13 empty] | VV | 2 | 2 | True | 0 | ROZPOCET
| VV |  | "3NP" 9,41+2,32+6,37+5,74+3,59+1,96+4,92+2,38 |  | 36.69 | [13 empty] | VV | 2 | 2 | True | 0 | ROZPOCET
| VV |  | Součet |  | 62.54 | [13 empty] | VV | 2 | 4 | True | 1 | ROZPOCET
28 | K | 711493121 | Izolace proti podpovrchové a tlakové vodě svislá těsnicí kaší | m2 | 265.492 |  | 0 | CS ÚRS 2018 01 |  |  | základní | 0.35 | 92.9222 | 0.00458 | 1.216 | 0 | 0 | 16 | K | 2 |  |  |  | ROZPOCET | 0 | 0 | 0 | 0 | 0 | 1 | 0 | 16 | 88983307
29 | K | 998711202 | Přesun hmot procentní pro izolace proti vodě, vlhkosti a plynům v objektech v do 12 m | % | 1767.927 |  | 0 | CS ÚRS 2018 01 |  |  | základní | 0 | 0 | 0 | 0 | 0 | 0 | 16 | K | 2 |  |  |  | ROZPOCET | 0 | 0 | 0 | 0 | 0 | 1 | 0 | 16 | -89990788
| D | 731 | Ústřední vytápění |  |  |  | 0 | [5 empty] | 0 |  | 0 |  | 0 | 2 | D | 1 |  |  |  | ROZPOCET | [6 empty] | 0
30 | K | 731001 | D+M výměna stáv. těles vč. rozvodů | ks | 10 |  | 0 |  |  |  | základní | 0 | 0 | 0 | 0 | 0 | 0 | 16 | K | 2 |  |  |  | ROZPOCET | 0 | 0 | 0 | 0 | 0 | 1 | 0 | 16 | 1607311136
| D | 763 | Konstrukce suché výstavby |  |  |  | 0 | [5 empty] | 266.256 |  | 6.6125 |  | 0 | 2 | D | 1 |  |  |  | ROZPOCET | [6 empty] | 0
31 | K | 763111431 | SDK příčka tl 100 mm profil CW+UW 50 desky 2xH2 12,5 TI 50 mm EI 60 Rw 50 dB | m2 | 29.458 |  | 0 | CS ÚRS 2018 01 |  |  | základní | 1.296 | 38.1776 | 0.04536 | 1.3362 | 0 | 0 | 16 | K | 2 |  |  |  | ROZPOCET | 0 | 0 | 0 | 0 | 0 | 1 | 0 | 16 | 1402979916
| VV |  | "3NP" (3,14+0,49+2,05+2,8+1,4)*3,5-0,7*1,97-0,9*1,97-1,0*1,97 |  | 29.458 | [13 empty] | VV | 2 | 2 | True | 1 | ROZPOCET
32 | K | 763111434 | SDK příčka tl 125 mm profil CW+UW 75 desky 2xH2 12,5 TI 75 mm EI 60 Rw 53 dB | m2 | 48.317 |  | 0 | CS ÚRS 2018 01 |  |  | základní | 1.296 | 62.6188 | 0.04638 | 2.2409 | 0 | 0 | 16 | K | 2 |  |  |  | ROZPOCET | 0 | 0 | 0 | 0 | 0 | 1 | 0 | 16 | 758280775
| VV |  | "2NP" (4,65+2,2+1,85*2+1,35+1,9)*3,5-0,8*1,97-0,9*1,97*3+2,425*3,5-0,8*1,97 |  | 48.317 | [13 empty] | VV | 2 | 2 | True | 1 | ROZPOCET
33 | K | 763111437 | SDK příčka tl 150 mm profil CW+UW 100 desky 2xH2 12,5 TI 100 mm EI 60 Rw 55 DB | m2 | 6.65 |  | 0 | CS ÚRS 2018 01 |  |  | základní | 1.296 | 8.6184 | 0.04746 | 0.31561 | 0 | 0 | 16 | K | 2 |  |  |  | ROZPOCET | 0 | 0 | 0 | 0 | 0 | 1 | 0 | 16 | -1073219138
| VV |  | "3NP" 1,9*3,5 |  | 6.65 | [13 empty] | VV | 2 | 2 | True | 1 | ROZPOCET
34 | K | 763111717 | SDK příčka základní penetrační nátěr | m2 | 200.915 |  | 0 | CS ÚRS 2018 01 |  |  | základní | 0.064 | 12.8586 | 0.0002 | 0.040183 | 0 | 0 | 16 | K | 2 |  |  |  | ROZPOCET | 0 | 0 | 0 | 0 | 0 | 1 | 0 | 16 | -339610925
| VV |  | 29,458*2+48,317*2+6,65*2+32,065 |  | 200.915 | [13 empty] | VV | 2 | 2 | True | 1 | ROZPOCET
35 | K | 763121429 | SDK stěna předsazená tl 112,5 mm profil CW+UW 100 deska 1xH2 12,5 TI 40 mm EI 30 | m2 | 32.065 |  | 0 | CS ÚRS 2018 01 |  |  | základní | 0.809 | 25.9406 | 0.01574 | 0.5047 | 0 | 0 | 16 | K | 2 |  |  |  | ROZPOCET | 0 | 0 | 0 | 0 | 0 | 1 | 0 | 16 | -1484528781
| VV |  | "2NP" 0,95*1,2*2+0,96*1,2+0,9*1,2 |  | 4.512 | [13 empty] | VV | 2 | 2 | True | 0 | ROZPOCET
| VV |  | "3NP" 3,95*3,5+0,95*1,2*2+(1,7+2,54)*2,7 |  | 27.553 | [13 empty] | VV | 2 | 2 | True | 0 | ROZPOCET
| VV |  | Součet |  | 32.065 | [13 empty] | VV | 2 | 4 | True | 1 | ROZPOCET
36 | K | 763131461 | SDK podhled desky 2xH2 12,5 bez TI dvouvrstvá spodní kce profil CD+UD | m2 | 79.16 |  | 0 | CS ÚRS 2018 01 |  |  | základní | 1.148 | 90.8757 | 0.02263 | 1.7914 | 0 | 0 | 16 | K | 2 |  |  |  | ROZPOCET | 0 | 0 | 0 | 0 | 0 | 1 | 0 | 16 | 523741067
| VV |  | "2NP" 3,54+9,61+5,34+5,46+11,28+4,07+3,17 |  | 42.47 | [13 empty] | VV | 2 | 2 | True | 0 | ROZPOCET
| VV |  | "3NP" 36,69 |  | 36.69 | [13 empty] | VV | 2 | 2 | True | 0 | ROZPOCET
| VV |  | Součet |  | 79.16 | [13 empty] | VV | 2 | 4 | True | 1 | ROZPOCET
37 | K | 763131714 | SDK podhled základní penetrační nátěr | m2 | 79.16 |  | 0 | CS ÚRS 2018 01 |  |  | základní | 0.04 | 3.1664 | 0.0001 | 0.007916 | 0 | 0 | 16 | K | 2 |  |  |  | ROZPOCET | 0 | 0 | 0 | 0 | 0 | 1 | 0 | 16 | -628686358
38 | K | 763181311 | Montáž jednokřídlové kovové zárubně v do 2,75 m SDK příčka | kus | 16 |  | 0 | CS ÚRS 2018 01 |  |  | základní | 1.5 | 24 | 0.00022 | 0.00352 | 0 | 0 | 16 | K | 2 |  |  |  | ROZPOCET | 0 | 0 | 0 | 0 | 0 | 1 | 0 | 16 | 89098038
39 | M | 55331301 | zárubeň ocelová pro sádrokarton s drážkou 100 700 L/P | kus | 2 |  | 0 | CS ÚRS 2018 01 |  |  | základní | 0 | 0 | 0.02347 | 0.04694 | 0 | 0 | 32 | M | 2 |  |  |  | ROZPOCET | 0 | 0 | 0 | 0 | 0 | 1 | 0 | 16 | -1333412808
40 | M | 55331303 | zárubeň ocelová pro sádrokarton s drážkou 100 800 L/P | kus | 4 |  | 0 | CS ÚRS 2018 01 |  |  | základní | 0 | 0 | 0.0241 | 0.0964 | 0 | 0 | 32 | M | 2 |  |  |  | ROZPOCET | 0 | 0 | 0 | 0 | 0 | 1 | 0 | 16 | 1597220079
41 | M | 55331305 | zárubeň ocelová pro sádrokarton s drážkou 100 900 L/P | kus | 6 |  | 0 | CS ÚRS 2018 01 |  |  | základní | 0 | 0 | 0.02471 | 0.14826 | 0 | 0 | 32 | M | 2 |  |  |  | ROZPOCET | 0 | 0 | 0 | 0 | 0 | 1 | 0 | 16 | -1702366156
42 | M | 55331319 | zárubeň ocelová pro sádrokarton s drážkou 125 1100 L/P | kus | 3 |  | 0 | CS ÚRS 2018 01 |  |  | základní | 0 | 0 | 0.0268 | 0.0804 | 0 | 0 | 32 | M | 2 |  |  |  | ROZPOCET | 0 | 0 | 0 | 0 | 0 | 1 | 0 | 16 | -568839747
43 | K | 998763402 | Přesun hmot procentní pro sádrokartonové konstrukce v objektech v do 12 m | % | 2289.682 |  | 0 | CS ÚRS 2018 01 |  |  | základní | 0 | 0 | 0 | 0 | 0 | 0 | 16 | K | 2 |  |  |  | ROZPOCET | 0 | 0 | 0 | 0 | 0 | 1 | 0 | 16 | -1783821786
| D | 764 | Konstrukce klempířské |  |  |  | 0 | [5 empty] | 57.945 |  | 0.4825 |  | 0 | 2 | D | 1 |  |  |  | ROZPOCET | [6 empty] | 0
104 | K | 764002851 | Demontáž oplechování parapetů do suti | m | 12.7 |  | 0 | CS ÚRS 2019 01 |  |  | základní | 0 | 0 | 0 | 0 | 0 | 0 | 16 | K | 2 |  |  |  | ROZPOCET | 0 | 0 | 0 | 0 | 0 | 1 | 0 | 16 | -1210360140
| VV |  | 7*0,8+4*1,5+2*0,55 |  | 12.7 | [13 empty] | VV | 2 | 2 | True | 1 | ROZPOCET
105 | K | 764246303R | Oplechování parapetů rovných mechanicky kotvené z pozinkovaného plechu tl. 0,6 mm rš 245 mm | m | 13.48 |  | 0 | CS ÚRS 2019 01 |  |  | základní | 0 | 0 | 0 | 0 | 0 | 0 | 16 | K | 2 |  |  |  | ROZPOCET | 0 | 0 | 0 | 0 | 0 | 1 | 0 | 16 | 509840994
| VV |  | "pol. K01" 7*0,86 |  | 6.02 | [13 empty] | VV | 2 | 2 | True | 1 | ROZPOCET
|  |  | "pol. K02" 4*1,56 |  | 6.24
| VV |  | "pol. K04" 2*0,61 |  | 1.22 | [13 empty] | VV | 2 | 2 | True | 1 | ROZPOCET
| VV |  | Součet |  | 13.48 | [13 empty] | VV | 2 | 4 | True | 1 | ROZPOCET
| D | 766 | Konstrukce truhlářské |  |  |  | 0 | [5 empty] | 31.428 |  | 0.2765 |  | 0 | 2 | D | 1 |  |  |  | ROZPOCET | [6 empty] | 0
44 | K | 766001 | Dodávka dveří posuvných na stěnu plných hladkých vč. kování 800/1970mm | ks | 1 |  | 0 |  |  |  | základní | 0 | 0 | 0 | 0 | 0 | 0 | 16 | K | 2 |  |  |  | ROZPOCET | 0 | 0 | 0 | 0 | 0 | 1 | 0 | 16 | -1210360140
45 | K | 766002 | dtto,avšak 900/1970mm | ks | 1 |  | 0 |  |  |  | základní | 0 | 0 | 0 | 0 | 0 | 0 | 16 | K | 2 |  |  |  | ROZPOCET | 0 | 0 | 0 | 0 | 0 | 1 | 0 | 16 | 509840994
46 | K | 766660001 | Montáž dveřních křídel otvíravých 1křídlových š do 0,8 m do ocelové zárubně | kus | 6 |  | 0 | CS ÚRS 2018 01 |  |  | základní | 1.682 | 10.092 | 0 | 0 | 0 | 0 | 16 | K | 2 |  |  |  | ROZPOCET | 0 | 0 | 0 | 0 | 0 | 1 | 0 | 16 | 1986463092
| VV |  | 6 |  | 6 | [13 empty] | VV | 2 | 2 | True | 1 | ROZPOCET
47 | M | 61161717 | dveře vnitřní hladké dýhované plné 1křídlové 70x197cm dub vč. kování | kus | 2 |  | 0 | CS ÚRS 2018 01 |  |  | základní | 0 | 0 | 0.014 | 0.028 | 0 | 0 | 32 | M | 2 |  |  |  | ROZPOCET | 0 | 0 | 0 | 0 | 0 | 1 | 0 | 16 | -346070922
48 | M | 61161721 | dveře vnitřní hladké dýhované plné 1křídlové 80x197cm dub vč. kování | kus | 4 |  | 0 | CS ÚRS 2018 01 |  |  | základní | 0 | 0 | 0.016 | 0.064 | 0 | 0 | 32 | M | 2 |  |  |  | ROZPOCET | 0 | 0 | 0 | 0 | 0 | 1 | 0 | 16 | 292846143
49 | K | 766660002 | Montáž dveřních křídel otvíravých 1křídlových š přes 0,8 m do ocelové zárubně | kus | 9 |  | 0 | CS ÚRS 2018 01 |  |  | základní | 1.825 | 16.425 | 0 | 0 | 0 | 0 | 16 | K | 2 |  |  |  | ROZPOCET | 0 | 0 | 0 | 0 | 0 | 1 | 0 | 16 | -1410384672
50 | M | 61161725 | dveře vnitřní hladké dýhované plné 1křídlové 90x197cm dub vč. kování | kus | 6 |  | 0 | CS ÚRS 2018 01 |  |  | základní | 0 | 0 | 0.019 | 0.114 | 0 | 0 | 32 | M | 2 |  |  |  | ROZPOCET | 0 | 0 | 0 | 0 | 0 | 1 | 0 | 16 | 1425933123
51 | M | 61162863 | dveře vnitřní foliované plné 1křídlové 100x197 cm vč. kování | kus | 3 |  | 0 | CS ÚRS 2018 01 |  |  | základní | 0 | 0 | 0.0235 | 0.0705 | 0 | 0 | 32 | M | 2 |  |  |  | ROZPOCET | 0 | 0 | 0 | 0 | 0 | 1 | 0 | 16 | -585445612
52 | K | 766660351 | Montáž posuvných dveří jednokřídlových průchozí šířky do 800 mm do pojezdu na stěnu | kus | 1 |  | 0 | CS ÚRS 2018 01 |  |  | základní | 2.335 | 2.335 | 0 | 0 | 0 | 0 | 16 | K | 2 |  |  |  | ROZPOCET | 0 | 0 | 0 | 0 | 0 | 1 | 0 | 16 | 651689200
53 | K | 766660352 | Montáž posuvných dveří jednokřídlových průchozí šířky do 1200 mm do pojezdu na stěnu | kus | 1 |  | 0 | CS ÚRS 2018 01 |  |  | základní | 2.576 | 2.576 | 0 | 0 | 0 | 0 | 16 | K | 2 |  |  |  | ROZPOCET | 0 | 0 | 0 | 0 | 0 | 1 | 0 | 16 | 494691838
54 | K | 998766202 | Přesun hmot procentní pro konstrukce truhlářské v objektech v do 12 m | % | 757.14 |  | 0 | CS ÚRS 2018 01 |  |  | základní | 0 | 0 | 0 | 0 | 0 | 0 | 16 | K | 2 |  |  |  | ROZPOCET | 0 | 0 | 0 | 0 | 0 | 1 | 0 | 16 | -711628325
106 | K | 61140051 | okno plastové otevíravé/sklopné dvojsklo přes plochu 1m2 do v1,5m | m2 | 15.08 |  | 0 | CS ÚRS 2019 01 |  |  | základní | 0 | 0 | 0 | 0 | 0 | 0 | 16 | K | 2 |  |  |  | ROZPOCET | 0 | 0 | 0 | 0 | 0 | 1 | 0 | 16 | -1210360140
| VV |  | "pol. O01" 7*0,8*1,3 |  | 7.28 | [13 empty] | VV | 2 | 2 | True | 1 | ROZPOCET
| VV |  | "pol. O02" 4*1,5*1,3 |  | 7.8 | [13 empty] | VV | 2 | 2 | True | 1 | ROZPOCET
| VV |  | Součet |  | 15.08 | [13 empty] | VV | 2 | 4 | True | 1 | ROZPOCET
107 | K | 61140049 | okno plastové otevíravé/sklopné dvojsklo do plochy 1m2 | m2 | 1.43 |  | 0 | CS ÚRS 2019 01 |  |  | základní | 0 | 0 | 0 | 0 | 0 | 0 | 16 | K | 2 |  |  |  | ROZPOCET | 0 | 0 | 0 | 0 | 0 | 1 | 0 | 16 | -1210360140
| VV |  | "pol. O04" 2*0,55*1,3 |  | 1.43 | [13 empty] | VV | 2 | 2 | True | 1 | ROZPOCET
108 | K | 61140053R | balkonové dveře plastové otevíravé/sklopné dvojsklo přes plochu 1m2 v1,5-2,5m | m2 | 1.6 |  | 0 | CS ÚRS 2019 01 |  |  | základní | 0 | 0 | 0 | 0 | 0 | 0 | 16 | K | 2 |  |  |  | ROZPOCET | 0 | 0 | 0 | 0 | 0 | 1 | 0 | 16 | -1210360140
| VV |  | "pol. 010" 1*0,8*2,0 |  | 1.6 | [13 empty] | VV | 2 | 2 | True | 1 | ROZPOCET
109 | K | 766441812 | Demontáž parapetních desek dřevěných nebo plastových šířky přes 30 cm délky do 1,0 m | kus | 13 |  | 0 | CS ÚRS 2019 01 |  |  | základní | 0 | 0 | 0 | 0 | 0 | 0 | 16 | K | 2 |  |  |  | ROZPOCET | 0 | 0 | 0 | 0 | 0 | 1 | 0 | 16 | -1210360140
| VV |  | "pol. T01" 7 |  | 7 | [13 empty] | VV | 2 | 2 | True | 1 | ROZPOCET
| VV |  | "pol. T02" 4 |  | 4
| VV |  | "pol. T04" 2 |  | 2 | [13 empty] | VV | 2 | 2 | True | 1 | ROZPOCET
| VV |  | Součet |  | 13 | [13 empty] | VV | 2 | 4 | True | 1 | ROZPOCET
110 | K | T010204R | Parapet vnitřní - LDT laminovaná deska tl. 18 mm - šířka 330 mm - hrana ABS - včetně povrchové úpravy, včetně všech kotvících a spojovacích prvků kompl. D+M - Provedení dle tabulky výrobků | m | 12.7 |  | 0 | CS ÚRS 2019 01 |  |  | základní | 0 | 0 | 0 | 0 | 0 | 0 | 16 | K | 2 |  |  |  | ROZPOCET | 0 | 0 | 0 | 0 | 0 | 1 | 0 | 16 | -1210360140
| VV |  | "pol. T01" 7*0,8 |  | 5.6 | [13 empty] | VV | 2 | 2 | True | 1 | ROZPOCET
| VV |  | "pol. T02" 4*1,5 |  | 6
| VV |  | "pol. T04" 2*0,55 |  | 1.1 | [13 empty] | VV | 2 | 2 | True | 1 | ROZPOCET
| VV |  | Součet |  | 12.7 | [13 empty] | VV | 2 | 4 | True | 1 | ROZPOCET
| D | 771 | Podlahy z dlaždic |  |  |  | 0 | [5 empty] | 74.3084 |  | 2.6798 |  | 0 | 2 | D | 1 |  |  |  | ROZPOCET | [6 empty] | 0
55 | K | 771574113 | Montáž podlah keramických režných hladkých lepených flexibilním lepidlem do 12 ks/m2 | m2 | 83.119 |  | 0 | CS ÚRS 2018 01 |  |  | základní | 0.55 | 45.7155 | 0.00367 | 0.30505 | 0 | 0 | 16 | K | 2 |  |  |  | ROZPOCET | 0 | 0 | 0 | 0 | 0 | 1 | 0 | 16 | -1818714756
| VV |  | "2NP" (3,54+9,61+5,34+5,46+11,28+4,07+3,17)*1,05 |  | 44.594 | [13 empty] | VV | 2 | 2 | True | 0 | ROZPOCET
| VV |  | "3NP" 36,69*1,05 |  | 38.525 | [13 empty] | VV | 2 | 2 | True | 0 | ROZPOCET
| VV |  | Součet |  | 83.119 | [13 empty] | VV | 2 | 4 | True | 1 | ROZPOCET
56 | M | 59761409 | dlaždice keramické slinuté neglazované mrazuvzdorné bílá přes 9 do 12 ks/m2 | m2 | 91.431 |  | 0 | CS ÚRS 2018 01 |  |  | základní | 0 | 0 | 0.0192 | 1.7555 | 0 | 0 | 32 | M | 2 |  |  |  | ROZPOCET | 0 | 0 | 0 | 0 | 0 | 1 | 0 | 16 | 1319779917
| VV |  | 83,119*1,1 'Přepočtené koeficientem množství |  | 91.431 | [13 empty] | VV | 2 | 2 | False | 1 | ROZPOCET
57 | K | 771591111 | Podlahy penetrace podkladu | m2 | 83.119 |  | 0 | CS ÚRS 2018 01 |  |  | základní | 0.044 | 3.6572 | 0.0003 | 0.024936 | 0 | 0 | 16 | K | 2 |  |  |  | ROZPOCET | 0 | 0 | 0 | 0 | 0 | 1 | 0 | 16 | 1114527744
58 | K | 771990111 | Vyrovnání podkladu samonivelační stěrkou tl 4 mm pevnosti 15 Mpa | m2 | 83.119 |  | 0 | CS ÚRS 2018 01 |  |  | základní | 0.3 | 24.9357 | 0.00715 | 0.5943 | 0 | 0 | 16 | K | 2 |  |  |  | ROZPOCET | 0 | 0 | 0 | 0 | 0 | 1 | 0 | 16 | 1281402153
59 | K | 998771202 | Přesun hmot procentní pro podlahy z dlaždic v objektech v do 12 m | % | 1037.908 |  | 0 | CS ÚRS 2018 01 |  |  | základní | 0 | 0 | 0 | 0 | 0 | 0 | 16 | K | 2 |  |  |  | ROZPOCET | 0 | 0 | 0 | 0 | 0 | 1 | 0 | 16 | 503461309
| D | 776 | Podlahy povlakové |  |  |  | 0 | [5 empty] | 6.8218 |  | 0 |  | 0.080256 | 2 | D | 1 |  |  |  | ROZPOCET | [6 empty] | 0
60 | K | 776201812 | Demontáž lepených povlakových podlah s podložkou ručně | m2 | 26.752 |  | 0 | CS ÚRS 2018 01 |  |  | základní | 0.255 | 6.8218 | 0 | 0 | 0.003 | 0.080256 | 16 | K | 2 |  |  |  | ROZPOCET | 0 | 0 | 0 | 0 | 0 | 1 | 0 | 16 | -456789180
| VV |  | "2NP" (7,81+16,51)*1,1 |  | 26.752 | [13 empty] | VV | 2 | 2 | True | 1 | ROZPOCET
| D | 781 | Dokončovací práce - obklady |  |  |  | 0 | [5 empty] | 236.1882 |  | 4.4273 |  | 0 | 2 | D | 1 |  |  |  | ROZPOCET | [6 empty] | 0
61 | K | 781414111 | Montáž obkladaček vnitřních pravoúhlých pórovinových do 22 ks/m2 lepených flexibilním lepidlem | m2 | 270.041 |  | 0 | CS ÚRS 2018 01 |  |  | základní | 0.76 | 205.2312 | 0.003 | 0.81012 | 0 | 0 | 16 | K | 2 |  |  |  | ROZPOCET | 0 | 0 | 0 | 0 | 0 | 1 | 0 | 16 | -682062385
| VV |  | "2NP-místn. č.205"(2,175+1,675)*2*2,5-0,9*1,97 |  | 17.477 | [13 empty] | VV | 2 | 2 | True | 0 | ROZPOCET
| VV |  | "č.205a" (3,1+3,1)*2*2,5-1,0*1,97 |  | 29.03 | [13 empty] | VV | 2 | 2 | True | 0 | ROZPOCET
| VV |  | "č.209"(2,95+1,85)*2*2,5 |  | 24 | [13 empty] | VV | 2 | 2 | True | 0 | ROZPOCET
| VV |  | "č.243"(2,215+1,9)*2*2,5-0,9*1,97 |  | 18.802 | [13 empty] | VV | 2 | 2 | True | 0 | ROZPOCET
| VV |  | "č.244"(1,85+1,715)*2*2,5-0,98*2,114 |  | 15.753 | [13 empty] | VV | 2 | 2 | True | 0 | ROZPOCET
| VV |  | "č.303"(3,14+2,97)*2*2,5-1,0*1,97 |  | 28.58 | [13 empty] | VV | 2 | 2 | True | 0 | ROZPOCET
| VV |  | "č.306"(2,05+1,2)*2*2,5-0,8*1,97 |  | 14.674 | [13 empty] | VV | 2 | 2 | True | 0 | ROZPOCET
| VV |  | "č.308"(13,38-0,8)*2,5 |  | 31.45 | [13 empty] | VV | 2 | 2 | True | 0 | ROZPOCET
| VV |  | "č.321"(2,1+2,8)*2*2,5-0,9*1,97 |  | 22.727 | [13 empty] | VV | 2 | 2 | True | 0 | ROZPOCET
| VV |  | "č.344" 1,9*4*2,5-0,9*1,97 |  | 17.227 | [13 empty] | VV | 2 | 2 | True | 0 | ROZPOCET
| VV |  | "č.350"(1,5+1,4)*2*2,5-0,7*1,97 |  | 13.121 | [13 empty] | VV | 2 | 2 | True | 0 | ROZPOCET
| VV |  | "č.350a"( 3,785+1,3)*2*2,5-0,9*1,97-1,0*1,97-0,8*1,97-0,7*1,97 |  | 18.727 | [13 empty] | VV | 2 | 2 | True | 0 | ROZPOCET
| VV |  | "č.351"(1,7+1,4)*2*2,5-0,8*1,97 |  | 13.924 | [13 empty] | VV | 2 | 2 | True | 0 | ROZPOCET
| VV |  | "č.206" 2,45*2,5-0,8*1,97 |  | 4.549 | [13 empty] | VV | 2 | 2 | True | 0 | ROZPOCET
| VV |  | Součet |  | 270.041 | [13 empty] | VV | 2 | 4 | True | 1 | ROZPOCET
62 | M | 59761026 | obkládačky keramické koupelnové (barevné) do 12 ks/m2 | m2 | 297.045 |  | 0 | CS ÚRS 2018 01 |  |  | základní | 0 | 0 | 0.0118 | 3.5051 | 0 | 0 | 32 | M | 2 |  |  |  | ROZPOCET | 0 | 0 | 0 | 0 | 0 | 1 | 0 | 16 | 1728130962
| VV |  | 270,041*1,1 'Přepočtené koeficientem množství |  | 297.045 | [13 empty] | VV | 2 | 2 | False | 1 | ROZPOCET
63 | K | 781493511 | Plastové profily ukončovací lepené standardním lepidlem | m | 119.22 |  | 0 | CS ÚRS 2018 01 |  |  | základní | 0.16 | 19.0752 | 0.00026 | 0.030997 | 0 | 0 | 16 | K | 2 |  |  |  | ROZPOCET | 0 | 0 | 0 | 0 | 0 | 1 | 0 | 16 | -1385790858
| VV |  | "2NP" 7,7+12,4+9,6+8,23+7,13+2,45 |  | 47.51 | [13 empty] | VV | 2 | 2 | True | 0 | ROZPOCET
| VV |  | "3NP" 12,28+6,5+13,38+9,8+7,58+5,8+10,17+6,2 |  | 71.71 | [13 empty] | VV | 2 | 2 | True | 0 | ROZPOCET
| VV |  | Součet |  | 119.22 | [13 empty] | VV | 2 | 4 | True | 1 | ROZPOCET
64 | K | 781495111 | Penetrace podkladu vnitřních obkladů | m2 | 270.041 |  | 0 | CS ÚRS 2018 01 |  |  | základní | 0.044 | 11.8818 | 0.0003 | 0.081012 | 0 | 0 | 16 | K | 2 |  |  |  | ROZPOCET | 0 | 0 | 0 | 0 | 0 | 1 | 0 | 16 | -1456478111
65 | K | 998781202 | Přesun hmot procentní pro obklady keramické v objektech v do 12 m | % | 2184.67 |  | 0 | CS ÚRS 2018 01 |  |  | základní | 0 | 0 | 0 | 0 | 0 | 0 | 16 | K | 2 |  |  |  | ROZPOCET | 0 | 0 | 0 | 0 | 0 | 1 | 0 | 16 | -1610782100
| D | 783 | Dokončovací práce - nátěry |  |  |  | 0 | [5 empty] | 8.613 |  | 0.00627 |  | 0 | 2 | D | 1 |  |  |  | ROZPOCET | [6 empty] | 0
66 | K | 783314101 | Základní jednonásobný syntetický nátěr zámečnických konstrukcí | m2 | 16.5 |  | 0 | CS ÚRS 2018 01 |  |  | základní | 0.184 | 3.036 | 0.00014 | 0.00231 | 0 | 0 | 16 | K | 2 |  |  |  | ROZPOCET | 0 | 0 | 0 | 0 | 0 | 1 | 0 | 16 | -1095882643
| VV |  | "zárubně" 1,1*15 |  | 16.5 | [13 empty] | VV | 2 | 2 | True | 1 | ROZPOCET
67 | K | 783315101 | Mezinátěr jednonásobný syntetický standardní zámečnických konstrukcí | m2 | 16.5 |  | 0 | CS ÚRS 2018 01 |  |  | základní | 0.166 | 2.739 | 0.00012 | 0.00198 | 0 | 0 | 16 | K | 2 |  |  |  | ROZPOCET | 0 | 0 | 0 | 0 | 0 | 1 | 0 | 16 | 1731544231
68 | K | 783317101 | Krycí jednonásobný syntetický standardní nátěr zámečnických konstrukcí | m2 | 16.5 |  | 0 | CS ÚRS 2018 01 |  |  | základní | 0.172 | 2.838 | 0.00012 | 0.00198 | 0 | 0 | 16 | K | 2 |  |  |  | ROZPOCET | 0 | 0 | 0 | 0 | 0 | 1 | 0 | 16 | 1166975442
| D | 784 | Dokončovací práce - malby a tapety |  |  |  | 0 | [5 empty] | 159.9785 |  | 0.89914 |  | 0.14306 | 2 | D | 1 |  |  |  | ROZPOCET | [6 empty] | 0
69 | K | 784121001 | Oškrabání malby v mísnostech výšky do 3,80 m | m2 | 461.468 |  | 0 | CS ÚRS 2018 01 |  |  | základní | 0.074 | 34.1486 | 0.001 | 0.46147 | 0.00031 | 0.14306 | 16 | K | 2 |  |  |  | ROZPOCET | 0 | 0 | 0 | 0 | 0 | 1 | 0 | 16 | 2103551680
| VV |  | 659,24*0,7 |  | 461.468 | [13 empty] | VV | 2 | 2 | True | 1 | ROZPOCET
70 | K | 784181101 | Základní akrylátová jednonásobná penetrace podkladu v místnostech výšky do 3,80m | m2 | 911.811 |  | 0 | CS ÚRS 2018 01 |  |  | základní | 0.033 | 30.0898 | 0.0002 | 0.18236 | 0 | 0 | 16 | K | 2 |  |  |  | ROZPOCET | 0 | 0 | 0 | 0 | 0 | 1 | 0 | 16 | -2141688083
71 | K | 784331001 | Dvojnásobné bílé protiplísňové malby v místnostech výšky do 3,80 m | m2 | 911.811 |  | 0 | CS ÚRS 2018 01 |  |  | základní | 0.105 | 95.7402 | 0.00028 | 0.25531 | 0 | 0 | 16 | K | 2 |  |  |  | ROZPOCET | 0 | 0 | 0 | 0 | 0 | 1 | 0 | 16 | -1175866919
| VV |  | 79,16+659,24+173,411 |  | 911.811 | [13 empty] | VV | 2 | 2 | True | 1 | ROZPOCET
| D | HZS | Hodinové zúčtovací sazby |  |  |  | 0 | [5 empty] | 300 |  | 0 |  | 0 | 4 | D | 0 |  |  |  | ROZPOCET | [6 empty] | 0
72 | K | HZS1301 | Hodinová zúčtovací sazba zedník | hod | 300 |  | 0 | CS ÚRS 2018 01 |  |  | základní | 1 | 300 | 0 | 0 | 0 | 0 | 512 | K | 1 |  |  |  | ROZPOCET | 0 | 0 | 0 | 0 | 0 | 1 | 0 | 512 | -307331066

## 1.2 - Kusovník prvního vyb.
| List obsahuje: |  | 1) Krycí list soupisu | 2) Rekapitulace |  |  | 3) Soupis prací | Zpět na list: | Rekapitulace stavby
[9 empty] | >> skryté sloupce << | [9 empty] | {86b6eede-32f4-4ff2-90e9-a16d7ae2ea79}
2
| KRYCÍ LIST SOUPISU | [8 empty] | v --- níže se nacházejí doplnkové a pomocné údaje k sestavám --- v | [8 empty] | False
Stavba:
ONN-úprava hygien. zázemí interny ,objekt A+B, horní areál
Objekt:
1.2 - Kusovník prvního vybavení
| KSO: |  |  |  |  | CC-CZ:
| Místo: |  | ONN Náchod |  |  | Datum: | 2019-04-29
| Zadavatel: |  |  |  |  | IČ:
|  | ONN Náchod a.s. |  |  |  | DIČ:
| Uchazeč: |  |  |  |  | IČ: | Vyplňte údaj
|  | Vyplňte údaj |  |  |  | DIČ: | Vyplňte údaj
| Projektant: |  |  |  |  | IČ:
|  | JIKA CZ |  |  |  | DIČ:
Poznámka:
| Cena bez DPH | [5 empty] | 0
|  |  | Základ daně |  |  | Sazba daně | Výše daně
| DPH | základní | 0 |  |  | 21% | 0
|  | snížená | 0 |  |  | 15% | 0
|  | zákl. přenesená | 0 |  |  | 21% | 0
|  | sníž. přenesená | 0 |  |  | 15% | 0
|  | nulová | 0 |  |  | 0% | 0
| Cena s DPH |  |  | v | CZK |  | 0
REKAPITULACE ČLENĚNÍ SOUPISU PRACÍ
Stavba:
ONN-úprava hygien. zázemí interny ,objekt A+B, horní areál
Objekt:
1.2 - Kusovník prvního vybavení
Místo: |  |  | ONN Náchod |  |  | Datum: | 2019-04-29
Zadavatel: |  |  | ONN Náchod a.s. |  |  | Projektant: | JIKA CZ
Uchazeč: |  |  | Vyplňte údaj
Kód dílu - Popis | [6 empty] | Cena celkem [CZK]
Náklady soupisu celkem | [6 empty] | 0 | [12 empty] | -1
| PSV - Práce a dodávky PSV | [5 empty] | 0
| 766 - Kusovník prvního vybavení | [5 empty] | 0
SOUPIS PRACÍ
Stavba:
ONN-úprava hygien. zázemí interny ,objekt A+B, horní areál
Objekt:
1.2 - Kusovník prvního vybavení
Místo: |  |  | ONN Náchod |  |  | Datum: | 2019-04-29
Zadavatel: |  |  | ONN Náchod a.s. |  |  | Projektant: | JIKA CZ
Uchazeč: |  |  | Vyplňte údaj
PČ | Typ | Kód | Popis | MJ | Množství | J.cena [CZK] | Cena celkem [CZK] | Cenová soustava |  | Poznámka | DPH | J. Nh [h] | Nh celkem [h] | J. hmotnost [t] | Hmotnost celkem [t] | J. suť [t] | Suť Celkem [t]
Náklady soupisu celkem | [6 empty] | 0 | [5 empty] | 0 |  | 0 |  | 0 |  | D | -1 | [7 empty] | #VALUE!
| D | PSV | Práce a dodávky PSV |  |  |  | 0 | [5 empty] | 0 |  | 0 |  | 0 | 2 | D | 0 | ROZPOCET | [6 empty] | #VALUE!
| D | 766 | Kusovník prvního vybavení |  |  |  | 0 | [5 empty] | 0 |  | 0 |  | 0 | 2 | D | 1 | ROZPOCET | [6 empty] | #VALUE!
1 | K | 766001 | Koš odpadkový nášlapný | ks | 11 | NENACEŇUJE SE | 0 | [10 empty] | 16 | K | 2 | ROZPOCET | 0 | 0 | 0 | 0 | 0 | 1 | #VALUE! | 16 | 1728122994
2 | K | 766002 | Dávkovač dezinfekce pákový | ks | 6 | NENACEŇUJE SE | 0 | [10 empty] | 16 | K | 2 | ROZPOCET | 0 | 0 | 0 | 0 | 0 | 1 | #VALUE! | 16 | -568410645
3 | K | 766003 | Koš na dámskou hygienu | ks | 6 | NENACEŇUJE SE | 0 | [10 empty] | 16 | K | 2 | ROZPOCET | 0 | 0 | 0 | 0 | 0 | 1 | #VALUE! | 16 | 1567146589
4 | K | 766004 | Zásobník hygien. sáčků matný nerez 170/95/95mm | ks | 6 | NENACEŇUJE SE | 0 | [10 empty] | 16 | K | 2 | ROZPOCET | 0 | 0 | 0 | 0 | 0 | 1 | #VALUE! | 16 | 1609041742

## 1.3 - Volné interiér. vyb.
| List obsahuje: |  | 1) Krycí list soupisu | 2) Rekapitulace |  |  | 3) Soupis prací | Zpět na list: | Rekapitulace stavby
[9 empty] | >> skryté sloupce << | [9 empty] | {8478ed74-a1f6-4800-8bd9-20fbeaa0d543}
2
| KRYCÍ LIST SOUPISU | [8 empty] | v --- níže se nacházejí doplnkové a pomocné údaje k sestavám --- v | [8 empty] | False
Stavba:
ONN-úprava hygien. zázemí interny ,objekt A+B, horní areál
Objekt:
1.3 - Volné interiérové vybavení
| KSO: |  |  |  |  | CC-CZ:
| Místo: |  | ONN Náchod |  |  | Datum: | 2019-04-29
| Zadavatel: |  |  |  |  | IČ:
|  | ONN Náchod a.s. |  |  |  | DIČ:
| Uchazeč: |  |  |  |  | IČ: | Vyplňte údaj
|  | Vyplňte údaj |  |  |  | DIČ: | Vyplňte údaj
| Projektant: |  |  |  |  | IČ:
|  | JIKA CZ |  |  |  | DIČ:
Poznámka:
| Cena bez DPH | [5 empty] | 0
|  |  | Základ daně |  |  | Sazba daně | Výše daně
| DPH | základní | 0 |  |  | 21% | 0
|  | snížená | 0 |  |  | 15% | 0
|  | zákl. přenesená | 0 |  |  | 21% | 0
|  | sníž. přenesená | 0 |  |  | 15% | 0
|  | nulová | 0 |  |  | 0% | 0
| Cena s DPH |  |  | v | CZK |  | 0
REKAPITULACE ČLENĚNÍ SOUPISU PRACÍ
Stavba:
ONN-úprava hygien. zázemí interny ,objekt A+B, horní areál
Objekt:
1.3 - Volné interiérové vybavení
Místo: |  |  | ONN Náchod |  |  | Datum: | 2019-04-29
Zadavatel: |  |  | ONN Náchod a.s. |  |  | Projektant: | JIKA CZ
Uchazeč: |  |  | Vyplňte údaj
Kód dílu - Popis | [6 empty] | Cena celkem [CZK]
Náklady soupisu celkem | [6 empty] | 0 | [12 empty] | -1
| PSV - Práce a dodávky PSV | [5 empty] | 0
| 766 - Konstrukce truhlářské | [5 empty] | 0
SOUPIS PRACÍ
Stavba:
ONN-úprava hygien. zázemí interny ,objekt A+B, horní areál
Objekt:
1.3 - Volné interiérové vybavení
Místo: |  |  | ONN Náchod |  |  | Datum: | 2019-04-29
Zadavatel: |  |  | ONN Náchod a.s. |  |  | Projektant: | JIKA CZ
Uchazeč: |  |  | Vyplňte údaj
PČ | Typ | Kód | Popis | MJ | Množství | J.cena [CZK] | Cena celkem [CZK] | Cenová soustava |  | Poznámka | DPH | J. Nh [h] | Nh celkem [h] | J. hmotnost [t] | Hmotnost celkem [t] | J. suť [t] | Suť Celkem [t]
Náklady soupisu celkem | [6 empty] | 0 | [5 empty] | 0 |  | 0 |  | 0 |  | D | -1 | [7 empty] | #VALUE!
| D | PSV | Práce a dodávky PSV |  |  |  | 0 | [5 empty] | 0 |  | 0 |  | 0 | 2 | D | 0 | ROZPOCET | [6 empty] | #VALUE!
| D | 766 | Konstrukce truhlářské |  |  |  | 0 | [5 empty] | 0 |  | 0 |  | 0 | 2 | D | 1 | ROZPOCET | [6 empty] | #VALUE!
1 | K | 766001 | Židle pevná koženka | ks | 3 | NENACEŇUJE SE | 0 |  |  |  | základní | 0 | 0 | 0 | 0 | 0 | 0 | 16 | K | 2 | ROZPOCET | 0 | 0 | 0 | 0 | 0 | 1 | #VALUE! | 16 | -1821638761
2 | K | 766002 | Regály 5ti policové nerez | ks | 3 | NENACEŇUJE SE | 0 |  |  |  | základní | 0 | 0 | 0 | 0 | 0 | 0 | 16 | K | 2 | ROZPOCET | 0 | 0 | 0 | 0 | 0 | 1 | #VALUE! | 16 | 1063737500
3 | K | 766003 | Regály 3 policové nerez | ks | 3 | NENACEŇUJE SE | 0 |  |  |  | základní | 0 | 0 | 0 | 0 | 0 | 0 | 16 | K | 2 | ROZPOCET | 0 | 0 | 0 | 0 | 0 | 1 | #VALUE! | 16 | 1265016376
4 | K | 766004 | Skříň na podložní mísy nerez | ks | 1 | NENACEŇUJE SE | 0 |  |  |  | základní | 0 | 0 | 0 | 0 | 0 | 0 | 16 | K | 2 | ROZPOCET | 0 | 0 | 0 | 0 | 0 | 1 | #VALUE! | 16 | -103174304
5 | K | 766005 | Skříňka nástěnná policová uzamykatelná nerez 1300/350/600mm | ks | 3 | NENACEŇUJE SE | 0 |  |  |  | základní | 0 | 0 | 0 | 0 | 0 | 0 | 16 | K | 2 | ROZPOCET | 0 | 0 | 0 | 0 | 0 | 1 | #VALUE! | 16 | -361005359

## 1.4 - EL
| List obsahuje: |  | 1) Krycí list soupisu | 2) Rekapitulace |  |  | 3) Soupis prací | Zpět na list: | Rekapitulace stavby
[9 empty] | >> skryté sloupce << | [9 empty] | {8478ed74-a1f6-4800-8bd9-20fbeaa0d543}
2
| KRYCÍ LIST SOUPISU | [8 empty] | v --- níže se nacházejí doplnkové a pomocné údaje k sestavám --- v | [8 empty] | False
Stavba:
ONN-úprava hygien. zázemí interny ,objekt A+B, horní areál
Objekt:
1.4 - EL - Elektromontáže
| KSO: |  |  |  |  | CC-CZ:
| Místo: |  | ONN Náchod |  |  | Datum: | 2019-04-29
| Zadavatel: |  |  |  |  | IČ:
|  | ONN Náchod a.s. |  |  |  | DIČ:
| Uchazeč: |  |  |  |  | IČ: | Vyplňte údaj
|  | Vyplňte údaj |  |  |  | DIČ: | Vyplňte údaj
| Projektant: |  |  |  |  | IČ:
|  | JIKA CZ |  |  |  | DIČ:
Poznámka:
| Cena bez DPH | [5 empty] | 0
|  |  | Základ daně |  |  | Sazba daně | Výše daně
| DPH | základní | 0 |  |  | 21% | 0
|  | snížená | 0 |  |  | 15% | 0
|  | zákl. přenesená | 0 |  |  | 21% | 0
|  | sníž. přenesená | 0 |  |  | 15% | 0
|  | nulová | 0 |  |  | 0% | 0
| Cena s DPH |  |  | v | CZK |  | 0
REKAPITULACE ČLENĚNÍ SOUPISU PRACÍ
Stavba:
ONN-úprava hygien. zázemí interny ,objekt A+B, horní areál
Objekt:
1.4 - EL - Elektromontáže
Místo: |  |  | ONN Náchod |  |  | Datum: | 2019-04-29
Zadavatel: |  |  | ONN Náchod a.s. |  |  | Projektant: | JIKA CZ
Uchazeč: |  |  | Vyplňte údaj
Kód dílu - Popis | [6 empty] | Cena celkem [CZK]
Náklady soupisu celkem | [6 empty] | 0 | [12 empty] | -1
| EL - Elektromontáže | [5 empty] | 0
SOUPIS PRACÍ
Stavba:
ONN-úprava hygien. zázemí interny ,objekt A+B, horní areál
Objekt:
1.4 - EL - Elektromontáže
Místo: |  |  | ONN Náchod |  |  | Datum: | 2019-04-29
Zadavatel: |  |  | ONN Náchod a.s. |  |  | Projektant: | JIKA CZ
Uchazeč: |  |  | Vyplňte údaj
PČ | Typ | Kód | Popis | MJ | Množství | J.cena [CZK] | Cena celkem [CZK] | Cenová soustava |  | Poznámka | DPH | J. Nh [h] | Nh celkem [h] | J. hmotnost [t] | Hmotnost celkem [t] | J. suť [t] | Suť Celkem [t]
Náklady soupisu celkem | [6 empty] | 0 | [5 empty] | #REF! |  | #REF! |  | #REF! |  | D | -1 | [7 empty] | #REF!
| D | EL - Elektromontáže |  |  |  |  | 0 | [5 empty] | #REF! |  | #REF! |  | #REF! | 2 | D | 0 | ROZPOCET | [6 empty] | #REF!
1 | K | EL000001 | Samostatný rozpočet EL | kpl | 1 |  | 0 |  |  |  | základní | 0 | 0 | 0 | 0 | 0 | 0 | 16 | K | 2 | ROZPOCET | 0 | 0 | 0 | 0 | 0 | 1 | 0 | 16 | -1821638761

## 1.5 - VZT
| List obsahuje: |  | 1) Krycí list soupisu | 2) Rekapitulace |  |  | 3) Soupis prací | Zpět na list: | Rekapitulace stavby
[9 empty] | >> skryté sloupce << | [9 empty] | {8478ed74-a1f6-4800-8bd9-20fbeaa0d543}
2
| KRYCÍ LIST SOUPISU | [8 empty] | v --- níže se nacházejí doplnkové a pomocné údaje k sestavám --- v | [8 empty] | False
Stavba:
ONN-úprava hygien. zázemí interny ,objekt A+B, horní areál
Objekt:
1.5 - VZT - Vzduchotechnika
| KSO: |  |  |  |  | CC-CZ:
| Místo: |  | ONN Náchod |  |  | Datum: | 2019-04-29
| Zadavatel: |  |  |  |  | IČ:
|  | ONN Náchod a.s. |  |  |  | DIČ:
| Uchazeč: |  |  |  |  | IČ: | Vyplňte údaj
|  | Vyplňte údaj |  |  |  | DIČ: | Vyplňte údaj
| Projektant: |  |  |  |  | IČ:
|  | JIKA CZ |  |  |  | DIČ:
Poznámka:
| Cena bez DPH | [5 empty] | 0
|  |  | Základ daně |  |  | Sazba daně | Výše daně
| DPH | základní | 0 |  |  | 21% | 0
|  | snížená | 0 |  |  | 15% | 0
|  | zákl. přenesená | 0 |  |  | 21% | 0
|  | sníž. přenesená | 0 |  |  | 15% | 0
|  | nulová | 0 |  |  | 0% | 0
| Cena s DPH |  |  | v | CZK |  | 0
REKAPITULACE ČLENĚNÍ SOUPISU PRACÍ
Stavba:
ONN-úprava hygien. zázemí interny ,objekt A+B, horní areál
Objekt:
1.5 - VZT - Vzduchotechnika
Místo: |  |  | ONN Náchod |  |  | Datum: | 2019-04-29
Zadavatel: |  |  | ONN Náchod a.s. |  |  | Projektant: | JIKA CZ
Uchazeč: |  |  | Vyplňte údaj
Kód dílu - Popis | [6 empty] | Cena celkem [CZK]
Náklady soupisu celkem | [6 empty] | 0 | [12 empty] | -1
| VZT - Vzduchotechnika | [5 empty] | 0
SOUPIS PRACÍ
Stavba:
ONN-úprava hygien. zázemí interny ,objekt A+B, horní areál
Objekt:
1.5 - VZT - Vzduchotechnika
Místo: |  |  | ONN Náchod |  |  | Datum: | 2019-04-29
Zadavatel: |  |  | ONN Náchod a.s. |  |  | Projektant: | JIKA CZ
Uchazeč: |  |  | Vyplňte údaj
PČ | Typ | Kód | Popis | MJ | Množství | J.cena [CZK] | Cena celkem [CZK] | Cenová soustava |  | Poznámka | DPH | J. Nh [h] | Nh celkem [h] | J. hmotnost [t] | Hmotnost celkem [t] | J. suť [t] | Suť Celkem [t]
Náklady soupisu celkem | [6 empty] | 0 | [5 empty] | #REF! |  | #REF! |  | #REF! |  | D | -1 | [7 empty] | #REF!
| D | VZT - Vzduchotechnika |  |  |  |  | 0 | [5 empty] | #REF! |  | #REF! |  | #REF! | 2 | D | 0 | ROZPOCET | [6 empty] | #REF!
1 | K | VZT000001 | Samostatný rozpočet VZT | kpl | 1 |  | 0 |  |  |  | základní | 0 | 0 | 0 | 0 | 0 | 0 | 16 | K | 2 | ROZPOCET | 0 | 0 | 0 | 0 | 0 | 1 | 0 | 16 | -1821638761

## 1.6 - ZTI
| List obsahuje: |  | 1) Krycí list soupisu | 2) Rekapitulace |  |  | 3) Soupis prací | Zpět na list: | Rekapitulace stavby
[9 empty] | >> skryté sloupce << | [9 empty] | {8478ed74-a1f6-4800-8bd9-20fbeaa0d543}
2
| KRYCÍ LIST SOUPISU | [8 empty] | v --- níže se nacházejí doplnkové a pomocné údaje k sestavám --- v | [8 empty] | False
Stavba:
ONN-úprava hygien. zázemí interny ,objekt A+B, horní areál
Objekt:
1.6 - ZTI - Zdravotně technické instalace
| KSO: |  |  |  |  | CC-CZ:
| Místo: |  | ONN Náchod |  |  | Datum: | 2019-04-29
| Zadavatel: |  |  |  |  | IČ:
|  | ONN Náchod a.s. |  |  |  | DIČ:
| Uchazeč: |  |  |  |  | IČ: | Vyplňte údaj
|  | Vyplňte údaj |  |  |  | DIČ: | Vyplňte údaj
| Projektant: |  |  |  |  | IČ:
|  | JIKA CZ |  |  |  | DIČ:
Poznámka:
| Cena bez DPH | [5 empty] | 0
|  |  | Základ daně |  |  | Sazba daně | Výše daně
| DPH | základní | 0 |  |  | 21% | 0
|  | snížená | 0 |  |  | 15% | 0
|  | zákl. přenesená | 0 |  |  | 21% | 0
|  | sníž. přenesená | 0 |  |  | 15% | 0
|  | nulová | 0 |  |  | 0% | 0
| Cena s DPH |  |  | v | CZK |  | 0
REKAPITULACE ČLENĚNÍ SOUPISU PRACÍ
Stavba:
ONN-úprava hygien. zázemí interny ,objekt A+B, horní areál
Objekt:
1.6 - ZTI - Zdravotně technické instalace
Místo: |  |  | ONN Náchod |  |  | Datum: | 2019-04-29
Zadavatel: |  |  | ONN Náchod a.s. |  |  | Projektant: | JIKA CZ
Uchazeč: |  |  | Vyplňte údaj
Kód dílu - Popis | [6 empty] | Cena celkem [CZK]
Náklady soupisu celkem | [6 empty] | 0 | [12 empty] | -1
| ZTI - Zdravotně technické instalace | [5 empty] | 0
SOUPIS PRACÍ
Stavba:
ONN-úprava hygien. zázemí interny ,objekt A+B, horní areál
Objekt:
1.6 - ZTI - Zdravotně technické instalace
Místo: |  |  | ONN Náchod |  |  | Datum: | 2019-04-29
Zadavatel: |  |  | ONN Náchod a.s. |  |  | Projektant: | JIKA CZ
Uchazeč: |  |  | Vyplňte údaj
PČ | Typ | Kód | Popis | MJ | Množství | J.cena [CZK] | Cena celkem [CZK] | Cenová soustava |  | Poznámka | DPH | J. Nh [h] | Nh celkem [h] | J. hmotnost [t] | Hmotnost celkem [t] | J. suť [t] | Suť Celkem [t]
Náklady soupisu celkem | [6 empty] | 0 | [5 empty] | #REF! |  | #REF! |  | #REF! |  | D | -1 | [7 empty] | #REF!
| D | ZTI - Zdravotně technické instalace |  |  |  |  | 0 | [5 empty] | #REF! |  | #REF! |  | #REF! | 2 | D | 0 | ROZPOCET | [6 empty] | #REF!
1 | K | EL000001 | Samostatný rozpočet ZTI | kpl | 1 |  | 0 |  |  |  | základní | 0 | 0 | 0 | 0 | 0 | 0 | 16 | K | 2 | ROZPOCET | 0 | 0 | 0 | 0 | 0 | 1 | 0 | 16 | -1821638761

## VRN - Vedlejší rozpočt. nákl.
| List obsahuje: |  | 1) Krycí list soupisu | 2) Rekapitulace |  |  | 3) Soupis prací | Zpět na list: | Rekapitulace stavby
[9 empty] | >> skryté sloupce << | [9 empty] | {b561cb7b-5789-4c6a-897d-d45b43eff68c}
2
| KRYCÍ LIST SOUPISU | [8 empty] | v --- níže se nacházejí doplnkové a pomocné údaje k sestavám --- v | [8 empty] | False
Stavba:
ONN-úprava hygien. zázemí interny ,objekt A+B, horní areál
Objekt:
VRN - Vedlejší rozpočtové náklady
| KSO: |  |  |  |  | CC-CZ:
| Místo: |  | ONN Náchod |  |  | Datum: | 2019-04-29
| Zadavatel: |  |  |  |  | IČ:
|  | ONN Náchod a.s. |  |  |  | DIČ:
| Uchazeč: |  |  |  |  | IČ: | Vyplňte údaj
|  | Vyplňte údaj |  |  |  | DIČ: | Vyplňte údaj
| Projektant: |  |  |  |  | IČ:
|  | JIKA CZ |  |  |  | DIČ:
Poznámka:
| Cena bez DPH | [5 empty] | 0
|  |  | Základ daně |  |  | Sazba daně | Výše daně
| DPH | základní | 0 |  |  | 21% | 0
|  | snížená | 0 |  |  | 15% | 0
|  | zákl. přenesená | 0 |  |  | 21% | 0
|  | sníž. přenesená | 0 |  |  | 15% | 0
|  | nulová | 0 |  |  | 0% | 0
| Cena s DPH |  |  | v | CZK |  | 0
REKAPITULACE ČLENĚNÍ SOUPISU PRACÍ
Stavba:
ONN-úprava hygien. zázemí interny ,objekt A+B, horní areál
Objekt:
VRN - Vedlejší rozpočtové náklady
Místo: |  |  | ONN Náchod |  |  | Datum: | 2019-04-29
Zadavatel: |  |  | ONN Náchod a.s. |  |  | Projektant: | JIKA CZ
Uchazeč: |  |  | Vyplňte údaj
Kód dílu - Popis | [6 empty] | Cena celkem [CZK]
Náklady soupisu celkem | [6 empty] | 0 | [12 empty] | -1
| VRN - Vedlejší rozpočtové náklady | [5 empty] | 0
| VRN1 - Průzkumné, geodetické a projektové práce | [5 empty] | 0
| VRN3 - Zařízení staveniště | [5 empty] | 0
| VRN4 - Inženýrská činnost | [5 empty] | 0
| VRN5 - Finanční náklady | [5 empty] | 0
SOUPIS PRACÍ
Stavba:
ONN-úprava hygien. zázemí interny ,objekt A+B, horní areál
Objekt:
VRN - Vedlejší rozpočtové náklady
Místo: |  |  | ONN Náchod |  |  | Datum: | 2019-04-29
Zadavatel: |  |  | ONN Náchod a.s. |  |  | Projektant: | JIKA CZ
Uchazeč: |  |  | Vyplňte údaj
PČ | Typ | Kód | Popis | MJ | Množství | J.cena [CZK] | Cena celkem [CZK] | Cenová soustava |  | Poznámka | DPH | J. Nh [h] | Nh celkem [h] | J. hmotnost [t] | Hmotnost celkem [t] | J. suť [t] | Suť Celkem [t]
Náklady soupisu celkem | [6 empty] | 0 | [5 empty] | #REF! |  | #REF! |  | #REF! |  | D | -1 | [7 empty] | #REF!
| D | VRN | Vedlejší rozpočtové náklady |  |  |  | 0 | [5 empty] | #REF! |  | #REF! |  | #REF! | 5 | D | 0 | ROZPOCET | [6 empty] | #REF!
| D | VRN1 | Průzkumné, geodetické a projektové práce |  |  |  | 0 | [5 empty] | 0 |  | 0 |  | 0 | 5 | D | 1 | ROZPOCET | [6 empty] | 0
73 | K | 013002000 | Projektové práce-dokumentace skutečného provedení v podrobnosti DPS | soubor | 1 |  | 0 | CS ÚRS 2018 01 |  |  | základní | 0 | 0 | 0 | 0 | 0 | 0 | 1024 | K | 2 | ROZPOCET | 0 | 0 | 0 | 0 | 0 | 1 | 0 | 1024 | 335563624
75 | K | 013002000 | Dokumentace pro provedení stavby - výrobní dokumentace | soubor | 1 |  | 0 | CS ÚRS 2018 01 | [13 empty] | 0 | 0 | 0 | 0 | 0 | 3 | 0 | 1024 | 335563624
77 | K | 013002000 | Stavebně statický průzkum - účast statika | soubor | 1 |  | 0 | CS ÚRS 2018 01 | [13 empty] | 0 | 0 | 0 | 0 | 0 | 5 | 0 | 1024 | 335563624
| D | VRN3 | Zařízení staveniště |  |  |  | 0 | [5 empty] | 0 |  | 0 |  | 0 | 5 | D | 1 | ROZPOCET | [6 empty] | 0
78 | K | 032002000 | Zařízení staveniště | soubor | 1 |  | 0 | CS ÚRS 2018 01 |  |  | základní | 0 | 0 | 0 | 0 | 0 | 0 | 1024 | K | 2 | ROZPOCET | 0 | 0 | 0 | 0 | 0 | 1 | 0 | 1024 | 531649836
79 | K | 033002000 | Připojení staveniště na inženýrské sítě | soubor | 1 |  | 0 | CS ÚRS 2018 01 |  |  | základní | 0 | 0 | 0 | 0 | 0 | 0 | 1024 | K | 2 | ROZPOCET | 0 | 0 | 0 | 0 | 0 | 1 | 0 | 1024 | 480418972
| D | VRN4 | Inženýrská činnost |  |  |  | 0 | [5 empty] | 0 |  | 0 |  | 0 | 5 | D | 1 | ROZPOCET | [6 empty] | 0
80 | K | 043002000 | Zkoušky a ostatní měření | soubor | 1 |  | 0 | CS ÚRS 2018 01 |  |  | základní | 0 | 0 | 0 | 0 | 0 | 0 | 1024 | K | 2 | ROZPOCET | 0 | 0 | 0 | 0 | 0 | 1 | 0 | 1024 | 679021350
| D | VRN5 | Finanční náklady |  |  |  | 0 | [5 empty] | 0 |  | 0 |  | 0 | 5 | D | 1 | ROZPOCET | [6 empty] | 0
81 | K | 051303000 | Pojištění proti zpoždění | soubor | 1 |  | 0 | CS ÚRS 2018 01 |  |  | základní | 0 | 0 | 0 | 0 | 0 | 0 | 1024 | K | 2 | ROZPOCET | 0 | 0 | 0 | 0 | 0 | 1 | 0 | 1024 | 1338357408

## Pokyny pro vyplnění
Struktura údajů, formát souboru a metodika pro zpracování
Struktura
Soubor je složen ze záložky Rekapitulace stavby a záložek s názvem soupisu prací pro jednotlivé objekty ve formátu XLSX. Každá ze záložek přitom obsahuje
ještě samostatné sestavy vymezené orámovaním a nadpisem sestavy.
Rekapitulace stavby obsahuje sestavu Rekapitulace stavby a Rekapitulace objektů stavby a soupisů prací.
V sestavě Rekapitulace stavby jsou uvedeny informace identifikující předmět veřejné zakázky na stavební práce, KSO, CC-CZ, CZ-CPV, CZ-CPA a rekapitulaci
celkové nabídkové ceny uchazeče.
V sestavě Rekapitulace objektů stavby a soupisů prací je uvedena rekapitulace stavebních objektů, inženýrských objektů, provozních souborů,
vedlejších a ostatních nákladů a ostatních nákladů s rekapitulací nabídkové ceny za jednotlivé soupisy prací. Na základě údaje Typ je možné
identifikovat, zda se jedná o objekt nebo soupis prací pro daný objekt:
|  | STA | Stavební objekt pozemní
|  | ING | Stavební objekt inženýrský
|  | PRO | Provozní soubor
|  | VON | Vedlejší a ostatní náklady
|  | OST | Ostatní
|  | Soupis | Soupis prací pro daný typ objektu
Soupis prací pro jednotlivé objekty obsahuje sestavy Krycí list soupisu, Rekapitulace členění soupisu prací, Soupis prací. Za soupis prací může být považován
i objekt stavby v případě, že neobsahuje podřízenou zakázku.
Krycí list soupisu obsahuje rekapitulaci informací o předmětu veřejné zakázky ze sestavy Rekapitulace stavby, informaci o zařazení objektu do KSO,
CC-CZ, CZ-CPV, CZ-CPA a rekapitulaci celkové nabídkové ceny uchazeče za aktuální soupis prací.
Rekapitulace členění soupisu prací obsahuje rekapitulaci soupisu prací ve všech úrovních členění soupisu tak, jak byla tato členění použita (např.
stavební díly, funkční díly, případně jiné členění) s rekapitulací nabídkové ceny.
Soupis prací obsahuje položky veškerých stavebních nebo montážních prací, dodávek materiálů a služeb nezbytných pro zhotovení stavebního objektu,
inženýrského objektu, provozního souboru, vedlejších a ostatních nákladů.
Pro položky soupisu prací se zobrazují následující informace:
|  | PČ |  | Pořadové číslo položky v aktuálním soupisu
|  | TYP |  | Typ položky: K - konstrukce, M - materiál, PP - plný popis, PSC - poznámka k souboru cen, P - poznámka k položce, VV - výkaz výměr
|  | Kód |  | Kód položky
|  | Popis |  | Zkrácený popis položky
|  | MJ |  | Měrná jednotka položky
|  | Množství |  | Množství v měrné jednotce
|  | J.cena |  | Jednotková cena položky. Zadaní může obsahovat namísto J.ceny sloupce J.materiál a J.montáž, jejichž součet definuje
J.cenu položky.
|  | Cena celkem |  | Celková cena položky daná jako součin množství a j.ceny
|  | Cenová soustava |  | Příslušnost položky do cenové soustavy
Ke každé položce soupisu prací se na samostatných řádcích může zobrazovat:
Plný popis položky
Poznámka k souboru cen a poznámka zadavatele
Výkaz výměr
Pokud je k řádku výkazu výměr evidovaný údaj ve sloupci Kód, jedná se o definovaný odkaz, na který se může odvolávat výkaz výměr z jiné položky.
Metodika pro zpracování
Jednotlivé sestavy jsou v souboru provázány. Editovatelné pole jsou zvýrazněny žlutým podbarvením, ostatní pole neslouží k editaci a nesmí být jakkoliv
modifikovány.
Uchazeč je pro podání nabídky povinen vyplnit žlutě podbarvená pole:
Pole Uchazeč v sestavě Rekapitulace stavby - zde uchazeč vyplní svůj název (název subjektu)
Pole IČ a DIČ v sestavě Rekapitulace stavby - zde uchazeč vyplní svoje IČ a DIČ
Datum v sestavě Rekapitulace stavby - zde uchazeč vyplní datum vytvoření nabídky
J.cena = jednotková cena v sestavě Soupis prací o maximálním počtu desetinných míst uvedených v poli
- pokud sestavy soupisů prací obsahují pole J.cena, musí být všechna tato pole vyplněna nenulovými kladnými číslicemi
Poznámka - nepovinný údaj pro položku soupisu
V případě, že sestavy soupisů prací neobsahují pole J.cena, potom ve všech soupisech prací obsahují pole:
- J.materiál - jednotková cena materiálu
- J.montáž - jednotková cena montáže
Uchazeč je v tomto případě povinen vyplnit všechna pole J.materiál a pole J.montáž nenulovými kladnými číslicemi. V případech, kdy položka
neobsahuje žádný materiál je přípustné, aby pole J.materiál bylo vyplněno nulou. V případech, kdy položka neobsahuje žádnou montáž je přípustné,
aby pole J.montáž bylo vyplněno nulou. Není však přípustné, aby obě pole - J.materiál, J.Montáž byly u jedné položky vyplněny nulou.
Rekapitulace stavby
Název |  |  | Povinný |  | Popis | Typ | Max. počet
atributu |  |  | (A/N) |  |  |  | znaků
Kód |  |  | A |  | Kód stavby | String | 20
Stavba |  |  | A |  | Název stavby | String | 120
Místo |  |  | N |  | Místo stavby | String | 50
Datum |  |  | A |  | Datum vykonaného exportu | Date
KSO |  |  | N |  | Klasifikace stavebního objektu | String | 15
CC-CZ |  |  | N |  | Klasifikace stavbeních děl | String | 15
CZ-CPV |  |  | N |  | Společný slovník pro veřejné zakázky | String | 20
CZ-CPA |  |  | N |  | Klasifikace produkce podle činností | String | 20
Zadavatel |  |  | N |  | Zadavatel zadaní | String | 50
IČ |  |  | N |  | IČ zadavatele zadaní | String | 20
DIČ |  |  | N |  | DIČ zadavatele zadaní | String | 20
Uchazeč |  |  | N |  | Uchazeč veřejné zakázky | String | 50
Projektant |  |  | N |  | Projektant | String | 50
Poznámka |  |  | N |  | Poznámka k zadání | String | 255
Sazba DPH |  |  | A |  | Rekapitulace sazeb DPH u položek soupisů | eGSazbaDph
Základna DPH |  |  | A |  | Základna DPH určena součtem celkové ceny z položek soupisů | Double
Hodnota DPH |  |  | A |  | Hodnota DPH | Double
Cena bez DPH |  |  | A |  | Celková cena bez DPH za celou stavbu. Sčítává se ze všech listů. | Double
Cena s DPH |  |  | A |  | Celková cena s DPH za celou stavbu | Double
Rekapitulace objektů stavby a soupisů prací
Název |  |  | Povinný |  | Popis | Typ | Max. počet
atributu |  |  | (A/N) |  |  |  | znaků
Kód |  |  | A |  | Přebírá se z Rekapitulace stavby | String | 20
Stavba |  |  | A |  | Přebírá se z Rekapitulace stavby | String | 120
Místo |  |  | N |  | Přebírá se z Rekapitulace stavby | String | 50
Datum |  |  | A |  | Přebírá se z Rekapitulace stavby | Date
Zadavatel |  |  | N |  | Přebírá se z Rekapitulace stavby | String | 50
Projektant |  |  | N |  | Přebírá se z Rekapitulace stavby | String | 50
Uchazeč |  |  | N |  | Přebírá se z Rekapitulace stavby | String | 50
Kód |  |  | A |  | Kód objektu | String | 20
Objektu, Soupis prací |  |  | A |  | Název objektu | String | 120
Cena bez DPH |  |  | A |  | Cena bez DPH za daný objekt | Double
Cena s DPH |  |  | A |  | Cena spolu s DPH za daný objekt | Double
Typ |  |  | A |  | Typ zakázky | eGTypZakazky
Krycí list soupisu
Název |  |  | Povinný |  | Popis | Typ | Max. počet
atributu |  |  | (A/N) |  |  |  | znaků
Stavba |  |  | A |  | Přebírá se z Rekapitulace stavby | String | 120
Objekt |  |  | A |  | Kód a název objektu | String | 20 + 120
Soupis |  |  | A |  | Kód a název soupisu | String | 20 + 120
KSO |  |  | N |  | Klasifikace stavebního objektu | String | 15
CC-CZ |  |  | N |  | Klasifikace stavbeních děl | String | 15
CZ-CPV |  |  | N |  | Společný slovník pro veřejné zakázky | String | 20
CZ-CPA |  |  | N |  | Klasifikace produkce podle činností | String | 20
Místo |  |  | N |  | Přebírá se z Rekapitulace stavby | String | 50
Zadavatel |  |  | N |  | Přebírá se z Rekapitulace stavby | String | 50
Uchazeč |  |  | N |  | Přebírá se z Rekapitulace stavby | String | 50
Projektant |  |  | N |  | Přebírá se z Rekapitulace stavby | String | 50
Poznámka |  |  | N |  | Poznámka k soupisu prací | String | 255
Sazba DPH |  |  | A |  | Rekapitulace sazeb DPH na položkách aktuálního soupisu | eGSazbaDph
Základna DPH |  |  | A |  | Základna DPH určena součtem celkové ceny z položek aktuálního soupisu | Double
Hodnota DPH |  |  | A |  | Hodnota DPH | Double
Cena bez DPH |  |  | A |  | Cena bez DPH za daný soupis | Double
Cena s DPH |  |  | A |  | Cena s DPH za daný soupis | Double
Rekapitulace členění soupisu prací
Název |  |  | Povinný |  | Popis | Typ | Max. počet
atributu |  |  | (A/N) |  |  |  | znaků
Stavba |  |  | A |  | Přebírá se z Rekapitulace stavby | String | 120
Objekt |  |  | A |  | Kód a název objektu, přebírá se z Krycího listu soupisu | String | 20 + 120
Soupis |  |  | A |  | Kód a název objektu, přebírá se z Krycího listu soupisu | String | 20 + 120
Místo |  |  | N |  | Přebírá se z Rekapitulace stavby | String | 50
Datum |  |  | A |  | Přebírá se z Rekapitulace stavby | Date
Zadavatel |  |  | N |  | Přebírá se z Rekapitulace stavby | String | 50
Projektant |  |  | N |  | Přebírá se z Rekapitulace stavby | String | 50
Uchazeč |  |  | N |  | Přebírá se z Rekapitulace stavby | String | 50
Kód dílu - Popis |  |  | A |  | Kód a název dílu ze soupisu | String | 20 + 100
Cena celkem |  |  | A |  | Cena celkem za díl ze soupisu | Double
Soupis prací
Název |  |  | Povinný |  | Popis | Typ | Max. počet
atributu |  |  | (A/N) |  |  |  | znaků
Stavba |  |  | A |  | Přebírá se z Rekapitulace stavby | String | 120
Objekt |  |  | A |  | Kód a název objektu | String | 20 + 120
Soupis |  |  | A |  | Přebírá se z Krycího listu soupisu | String | 20 + 120
Místo |  |  | N |  | Přebírá se z Krycího listu soupisu | String | 50
Datum |  |  | A |  | Přebírá se z Krycího listu soupisu | Date
Zadavatel |  |  | N |  | Přebírá se z Krycího listu soupisu | String | 50
Projektant |  |  | N |  | Přebírá se z Krycího listu soupisu | String | 50
Uchazeč |  |  | N |  | Přebírá se z Krycího listu soupisu | String | 50
PČ |  |  | A |  | Pořadové číslo položky soupisu | Long
Typ |  |  | A |  | Typ položky soupisu | eGTypPolozky | 1
Kód |  |  | A |  | Kód položky ze soupisu | String | 20
Popis |  |  | A |  | Popis položky ze soupisu | String | 255
MJ |  |  | A |  | Měrná jednotka položky | String | 10
Množství |  |  | A |  | Množství položky soupisu | Double
J.Cena |  |  | A |  | Jednotková cena položky | Double
Cena celkem |  |  | A |  | Cena celkem vyčíslena jako J.Cena * Množství | Double
Cenová soustava |  |  | N |  | Zařazení položky do cenové soustavy | String | 50
p |  |  | N |  | Poznámka položky ze soupisu | Memo
psc |  |  | N |  | Poznámka k souboru cen ze soupisu | Memo
pp |  |  | N |  | Plný popis položky ze soupisu | Memo
vv |  |  | N |  | Výkaz výměr (figura, výraz, výměra) ze soupisu | Text,Text,Double | 20, 150
DPH |  |  | A |  | Sazba DPH pro položku | eGSazbaDPH
Hmotnost |  |  | A |  | Hmotnost položky ze soupisu | Double
Suť |  |  | A |  | Suť položky ze soupisu | Double
Nh |  |  | N |  | Normohodiny položky ze soupisu | Double
Datová věta
Typ věty |  |  | Hodnota |  | Význam
eGSazbaDPH |  |  | základní |  | Základní sazba DPH
|  |  | snížená |  | Snížená sazba DPH
|  |  | nulová |  | Nulová sazba DPH
|  |  | zákl. přenesená |  | Základní sazba DPH přenesená
|  |  | sníž. přenesená |  | Snížená sazba DPH přenesená
eGTypZakazky |  |  | STA |  | Stavební objekt
|  |  | PRO |  | Provozní soubor
|  |  | ING |  | Inženýrský objekt
|  |  | VON |  | Vedlejší a ostatní náklady
|  |  | OST |  | Ostatní náklady
eGTypPolozky |  |  | 1 |  | Položka typu HSV
|  |  | 2 |  | Položka typu PSV
|  |  | 3 |  | Položka typu M
|  |  | 4 |  | Položka typu OST