## Rekapitulace
Název | Hodnota A | Hodnota B
Základní náklady
Dodávka
Doprava 3,60%, Přesun 1,00% |  | 0
Montáž - materiál |  | 0
Montáž - práce |  | 0
Mezisoučet 1 |  | 0
PPV 6,00% z montáže: materiál + práce |  | 0
Nátěry |  | 0
Zemní práce |  | 0
PPV 0,00% z nátěrů a zemních prací |  | 0
Mezisoučet 2 |  | 0
Dodav. dokumentace 1,50% z mezisoučtu 2 |  | 0
Rizika a pojištění 0,00% z mezisoučtu 2 |  | 0
Opravy v záruce 0,00% z mezisoučtu 1 |  | 0
Základní náklady celkem |  | 0
Vedlejší náklady
GZS 0,00% z pravé strany mezisoučtu 2 |  | 0
Provozní vlivy 0,00% z pravé strany mezisoučtu 2 |  | 0
Vedlejší náklady celkem |  | 0
Kompletační činnost |  | 0
Náklady celkem bez DPH |  | 0
Základ a hodnota DPH %
Základ a hodnota DPH %
Náklady celkem s DPH |  | 0

## Rozpočet
Název | Mj | Počet | Materiál | Materiál celkem | Montáž | Montáž celkem | Cena | Cena celkem
Elektromontáže
SILNOPROUDÉ ROZVÁDĚČE
Úprava stávajícího rozv. RH1600
M.Č.1.07
včtně úpravy rozvaděče | ks | 1 |  | 0 |  | 0 | 0 | 0
pojistkový odpínač OPV22/3/63A | ks | 2 |  | 0 |  | 0 | 0 | 0
s pojistky
ranžír vodičů | ks | 1 |  | 0 |  | 0 | 0 | 0
Rozvaděč RS1.05 | ks | 1 |  | 0 |  | 0 | 0 | 0
Rozvaděč RS3.08 | ks | 1 |  | 0 |  | 0 | 0 | 0
Rozvaděč RS2.50 | ks | 1 |  | 0 |  | 0 | 0 | 0
Kompletní svítidla včetně zdrojů
ovládání ručními spínači
A-LED 1x14W IP44, 1300lm | ks | 41 |  | 0 |  | 0 | 0 | 0
Nouzové osvětlení
N-LED 1x8W IP20 INVENTER 3H | ks | 13 |  | 0 |  | 0 | 0 | 0
kabely ( 1-CXKH-R)
SILOVÉ KABELY OHEŇ NEŠÍŘÍCÍ
BEZHALOGENNÍ B2ca,S1,d0
5x16 | m | 130 |  | 0 |  | 0 | 0 | 0
3x1.5 mm2 pevně | m | 300 |  | 0 |  | 0 | 0 | 0
3x2.5 mm2 pevně | m | 260 |  | 0 |  | 0 | 0 | 0
5x2,5 | m | 100 |  | 0 |  | 0 | 0 | 0
VODIC PRO POSPOJOVANI
6- Zlutozeleny pevně | m | 100 |  | 0 |  | 0 | 0 | 0
16-Žlutozelený- pevně | m | 130 |  | 0 |  | 0 | 0 | 0
Zemnící svorka ABB zdravotnický
program, vč.krabice | ks | 3 |  | 0 |  | 0 | 0 | 0
ŽLABOVÁNÍ
VČETNĚ ZÁVĚSŮ, ŠROUBŮ
PRO KABELY
DZ 60x 100 | m | 110 |  | 0 |  | 0 | 0 | 0
Požární ucpávky | bal | 4 |  | 0 |  | 0 | 0 | 0
Rozbočné krabice dle použití | ks | 20 |  | 0 |  | 0 | 0 | 0
pro světelné a zásuvkové obvody
UKONCENI VODICU V ROZVADECICH
Do 2,5 mm2 | ks | 85 |  | 0 |  | 0 | 0 | 0
Do 6 mm2 | ks | 55 |  | 0 |  | 0 | 0 | 0
Do 70 mm2 | ks | 26 |  | 0 |  | 0 | 0 | 0
OVLADAČE,ZÁSUVKY- KOMPLET
+ PŘÍSTROJOVÁ KRABICE
Vypínače, tlačítka- všebecně
230V/10A řaz1...7 IP20-IP43 | ks | 26 |  | 0 |  | 0 | 0 | 0
včetně krabice
Všechny zásuvky se signalizací
provozu
zásuvky včetně přístojových
krabic IP20..IP43
zásuvka jednoduchá 230V/16A | ks | 22 |  | 0 |  | 0 | 0 | 0
Vypínač 3x400V/25A IP54 | ks | 3 |  | 0 |  | 0 | 0 | 0
HODINOVE ZUCTOVACI SAZBY
Připojení technického zařízení | hod | 15 |  | 0 |  | 0 | 0 | 0
Zkusebni provoz | hod | 5 |  | 0 |  | 0 | 0 | 0
PROVEDENI REVIZNICH ZKOUSEK
DLE CSN 331500
Revizni technik | hod | 16 |  | 0 |  | 0 | 0 | 0
Spoluprace s reviz.technikem | hod | 2 |  | 0 |  | 0 | 0 | 0
pr ce neposti§iteln' v cenˇku | hod | 5 |  | 0 |  | 0 | 0 | 0
Demontáž stávající elektroinstalace | hod | 20 |  | 0 |  | 0 | 0 | 0
- postupné přepojování
Zednické přípomoce-sekání | hod | 20 |  | 0 |  | 0 | 0 | 0
Elektromontáže celkem |  |  |  | 0 |  | 0 |  | 0

## Parametry
Název | Hodnota
Nadpis rekapitulace | Seznam prací a dodávek elektrotechnických zařízení
Akce | Oblastní nemocnice Náchod a.s.-úprava hygienického zázemí
Projekt | ELEKTROINSTALACE-RTG
Investor
Z. č. | ROZPOČET
A. č.
Smlouva
Vypracoval | Jaroslav Pištora
Kontroloval
Datum | 6.12.2017
Zpracovatel
CÚ
Poznámka | Uvedené ceny jsou v Kč a nezahrnují DPH, pokud to není uvedeno.
Doprava dodávek (3,6) % | 3,60
Přesun dodávek (1) % | 1,00
PPV (1 nebo 6) % | 6,00
PPV zemních prací, nátěrů (1) % | 0,00
Dodavat. dokumentace (1 - 1,5) % | 1,50
Rizika a pojištění (1 - 1,5) % | 0,00
Opravy v záruce (5 - 7) % | 0,00
GZS (3,25 nebo 8,4) % | 0,00
Provozní vlivy % | 0,00
Kompletační činnost - a | 0,00
Kompletační činnost - b | 0,952842
Kompletační činnost - k1 | 0,00
Kompletační činnost - k2 | 0,00
Roční nárůst cen 1 % | 0,00
Roční nárůst cen 2 % | 0,00
1. sazba DPH % - i pro přirážky rekapitulace
2. sazba DPH %