## ČÁST_C-specifikace délkoměr
Název veřejné zakázky: "Vybavení strojírenské laboratoře - SPŠ Trutnov" - Univerzální délkoměr s příslušenstvím II Zadavatel: Střední průmyslová škola, Trutnov, Školní 101; 541 01 Trutnov Místo plnění: SPŠ Trutnov, odloučené pracoviště Horská 618, pavilon B, učebna B9
Technické parametry univerzálního délkoměru s příslušenstvím
Dodavatel vyplní typ a výrobce nabízeného plnění
Typové označení zařízení | univerzální délkoměr
Název parametru |  | Jednotky | Požadovaná hodnota | Nabízená hodnota
rozsah měření (délka absolutně) | minimálně | mm | 0
| maximálně | mm | 100
rozsah měření rozměru dílce (délka komparačně) | od | mm | 10
| do | mm | 650
rozsah měření rozměru vnější válcové plochy dílce | od | mm | 0
| do | mm | 650
rozsah měření rozměru vnitřní válcové plochy dílce | od | mm | 1
| do | mm | 450
rozsah měření rozměru vnější závitové plochy dílce | od | mm | 0
| do | mm | 450
rozsah měření rozměru vnitřní závitové plochy dílce | od | mm | 3
| do | mm | 400
přesnost | minimálně | mm | 0.0001
umožní kontrolu a kalibraci dílenských měřidel (obsahuje potřebné přípravky):
měření válečkových mezních kalibrů |  |  | ano
měření třmenových mezních kalibrů |  |  | ano
měření mezních vnějších závitových kalibrů (střední průměr závitu M3 až M300) |  |  | ano
měření mezních vnitřních závitových kalibrů (střední průměr závitu M16 až M80) |  |  | ano
měření základních koncových měrek |  |  | ano
měření třmenových mikrometrů |  |  | ano
měření úchylkoměrů |  |  | ano
teplotní kompenzace měřící hlavy |  |  | ano
PC (OS Windows), LCD monitor, klávesnice, myš, tiskárna |  |  | ano
SW pro vyhodnocení měřených hodnot a evidenci měřidel |  |  | ano
mobilní stolek pod PC, např. mobilní stůl Rocada https://www.ebal.cz/, přičemž zadavatel výslovně umožňuje nabídnout rovnocené řešení, LCD monitor, tiskárnu |  |  | ano
pracovní stůl pod univerzální délkoměr, např. dílenský stůl MONTI 92 se zásuvkami 170x60 cm https://ebal.cz, přičemž zadavatel výslovně připouští možnost nabídnutí rovnocenného řešení |  |  | ano
doprava univer. délkoměru až do laboratoře (dveře 90 cm), přízemí budovy Horská 618, Trutnov, učebna B9 |  |  | ano
ustavení, seřízení, instalace SW; zprovoznění přístroje |  |  | ano
zaškolení obsluhy v češtině |  |  | ano
manuál k obsluze v češtině (2 kusy) + ele. Formátu (PDF) |  |  | ano
záruční doba 2 roky |  |  | ano
pozáruční servis |  |  | ano