## TB St.Nechanice
Trvalá bariéra - Staré Nechanice (délka: 1372 m)
Název činnosti | Jednotka | Jedn. cena | Počet jednotek | Celkem Kč
Materiálové náklady na výrobu trvalé bariéry - obsah: náklady na hutní materiál, výrobu opěrných sloupků, žárové zinkování, skladování a manipulaci s materiálem | m | 600 | 1509 | 905400
Drobný materiál - obsah: spojovací materiál, plocháče, atd. | x | x | x | 35000
Doprava materiálu-obsah: doprava plechů a sloupků, drobného materiálu na montáž z HK na stavbu a zpět, rozvoz po stavbě po dobu montáže | km | 19 | 320 | 6080
Doprava pracovníků na a z pracovišť-obsah: doprava z Herpetologické stanice v HK na stavbu a zpět | km | 9.6 | 1000 | 9600
Příprava pro montáž TB - obsah: trasování, ruční úprava terénu před vlastní montáží | hod. | 235 | 80 | 18800
Montáž TB | hod. | 235 | 800 | 188000
Zajištění odborného dozoru-obsah: dozor prováděný autorizovanou osobou při trasování, úpravách terénu a vlastní montáži | hod. | 500 | 16 | 8000
0
0
0
0
0
0
Zpracování závěrečné zprávy o realizaci opatření, vč. fotodokumentace | hod. | 500 | 2 | 1000
Celkem bez DPH |  |  |  | 1171880
DPH |  |  |  | 234376
Celkem vč. DPH |  |  |  | 1406256
Poznámky:
celková délka TB obsahuje 10 % přesahu plechových dílů pro spojování
doprava: cesta z HK do Starých Nechanic a zpět 40 km
montáž: 4 zaměstnanci, 25 dnů = 800 hodin
Note on A4: Jiří:

## TB V.Veselí
Trvalá bariéra - Vysoké Veselí (délka: 1215 m)
Název činnosti | Jednotka | Jedn. cena | Počet jednotek | Celkem Kč
Materiálové náklady na výrobu trvalé bariéry - obsah: náklady na hutní materiál, výrobu opěrných sloupků, žárové zinkování, skladování a manipulaci s materiálem | m | 600 | 1337 | 802200
Drobný materiál - obsah: spojovací materiál, plocháče, atd. | x | x | x | 30000
Doprava materiálu-obsah: doprava plechů a sloupků, drobného materiálu na montáž z HK na stavbu a zpět, rozvoz po stavbě po dobu montáže | km | 19 | 720 | 13680
Doprava pracovníků na a z pracovišť-obsah: doprava z Herpetologické stanice v HK na stavbu a zpět | km | 9.6 | 2070 | 19872
Příprava pro montáž TB - obsah: trasování, ruční úprava terénu před vlastní montáží | hod. | 235 | 80 | 18800
Montáž TB | hod. | 235 | 736 | 172960
Zajištění odborného dozoru-obsah: dozor prováděný autorizovanou osobou při trasování, úpravách terénu a vlastní montáži | hod. | 500 | 16 | 8000
Zpracování závěrečné zprávy o realizaci opatření, vč. fotodokumentace | hod. | 500 | 2 | 1000
Celkem bez DPH |  |  |  | 1066512
DPH |  |  |  | 213302.4
Celkem vč. DPH |  |  |  | 1279814.4
Poznámky:
celková délka TB obsahuje 10 % přesahu plechových dílů pro spojování
doprava: cesta z HK do Vysokého Veselí a zpět 90 km
montáž: 4 zaměstnanci, 23 dnů = 736 hodin
Note on A4: Jiří:

## TB Králíky
Trvalá bariéra - Králíky (délka: 1187 m)
Název činnosti | Jednotka | Jedn. cena | Počet jednotek | Celkem Kč
Materiálové náklady na výrobu trvalé bariéry - obsah: náklady na hutní materiál, výrobu opěrných sloupků, žárové zinkování, skladování a manipulaci s materiálem | m | 600 | 1306 | 783600
Drobný materiál - obsah: spojovací materiál, plocháče, atd. | x | x | x | 30000
Doprava materiálu-obsah: doprava plechů a sloupků, drobného materiálu na montáž z HK na stavbu a zpět, rozvoz po stavbě po dobu montáže | km | 19 | 480 | 9120
Doprava pracovníků na a z pracovišť-obsah: doprava z Herpetologické stanice v HK na stavbu a zpět | km | 9.6 | 1380 | 13248
Příprava pro montáž TB - obsah: trasování, ruční úprava terénu před vlastní montáží | hod. | 235 | 80 | 18800
Montáž TB | hod. | 235 | 736 | 172960
Zajištění odborného dozoru-obsah: dozor prováděný autorizovanou osobou při trasování, úpravách terénu a vlastní montáži | hod. | 500 | 16 | 8000
Zpracování závěrečné zprávy o realizaci opatření, vč. fotodokumentace | hod. | 500 | 2 | 1000
Celkem bez DPH |  |  |  | 1036728
DPH |  |  |  | 207345.6
Celkem vč. DPH |  |  |  | 1244073.6
Poznámky:
celková délka TB obsahuje 10 % přesahu plechových dílů pro spojování
doprava: cesta z HK do Králík a zpět 60 km
montáž: 4 zaměstnanci, 23 dnů = 736 hodin
Note on A4: Jiří:

## TB Miletín
Trvalá bariéra - Miletín (délka: 877 m)
Název činnosti | Jednotka | Jedn. cena | Počet jednotek | Celkem Kč
Materiálové náklady na výrobu trvalé bariéry - obsah: náklady na hutní materiál, výrobu opěrných sloupků, žárové zinkování, skladování a manipulaci s materiálem | m | 600 | 965 | 579000
Drobný materiál - obsah: spojovací materiál, plocháče, atd. | x | x | x | 30000
Doprava materiálu-obsah: doprava plechů a sloupků, drobného materiálu na montáž z HK na stavbu a zpět, rozvoz po stavbě po dobu montáže | km | 19 | 360 | 6840
Doprava pracovníků na a z pracovišť-obsah: doprava z Herpetologické stanice v HK na stavbu a zpět | km | 9.6 | 960 | 9216
Příprava pro montáž TB - obsah: trasování, ruční úprava terénu před vlastní montáží | hod. | 235 | 80 | 18800
Montáž TB | hod. | 235 | 512 | 120320
Zajištění odborného dozoru-obsah: dozor prováděný autorizovanou osobou při trasování, úpravách terénu a vlastní montáži | hod. | 500 | 8 | 4000
Zpracování závěrečné zprávy o realizaci opatření, vč. fotodokumentace | hod. | 500 | 2 | 1000
Celkem bez DPH |  |  |  | 769176
DPH |  |  |  | 153835.2
Celkem vč. DPH |  |  |  | 923011.2
Poznámky:
celková délka TB obsahuje 10 % přesahu plechových dílů pro spojování
doprava: cesta z HK do Miletína a zpět 60 km
montáž: 4 zaměstnanci, 16 dnů = 512 hodin
Note on A4: Jiří:

## TB Č.Kostelec
Trvalá bariéra - Červený Kostelec (délka: 1119 m)
Název činnosti | Jednotka | Jedn. cena | Počet jednotek | Celkem Kč
Materiálové náklady na výrobu trvalé bariéry - obsah: náklady na hutní materiál, výrobu opěrných sloupků, žárové zinkování, skladování a manipulaci s materiálem | m | 600 | 1231 | 738600
Drobný materiál - obsah: spojovací materiál, plocháče, atd. | x | x | x | 30000
Doprava materiálu-obsah: doprava plechů a sloupků, drobného materiálu na montáž z HK na stavbu a zpět, rozvoz po stavbě po dobu montáže | km | 19 | 540 | 10260
Doprava pracovníků na a z pracovišť-obsah: doprava z Herpetologické stanice v HK na stavbu a zpět | km | 9.6 | 1620 | 15552
Příprava pro montáž TB - obsah: trasování, ruční úprava terénu před vlastní montáží | hod. | 235 | 60 | 14100
Montáž TB | hod. | 235 | 576 | 135360
Zajištění odborného dozoru-obsah: dozor prováděný autorizovanou osobou při trasování, úpravách terénu a vlastní montáži | hod. | 500 | 8 | 4000
Zpracování závěrečné zprávy o realizaci opatření, vč. fotodokumentace | hod. | 500 | 2 | 1000
Celkem bez DPH |  |  |  | 948872
DPH |  |  |  | 189774.4
Celkem vč. DPH |  |  |  | 1138646.4
Poznámky:
celková délka TB obsahuje 10 % přesahu plechových dílů pro spojování
doprava: cesta z HK do Č.Kostelce a zpět 90 km
montáž: 4 zaměstnanci, 18 dnů = 576 hodin
Note on A4: Jiří:

## TB Police n.M.
Trvalá bariéra - Police nad Metují (délka: 792 m)
Název činnosti | Jednotka | Jedn. cena | Počet jednotek | Celkem Kč
Materiálové náklady na výrobu trvalé bariéry - obsah: náklady na hutní materiál, výrobu opěrných sloupků, žárové zinkování, skladování a manipulaci s materiálem | m | 600 | 871 | 522600
Drobný materiál - obsah: spojovací materiál, plocháče, atd. | x | x | x | 30000
Doprava materiálu-obsah: doprava plechů a sloupků, drobného materiálu na montáž z HK na stavbu a zpět, rozvoz po stavbě po dobu montáže | km | 19 | 600 | 11400
Doprava pracovníků na a z pracovišť-obsah: doprava z Herpetologické stanice v HK na stavbu a zpět | km | 9.6 | 1920 | 18432
Příprava pro montáž TB - obsah: trasování, ruční úprava terénu před vlastní montáží | hod. | 235 | 50 | 11750
Montáž TB | hod. | 235 | 512 | 120320
Zajištění odborného dozoru-obsah: dozor prováděný autorizovanou osobou při trasování, úpravách terénu a vlastní montáži | hod. | 500 | 8 | 4000
Zpracování závěrečné zprávy o realizaci opatření, vč. fotodokumentace | hod. | 500 | 2 | 1000
Celkem bez DPH |  |  |  | 719502
DPH |  |  |  | 143900.4
Celkem vč. DPH |  |  |  | 863402.4
Poznámky:
celková délka TB obsahuje 10 % přesahu plechových dílů pro spojování
doprava: cesta z HK do Police nad Metují a zpět 120 km
montáž: 4 zaměstnanci, 16 dnů = 512 hodin
Note on A4: Jiří:

## TB Slatina
Trvalá bariéra - Slatina (délka: 886 m)
Název činnosti | Jednotka | Jedn. cena | Počet jednotek | Celkem Kč
Materiálové náklady na výrobu trvalé bariéry - obsah: náklady na hutní materiál, výrobu opěrných sloupků, žárové zinkování, skladování a manipulaci s materiálem | m | 600 | 975 | 585000
Drobný materiál - obsah: spojovací materiál, plocháče, atd. | x | x | x | 30000
Doprava materiálu-obsah: doprava plechů a sloupků, drobného materiálu na montáž z HK na stavbu a zpět, rozvoz po stavbě po dobu montáže | km | 19 | 36 | 684
Doprava pracovníků na a z pracovišť-obsah: doprava z Herpetologické stanice v HK na stavbu a zpět | km | 9.6 | 108 | 1036.8
Příprava pro montáž TB - obsah: trasování, ruční úprava terénu před vlastní montáží | hod. | 235 | 60 | 14100
Montáž TB | hod. | 235 | 576 | 135360
Zajištění odborného dozoru-obsah: dozor prováděný autorizovanou osobou při trasování, úpravách terénu a vlastní montáži | hod. | 500 | 8 | 4000
Zpracování závěrečné zprávy o realizaci opatření, vč. fotodokumentace | hod. | 500 | 2 | 1000
Celkem bez DPH |  |  |  | 771180.8
DPH |  |  |  | 154236.16
Celkem vč. DPH |  |  |  | 925416.96
Poznámky:
celková délka TB obsahuje 10 % přesahu plechových dílů pro spojování
doprava: cesta z HK Pouchova do Slatiny a zpět 6 km
montáž: 4 zaměstnanci, 18 dnů = 576 hodin
Note on A4: Jiří:

## TB Divec
Trvalá bariéra - Divec (délka: 2 156 m)
Název činnosti | Jednotka | Jedn. cena | Počet jednotek | Celkem Kč
Materiálové náklady na výrobu trvalé bariéry - obsah: náklady na hutní materiál, výrobu opěrných sloupků, žárové zinkování, skladování a manipulaci s materiálem | m | 600 | 2371 | 1422600
Drobný materiál - obsah: spojovací materiál, plocháče, atd. | x | x | x | 40000
Doprava materiálu-obsah: doprava plechů a sloupků, drobného materiálu na montáž z HK na stavbu a zpět, rozvoz po stavbě po dobu montáže | km | 19 | 192 | 3648
Doprava pracovníků na a z pracovišť-obsah: doprava z Herpetologické stanice v HK na stavbu a zpět | km | 9.6 | 640 | 6144
Příprava pro montáž TB - obsah: trasování, ruční úprava terénu před vlastní montáží | hod. | 235 | 120 | 28200
Montáž TB | hod. | 235 | 1280 | 300800
Zajištění odborného dozoru-obsah: dozor prováděný autorizovanou osobou při trasování, úpravách terénu a vlastní montáži | hod. | 500 | 16 | 8000
Zpracování závěrečné zprávy o realizaci opatření, vč. fotodokumentace | hod. | 500 | 2 | 1000
Celkem bez DPH |  |  |  | 1810392
DPH |  |  |  | 362078.4
Celkem vč. DPH |  |  |  | 2172470.4
Poznámky:
celková délka TB obsahuje 10 % přesahu plechových dílů pro spojování
doprava: cesta z HK Pouchova do Divce a zpět 16 km
montáž: 4 zaměstnanci, 40 dnů = 1280 hodin
Note on A4: Jiří:

## List1
Lokalita č. 1. Staré Nechanice
montáž AT 500 do vozovky
| ks | délka | šířka | výška | průměr | plocha v řezu | plocha konstrukce v řezu | objem
|  | m | m | m | m | m2 | m2 | m3
odstranění asfaltu (krytová vr.) | 1 | 8 | 1 | 0.05 |  | 0.05 |  | 0.4
odstranění podkladní vrstvy I. | 1 | 8 | 1 | 0.1 |  | 0.1 |  | 0.8
odstranění podkladní vrstvy II. | 1 | 8 | 1 | 0.2 |  | 0.2 |  | 1.6
odstranění ochranné vrstvy | 1 | 8 | 1 | 0.4 |  | 0.4 |  | 3.2
konstrukce
B25 | 1 | 8 | 0.6 | 0.6 |  | 0.36 | 0.2626 | 0.7792
podkladní vrstva I. | 2 | 8 | 0.3 | 0.1 |  | 0.03 |  | 0.48
krytová | 2 | 8 | 0.3 | 0 |  | 0.05 |  | 0.8
SR 400 G
výkop - plocha se zhutněným povrchem
1. vrstva | 2 | 8 | 1.13 | 0.1 |  | 0.113 |  | 1.808
2. vrstva | 2 | 8 | 1.13 | 0.2 |  | 0.226 |  | 3.616
3. vrstva | 2 | 8 | 1.13 | 0.5 |  | 0.565 |  | 9.04
1. vrstva | 1 | 6 | 1.13 | 0.1 |  | 0.113 |  | 0.678
2. vrstva | 1 | 6 | 1.13 | 0.2 |  | 0.226 |  | 1.356
3. vrstva | 1 | 6 | 1.13 | 0.5 |  | 0.565 |  | 3.39
konstrukce
B25 | 2 | 8 | 1.13 | 0.6 |  | 0.678 | 0.292 | 6.176
2. vrstva | 4 | 8 | 0.1 | 0.2 |  | 0.02 |  | 0.64
1. vrstva | 4 | 8 | 0.2 | 0.1 |  | 0.05 |  | 1.6
B25 | 1 | 6 | 1.13 | 0.6 |  | 0.678 | 0.292 | 2.316
2. vrstva | 2 | 6 | 0.1 | 0.2 |  | 0.02 |  | 0.24
1. vrstva | 2 | 6 | 0.2 | 0.1 |  | 0.05 |  | 0.6
Lokalita č. 2. Králíky
SR 400 G
výkop - plocha se zhutněným povrchem
1. vrstva | 1 | 8 | 1.13 | 0.1 |  | 0.113 |  | 0.904
2. vrstva | 1 | 8 | 1.13 | 0.2 |  | 0.226 |  | 1.808
3. vrstva | 1 | 8 | 1.13 | 0.5 |  | 0.565 |  | 4.52
konstrukce
B25 | 1 | 8 | 1.13 | 0.6 |  | 0.678 | 0.292 | 3.088
2. vrstva | 2 | 8 | 0.1 | 0.2 |  | 0.02 |  | 0.32
1. vrstva | 2 | 8 | 0.2 | 0.1 |  | 0.05 |  | 0.8
výkop - plocha se zhutněným povrchem
1. vrstva | 1 | 7 | 0.9 | 0.1 |  | 0.09 |  | 0.63
2. vrstva | 1 | 7 | 0.9 | 0.2 |  | 0.18 |  | 1.26
3. vrstva | 1 | 7 | 0.9 | 1.05 |  | 0.945 |  | 6.615
propustek 0.7 m
hutnění zeminy | 1 | 7 | 0.9 | 1.25 |  | 1.125 | 0.63585 | 3.424
1. vrstva | 1 | 7 | 0.9 | 0.1 |  | 0.09 |  | 0.63
Lokalita č.3. Vysoké Veselí
SR 400 G
výkop - plocha se zhutněným povrchem
1. vrstva | 1 | 6 | 1.13 | 0.1 |  | 0.113 |  | 0.678
2. vrstva | 1 | 6 | 1.13 | 0.2 |  | 0.226 |  | 1.356
3. vrstva | 1 | 6 | 1.13 | 0.5 |  | 0.565 |  | 3.39
konstrukce
B25 | 1 | 6 | 1.13 | 0.6 |  | 0.678 | 0.292 | 2.316
2. vrstva | 2 | 6 | 0.1 | 0.2 |  | 0.02 |  | 0.24
1. vrstva | 2 | 6 | 0.2 | 0.1 |  | 0.05 |  | 0.6
výkop - plocha se zhutněným povrchem
1. vrstva | 1 | 7 | 0.9 | 0.1 |  | 0.09 |  | 0.63
2. vrstva | 1 | 7 | 0.9 | 0.2 |  | 0.18 |  | 1.26
3. vrstva | 1 | 7 | 0.9 | 1.05 |  | 0.945 |  | 6.615
propustek 0.7 m
hutnění zeminy | 1 | 7 | 0.9 | 1.25 |  | 1.125 | 0.63585 | 3.424
1. vrstva | 1 | 7 | 0.9 | 0.1 |  | 0.09 |  | 0.63
Lokalita č.4. Miletín
montáž AT 500 do vozovky
odstranění asfaltu (krytová vr.) | 1 | 11 | 1 | 0.05 |  | 0.05 |  | 0.55
odstranění podkladní vrstvy I. | 1 | 11 | 1 | 0.1 |  | 0.1 |  | 1.1
odstranění podkladní vrstvy II. | 1 | 11 | 1 | 0.2 |  | 0.2 |  | 2.2
odstranění ochranné vrstvy | 1 | 11 | 1 | 0.4 |  | 0.4 |  | 4.4
konstrukce
B25 | 1 | 11 | 0.6 | 0.6 |  | 0.36 | 0.2626 | 1.0714
podkladní vrstva I. | 2 | 11 | 0.3 | 0.1 |  | 0.03 |  | 0.66
krytová | 2 | 11 | 0.3 | 0 |  | 0.05 |  | 1.1
SR 400 G
výkop - plocha se zhutněným povrchem
1. vrstva | 1 | 6 | 1.13 | 0.1 |  | 0.113 |  | 0.678
2. vrstva | 1 | 6 | 1.13 | 0.2 |  | 0.226 |  | 1.356
3. vrstva | 1 | 6 | 1.13 | 0.5 |  | 0.565 |  | 3.39
konstrukce
B25 | 1 | 6 | 1.13 | 0.6 |  | 0.678 | 0.292 | 2.316
2. vrstva | 2 | 6 | 0.1 | 0.2 |  | 0.02 |  | 0.24
1. vrstva | 2 | 6 | 0.2 | 0.1 |  | 0.05 |  | 0.6
Lokalita č. 5 Červený Kostelec
montáž AT 500 do vozovky
odstranění asfaltu (krytová vr.) | 2 | 12 | 1 | 0.05 |  | 0.05 |  | 1.2
odstranění podkladní vrstvy I. | 2 | 12 | 1 | 0.1 |  | 0.1 |  | 2.4
odstranění podkladní vrstvy II. | 2 | 12 | 1 | 0.2 |  | 0.2 |  | 4.8
odstranění ochranné vrstvy | 2 | 12 | 1 | 0.4 |  | 0.4 |  | 9.6
konstrukce
B25 | 2 | 12 | 0.6 | 0.6 |  | 0.36 | 0.2626 | 2.3376
podkladní vrstva I. | 4 | 12 | 0.3 | 0.1 |  | 0.03 |  | 1.44
krytová | 4 | 12 | 0.3 | 0 |  | 0.05 |  | 2.4
výkop - plocha se zhutněným povrchem
1. vrstva | 5 | 6 | 0.9 | 0.1 |  | 0.09 |  | 2.7
2. vrstva | 5 | 6 | 0.9 | 0.2 |  | 0.18 |  | 5.4
3. vrstva | 5 | 6 | 0.9 | 1.05 |  | 0.945 |  | 28.35
propustek 0.7 m
hutnění zeminy | 5 | 6 | 0.9 | 1.25 |  | 1.125 | 0.63585 | 14.6745
1. vrstva | 5 | 6 | 0.9 | 0.1 |  | 0.09 |  | 2.7
výkop - plocha se zhutněným povrchem
1. vrstva | 1 | 5 | 0.9 | 0.1 |  | 0.09 |  | 0.45
2. vrstva | 1 | 5 | 0.9 | 0.2 |  | 0.18 |  | 0.9
3. vrstva | 1 | 5 | 0.9 | 1.05 |  | 0.945 |  | 4.725
propustek 0.7 m
hutnění zeminy | 1 | 5 | 0.9 | 1.25 |  | 1.125 | 0.63585 | 2.4457
1. vrstva | 1 | 5 | 0.9 | 0.1 |  | 0.09 |  | 0.45
Lokalita č. 6 Police nad Metují
montáž AT 500 do vozovky
odstranění asfaltu (krytová vr.) | 2 | 9 | 1 | 0.05 |  | 0.05 |  | 0.9
odstranění podkladní vrstvy I. | 2 | 9 | 1 | 0.1 |  | 0.1 |  | 1.8
odstranění podkladní vrstvy II. | 2 | 9 | 1 | 0.2 |  | 0.2 |  | 3.6
odstranění ochranné vrstvy | 2 | 9 | 1 | 0.4 |  | 0.4 |  | 7.2
konstrukce
B25 | 2 | 9 | 0.6 | 0.6 |  | 0.36 | 0.2626 | 1.7532
podkladní vrstva I. | 4 | 9 | 0.3 | 0.1 |  | 0.03 |  | 1.08
krytová | 4 | 9 | 0.3 | 0 |  | 0.05 |  | 1.8
Lokalita č.7. Slatina
SR 400 G
výkop - plocha se zhutněným povrchem
1. vrstva | 1 | 8 | 1.13 | 0.1 |  | 0.113 |  | 0.904
2. vrstva | 1 | 8 | 1.13 | 0.2 |  | 0.226 |  | 1.808
3. vrstva | 1 | 8 | 1.13 | 0.5 |  | 0.565 |  | 4.52
konstrukce
B25 | 1 | 8 | 1.13 | 0.6 |  | 0.678 | 0.292 | 3.088
2. vrstva | 2 | 8 | 0.1 | 0.2 |  | 0.02 |  | 0.32
1. vrstva | 2 | 8 | 0.2 | 0.1 |  | 0.05 |  | 0.8
výkop - plocha se zhutněným povrchem
1. vrstva | 1 | 5 | 0.9 | 0.1 |  | 0.09 |  | 0.45
2. vrstva | 1 | 5 | 0.9 | 0.2 |  | 0.18 |  | 0.9
3. vrstva | 1 | 5 | 0.9 | 1.05 |  | 0.945 |  | 4.725
propustek 0.7 m
hutnění zeminy | 1 | 5 | 0.9 | 1.25 |  | 1.125 | 0.63585 | 2.4457
1. vrstva | 1 | 5 | 0.9 | 0.1 |  | 0.09 |  | 0.45
Lokalita č. 8 Divec
montáž AT 500 do vozovky
odstranění asfaltu (krytová vr.) | 3 | 8 | 1 | 0.05 |  | 0.05 |  | 1.2
odstranění podkladní vrstvy I. | 3 | 8 | 1 | 0.1 |  | 0.1 |  | 2.4
odstranění podkladní vrstvy II. | 3 | 8 | 1 | 0.2 |  | 0.2 |  | 4.8
odstranění ochranné vrstvy | 3 | 8 | 1 | 0.4 |  | 0.4 |  | 9.6
konstrukce
B25 | 3 | 8 | 0.6 | 0.6 |  | 0.36 | 0.2626 | 2.3376
podkladní vrstva I. | 6 | 8 | 0.3 | 0.1 |  | 0.03 |  | 1.44
krytová | 6 | 8 | 0.3 | 0 |  | 0.05 |  | 2.4
výkop - plocha se zhutněným povrchem
1. vrstva | 2 | 5 | 0.9 | 0.1 |  | 0.09 |  | 0.9
2. vrstva | 2 | 5 | 0.9 | 0.2 |  | 0.18 |  | 1.8
3. vrstva | 2 | 5 | 0.9 | 1.05 |  | 0.945 |  | 9.45
propustek 0.7 m
hutnění zeminy | 2 | 5 | 0.9 | 1.25 |  | 1.125 | 0.63585 | 4.8915
1. vrstva | 2 | 5 | 0.9 | 0.1 |  | 0.09 |  | 0.9
1. vrstva | 1 | 8 | 0.9 | 0.1 |  | 0.09 |  | 0.72
2. vrstva | 1 | 8 | 0.9 | 0.2 |  | 0.18 |  | 1.44
3. vrstva | 1 | 8 | 0.9 | 1.05 |  | 0.945 |  | 7.56
propustek 0.7 m
hutnění zeminy | 1 | 8 | 0.9 | 1.25 |  | 1.125 | 0.63585 | 3.9132
1. vrstva | 1 | 8 | 0.9 | 0.1 |  | 0.09 |  | 0.72

## List2
2272401.1
1563967.88
1547888.5
1408541.18
2691001.24
1374493.54
1234630.42
3304294.78
15397218.64