## rozpočet
SPECIFIKACE MATERIÁLU A PRACÍ VČETNĚ OCENĚNÍ
vytápění objektu
položka | jednotka | počet | cena/jedn. | cena mat. | mont./jedn | cena mont.
napojení nového kotle, kabel ze stávajícího rozvaděče, CYKY 3Jx2,5 | m | 20 |  | 0 |  | 0
zásuvka na povrch, 230V | ks | 1 |  | 0 |  | 0
vytápění objektu - odpojení AKU
položka | jednotka | počet | cena/jedn. | cena mat. | mont./jedn | cena mont.
demontáž obsahuje odpojení kamen od pevného rozvodu a zabezpečení nebo lividace přípojných bodů, vyjmutí magnezitových cihel a transport před budovu
demontáž akumulačních kamen 2,0 kW | ks | 17 |  | 0 |  | 0
demontáž akumulačních kamen 3,0 kW | ks | 34 |  | 0 |  | 0
demontáž akumulačních kamen 4,0 kW | ks | 8 |  | 0 |  | 0
demontáž akumulačních kamen 5,0 kW | ks | 11 |  | 0 |  | 0
demontáž prostorového termostatu | ks | 70 |  | 0 |  | 0
odpojení vedení k termostatu v rozvaděči | ks | 70 |  | 0 |  | 0
odpojení vedení v rozvaděči pro AKU | ks | 70 |  | 0 |  | 0
likvidace cihel akumulačních cihel - odvoz a likvidace
cihly akumulačních kamen 2,0 kW / 90 kg / 17 ks | kg | 1530 |  |  |  | 0
cihly akumulačních kamen 3,0 kW / 130 kg / 34 ks | kg | 4420 |  |  |  | 0
cihly akumulačních kamen 4,0 kW / 175 kg / 8 ks | kg | 1400 |  |  |  | 0
cihly akumulačních kamen 5,0 kW / 230 kg / 11 ks | kg | 2530 |  |  |  | 0
likvidace ve spolupráci ASEKOL - likvidace zdarma, poplatek jako podíl nákladů na dopravu 1kg
likvidace akumulačních kamen 2,0 kW / 15 kg / 17 ks | kg | 255 |  |  |  | 0
likvidace akumulačních kamen 3,0 kW / 25 kg / 34 ks | kg | 850 |  |  |  | 0
likvidace akumulačních kamen 4,0 kW / 30 kg / 8 ks | kg | 240 |  |  |  | 0
likvidace akumulačních kamen 5,0 kW / 35 kg / 11 ks | kg | 385 |  |  |  | 0
likvidace prostorového termostatu 0,25 kg / 70 ks | kg | 17.5 |  |  |  | 0
sečteno bez DPH |  |  |  | 0 |  | 0
DPH |  |  |  | 0 |  | 0
sečteno včetně DPH | [5 empty] | 0