## Table1
typ_radku | por_cislo | polozka | var_polozky | popis | mj | mnozstvi | nakl_cena | procento | jedn_cena | popis_anglicky | doplnujici_popis | doplnujici_popis_anglcky | jedn_hmot | jedn_hmot2 | vyraz | vyraz2 | specifikace | cenova_soustava
S | 0 | 13PL11030 |  | Most 32550-1 Čermná-povodně
O | 0 | 203 |  | Oprava mostu ev.č.32550-1 - Čermná
SD | 1 | 0 |  | Všeobecné konstrukce a práce
P | 1 | 014101 |  | POPLATKY ZA SKLÁDKU | M3 | 42.35 | 0 | 0 | 0 |  |  |  | 0 | 0 | Výměra z obejktu SO 203 - těsnící hrázka: 13,05= - výkopy: 12,50+16,80= Celkem: A+B= | Výměra z obejktu SO 203 - těsnící hrázka: 13,05= - výkopy: 12,50+16,80= Celkem: A+B= | Položka obsahuje veškeré poplatky provozovateli skládky související s uložením odpadu na skládce. | 2012_OTSKP
P | 2 | 02911 |  | OSTATNÍ POŽADAVKY - GEODETICKÉ ZAMĚŘENÍ | KOMPL | 1 | 0 | 0 | 0 |  |  |  | 0 | 0 | - vytyčení obvodu staveniště a prostorové polohy stavby - zaměření skutečného stavu | - vytyčení obvodu staveniště a prostorové polohy stavby - zaměření skutečného stavu | zahrnuje veškeré náklady spojené s objednatelem požadovanými pracemi | 2012_OTSKP
P | 3 | 029412 |  | OSTATNÍ POŽADAVKY - VYPRACOVÁNÍ MOSTNÍHO LISTU | KUS | 1 | 0 | 0 | 0 |  |  |  | 0 | 0 |  |  | zahrnuje veškeré náklady spojené s objednatelem požadovanými pracemi | 2012_OTSKP
P | 4 | 02943 |  | OSTATNÍ POŽADAVKY - VYPRACOVÁNÍ RDS | KČ | 1 | 0 | 0 | 0 |  |  |  | 0 | 0 |  |  |  | 2012_OTSKP
P | 5 | 02944 |  | OSTAT POŽADAVKY - DOKUMENTACE SKUTEČ PROVEDENÍ V DIGIT FORMĚ | KČ | 1 | 0 | 0 | 0 |  |  |  | 0 | 0 | - FOTODOKUMENTACE - 1x sada barevných fotografií v tištěné i elektronické podobě - 3x závěrečná fotodokumentace v albu s popisem v tištěné i elektronické podobě | - FOTODOKUMENTACE - 1x sada barevných fotografií v tištěné i elektronické podobě - 3x závěrečná fotodokumentace v albu s popisem v tištěné i elektronické podobě |  | 2012_OTSKP
P | 6 | 02950 |  | OSTATNÍ POŽADAVKY - POSUDKY, KONTROLY, REVIZNÍ ZPRÁVY | KČ | 1 | 0 | 0 | 0 |  |  |  | 0 | 0 | provedení 1. hlavní mostní prohlídky | provedení 1. hlavní mostní prohlídky | zahrnuje veškeré náklady spojené s objednatelem požadovanými pracemi | 2012_OTSKP
P | 7 | 03100 |  | INFORMAČNÍ TABULE | KS | 2 | 0 | 0 | 0 |  |  |  | 0 | 0 |  |  |  | 2012_OTSKP
SD | 2 | 1 |  | Zemní práce
P | 8 | 11525 |  | PŘEVEDENÍ VODY POTRUBÍM DN 600 NEBO ŽLABY R.O. DO 2,0M | M | 50 | 0 | 0 | 0 |  |  |  | 0 | 0 | - MONTÁŽ A DEMONTÁŽ -převedení vodoteče potrubím DN600mm staveništěm do výtokového mostního otvoru Celkem: 25,00*2= | - MONTÁŽ A DEMONTÁŽ -převedení vodoteče potrubím DN600mm staveništěm do výtokového mostního otvoru Celkem: 25,00*2= | Položka převedení vody na povrchu zahrnuje zřízení, udržování a odstranění příslušného zařízení. Převedení vody se uvádí buď průměrem potrubí (DN) nebo délkou rozvinutého obvodu žlabu (r.o.). | 2012_OTSKP
P | 9 | 12980 |  | ČIŠTĚNÍ ULIČNÍCH VPUSTÍ | KUS | 3 | 0 | 0 | 0 |  |  |  | 0 | 0 |  |  | - vodorovná a svislá doprava, přemístění, přeložení, manipulace s výkopkem a uložení na skládku | 2012_OTSKP
P | 10 | 13171 |  | HLOUBENÍ JAM ZAPAŽ I NEPAŽ TŘ. 1-4 | M3 | 25.55 | 0 | 0 | 0 |  |  |  | 0 | 0 | -odtěžení zeminy pro kamenný zához tl. 0,5m 25,00*0,50 = -odtěžení těsnících hrázek 2,90*0,90*2,50*2= Celkem: A+B= | -odtěžení zeminy pro kamenný zához tl. 0,5m 25,00*0,50 = -odtěžení těsnících hrázek 2,90*0,90*2,50*2= Celkem: A+B= | - vodorovná a svislá doprava, přemístění, přeložení, manipulace s výkopkem - kompletní provedení vykopávky nezapažené i zapažené - ošetření výkopiště po celou dobu práce v něm vč. klimatických opatření - ztížení vykopávek v blízkosti podzemního vedení, konstrukcí a objektů vč. jejich dočasného zajištění - ztížení pod vodou, v okolí výbušnin, ve stísněných prostorech a pod. - příplatek za lepivost - těžení po vrstvách, pásech a po jiných nutných částech (figurách) - čerpání vody vč. čerpacích jímek, potrubí a pohotovostní čerpací soupravy (viz ustanovení k pol. 1151,2) - potřebné snížení hladiny podzemní vody - těžení a rozpojování jednotlivých balvanů - vytahování a nošení výkopku - svahování a přesvah. svahů do konečného tvaru, výměna hornin v podloží a v pláni znehodnocené klimatickými vlivy - eventuelně nutné druhotné rozpojení odstřelené horniny - ruční vykopávky, odstranění kořenů a napadávek - pažení, vzepření a rozepření vč. přepažování - hradící a štětové stěny dočasné (adekvátně platí ustanovení k pol. 1151,2) - úpravu, ochranu a očištění dna, základové spáry, stěn a svahů - zhutnění podloží, případně i svahů vč. svahování - udržování výkopiště a jeho ochrana proti vodě - odvedení nebo obvedení vody v okolí výkopiště a ve výkopišti - třídění výkopku - veškeré pomocné konstrukce umožňující provedení vykopávky (příjezdy, sjezdy, nájezdy, lešení, podpěr. konstr., přemostění, zpevněné plochy, zakrytí a pod.) | 2012_OTSKP
P | 11 | 13271 |  | HLOUBENÍ RÝH ŠÍŘ DO 2M PAŽ I NEPAŽ TŘ. 1-4 | M3 | 16.8 | 0 | 0 | 0 |  |  |  | 0 | 0 | Rýhy pro betonové prahy: 15,00*0,60*0,80*2+2,50*0,60*0,80*2= | Rýhy pro betonové prahy: 15,00*0,60*0,80*2+2,50*0,60*0,80*2= | - vodorovná a svislá doprava, přemístění, přeložení, manipulace s výkopkem - kompletní provedení vykopávky nezapažené i zapažené - ošetření výkopiště po celou dobu práce v něm vč. klimatických opatření - ztížení vykopávek v blízkosti podzemního vedení, konstrukcí a objektů vč. jejich dočasného zajištění - ztížení pod vodou, v okolí výbušnin, ve stísněných prostorech a pod. - příplatek za lepivost - těžení po vrstvách, pásech a po jiných nutných částech (figurách) - čerpání vody vč. čerpacích jímek, potrubí a pohotovostní čerpací soupravy (viz ustanovení k pol. 1151,2) - potřebné snížení hladiny podzemní vody - těžení a rozpojování jednotlivých balvanů - vytahování a nošení výkopku - svahování a přesvah. svahů do konečného tvaru, výměna hornin v podloží a v pláni znehodnocené klimatickými vlivy - eventuelně nutné druhotné rozpojení odstřelené horniny - ruční vykopávky, odstranění kořenů a napadávek - pažení, vzepření a rozepření vč. přepažování - hradící a štětové stěny dočasné (adekvátně platí ustanovení k pol. 1151,2) - úpravu, ochranu a očištění dna, základové spáry, stěn a svahů - zhutnění podloží, případně i svahů vč. svahování - udržování výkopiště a jeho ochrana proti vodě - odvedení nebo obvedení vody v okolí výkopiště a ve výkopišti - třídění výkopku - veškeré pomocné konstrukce umožňující provedení vykopávky (příjezdy, sjezdy, nájezdy, lešení, podpěr. konstr., přemostění, zpevněné plochy, zakrytí a pod.) | 2012_OTSKP
P | 12 | 17250 |  | ZŘÍZENÍ TĚSNĚNÍ ZE ZEMIN NEPROPUSTNÝCH | M3 | 13.05 | 0 | 0 | 0 |  |  |  | 0 | 0 | -zemní hrázka na vtoku pro převedení vodoteče přes staveniště do druhého mostního otvoru 2,90*0,90*2,50*2= | -zemní hrázka na vtoku pro převedení vodoteče přes staveniště do druhého mostního otvoru 2,90*0,90*2,50*2= | Položka konstrukce ze zemin zahrnuje zejména: - kompletní provedení zemní konstrukce vč. výběru a dodání vhodného materiálu - nákup materiálu dle zadávací dokumentace - úprava ukládaného materiálu vlhčením, tříděním, promícháním nebo vysoušením, příp. jiné úpravy za účelem zlepšení jeho mech. vlastností - hutnění i různé míry hutnění - ošetření úložiště po celou dobu práce v něm vč. klimatických opatření - ztížení v okolí vedení, konstrukcí a objektů a jejich dočasné zajištění - ztížení provádění vč. hutnění ve ztížených podmínkách a stísněných prostorech - ztížené ukládání sypaniny pod vodu - ukládání po vrstvách a po jiných nutných částech (figurách) vč. dosypávek - spouštění a nošení materiálu - výměna částí zemní konstrukce znehodnocené klimatickými vlivy - ruční hutnění a výplň jam a prohlubní v podloží - úprava, očištění a ochrana případně zhutnění podloží a svahů - svahování, hutnění a uzavírání povrchů svahů - zřízení lavic na svazích a zásyp rýh - udržování úložiště a jeho ochrana proti vodě - odvedení nebo obvedení vody v okolí úložiště a v úložišti - veškeré pomocné konstrukce umožňující provedení zemní konstrukce (příjezdy, sjezdy, nájezdy, lešení, podpěrné konstrukce, přemostění, zpevněné plochy, zakrytí a pod.) | 2012_OTSKP
SD | 3 | 2 |  | Základy
P | 13 | 281451 |  | INJEKTOVÁNÍ NÍZKOTLAKÉ Z CEMENTOVÉ MALTY NA POVRCHU | M3 | 7.313 | 0 | 0 | 0 |  |  |  | 0 | 0 | -Nízkotlaké injektování do 2,0 MPa kamenného zdiva opěr, klenby a křídel - včetně vystrojení vrtů a dodání potřebného materiálu -předpokládaná mezerovitost 15% 6,25*7,80*15/100= | -Nízkotlaké injektování do 2,0 MPa kamenného zdiva opěr, klenby a křídel - včetně vystrojení vrtů a dodání potřebného materiálu -předpokládaná mezerovitost 15% 6,25*7,80*15/100= | Položka injektážních prací obsahuje kompletní práce, mimo zřízení vrtů (vykazují se položkami 261, 262), které jsou nutné pro předepsanou funkci injektáže (statickou, těsnící a pod.). Popisy prací zahrnují veškerý materiál, výrobky a polotovary, včetně mimostaveništní a vnitrostaveništní dopravy (rovněž přesuny), včetně naložení a složení, případně s uložením. | 2012_OTSKP
SD | 4 | 3 |  | Svislé konstrukce
P | 14 | 327215 |  | PŘEZDĚNÍ ZDÍ Z KAMENNÉHO ZDIVA | M3 | 2.806 | 0 | 0 | 0 |  |  |  | 0 | 0 | -výplň kaveren a velkých trhlin zděním -pozn.:-uvažujeme 5% objemu zdiva -klenba: 6,25*7,80= -křídla: (3,6+5,6)*2*0,4= -5%: 5/100*(A+B)= | -výplň kaveren a velkých trhlin zděním -pozn.:-uvažujeme 5% objemu zdiva -klenba: 6,25*7,80= -křídla: (3,6+5,6)*2*0,4= -5%: 5/100*(A+B)= |  | 2012_OTSKP
SD | 5 | 4 |  | Vodorovné konstrukce
P | 15 | 46251 |  | ZÁHOZ Z LOMOVÉHO KAMENE | M3 | 12.5 | 0 | 0 | 0 |  |  |  | 0 | 0 | -těžký kamenný zához, vč. nákupu, manipulace , uložení 25,00*0,50= | -těžký kamenný zához, vč. nákupu, manipulace , uložení 25,00*0,50= | Popisy prací zahrnují veškerý materiál, výrobky a polotovary, včetně mimostaveništní a vnitrostaveništní dopravy (rovněž přesuny), včetně naložení a složení, případně s uložením. | 2012_OTSKP
P | 16 | 467314 |  | STUPNĚ A PRAHY VODNÍCH KORYT Z PROSTÉHO BETONU C25/30 | M3 | 18.4 | 0 | 0 | 0 |  |  |  | 0 | 0 | -betonové prahy 15,00*0,60*0,80*2+2,50*0,60*0,80*2= - vyústění odvodnění-oprava 1,00*1,00*0,80*2= Celkem: A+B= | -betonové prahy 15,00*0,60*0,80*2+2,50*0,60*0,80*2= - vyústění odvodnění-oprava 1,00*1,00*0,80*2= Celkem: A+B= | - dodání čerstvého betonu (betonové směsi) požadované kvality, jeho uložení do požadovaného tvaru při jakékoliv hustotě výztuže, konzistenci čerstvého betonu a způsobu hutnění, ošetření a ochranu betonu, - zhotovení nepropustného, mrazuvzdorného betonu a betonu požadované trvanlivosti a vlastností, - užití potřebných přísad a technologií výroby betonu, - zřízení pracovních a dilatačních spar, včetně potřebných úprav, výplně, vložek, opracování, očištění a ošetření, - bednění požadovaných konstr. (i ztracené) s úpravou dle požadované kvality povrchu betonu, včetně odbedňovacích a odskružovacích prostředků, - podpěrné konstr. (skruže) a lešení všech druhů pro bednění, uložení čerstvého betonu, výztuže a doplňkových konstr., vč. požadovaných otvorů, ochranných a bezpečnostních opatření a základů těchto konstrukcí a lešení, - vytvoření kotevních čel, kapes, nálitků, a sedel, - zřízení všech požadovaných otvorů, kapes, výklenků, prostupů, dutin, drážek a pod., vč. ztížení práce a úprav kolem nich, - úpravy pro osazení výztuže, doplňkových konstrukcí a vybavení, - úpravy povrchu pro položení požadované izolace, povlaků a nátěrů, případně vyspravení, - ztížení práce u kabelových a injektážních trubek a ostatních zařízení osazovaných do betonu, - konstrukce betonových kloubů, upevnění kotevních prvků a doplňkových konstrukcí, - nátěry zabraňující soudržnost betonu a bednění, - výplň, těsnění a tmelení spar a spojů, - opatření povrchů betonu izolací proti zemní vlhkosti v částech, kde přijdou do styku se zeminou nebo kamenivem, - případné zřízení spojovací vrstvy u základů, - úpravy pro osazení zařízení ochrany konstrukce proti vlivu bludných proudů | 2012_OTSKP
SD | 6 | 6 |  | Úpravy povrchů, podlahy, výplně otvorů
P | 17 | 62745 |  | SPÁROVÁNÍ STARÉHO ZDIVA CEMENTOVOU MALTOU | M2 | 66.12 | 0 | 0 | 0 |  |  |  | 0 | 0 | Přespárování do hl. 100mm Líc klenby: 6,2*7,6= Líc křídel: (3,6+5,9)*2= Celkem: a+b= | Přespárování do hl. 100mm Líc klenby: 6,2*7,6= Líc křídel: (3,6+5,9)*2= Celkem: a+b= | Veškeré práce obsaženy v textu položky. Popisy prací zahrnují veškerý materiál, výrobky a polotovary, včetně mimostaveništní a vnitrostaveništní dopravy (rovněž přesuny), včetně naložení a složení, případně s uložením a potřebná lešení a podpěrné konstrukce. | 2012_OTSKP
SD | 7 | 9 |  | Ostatní konstrukce a práce
P | 18 | 911372 |  | BETONOVÉ SILNIČNÍ SVODIDLO JEDNOSTR VÝŠ DO 1000MM SE ZÁMKEM | M | 24 | 0 | 0 | 0 |  |  |  | 0 | 0 | -betonové svodidlo typu "New Jesrsey" délka (m) =24= | -betonové svodidlo typu "New Jesrsey" délka (m) =24= | - kompletní dodávka se všemi pomocnými a doplňujícími pracemi a součástmi, se kterými tvoří požadované dílo. Zahrnují i veškeré potřebné mechanismy (např. montážní zvedací plošiny). Není-li v zadávací dokumentaci stanoveno jinak, zahrnují tyto práce veškeré povrchové úpravy, - zahrnuje i nutné zemní práce na osazení nosných konstrukcí těchto zařízení, dále i práce pro osazení do konstrukcí nebo na konstrukce (zabetonování kapes nebo jam, vyvrtání kotevních otvorů, těsnění, tmelení a pod.). Součástí veškerých zařízení jsou i jejich nosné konstrukce, včetně osazení, pokud zadávací dokumentace nestanoví jinak, - i odrazky nebo retroreflexní fólie, jejich ukončení zapuštěním do betonových bloků (včetně betonového bloku a nutných zemních prací) nebo koncovkou, přechod na jiný typ svodidla nebo přes mostní závěr, ochranu proti bludným proudům a vývody pro jejich měření, - i kotvení, t.j. kotevní desky, šrouby z nerez oceli, vrty a zálivku, pokud zadávací dokumentace nestanoví jinak. Dále zahrnuje i případné nivelační hmoty pod kotevní desky. | 2012_OTSKP
P | 19 | 91238 |  | SMĚROVÉ SLOUPKY Z PLAST HMOT - NÁSTAVCE NA SVODIDLA VČETNĚ ODRAZNÉHO PÁSKU | KUS | 12 | 0 | 0 | 0 |  |  |  | 0 | 0 | -odrazné směrové sloupky pro svodla "New Jersey" | -odrazné směrové sloupky pro svodla "New Jersey" | - dodání a osazení sloupku včetně upevňovacích součástí - vnitrostaveništní a mimostaveništní doprava - zahrnuje i odrazky nebo retroreflexní fólie. | 2012_OTSKP
P | 20 | 914174 |  | DOPRAV ZNAČKY ZÁKL VEL HLINÍK FÓLIE TŘ 2 - DOD, MONT, DEMONT | KUS | 4 | 0 | 0 | 0 |  |  |  | 0 | 0 | -montáž,pronájem a zpětná demontáž provizorních značek (2x "Zúžení vozovky z obou stran"-A 6a, 1x "Přednost protijedoucích vozidel"-P7, 1x "Přednost před protijedoucími vozidly"-P8) | -montáž,pronájem a zpětná demontáž provizorních značek (2x "Zúžení vozovky z obou stran"-A 6a, 1x "Přednost protijedoucích vozidel"-P7, 1x "Přednost před protijedoucími vozidly"-P8) | - kromě vlastních značek a zařízení v příslušném provedení uvedeném v textu ještě sloupky a upevňovací zařízení včetně jejich osazení (betonová patka, zemní práce), pokud nejsou uvedeny samostatnou položkou - u dočasných (provizorních) značek a zařízení údržbu po celou dobu trvání funkce, náhradu zničených nebo ztracených kusů, nutnou opravu poškozených částí - u výstražných světel napájení z baterie včetně záložní baterie - odstranění, demontáž a odklizení materiálu na skládku. | 2012_OTSKP
P | 21 | 938441 |  | OČIŠTĚNÍ ZDIVA OTRYSKÁNÍM TLAKOVOU VODOU DO 200 BARŮ | M2 | 67.75 | 0 | 0 | 0 |  |  |  | 0 | 0 | Očištění konstrukce před spárováním Líc klenby: 6,25*7,80= Líc křídel: (3,6+5,9)*2= A+B= | Očištění konstrukce před spárováním Líc klenby: 6,25*7,80= Líc křídel: (3,6+5,9)*2= A+B= | Veškeré práce jsou obsaženy v textu položky, bez ohledu na způsob provedení, včetně odklizení vzniklého odpadu. | 2012_OTSKP