## Příloha č. 1
Příloha č. 1 ZD - Minimální technické parametry vozidel
Osobní vozidlo v provedení sedan, hatchback nebo liftback o výkonu motoru min. 100 kW - 2 ks
|  | vyplní dodavatel | instrukce pro vyplnění sloupce C
Tovární značka a typ vozidla |  |  | konkrétní údaj
Motor | vznětový |  | konkrétní údaj
| spotřeba PHM pro kombinovaný provoz (pozn.: nesmí přesáhnout hodnoty uvedené v příloze č. 2 nařízení vlády č. 173/2016 Sb.) 5 l/ 100 km |  | konkrétní údaj
| výkon min 100 kW |  | konkrétní údaj
| splnění emisní normy min. EURO 6 |  | ano
Převodovka | automatická, min. 5 stupňová |  | ano
Převodovka | pohon předních kol |  | ano
Karoserie | 5 místná, 5 dveřová |  | ano
Barva | karoserie: metalická stříbrná (obdobná např. šedá metal) |  | ano
| interiér: tmavá |  | ano
Bezpečnost | airbagy vpředu čelní, hlavové, boční, řidiče i spolujezdce |  | ano
| signalizace nezapnutí bezpečnostních pásů minimálně řídiče a spolujezdce |  | ano
| systém kontroly ABS, elektronický stabilizační systém (ESC, ASR) |  | ano
| brzdy kapalinové dvouokruhové kotoučové vpředu i vzadu |  | ano
| bezpečnostní opěrky hlavy vpředu, 3 opěrky hlavy vzadu |  | ano
| parkovací senzory vzadu, vpředu natáčecí |  | ano
| elektronický stabilizační systém |  | ano
| denní svícení, automatické |  | ano
| tříbodové, výškově stavitelné bezpečnostní pásy |  | ano
| vyhřívané trysky ostřikovačů čelního skla |  | ano
| přední mlhové světlomety |  | ano
| dálkově ovládané centrální zamykání |  | ano
Zabezpečení | elektronický imobilizér, alarm |  | ano
| mechanické zabezpečení řadící páky |  | ano
| bezpečnostní šrouby kol |  | ano
Ostatní požadavky uživatele | kontrola poklesu tlaku vzduchu v pneu |  | ano
| elektrické ovládání oken |  | ano
| dělené zpětné zrcátko u řidiče (viditelnost "mrtvého" úhlu) |  | ano
| el. nastavitelná a vyhřívaná vnější zpětná zrcátka |  | ano
| tónovaná skla, tmavá folie zadních skel |  | ano
| loketní opěrka vpředu |  | ano
| vyhřívaná přední sedadla řidiče a spolujezdce |  | ano
| zadní opěradlo dělené a sklopné |  | ano
| klimatizace automatická , včetně výdechů pro zadní sadu sedadel |  | ano
| multifunkční volant s ovládáním audia a tempomatu |  | ano
| zásuvka 12 V v zavazadlovém prostoru |  | ano
| gumové koberečky vpředu i vzadu |  | ano
| zákonná výbava vozidla, lékárna, trojúhelník, lano, vesta, hasící přístroj |  | ano
| osvětlení zavazadlového prostoru |  | ano
| středová konzola se zásuvkou 12 V |  | ano
| zadní stěrač s ostřikovačem |  | ano
| přední stěrače s cyklovačem a volbou frekvence |  | ano
| ukazatel nedostatku kapaliny v nádobce ostřikovače |  | ano
| sada nářadí |  | ano
| přední mlhové světlomety s přisvěcováním při odbočování |  | ano
| asistent hlídání "mrtvého úhlu" |  | ano
| asistent rozjezdu do kopce |  | ano
| navigační systém s integrovanými mapovými podklady - Evropa |  | ano
| radio s přehrávací technologií z externího zdroje (např. SD karta, USB,…) |  | ano
| minimálně 8 reproduktorů |  | ano
| nezávislé topení s dálkovým ovládáním |  | ano
| vnitřní cirkulace vzduchu (pylový filtr) |  | ano
| zajištění hrdla palivové nádrže |  | ano
| přerušení přívodu paliva při nárazu |  | ano
| odkládací schránka u spolujezdce uzavíratelná |  | ano
| rezerva plnohodnotné kolo |  | ano
| kola z lehké slitiny o rozměru min. 16" |  | ano
| volant nastavitelný min. ve dvou osách |  | ano
| přístrojový panel s multifunkčním ukazatelem |  | ano
| výškově nastavitelné sedadlo řidiče |  | ano
| komfortní telefonování s Bluetooth |  | ano
| elektrické ovládání víka zavazadlového prostoru |  | ano
| bezklíčkové odemykání, zamykání a startování |  | ano
| vnější zpětná zrcátka a kliky dveří v barvě vozu |  | ano
| délka min. 4500 m, šířka min. 1750 mm, rozvor min. 2600 mm |  | ano
Rozměry vozidla | další výbava vozidla dle standardních parametrů pro tento typ a model osobních motorových vozidel |  | ano
rok výroby 2019 |  |  | ano