## rozpočet
SPECIFIKACE MATERIÁLU A PRACÍ VČETNĚ OCENĚNÍ
vedení jímací, uzemňovací
položka | jednotka | počet | cena/jedn. | cena mat. | mont./jedn | cena mont.
uzemňovací pásek FeZn 30x4 | m | 80 |  | 0 |  | 0
kulatina FeZn pr. 10 mm - vývody ze zemniče k ochranné svorce | m | 12 |  | 0 |  | 0
provedení spoje v zemi | ks | 8 |  | 0 |  | 0
kulatina FeZn pr. 10 mm - vývody ze zemniče k hlavnímu ochrannému pospojování | m | 6 |  | 0 |  | 0
průchodka obvodovou stěnou dle technické zprávy | ks | 3 |  | 0 |  | 0
ochranný úhelník | ks | 8 |  | 0 |  | 0
zkušební svorka | ks | 8 |  | 0 |  | 0
vedení jímací soustava - zkušební svorka (8x14 m), včetně podpěr do zateplovací soustavy (FeZn pr. 8 mm) | m | 112 |  | 0 |  | 0
jimací vedení po atice, včetně upevňovacího materiálu, FeZn pr. 8 mm | m | 87 |  | 0 |  | 0
příčné spojky, napojení jímačů, včetně podpěr na plochou střechu | m | 23 |  | 0 |  | 0
jímač +4,0 m, vzorový průměr 16 mm, včetně svorek | ks | 3 |  | 0 |  | 0
upevňovací konzola pro montáž jímače na stěnu (boční stěna nástavku) | ks | 6 |  | 0 |  | 0
hlavní ochranné pospojování
položka | jednotka | počet | cena/jedn. | cena mat. | mont./jedn | cena mont.
vodič CY25 | m | 15 |  | 0 |  | 0
svorka pro hlavní ochranné pospojování | ks | 20 |  | 0 |  | 0
anténní systém firmy Fastlink
položka | jednotka | počet | cena/jedn. | cena mat. | mont./jedn | cena mont.
není předmětem dodávky, pouze potřebná koordinace | ks | 1 | xxx |  |  | 0
anténní systém TV
položka | jednotka | počet | cena/jedn. | cena mat. | mont./jedn | cena mont.
anténní stožár 2 m včetně upevnění | ks | 1 |  | 0 |  | 0
sečteno bez DPH |  |  |  | 0 |  | 0
DPH |  |  |  | 0 |  | 0
celkem bez DPH | [5 empty] | 0
celkem včetně DPH | [5 empty] | 0
Částku celkem bez DPH je nutné doplnit do hlavního rozočtu do položky č. 147 - elektro.