## slepý rozpočet
Příloha č.2 Výzvy k podání nabídek
ZAKÁZKY MALÉHO ROZSAHU NA DODÁVKU S NÁZVEM: „ICT vybavení II“
s vymezením předmětu zakázky k sestavení nabídkové ceny
Dodavatel vyplní tento dokument na žlutě označených místech
Technická specifikace a položkový rozpočet
Zadavatel: | [6 empty] | Krkonošské gymnázium a Střední odborná škola, IČO 60153245
Dodavatel:
Zadavatel si vlastními silami ověří specifikace nabízeného zboží. Dodavatel může být nápomocen tím, že nad rámec nabídky poskytne firemní dokumentaci či hypertextový odkaz se specifikacemi nabízeného zboží !!
| Název položky | Počet | Cena/ks | 15 | 20 | Sazba | Cena/ks | Cena celkem | Požadovaná specifikace (specifikováno zadavatelem) | Dodavatelem deklarovaný název zařízení a modelové označení včetně délky záruční doby v měsících
položky |  | kusů | bez DPH |  |  | DPH | s DPH | s DPH
1 | 14" notebook | 16 | 0 | #REF! | #REF! | 21% | 0 | 0 | • všech 16 notebooků je od stejného výrobce a jedná se o identický model; • konvertibilita: pevný (klasický) notebook s maximálním otevíráním 180°; • matný nebo antireflexivní displej IPS nebo OLED, úhlopříčka 14 palců, minimální rozlišení 1920x1080; • pevný rám displeje je vyroben z hliníku nebo hořčíku nebo slitiny hliník-hořčík nebo karbonových vláken; • procesor s minimálním výkonem 5500 bodů v testu PassMark dle www.cpubenchmark.net a maximálním typickým TDP 16W; • grafická karta s minimálním výkonem 1000 G3D Mark dle www.videocardbenchmark.net je integrovaná v CPU; • grafický výstup: HDMI nebo DisplayPort; • minimálně 8 GB operační paměti RAM s možností rozšíření; • polovodičový disk M.2 s kapacitou minimálně 250 GB; • WiFi s podporou 802.11ac, Bluetooth v5.0 nebo vyšší, USB 3.0 nebo vyšší; • LAN RJ45; USB-C; napájení a nabíjení akumulátoru prostřednictvím USB-C; • integrovaná čtečka paměťových karet podporující formát SD nebo microSD; • webkamera minimálně 720p s mikrofonem; • možnost připojení k dokovací stanici od stejného výrobce; • váha maximálně 1,85 kg a výška maximálně 20mm; • kapacita baterie minimálně 45 Wh s technologií rychlého nabíjení; • česká klávesnice; • operační systém podporující přihlášení do domény nebo linux nebo žádný; • záruka minimálně 36 měsíců, musí se jednat o nové bezvadné zboží
NABÍDKOVÁ CENA CELKEM KČ VČETNĚ DPH | [7 empty] | 0